## 01 封面
| 农业农村部中药材（西南）全程机械化科研基地建设项目（土地平整） |  | 工程
工 程 量 清 单
合同编号：（）
招 标 人： |  |  |  | （单位盖章）
招标单位法定代表人： |  |  |  | （签字盖章）
中 介 机 构 法 定 代 表 人： |  |  |  | （签字盖章）
造 价 工 程 师 及 注 册 证 号： |  |  |  | （签字盖执业专用章）
编 制 时 间： |  | 2025-09-03

## 02 总说明
总 说 明
合同编号：
工程名称：农业农村部中药材（西南）全程机械化科研基地建设项目（土地平整） |  | 第 1 页、共 1 页
一、工程概况 本项目为农业农村部中药材（西南）全程机械化科研基地建设项目，项目建设地址贵阳市经济技术开发区红艳村试验基地，项目实施单位为贵州省山地农业机械研究所，设计单位贵州新成土地科技有限公司。 二、编制范围 本工程量清单范围包括《农业农村部中药材（西南）全程机械化科研基地建设项目施工图》所示全部工作内容，包括地表植被、废渣清理，表土剥离、土地挖填平、表土回填、田坎修筑、土地翻耕、新建碎石道路。 三、编制依据 1、《农业农村部中药材（西南）全程机械化科研基地建设项目施工图》设计图; 2、《土地整治项目工程量计算规则》TD/T 1039-2013; 3、《土地开发整理项目预算定额标准》(2012) 四、编制说明 1、土地整理根据《农业农村部中药材（西南）全程机械化科研基地建设项目施工图》、《土地整治项目工程量计算规则》TD/T 1039-2013、《土地开发整理项目预算定额标准》(2012)编制工程量清单;

## 03 分类分项工程量清单
分类分项工程量清单
合同编号：
工程名称：农业农村部中药材（西南）全程机械化科研基地建设项目（土地平整） |  |  |  |  | 第 1 页、共 4 页
序号 | 项目编码 | 项目名称 | 计量单位 | 项目特征 |  | 工程数量 | 主要技术 条款编码 | 备注
第一部分
轻度平整区
1 | 500101001001 | 地表清理 | m2 | 1.土类分级:地表植被、废渣清理 2.运距:投标人自行综合考虑 |  | 3807
重度平整区
2 | 500101001002 | 地表清理 | m2 | 1.土类分级:地表植被、废渣清理 2.运距:投标人自行综合考虑 |  | 5920
3 | 500101002001 | 表土剥离 | m3 | 1.土类分级:一、二类土 2.开挖厚度:剥离30cm 3.运距:投标人自行综合考虑 |  | 1776
4 | 500101002002 | 一般土方开挖 | m3 | 1.土类分级:三类土 2.开挖厚度:土地挖填平（地块平整） 3.运距:投标人自行综合考虑 |  | 1580
5 | 500102001001 | 一般石方开挖 | m3 | 1.岩石级别:机械破碎开挖、Ⅴ-Ⅶ 2.运距:投标人自行种合考虑 |  | 176
6 | 500103001001 | 一般土方填筑 | m3 | 1.土质及含水量:一、二类土（表土回填） 2.分层厚度及碾压遍数:满足设计要求 3.填筑体干密度、渗透系数:满足设计要求 4.运距:投标人自行综合考虑 |  | 1776
分类分项工程量清单
合同编号：
工程名称：农业农村部中药材（西南）全程机械化科研基地建设项目（土地平整） |  |  |  |  | 第 2 页、共 4 页
序号 | 项目编码 | 项目名称 | 计量单位 | 项目特征 |  | 工程数量 | 主要技术 条款编码 | 备注
7 | 500103002001 | 田坎修筑 | m | 1.土质及含水量:采用粘性较好的土壤人工夯实，达到防渗要求，上部分30cm采用斜坡式增加稳定性 2.基层:原土夯实 3.挖土方:三类土 4.其他:详见设计图 |  | 150
8 | 500101001003 | 土地翻耕 | 公顷 | 1.土类分级:一、二类土 |  | 0.58
田间道路
9 | 500114001001 | 新建碎石路-1 | m | 1.基层:路基压实，压实度必须达到90%以上 2.面层:100mm厚碎石路面、宽2.5米 3.土石方开挖:土方开挖三类土，土石方比例4：1 4.其他:其他未尽事宜，按相关规范执行 |  | 115
第二部分
重度平整区
10 | 500101001004 | 地表清理 | m2 | 1.土类分级:地表植被、废渣清理 2.运距:投标人自行综合考虑 |  | 10346
11 | 500101002003 | 表土剥离 | m3 | 1.土类分级:一、二类土 2.开挖厚度:剥离30cm 3.运距:投标人自行综合考虑 |  | 3104
分类分项工程量清单
合同编号：
工程名称：农业农村部中药材（西南）全程机械化科研基地建设项目（土地平整） |  |  |  |  | 第 3 页、共 4 页
序号 | 项目编码 | 项目名称 | 计量单位 | 项目特征 |  | 工程数量 | 主要技术 条款编码 | 备注
12 | 500101002004 | 一般土方开挖 | m3 | 1.土类分级:三类土 2.开挖厚度:土地挖填平（地块平整） 3.运距:投标人自行综合考虑 |  | 5164
13 | 500102001002 | 一般石方开挖 | m3 | 1.岩石级别:机械破碎开挖、Ⅴ-Ⅶ 2.运距:投标人自行种合考虑 |  | 574
14 | 500103001002 | 一般土方填筑 | m3 | 1.土质及含水量:一、二类土（克土回填） 2.分层厚度及碾压遍数:满足设计要求 3.填筑体干密度、渗透系数:满足设计要求 4.克土运距:投标人自行综合考虑 |  | 4749
15 | 500103001003 | 一般土方填筑 | m3 | 1.土质及含水量:一、二类土（表土回填） 2.分层厚度及碾压遍数:满足设计要求 3.填筑体干密度、渗透系数:满足设计要求 4.运距:投标人自行综合考虑 |  | 3104
16 | 500103002002 | 田坎修筑 | m | 1.土质及含水量:采用粘性较好的土壤人工夯实，达到防渗要求，上部分30cm采用斜坡式增加稳定性 2.基层:原土夯实 3.挖土方:三类土 4.其他:详见设计图 |  | 368
分类分项工程量清单
合同编号：
工程名称：农业农村部中药材（西南）全程机械化科研基地建设项目（土地平整） |  |  |  |  | 第 4 页、共 4 页
序号 | 项目编码 | 项目名称 | 计量单位 | 项目特征 |  | 工程数量 | 主要技术 条款编码 | 备注
17 | 500101001005 | 土地翻耕 | 公顷 | 1.土类分级:一、二类土 |  | 1.01
田间道路
18 | 500114001002 | 新建碎石路-2 | m | 1.基层:路基压实，压实度必须达到90%以上 2.面层:100mm厚碎石路面、宽2.5米 3.土石方开挖:土方开挖三类土 4.其他:其他未尽事宜，按相关规范执行 |  | 85
其他工程
19 | AB001 | 土壤培肥 | 公顷 | 1.有机肥 |  | 1.59

## 04 措施项目清单
措施项目清单
合同编号：
工程名称：农业农村部中药材（西南）全程机械化科研基地建设项目（土地平整） |  | 第 1 页、共 1 页
序号 | 项目名称 |  | 备注
一 | 可计量措施

## 05 其他项目清单
其他项目清单
合同编号：
工程名称：农业农村部中药材（西南）全程机械化科研基地建设项目（土地平整） |  |  | 第 1 页、共 1 页
序号 | 项目名称 | 金额（元） |  | 备注
1 | 预留金

## 06 零星工作项目清单
计日工项目计价表
合同编号：
工程名称：农业农村部中药材（西南）全程机械化科研基地建设项目（土地平整） | [5 empty] | 第 1 页、共 1 页
序号 | 名称 | 型号规格 | 计量单位 |  | 单价(元) |  | 备注
1 | 人工
2 | 材料
3 | 机械
法定代表人：_____________签字
(或委托代理人)

## 07 招标人供应材料价格表
招标人供应材料价格汇总表
合同编号：
工程名称：农业农村部中药材（西南）全程机械化科研基地建设项目（土地平整） |  |  |  |  | 第 1 页、共 1 页
序号 | 材料名称 | 型号规格 | 计量单位 | 供应价（元） |  | 供应条件 | 备注

## 08 招标人提供施工设备表
招标人提供施工设备表
合同编号：
工程名称：农业农村部中药材（西南）全程机械化科研基地建设项目（土地平整） | [5 empty] | 第 1 页、共 1 页
序号 | 设备名称 | 型号规格 | 设备状况 | 设备所在地点 | 计量单位 |  | 数量 | 折旧费 | 备注
元/台时（台班）

## 09 招标人提供施工设施表
招标人提供施工设施表
合同编号：
工程名称：农业农村部中药材（西南）全程机械化科研基地建设项目（土地平整） |  |  | 第 1 页、共 1 页
序号 | 项目名称 | 计量单位 |  | 数量 | 备注