## 导入补贴产品
贵州省2017年农业机械购置补贴产品信息（第一批）
机具大类 | 机具小类 | 机具品目 | 分档名称 | 生产企业 | 产品名称 | 机具型号 | 配置参数（企业依据推广鉴定报告填报） | 中央补贴额 | 特殊县中央补贴额 | 省补贴额 | 特殊县省补贴额 | 市补贴额 | 特殊县市补贴额 | 县补贴额 | 特殊县县补贴额 | 功率（kW） | 机具类型 | 备注 | 企业所属省份
耕整地机械 | 耕地机械 | 旋耕机 | 单轴1000—1500mm旋耕机 | 中国一拖集团有限公司 | 旋耕机 | 1GQN-115 | 动力连接方式：牵引式，机具结构类型：单轴，耕幅（m）：1.15 | 540 | [8 empty] | 通用类 |  | 河南省
耕整地机械 | 耕地机械 | 旋耕机 | 单轴1000—1500mm旋耕机 | 中国一拖集团有限公司 | 旋耕机 | 1GQN-125D | 动力连接方式：牵引式，机具结构类型：单轴，耕幅（m）：1.25 | 540 | [8 empty] | 通用类 |  | 河南省
耕整地机械 | 耕地机械 | 旋耕机 | 单轴1000—1500mm旋耕机 | 中国一拖集团有限公司 | 旋耕机 | 1GQN-140 | 动力连接方式：牵引式，机具结构类型：单轴，耕幅（m）：1.4 | 540 | [8 empty] | 通用类 |  | 河南省
耕整地机械 | 耕地机械 | 旋耕机 | 单轴1000—1500mm旋耕机 | 江苏正大永达科技有限公司 | 旋耕机 | 1GKN-125 | 结构形式：框架式，配套拖拉机标定功率(kw)：14.7—18.4，配套拖拉机功力输出轴转速(r/min)：540，720，外形尺寸（长×宽×高）(mm):920×1500×1096，结构质量(kg):258,理论作业速度(km)/h:2-5,幅宽(cm):125,旋耕深度(cm):旱耕：10-14;水耕:12-16,传动方式：中间齿轮传动，与拖拉机联接方式：标准三点悬挂，刀辊转速(r/min):220(n动=540）；294（n动=720），刀辊最大回转半径(mm):225,总安装刀数（把）：26，旋耕刀型号：IT225. | 540 | [8 empty] | 通用类 |  | 江苏省
耕整地机械 | 耕地机械 | 旋耕机 | 单轴1000—1500mm旋耕机 | 江苏正大永达科技有限公司 | 旋耕机 | 1GKN-140 | 结构形式：框架式，配套拖拉机标定功率(kw)：18.4-22.1，配套拖拉机功力输出轴转速(r/min)：540，720，外形尺寸（长×宽×高）(mm):920×1650×1096，结构质量(kg):278,理论作业速度(km/h):2-5,幅宽(cm):140,旋耕深度(cm):旱耕：10-14;水耕:12-16,传动方式：中间齿轮传动，与拖拉机联接方式：标准三点悬挂，刀辊转速(r/min):198(n动=540）；264（n动=720），刀辊最大回转半径(mm):225,总安装刀数（把）：30，旋耕刀型号：IT225. | 540 | [8 empty] | 通用类 |  | 江苏省
耕整地机械 | 耕地机械 | 旋耕机 | 单轴1000—1500mm旋耕机 | 安徽省中科自动化股份有限公司 | 旋耕机 | 1GK-130 | 配套拖拉机标定功率：29.4-40.4Kw；动力输出轴转速：540/720r/min；幅宽130cm；耕深：≥12cm；结构型式：框架；外形尺寸（长×宽×高）：620×1535×950mm；旋耕刀数：30把，旋耕刀型号：IT245；传动方式：侧边齿轮传动；与拖拉机连接方式：三点悬挂。 | 540 | [8 empty] | 通用类 |  | 安徽省
耕整地机械 | 耕地机械 | 旋耕机 | 单轴1000—1500mm旋耕机 | 连云港大陆农业机械装备有限公司 | 旋耕机 | 1GKN-140 | 框架结构，中间齿轮传动，单轴，不变速，标准三点悬挂。配套动力：22.0-29.4kw,外形尺寸：1020×1660×1160mm,耕幅：1400mm, 结构质量：325kg,作业速度：1-5km/h,生产率：0.20-0.98hm²/h | 540 | [8 empty] | 通用类 |  | 江苏省
耕整地机械 | 耕地机械 | 旋耕机 | 单轴1000—1500mm旋耕机 | 云南新天力机械制造股份有限公司 | 旋耕机 | 1GQL-110 | 单轴；1000mm≤耕幅＜1500mm，配套动力11-18kw | 540 | [8 empty] | 通用类 |  | 云南省
耕整地机械 | 耕地机械 | 旋耕机 | 单轴1000—1500mm旋耕机 | 山东大华机械有限公司 | 旋耕机 | 1GQN-100 | 机具结构类型：单轴；耕幅：1000mm；外形尺寸： 1040×1170×1100 mm；结构质量： 230 kg；传动方式： 中间齿轮传动；旋耕刀数量：22 把 | 540 | [8 empty] | 通用类 |  | 山东省
耕整地机械 | 耕地机械 | 旋耕机 | 单轴1000—1500mm旋耕机 | 山东大华机械有限公司 | 旋耕机 | 1GQN-125 | 机具结构类型：单轴；耕幅：1250mm；外形尺寸： 1040×1420×1100 mm；结构质量： 250 kg；传动方式： 中间齿轮传动；旋耕刀数量：30把 | 540 | [8 empty] | 通用类 |  | 山东省
耕整地机械 | 耕地机械 | 旋耕机 | 单轴1000—1500mm旋耕机 | 山东大华机械有限公司 | 旋耕机 | 1GQN-140 | 机具结构类型：单轴；耕幅：1400mm；外形尺寸： 960×1565×980 mm；结构质量： 260 kg；旋耕刀数量：30 把，传动方式： 中间齿轮传动； | 540 | [8 empty] | 通用类 |  | 山东省
耕整地机械 | 耕地机械 | 旋耕机 | 单轴1000—1500mm旋耕机 | 河南豪丰机械制造有限公司 | 旋耕机 | 1GQN-125 | 单轴，工作幅宽：1250mm；结构型式：框架式；配套动力：13.2～18.4kW；外形尺寸（长×宽×高）：1000×1390×1020（mm）；结构质量：250kg；理论作业速度：1.8～7.2km/h；耕深：8～14cm；传动方式：中间齿轮传动；联接方式：三点悬挂；刀辊转速：233r/min；刀辊最大回转半径：195mm；刀辊总安装刀数：28把；旋耕刀型号：IT195。 | 540 | [8 empty] | 通用类 |  | 河南省
耕整地机械 | 耕地机械 | 旋耕机 | 单轴1000—1500mm旋耕机 | 河南豪丰机械制造有限公司 | 旋耕机 | 1GQN-140 | 单轴，工作幅宽：1400mm；结构型式：框架式；配套动力：25.7～29.4kW；外形尺寸（长×宽×高）：1020×1566×1038（mm）；结构质量：225kg；理论作业速度：0.5～1m/s；耕深：12～14cm；传动方式：中间齿轮传动；联接方式：三点悬挂；刀辊转速：223/297r/min；刀辊最大回转半径：225mm；刀辊总安装刀数：32把；旋耕刀型号：IT225/IT225左。 | 540 | [8 empty] | 通用类 |  | 河南省
耕整地机械 | 耕地机械 | 旋耕机 | 单轴1000—1500mm旋耕机 | 南昌赣翔机械有限公司 | 旋耕机 | 1GKN-125 | 单轴；1000mm≤耕幅＜1500mm 框架式 配套功率:33.1-40.4 配套输出轴转速:540/720R/MIN 尺寸:1500*750*920mm 结构质量:230KG 理论作业速度:0.56-1.39m/s 幅宽:125CM 耕深:≥12CM 传动方式:中间齿轮传动 联接方式:三点悬挂 刀辊转速:210/314R/MIN 刀辊最大回转半径:245MM 总安装刀数:26把 旋耕刀型号:IT245 | 540 | [8 empty] | 通用类 |  | 江西省
耕整地机械 | 耕地机械 | 旋耕机 | 单轴1000—1500mm旋耕机 | 南昌赣翔机械有限公司 | 旋耕机 | 1GKN-140 | 单轴；1000mm≤耕幅＜1500mm 框架式 配套功率:35.3-44.1 配套输出轴转速:540/720R/MIN 尺寸:1630*910*1020mm 结构质量:245KG 理论作业速度:0.56-1.39m/s 幅宽:140CM 耕深:≥12CM 传动方式:中间齿轮传动 联接方式:三点悬挂 刀辊转速:210/290R/MIN 刀辊最大回转半径:245MM 总安装刀数:30把 旋耕刀型号:IT245 | 540 | [8 empty] | 通用类 |  | 江西省
耕整地机械 | 耕地机械 | 旋耕机 | 单轴1000—1500mm旋耕机 | 江苏银华春翔机械制造有限公司 | 旋耕机 | 1GKN-125 | 单轴；耕幅:1250mm；配套动力：14.7-18.4kw；外形尺寸（长×宽×高）mm：980×1455×1050；整机质量：225kg; | 540 | [8 empty] | 通用类 |  | 江苏省
耕整地机械 | 耕地机械 | 旋耕机 | 单轴1000—1500mm旋耕机 | 江苏银华春翔机械制造有限公司 | 旋耕机 | 1GKN-140 | 单轴；耕幅:1400mm；配套动力：18.4-22.0kw；外形尺寸（长×宽×高）mm：980×1621×1050；整机质量：245kg; | 540 | [8 empty] | 通用类 |  | 江苏省
耕整地机械 | 耕地机械 | 旋耕机 | 单轴1000—1500mm旋耕机 | 四川川龙拖拉机制造有限公司 | 旋耕机 | 1GKN-125 | 外形尺寸(长×宽×高):950×1460×1100MM配套拖拉机标定功率:18.2KW配套拖拉机动力输出轴转速:540/730R/MIN,结构质量:175KG,传动方式:齿轮中间传动,工作幅宽:125CM耕深:≥12CM刀辊设计转速:快244慢180R/MIN刀辊最大回转半径:245MM总安装刀数:26把旋耕刀型号:IT245. | 540 | [8 empty] | 通用类 |  | 四川省
耕整地机械 | 耕地机械 | 旋耕机 | 单轴1000—1500mm旋耕机 | 河北春耕机械制造有限公司 | 旋耕机 | 1GQN-125 | 单轴；配套动力：18.4-22.1kW；动力输出轴转速：540/720r/min；作幅宽：1250mm；中间齿轮传动；三点悬挂；耕深：12-16/cm；整机质量：245kg | 540 | [8 empty] | 通用类 |  | 河北省
耕整地机械 | 耕地机械 | 旋耕机 | 单轴1000—1500mm旋耕机 | 河北春耕机械制造有限公司 | 旋耕机 | 1GQN-140 | 单轴；配套动力：18.4-22.1kW；动力输出轴转速：540/720r/min；工作幅宽：1400mm；中间齿轮传动；三点悬挂；耕深：12-16/cm；整机质量：260kg | 540 | [8 empty] | 通用类 |  | 河北省
耕整地机械 | 耕地机械 | 旋耕机 | 单轴1000—1500mm旋耕机 | 南昌中天农机有限公司 | 旋耕机 | 1GN-140J | 1.结构形式：框架式；2.配套动力：18.4-22.1kw；3.外形尺寸（长x宽x高）：850x1620x1050mm；4.结构质量：248kg；5.配套动力输出轴转速：540r/min；6.与拖拉机挂接方式：标准三点悬挂；7.传动方式：中间齿轮传动；8.工作耕幅：1400cm；9.刀轴转速：227r/min；10.刀轴最大回转半径：245mm；11.旋耕刀型号：IT245；12.总安装刀数：30把；13.旋耕机排列方式：双螺旋。 | 540 | [8 empty] | 通用类 |  | 江西省
耕整地机械 | 耕地机械 | 旋耕机 | 单轴1000—1500mm旋耕机 | 南昌春旋农机有限责任公司 | 旋耕机 | 1GN-130J | 结构型式:框架式,配套功率:22.1-25.07KW,配套输出轴转速:540、720R/MIN,尺寸:1521×950×962MM,结构质量:268KG,理论作业速度:5.4KM/H,幅宽:130CM,耕深:旱耕12-14CM、水耕14-16CM,传动方式:中间齿轮传动,挂接方式:三点悬挂,刀辊转速:227、249R/MIN,刀辊最大回转半径:245MM,总安装刀数:30把,旋耕刀型号:IT245 | 540 | [8 empty] | 通用类 |  | 江西省
耕整地机械 | 耕地机械 | 旋耕机 | 单轴1000—1500mm旋耕机 | 南昌春旋农机有限责任公司 | 旋耕机 | 1GN-140J | 结构型式:框架式,配套功率:22.1-25.07KW,配套输出轴转速:540、720R/MIN,尺寸:1620×950×962MM,结构质量:290KG,理论作业速度:5.4KM/H,幅宽:140CM,耕深:旱耕12-14CM、水耕14-16CM,传动方式:中间齿轮传动,挂接方式:三点悬挂,刀辊转速:227、249R/MIN,刀辊最大回转半径:245MM,总安装刀数:30把旋耕刀型号:IT245 | 540 | [8 empty] | 通用类 |  | 江西省
耕整地机械 | 耕地机械 | 旋耕机 | 单轴1000—1500mm旋耕机 | 常州东风农机集团有限公司 | 旋耕机 | 1GKN-125 | 结构形式：框架式;耕幅(cm)：125 耕深(cm):旱耕：8-16,水耕：10-18; 刀片型式：IT225;配套拖拉机功率(kW)：14.7～18.4;刀轴转速(r/min)：232;与拖拉机联接型式：三点悬挂联接;传动方式：齿轮传动;外形尺寸(mm)：980×1455×1050 | 540 | [8 empty] | 通用类 |  | 江苏省
耕整地机械 | 耕地机械 | 旋耕机 | 单轴1000—1500mm旋耕机 | 常州东风农机集团有限公司 | 旋耕机 | 1GKN-140 | 结构形式：框架式;耕幅(cm)：140; 耕深(cm)旱耕：8-16,水耕：10-18 刀片型式：IT225;配套拖拉机功率(kW)：18.4～22.0 ;刀轴转速(r/min)：232;与拖拉机联接型式：三点悬挂联接;传动方式：齿轮传动; 外形尺寸(mm)：980×1621×1050 | 540 | [8 empty] | 通用类 |  | 江苏省
耕整地机械 | 耕地机械 | 旋耕机 | 单轴1000—1500mm旋耕机 | 南昌华旋机械厂 | 旋耕机 | 1GN-130J | 结构型式:框架式,配套功率:18.4-22.08KW,配套输出轴转速:540R/MIN,尺寸:1521×950×962MM,结构质量:268KG,理论作业速度:2-5KM/H,幅宽:130CM,耕深:12-14CM,传动方式:中间齿轮传动,挂接方式:三点悬挂,刀辊转速:249R/MIN,刀辊最大回转半径:245MM,总安装刀数:30把,旋耕刀型号:IT245 | 540 | [8 empty] | 通用类 |  | 江西省
耕整地机械 | 耕地机械 | 旋耕机 | 单轴1000—1500mm旋耕机 | 南昌华旋机械厂 | 旋耕机 | 1GN-140J | 结构型式:框架式,配套功率:18.4-22.08KW,配套输出轴转速:540R/MIN,尺寸:1700×970×950MM,结构质量:290KG,理论作业速度:2-5KM/H,幅宽:140CM,耕深:12-14CM,传动方式:中间齿轮传动,挂接方式:三点悬挂,刀辊转速:249R/MIN,刀辊最大回转半径:245MM,总安装刀数:30把,旋耕刀型号:IT245 | 540 | [8 empty] | 通用类 |  | 江西省
耕整地机械 | 耕地机械 | 旋耕机 | 单轴1000—1500mm旋耕机 | 河北圣和农业机械有限公司 | 旋耕机 | 1GQN-125 | 单轴；幅宽：1250mm；配套动力：18.4～22.08kW；与拖拉机链接方式：三点悬挂；结构质量：260kg；外形尺寸（长×宽×高）：950×1465×965mm；刀片型号及数量：IT225型30把；耕深：12～16cm。 | 540 | [8 empty] | 通用类 |  | 河北省
耕整地机械 | 耕地机械 | 旋耕机 | 单轴1000—1500mm旋耕机 | 河北圣和农业机械有限公司 | 旋耕机 | 1GQN-140 | 单轴；幅宽：1400mm；配套动力：18.4～25.7kW；与拖拉机链接方式：三点悬挂；结构质量：268kg；外形尺寸（长×宽×高）：950×1615×965mm；刀片型号及数量：IT225型34把；耕深：12～16cm。 | 540 | [8 empty] | 通用类 |  | 河北省
耕整地机械 | 耕地机械 | 旋耕机 | 单轴1000—1500mm旋耕机 | 河北双天机械制造有限公司 | 旋耕机 | 1GKN-140 | 配套标定功率(kw):18.4-22；配套动力输出轴转速(r/min):540/720；常用作业档次:低速Ⅲ；理论前进速度(m/s):0.56-1.39；结构形式:框架；规格型号:1GKN-140；外形尺寸(长×宽×高mm):830×1610×1050；结构质量(kg):240；幅宽(cm):140；耕深(cm):12-14；传动方式:中间齿轮传动；与拖拉机联接方式:三点悬挂；刀辊设计转速(r/min):227-302；刀辊最大回转半径(mm):225；总安装刀数(把):36；旋耕刀型号:IT225 | 540 | [8 empty] | 通用类 |  | 河北省
耕整地机械 | 耕地机械 | 旋耕机 | 单轴1000—1500mm旋耕机 | 山东白龙机械有限公司 | 旋耕机 | 1GXLZ-100 | 动力连接方式：牵引式，机具结构类型：单轴，耕幅（m）：1.0 | 540 | [8 empty] | 通用类 |  | 山东省
耕整地机械 | 耕地机械 | 旋耕机 | 单轴1500—2000mm旋耕机 | 中国一拖集团有限公司 | 旋耕机 | 1GQN-150D | 动力连接方式：牵引式，机具结构类型：单轴，耕幅（m）：1.5 | 1170 | [8 empty] | 通用类 |  | 河南省
耕整地机械 | 耕地机械 | 旋耕机 | 单轴1500—2000mm旋耕机 | 中国一拖集团有限公司 | 旋耕机 | 1GQN-160D | 动力连接方式：牵引式，机具结构类型：单轴，耕幅（m）：1.6 | 1170 | [8 empty] | 通用类 |  | 河南省
耕整地机械 | 耕地机械 | 旋耕机 | 单轴1500—2000mm旋耕机 | 中国一拖集团有限公司 | 旋耕机 | 1GQN-160Z | 动力连接方式：牵引式，机具结构类型：单轴，耕幅（m）：1.6 | 1170 | [8 empty] | 通用类 |  | 河南省
耕整地机械 | 耕地机械 | 旋耕机 | 单轴1500—2000mm旋耕机 | 中国一拖集团有限公司 | 刚性机架旋耕机 | 1GQN-180G | 动力连接方式：牵引式，机具结构类型：单轴，耕幅（m）：1.8 | 1170 | [8 empty] | 通用类 |  | 河南省
耕整地机械 | 耕地机械 | 旋耕机 | 单轴1500—2000mm旋耕机 | 中国一拖集团有限公司 | 刚性机架旋耕机 | 1GQN-180Z | 动力连接方式：牵引式，机具结构类型：单轴，耕幅（m）：1.8 | 1170 | [8 empty] | 通用类 |  | 河南省
耕整地机械 | 耕地机械 | 旋耕机 | 单轴1500—2000mm旋耕机 | 江苏正大永达科技有限公司 | 旋耕机 | 1GKN-160 | 结构形式：框架式，配套拖拉机标定功率(kw)：22.1-29.4，配套拖拉机功力输出轴转速(r/min)：540，720，外形尺寸（长×宽×高）(mm):920×1880×1096，结构质量(kg):308,理论作业速度(Km/h):2-5,幅宽(cm):160,旋耕深度(cm):旱耕：10-14;水耕:12-16,传动方式：中间齿轮传动，与拖拉机联接方式：标准三点悬挂，刀辊转速(r/min):198(n动=540）；264（n动=720），刀辊最大回转半径(mm):225,总安装刀数（把）：38，旋耕刀型号：IT225. | 1170 | [8 empty] | 通用类 |  | 江苏省
耕整地机械 | 耕地机械 | 旋耕机 | 单轴1500—2000mm旋耕机 | 江苏正大永达科技有限公司 | 旋耕机 | 1GKN-180 | 结构形式：框架式，配套拖拉机标定功率(kw)：36.8-44.1，配套拖拉机功力输出轴转速(r/min)：540，720，外形尺寸（长×宽×高）(mm):1020×2056×1152，结构质量(kg):405,理论作业速度(km/h):1-5,幅宽(cm):180,旋耕深度(cm):旱耕：8-16;水耕:8-18,传动方式：中间齿轮传动，与拖拉机联接方式：标准三点悬挂，刀辊转速(r/min):236(n动=540）；226（n动=720），刀辊最大回转半径(mm):245,总安装刀数（把）：62，旋耕刀型号：IT245. | 1170 | [8 empty] | 通用类 |  | 江苏省
耕整地机械 | 耕地机械 | 旋耕机 | 单轴1500—2000mm旋耕机 | 连云港大陆农业机械装备有限公司 | 旋耕机 | 1GKN-150 | 框架结构，中间齿轮传动，单轴，不变速，标准三点悬挂。配套动力：22.1-29.4kw,外形尺寸：1020×1760×1160mm,耕幅：1500mm, 结构质量：340kg,作业速度：1-5km/h,生产率：0.23-1.12hm²/h | 1170 | [8 empty] | 通用类 |  | 江苏省
耕整地机械 | 耕地机械 | 旋耕机 | 单轴1500—2000mm旋耕机 | 连云港大陆农业机械装备有限公司 | 旋耕机 | 1GKN-160 | 框架结构，中间齿轮传动，单轴，不变速，标准三点悬挂。配套动力：29.4-36.8kw,外形尺寸：1020×1860×1160mm,耕幅：1600mm, 结构质量：355kg,作业速度：1-5km/h,生产率：0.23-1.12hm2/h | 1170 | [8 empty] | 通用类 |  | 江苏省
耕整地机械 | 耕地机械 | 旋耕机 | 单轴1500—2000mm旋耕机 | 连云港大陆农业机械装备有限公司 | 旋耕机 | 1GKN-180 | 框架结构，中间齿轮传动，单轴，不变速，标准三点悬挂。配套动力：36.8-44.1kw,外形尺寸：1020×2060×1160mm,耕幅：1800mm, 结构质量：405kg,作业速度：1-5km/h,生产率：0.25-1.26hm²/h | 1170 | [8 empty] | 通用类 |  | 江苏省
耕整地机械 | 耕地机械 | 旋耕机 | 单轴1500—2000mm旋耕机 | 广西南宁邕江机械有限公司 | 旋耕机 | 1GBH-160型 | 1、结构型式:框架式、中间齿轮传动、单轴单速 2、配套拖拉机标定功率(KW):22~66 3、配套拖拉机动力输出轴转速(R/MIN):540、645、720、1000 4、外形尺寸(长×宽×高)(㎜):1800×800×780 5、结构质量(KG):390 6、幅宽(㎝):160 7、传动方式:中间齿轮传动 8、与拖拉机联接方式:三点悬挂 9、刀辊转速(R/MIN):228~272 10、刀辊最大回转半径(㎜):245 11、刀辊总安装刀数(把):40 12、旋耕刀型号:IT245 | 1170 | [8 empty] | 通用类 |  | 广西
耕整地机械 | 耕地机械 | 旋耕机 | 单轴1500—2000mm旋耕机 | 山东大华机械有限公司 | 旋耕机 | 1GQN-150 | 机具结构类型：单轴；耕幅：1500mm；外形尺寸： 960×1685×980 mm；结构质量： 270 kg；传动方式： 中间齿轮传动；旋耕刀数量：34 把 | 1170 | [8 empty] | 通用类 |  | 山东省
耕整地机械 | 耕地机械 | 旋耕机 | 单轴1500—2000mm旋耕机 | 山东大华机械有限公司 | 旋耕机 | 1GQN-160 | 机具结构类型：单轴；耕幅：1600mm；外形尺寸： 1180×1810×1140 mm；结构质量： 280 kg；传动方式： 中间齿轮传动；旋耕刀数量：42 把 | 1170 | [8 empty] | 通用类 |  | 山东省
耕整地机械 | 耕地机械 | 旋耕机 | 单轴1500—2000mm旋耕机 | 山东大华机械有限公司 | 旋耕机 | 1GQN-180 | 机具结构类型：单轴；耕幅：1800mm；外形尺寸： 1080×2070×1090 mm；结构质量：405 kg；传动方式： 中间齿轮传动；旋耕刀数量：50 把 | 1170 | [8 empty] | 通用类 |  | 山东省
耕整地机械 | 耕地机械 | 旋耕机 | 单轴1500—2000mm旋耕机 | 河南豪丰机械制造有限公司 | 旋耕机 | 1GQN-150 | 单轴，工作幅宽：1500mm；结构型式：框架式；配套动力：25.7～36.8kW；外形尺寸（长×宽×高）：1000×1700×1050（mm）；结构质量：260kg；理论作业速度：1.8～7.2km/h；耕深：8～14cm；传动方式：中间齿轮传动；联接方式：三点悬挂；刀辊转速：233r/min；刀辊最大回转半径：225mm；刀辊总安装刀数：36把；旋耕刀型号：IT225。 | 1170 | [8 empty] | 通用类 |  | 河南省
耕整地机械 | 耕地机械 | 旋耕机 | 单轴1500—2000mm旋耕机 | 河南豪丰机械制造有限公司 | 旋耕机 | 1GQN-160 | 单轴，工作幅宽：1600mm；结构型式：框架式；配套动力：36.8～40.4kW；外形尺寸（长×宽×高）：1020×1800×902（mm）；结构质量：270kg；理论作业速度：0.55～1m/s；耕深：12～14cm；传动方式：中间齿轮传动；联接方式：三点悬挂；刀辊转速：223/297r/min；刀辊最大回转半径：225mm；刀辊总安装刀数：42把；旋耕刀型号：IT225/IT225左。 | 1170 | [8 empty] | 通用类 |  | 河南省
耕整地机械 | 耕地机械 | 旋耕机 | 单轴1500—2000mm旋耕机 | 河南豪丰机械制造有限公司 | 旋耕机 | 1GQN-165A | 单轴，工作幅宽：1650mm；结构型式：框架式；配套动力：35.3～40.4kW；外形尺寸（长×宽×高）：1090×1940×1060（mm）；结构质量：370kg；理论作业速度：1.8～7.2km/h；耕深：8～14cm；传动方式：中间齿轮传动；联接方式：三点悬挂；刀辊转速：280r/min；刀辊最大回转半径：245mm；刀辊总安装刀数：48把；旋耕刀型号：IT245。 | 1170 | [8 empty] | 通用类 |  | 河南省
耕整地机械 | 耕地机械 | 旋耕机 | 单轴1500—2000mm旋耕机 | 安徽省赛威机械有限公司 | 旋耕机 | 1GQN-180 | 耕幅：1800mm；单轴 | 1170 | [8 empty] | 通用类 |  | 安徽省
耕整地机械 | 耕地机械 | 旋耕机 | 单轴1500—2000mm旋耕机 | 湖南农夫机电有限公司 | 旋耕机 | 1GQ-180 | 结构型式：圆梁型 尺寸（mm)：2070*600*1050 耕幅：1800mm 单轴 | 1170 | [8 empty] | 通用类 |  | 湖南省
耕整地机械 | 耕地机械 | 旋耕机 | 单轴1500—2000mm旋耕机 | 南昌赣翔机械有限公司 | 旋耕机 | 1GKN-150 | 单轴；1500mm≤耕幅＜2000mm 框架式 配套功率:35.3-44.1 配套输出轴转速:540/720R/MIN 尺寸:1720*920*840mm 结构质量:300KG 理论作业速度:0.56-1.39m/s 幅宽:150CM 耕深:≥12CM 传动方式:中间齿轮传动 联接方式:三点悬挂 刀辊转速:210/290R/MIN 刀辊最大回转半径:245MM 总安装刀数:34把 旋耕刀型号:IT245 | 1170 | [8 empty] | 通用类 |  | 江西省
耕整地机械 | 耕地机械 | 旋耕机 | 单轴1500—2000mm旋耕机 | 南昌赣翔机械有限公司 | 旋耕机 | 1GKN-170 | 单轴；1500mm≤耕幅＜2000mm 框架式 配套功率:35.3-44.1 配套输出轴转速:540/720R/MIN 尺寸:1980*1050*1000mm 结构质量:380KG 理论作业速度:0.56-1.39m/s 幅宽:170CM 耕深:≥12CM 传动方式:中间齿轮传动 联接方式:三点悬挂 刀辊转速:210/290R/MIN 刀辊最大回转半径:245MM 总安装刀数:46把 旋耕刀型号:IT245 | 1170 | [8 empty] | 通用类 |  | 江西省
耕整地机械 | 耕地机械 | 旋耕机 | 单轴1500—2000mm旋耕机 | 南昌赣翔机械有限公司 | 旋耕机 | 1GKN-180 | 单轴；1500mm≤耕幅＜2000mm 框架式 配套功率:35.3-47.8 配套输出轴转速:540/720R/MIN 尺寸:2070*870*980mm 结构质量:390KG 理论作业速度:0.56-1.39m/s 幅宽:180CM 耕深:≥12CM 传动方式:中间齿轮传动 联接方式:三点悬挂 刀辊转速:210/314R/MIN 刀辊最大回转半径:245MM 总安装刀数:50把 旋耕刀型号:IT245 | 1170 | [8 empty] | 通用类 |  | 江西省
耕整地机械 | 耕地机械 | 旋耕机 | 单轴1500—2000mm旋耕机 | 沃得重工（中国）有限公司 | 旋耕机 | 1GKN-180 | 单轴； 幅宽：1800mm | 1170 | [8 empty] | 通用类 |  | 江苏省
耕整地机械 | 耕地机械 | 旋耕机 | 单轴1500—2000mm旋耕机 | 江苏银华春翔机械制造有限公司 | 旋耕机 | 1GKN-150 | 单轴；耕幅:1500mm；配套动力：22.0-25.7kw；外形尺寸（长×宽×高）mm：980×1753×1050；整机质量：260kg; | 1170 | [8 empty] | 通用类 |  | 江苏省
耕整地机械 | 耕地机械 | 旋耕机 | 单轴1500—2000mm旋耕机 | 江苏银华春翔机械制造有限公司 | 旋耕机 | 1GKN-160 | 单轴；耕幅:1600mm；配套动力：25.7-29.4kw；外形尺寸（长×宽×高）mm：980×1843×1050；整机质量：275kg; | 1170 | [8 empty] | 通用类 |  | 江苏省
耕整地机械 | 耕地机械 | 旋耕机 | 单轴1500—2000mm旋耕机 | 江苏银华春翔机械制造有限公司 | 旋耕机 | 1GKN-180 | 单轴；耕幅:1800mm；配套动力：36.8-44.1kw；外形尺寸（长×宽×高）mm：1020×2056×1152；整机质量：415kg; | 1170 | [8 empty] | 通用类 |  | 江苏省
耕整地机械 | 耕地机械 | 旋耕机 | 单轴1500—2000mm旋耕机 | 四川川龙拖拉机制造有限公司 | 旋耕机 | 1GN150 | 传动轴总成1套犁刀总成1套悬挂架1套拖板1件齿轮箱2支外形尺寸(长×宽×高):900×1740×1090MM结构质量:230KG工作幅宽:150CM与拖拉机联接方式:三点悬挂式刀辊最大回转半径:190CM总安装刀数:34把旋耕刀型号:IT245. | 1170 | [8 empty] | 通用类 |  | 四川省
耕整地机械 | 耕地机械 | 旋耕机 | 单轴1500—2000mm旋耕机 | 四川川龙拖拉机制造有限公司 | 旋耕机 | 1GM165 | 1.外形尺寸(长×宽×高):900×1740×1090㎜2.型号规格:1GN1503.与拖拉机联接方式:悬挂式4.幅宽:150㎝5.耕深:13.5㎝. | 1170 | [8 empty] | 通用类 |  | 四川省
耕整地机械 | 耕地机械 | 旋耕机 | 单轴1500—2000mm旋耕机 | 四川川龙拖拉机制造有限公司 | 旋耕机 | 1GKN-180 | 外形尺寸(长×宽×高):1010×2040×1160MM配套拖拉机标定功率:33.1-44.1KW配套拖拉机动力输出轴转速:540/766R/MIN与拖拉机挂接方式:三点悬挂式结构质量:375KG传动方式:齿轮中间传动工作幅宽:180CM耕深:≥12CM刀辊设计转速:快235慢165R/MIN刀辊最大回转半径:245MM总安装刀数:58把旋耕刀型号:IT245. | 1170 | [8 empty] | 通用类 |  | 四川省
耕整地机械 | 耕地机械 | 旋耕机 | 单轴1500—2000mm旋耕机 | 河北春耕机械制造有限公司 | 旋耕机 | 1GQN-150 | 单轴；配套动力：38.0-47.8kW；动力输出轴转速：540/720r/min；工作幅宽：1500mm；耕深：12-16/cm;中间齿轮传动；三点悬挂；整机质量：270kg | 1170 | [8 empty] | 通用类 |  | 河北省
耕整地机械 | 耕地机械 | 旋耕机 | 单轴1500—2000mm旋耕机 | 河北春耕机械制造有限公司 | 旋耕机 | 1GQN-160 | 单轴；配套动力：38.0-47.8kW；动力输出轴转速：540/720r/min；工作幅宽：1600mm；耕深：12-16/cm;中间齿轮传动；三点悬挂；整机质量：280kg | 1170 | [8 empty] | 通用类 |  | 河北省
耕整地机械 | 耕地机械 | 旋耕机 | 单轴1500—2000mm旋耕机 | 河北春耕机械制造有限公司 | 旋耕机 | 1GQN-180 | 单轴；配套动力：58.8-66.1kW；工作幅宽：1800mm；动力输出轴转速：720/r/min；中间齿轮传动；三点悬挂；耕深：12-16/cm;整机质量：427kg | 1170 | [8 empty] | 通用类 |  | 河北省
耕整地机械 | 耕地机械 | 旋耕机 | 单轴1500—2000mm旋耕机 | 南昌中天农机有限公司 | 旋耕机 | 1GKN-150J | 1.结构形式：框架式；2.配套动力：18.4-22.1kw；3.外形尺寸（长x宽x高）：920x1720x1030mm；4.结构质量：271kg；5.配套动力输出轴转速：540r/min；6.与拖拉机挂接方式：标准三点悬挂；7.传动方式：中间齿轮传动；8.工作耕幅：1500cm；9.刀轴转速：227r/min；10.刀轴最大回转半径：245mm；11.旋耕刀型号：IT245；12.总安装刀数：34把；13.旋耕机排列方式：双螺旋。 | 1170 | [8 empty] | 通用类 |  | 江西省
耕整地机械 | 耕地机械 | 旋耕机 | 单轴1500—2000mm旋耕机 | 南昌中天农机有限公司 | 旋耕机 | 1GKN-160J | 1.结构形式：框架式；2.配套动力：22.1-25.7kw；3.外形尺寸（长x宽x高）：920x1820x1030mm；4.结构质量：283kg；5.配套动力输出轴转速：540r/min；6.与拖拉机挂接方式：标准三点悬挂；7.传动方式：中间齿轮传动；8.工作耕幅：1600cm；9.刀轴转速：227r/min；10.刀轴最大回转半径：245mm；11.旋耕刀型号：IT245；12.总安装刀数：38把；13.旋耕机排列方式：双螺旋。 | 1170 | [8 empty] | 通用类 |  | 江西省
耕整地机械 | 耕地机械 | 旋耕机 | 单轴1500—2000mm旋耕机 | 南昌中天农机有限公司 | 旋耕机 | 1GQN-165J | 1.结构形式：框架式；2.配套动力：29.4-36.8kw；3.外形尺寸（长x宽x高）：1000x1910x1050mm；4.结构质量：367kg；5.配套动力输出轴转速：720/540r/min；6.与拖拉机挂接方式：标准三点悬挂；7.传动方式：中间齿轮传动；8.工作耕幅：1650cm；9.刀轴转速：265r/min；10.刀轴最大回转半径：245mm；11.旋耕刀型号：IT245；12.总安装刀数：46把；13.旋耕机排列方式：双螺旋。 | 1170 | [8 empty] | 通用类 |  | 江西省
耕整地机械 | 耕地机械 | 旋耕机 | 单轴1500—2000mm旋耕机 | 南昌中天农机有限公司 | 旋耕机 | 1GQN-180J | 1.结构形式：框架式；2.配套动力：36.8-44.1kw；3.外形尺寸（长x宽x高）：1000x2060x1050mm；4.结构质量：379kg；5.配套动力输出轴转速：720/540r/min；6.与拖拉机挂接方式：标准三点悬挂；7.传动方式：中间齿轮传动；8.工作耕幅：1800cm；9.刀轴转速：265r/min；10.刀轴最大回转半径：245mm；11.旋耕刀型号：IT245；12.总安装刀数：50把；13.旋耕机排列方式：双螺旋。 | 1170 | [8 empty] | 通用类 |  | 江西省
耕整地机械 | 耕地机械 | 旋耕机 | 单轴1500—2000mm旋耕机 | 南昌春旋农机有限责任公司 | 旋耕机 | 1GN-150J | 结构型式:框架式,配套功率:25.07-29.4KW,配套输出轴转速:540、720R/MIN,尺寸:1720×950×962MM,结构质量:305KG,理论作业速度:5.4KM/H,幅宽:150CM,耕深:旱耕12-14CM、水耕14-16CM,传动方式:中间齿轮传动,挂接方式:三点悬挂,刀辊转速:227、249R/MIN,刀辊最大回转半径:245MM,总安装刀数:34把,旋耕刀型号:IT245 | 1170 | [8 empty] | 通用类 |  | 江西省
耕整地机械 | 耕地机械 | 旋耕机 | 单轴1500—2000mm旋耕机 | 南昌春旋农机有限责任公司 | 旋耕机 | 1GQN-165J | 结构型式:框架式,配套功率:29.4-36.8KW,配套输出轴转速:540、720R/MIN,尺寸:1820×1110×930MM,结构质量:375KG,理论作业速度:5.4KM/H,幅宽:165CM,耕深:旱耕12-14CM、水耕14-16CM,传动方式:中间齿轮传动,挂接方式:三点悬挂,刀辊转速:222、254、267R/MIN,刀辊最大回转半径:245MM,总安装刀数:46把,旋耕刀型号:IT245 | 1170 | [8 empty] | 通用类 |  | 江西省
耕整地机械 | 耕地机械 | 旋耕机 | 单轴1500—2000mm旋耕机 | 南昌春旋农机有限责任公司 | 旋耕机 | 1GQN-180J | 结构型式:框架式,配套功率:40.4-44.1KW,配套输出轴转速:540、720R/MIN,尺寸:2060×1050×1000MM,结构质量:405KG,理论作业速度:6.5KM/H,幅宽:180CM,耕深:旱耕12-14CM、水耕14-16CM,传动方式:中间齿轮传动,挂接方式:三点悬挂,刀辊转速:222、254、267R/MIN,刀辊最大回转半径:245MM,总安装刀数:50把,旋耕刀型号:IT245 | 1170 | [8 empty] | 通用类 |  | 江西省
耕整地机械 | 耕地机械 | 旋耕机 | 单轴1500—2000mm旋耕机 | 常州东风农机集团有限公司 | 旋耕机 | 1GKN-150 | 结构形式：框架式 耕幅(cm)：150 耕深(cm)旱耕：8-16；水耕：10-18 刀片型式：IT225 配套拖拉机功率(kW)：22.0～25.7 刀轴转速(r/min)：232 与拖拉机联接型式：三点悬挂联接 传动方式：齿轮传动 外形尺寸(mm)：980×1753×1050 | 1170 | [8 empty] | 通用类 |  | 江苏省
耕整地机械 | 耕地机械 | 旋耕机 | 单轴1500—2000mm旋耕机 | 南昌华旋机械厂 | 旋耕机 | 1GN-150J | 结构型式:框架式,配套功率:18.4-22.08KW,配套输出轴转速:540R/MIN,尺寸:1700×950×980MM,结构质量:305KG,理论作业速度:2-5KM/H,幅宽:150CM,耕深:12-16CM,传动方式:中间齿轮传动,挂接方式:三点悬挂,刀辊转速:249R/MIN,刀辊最大回转半径:245MM,总安装刀数:34把,旋耕刀型号:IT245 | 1170 | [8 empty] | 通用类 |  | 江西省
耕整地机械 | 耕地机械 | 旋耕机 | 单轴1500—2000mm旋耕机 | 南昌华旋机械厂 | 旋耕机 | 1GQN-165J | 结构型式:框架式,配套功率:29.4-36.8KW,配套输出轴转速:540R/MIN,尺寸:1820×1110×930MM,结构质量:346KG,理论作业速度:2-5KM/H,幅宽:165CM,耕深:12-14CM,传动方式:中间齿轮传,动挂接方式:三点悬挂,刀辊转速:180R/MIN,刀辊最大回转半径:245MM,总安装刀数:42把,旋耕刀型号:IT245 | 1170 | [8 empty] | 通用类 |  | 江西省
耕整地机械 | 耕地机械 | 旋耕机 | 单轴1500—2000mm旋耕机 | 南昌华旋机械厂 | 旋耕机 | 1GQN-180J | 结构型式:框架式,配套功率:36.8-40.4KW,配套输出轴转速:540R/MIN,尺寸:2060×1050×1000MM,结构质量:405KG,理论作业速度:2-5KM/H,幅宽:180CM,耕深:旱耕12-14CM,传动方式:中间齿轮传动,挂接方式:三点悬挂,刀辊转速:254R/MIN,刀辊最大回转半径:245MM,总安装刀数:50把,旋耕刀型号:IT245 | 1170 | [8 empty] | 通用类 |  | 江西省
耕整地机械 | 耕地机械 | 旋耕机 | 单轴1500—2000mm旋耕机 | 普劳恩德河北农业机械有限公司 | 旋耕机 | 1GKN-160A | 单轴；幅宽：1600mm；配套动力：25.7～33.0kW；与拖拉机链接方式：三点悬挂；结构质量：410kg；外形尺寸（长×宽×高）：1180×1880×1090mm；刀片型号及数量：IT245型44把；耕深：12～16cm。 | 1170 | [8 empty] | 通用类 |  | 河北省
耕整地机械 | 耕地机械 | 旋耕机 | 单轴1500—2000mm旋耕机 | 普劳恩德河北农业机械有限公司 | 旋耕机 | 1GKN-180A | 单轴；幅宽：1800mm；配套动力：36.8～44.1kW；与拖拉机链接方式：三点悬挂；结构质量：430kg；外形尺寸（长×宽×高）：1180×2074×1090mm；刀片型号及数量：IT245型52把；耕深：12～16cm。 | 1170 | [8 empty] | 通用类 |  | 河北省
耕整地机械 | 耕地机械 | 旋耕机 | 单轴1500—2000mm旋耕机 | 河北圣和农业机械有限公司 | 旋耕机 | 1GQN-150 | 单轴；幅宽：1500mm；配套动力：22.0～29.4kW；与拖拉机链接方式：三点悬挂；结构质量：318kg；外形尺寸（长×宽×高）：980×1715×990mm；刀片型号及数量：IT225型38把；耕深：12～16cm。 | 1170 | [8 empty] | 通用类 |  | 河北省
耕整地机械 | 耕地机械 | 旋耕机 | 单轴1500—2000mm旋耕机 | 河北圣和农业机械有限公司 | 旋耕机 | 1GQN-160 | 单轴；幅宽：1600mm；配套动力：35.3～40.4kW；与拖拉机链接方式：三点悬挂；结构质量：280kg；外形尺寸（长×宽×高）：850×1820×950mm；刀片型号及数量：IT225型42把；耕深：≥12cm。 | 1170 | [8 empty] | 通用类 |  | 河北省
耕整地机械 | 耕地机械 | 旋耕机 | 单轴1500—2000mm旋耕机 | 河北圣和农业机械有限公司 | 旋耕机 | 1GQN-180 | 单轴；幅宽：1800mm；配套动力：36.8～44.1kW；与拖拉机链接方式：三点悬挂；结构质量：420kg；外形尺寸（长×宽×高）：1080×2085×1065mm；刀片型号及数量：IT245型52把；耕深：12～16cm。 | 1170 | [8 empty] | 通用类 |  | 河北省
耕整地机械 | 耕地机械 | 旋耕机 | 单轴1500—2000mm旋耕机 | 河北圣和农业机械有限公司 | 旋耕机 | 1GQQNZGK-180 | 单轴；幅宽：1800mm；配套动力：44.1～58.8kW；与拖拉机链接方式：三点悬挂；结构质量：470kg；外形尺寸（长×宽×高）：1170×2070×1125mm；刀片型号及数量：IT245型52把；耕深：12～16cm。 | 1170 | [8 empty] | 通用类 |  | 河北省
耕整地机械 | 耕地机械 | 旋耕机 | 单轴1500—2000mm旋耕机 | 湖南福格森装备科技有限公司 | 旋耕机 | 1GQ-150 | 结构形式：圆梁加强型；工作幅宽:1500mm；传动方式：侧边齿轮传动；结构质量：270kg；外形尺寸（长X宽X高）：1800X800X1020mm | 1170 | [8 empty] | 通用类 |  | 湖南省
耕整地机械 | 耕地机械 | 旋耕机 | 单轴1500—2000mm旋耕机 | 河北双天机械制造有限公司 | 旋耕机 | 1GKN-150 | 配套标定功率(kw):22.0-29.4；配套动力输出轴转速(r/min):540/720；常用作业档次:低速Ⅲ；理论前进速度(m/s):0.56-1.39；结构形式:框架式；规格型号:1GKN-150；外形尺寸(长×宽×高mm):830×1710×1050；结构质量(kg):255；幅宽(cm):150；耕深(cm):12-14；传动方式:中间齿轮传动；与拖拉机联接方式:三点悬挂；设计转速(r/min):227-302；最大回转半径(mm):R225；总安装刀数(把):38；旋耕刀型号:IT225 | 1170 | [8 empty] | 通用类 |  | 河北省
耕整地机械 | 耕地机械 | 旋耕机 | 单轴1500—2000mm旋耕机 | 河北双天机械制造有限公司 | 旋耕机 | 1GKN-160 | 配套标定功率(kw):22-29.4；配套动力输出轴转速(r/min):540/720；常用作业档次:低速Ⅲ；理论前进速度(m/s):0.56-1.39；结构形式:框架；规格型号:1GKN-160；外形尺寸(长×宽×高mm):830×1710×1050；结构质量(kg):260；幅宽(cm):160；耕深(cm):12-14；传动方式:中间齿轮传动；与拖拉机联接方式:三点悬挂；刀辊设计转速(r/min):227-302；刀辊最大回转半径(mm):225；总安装刀数(把):40；旋耕刀型号:IT225 | 1170 | [8 empty] | 通用类 |  | 河北省
耕整地机械 | 耕地机械 | 旋耕机 | 单轴1500—2000mm旋耕机 | 河北双天机械制造有限公司 | 旋耕机 | 1GKN-180 | 配套标定功率(kw):36.8-44.1；配套动力输出轴转速(r/min):540/720；常用作业档次:低速Ⅲ；理论前进速度(m/s):0.56-1.39；结构形式:框架；规格型号:1GKN-180；外形尺寸(长×宽×高mm):800×2080×1160；结构质量(kg):420；幅宽(cm):180；耕深(cm):12-16；传动方式:中间齿轮传动；与拖拉机联接方式:三点悬挂；刀辊设计转速(r/min):241-296；刀辊最大回转半径(mm):245；总安装刀数(把):52；旋耕刀型号:IT245 | 1170 | [8 empty] | 通用类 |  | 河北省
耕整地机械 | 耕地机械 | 旋耕机 | 单轴1500—2000mm旋耕机 | 湖南农夫机电有限公司 | 旋耕机 | 1GQ-150 | 1、外形尺寸(长×宽×高)(MM):1800×600×1050； 2、结构质量（kg）：290； 3、工作幅宽（cm）：150； 4、传动方式：侧边齿轮传动； 5、耕深（cm）：8-14； 6、与拖拉机联方式：三点悬挂； 7、设计转速（r/min):248/330； 8、最大回转半径（mm）：195； 9、总安装刀数（把）：46； 10、旋耕机型号：IT195； 11、配套拖拉机 功率（kw):36.8～51.5； 12、动力输出轴转速（r/min):720/540 | 1170 | [8 empty] | 通用类 |  | 湖南省
耕整地机械 | 耕地机械 | 旋耕机 | 单轴2000—2500mm旋耕机 | 中国一拖集团有限公司 | 刚性机架旋耕机 | 1GQN-200Z | 动力连接方式：牵引式，机具结构类型：单轴，耕幅（m）：2 | 1710 | [8 empty] | 通用类 |  | 河南省
耕整地机械 | 耕地机械 | 旋耕机 | 单轴2000—2500mm旋耕机 | 中国一拖集团有限公司 | 旋耕机 | 1GQN-200G | 动力连接方式：牵引式，机具结构类型：单轴，耕幅（m）：2 | 1710 | [8 empty] | 通用类 |  | 河南省
耕整地机械 | 耕地机械 | 旋耕机 | 单轴2000—2500mm旋耕机 | 中国一拖集团有限公司 | 旋耕机 | 1GQN-200ZG | 动力连接方式：牵引式，机具结构类型：单轴，耕幅（m）：2 | 1710 | [8 empty] | 通用类 |  | 河南省
耕整地机械 | 耕地机械 | 旋耕机 | 单轴2000—2500mm旋耕机 | 中国一拖集团有限公司 | 旋耕机 | 1GQQN-200GG | 动力连接方式：牵引式，机具结构类型：单轴，耕幅（m）：2 | 1710 | [8 empty] | 通用类 |  | 河南省
耕整地机械 | 耕地机械 | 旋耕机 | 单轴2000—2500mm旋耕机 | 中国一拖集团有限公司 | 刚性机架旋耕机 | 1GQN-230Z | 动力连接方式：牵引式，机具结构类型：单轴，耕幅（m）：2.3 | 1710 | [8 empty] | 通用类 |  | 河南省
耕整地机械 | 耕地机械 | 旋耕机 | 单轴2000—2500mm旋耕机 | 中国一拖集团有限公司 | 旋耕机 | 1GQN-230G | 动力连接方式：牵引式，机具结构类型：单轴，耕幅（m）：2.3 | 1710 | [8 empty] | 通用类 |  | 河南省
耕整地机械 | 耕地机械 | 旋耕机 | 单轴2000—2500mm旋耕机 | 中国一拖集团有限公司 | 旋耕机 | 1GQN-230ZG | 动力连接方式：牵引式，机具结构类型：单轴，耕幅（m）：2.3 | 1710 | [8 empty] | 通用类 |  | 河南省
耕整地机械 | 耕地机械 | 旋耕机 | 单轴2000—2500mm旋耕机 | 中国一拖集团有限公司 | 旋耕机 | 1GQQN-230GG | 动力连接方式：牵引式，机具结构类型：单轴，耕幅（m）：2.3 | 1710 | [8 empty] | 通用类 |  | 河南省
耕整地机械 | 耕地机械 | 旋耕机 | 单轴2000—2500mm旋耕机 | 江苏正大永达科技有限公司 | 旋耕机 | 1GKN-200 | 结构形式：框架式，配套拖拉机标定功率(kw)：40.4-51.4，配套拖拉机功力输出轴转速(r/min)：540，720，外形尺寸（长×宽×高）(mm):1020×2296×1152，结构质量(kg):420,理论作业速度(km/h):2-5,幅宽(cm):200,旋耕深度(cm):旱耕：10-14;水耕:12-16,传动方式：中间齿轮传动，与拖拉机联接方式：标准三点悬挂，刀辊转速(r/min):198(n动=540）；265（n动=720），刀辊最大回转半径(mm):245,总安装刀数（把）：58，旋耕刀型号：IT245. | 1710 | [8 empty] | 通用类 |  | 江苏省
耕整地机械 | 耕地机械 | 旋耕机 | 单轴2000—2500mm旋耕机 | 江苏正大永达科技有限公司 | 旋耕机 | 1GKN-230 | 结构形式：框架式，配套拖拉机标定功率(kw)：47.8-58.8，配套拖拉机功力输出轴转速(r/min)：540，720，外形尺寸（长×宽×高）(mm):1020×2636×1152，结构质量(kg):435,理论作业速度(km/h):1-5,幅宽(cm):230,旋耕深度(cm):旱耕：8-16;水耕:8-18,传动方式：中间齿轮传动，与拖拉机联接方式：标准三点悬挂，刀辊转速(r/min):236(n动=540）；226（n动=720），刀辊最大回转半径(mm):245,总安装刀数（把）：62，旋耕刀型号：IT245. | 1710 | [8 empty] | 通用类 |  | 江苏省
耕整地机械 | 耕地机械 | 旋耕机 | 单轴2000—2500mm旋耕机 | 连云港大陆农业机械装备有限公司 | 反转灭茬机 | 1GFM-200 | 框架结构，标准三点悬挂，侧边传动，外形尺寸：1370×2450×1030mm，结构质量：520kg，配套动力：51.8-62.9kw，前进速度：2-5km/h，工作幅宽：200cm，生产率：6-10亩/h | 1710 | [8 empty] | 通用类 |  | 江苏省
耕整地机械 | 耕地机械 | 旋耕机 | 单轴2000—2500mm旋耕机 | 连云港大陆农业机械装备有限公司 | 旋耕机 | 1GKN-200 | 框架结构，中间齿轮传动，单轴，不变速，高箱体，标准三点悬挂。配套动力：40.5-47.8kw,外形尺寸：1020×2300×1160mm,耕幅：2000mm, 结构质量：420kg,作业速度：1-5km/h,生产率：0.28-1.40hm²/h | 1710 | [8 empty] | 通用类 |  | 江苏省
耕整地机械 | 耕地机械 | 旋耕机 | 单轴2000—2500mm旋耕机 | 连云港大陆农业机械装备有限公司 | 旋耕机 | 1GKN-230 | 框架结构，中间齿轮传动，单轴，不变速，高箱体，标准三点悬挂。配套动力：44.1-58.8kw,外形尺寸：1020×2540×1160mm,耕幅：2300mm, 结构质量：435kg,作业速度：1-5km/h,生产率：0.32-1.61hm²/h | 1710 | [8 empty] | 通用类 |  | 江苏省
耕整地机械 | 耕地机械 | 旋耕机 | 单轴2000—2500mm旋耕机 | 广西南宁邕江机械有限公司 | 旋耕机 | 1GBH-200型 | 1、结构型式:框架式、中间齿轮传动、单轴单速 2、配套拖拉机标定功率(KW):36~88 3、配套拖拉机动力输出轴转速(R/MIN):540、720、760、1000 4、外形尺寸(长×宽×高)(㎜):2150×1100×900 5、结构质量(KG):560 6、幅宽(㎝):200 7、传动方式:中间齿轮传动 8、与拖拉机联接方式:三点悬挂 9、刀辊转速(R/MIN):252~317 10、刀辊最大回转半径(㎜):245 11、刀辊总安装刀数(把):60 12、旋耕刀型号:IT245 | 1710 | [8 empty] | 通用类 |  | 广西
耕整地机械 | 耕地机械 | 旋耕机 | 单轴2000—2500mm旋耕机 | 广西南宁邕江机械有限公司 | 旋耕机 | 1GBH-230型 | 1、结构型式:框架式、中间齿轮传动、单轴单速 2、配套拖拉机标定功率(KW):58.8~117.3 3、配套拖拉机动力输出轴转速(R/MIN):720、1000 4、外形尺寸(长×宽×高)(㎜):2580×1100×1150 5、结构质量(KG):600 6、幅宽(㎝):230 7、传动方式:中间齿轮传动 8、与拖拉机联接方式:三点悬挂 9、刀辊转速(R/MIN):267、310 10、刀辊最大回转半径(㎜):245 11、刀辊总安装刀数(把):64 12、旋耕刀型号:IT245 | 1710 | [8 empty] | 通用类 |  | 广西
耕整地机械 | 耕地机械 | 旋耕机 | 单轴2000—2500mm旋耕机 | 山东大华机械有限公司 | 旋耕机 | 1GQN-200 | 机具结构类型：单轴；耕幅：2000mm；外形尺寸： 1180×2295×1070 mm；结构质量： 420 kg；传动方式： 中间齿轮传动；旋耕刀数量：56把 | 1710 | [8 empty] | 通用类 |  | 山东省
耕整地机械 | 耕地机械 | 旋耕机 | 单轴2000—2500mm旋耕机 | 山东大华机械有限公司 | 旋耕机 | 1GQN-230 | 机具结构类型：单轴；耕幅：2300mm；外形尺寸：1230×2555×1090 mm；结构质量： 435 kg；传动方式： 中间齿轮传动；旋耕刀数量：64 把 | 1710 | [8 empty] | 通用类 |  | 山东省
耕整地机械 | 耕地机械 | 旋耕机 | 单轴2000—2500mm旋耕机 | 河南豪丰机械制造有限公司 | 旋耕机 | 1GQN-230 | 单轴，工作幅宽：2300mm；结构型式：框架式；配套动力：52.9～66.2kW；外形尺寸（长×宽×高）：1090×2550×1060（mm）；结构质量：430kg；理论作业速度：1.8～7.2km/h；耕深：8～14cm；传动方式：中间齿轮传动；联接方式：三点悬挂；刀辊转速：280r/min；刀辊最大回转半径：245mm；刀辊总安装刀数：68把；旋耕刀型号：IT245。 | 1710 | [8 empty] | 通用类 |  | 河南省
耕整地机械 | 耕地机械 | 旋耕机 | 单轴2000—2500mm旋耕机 | 河南豪丰机械制造有限公司 | 旋耕机 | 1GQN-200H | 单轴，工作幅宽：2000mm；配套动力：40.5～51.5kW；外形尺寸（长×宽×高）：950×2230×1320（mm）；结构质量：430kg；刀辊回转半径：245mm；耕深：≥12cm；工作效率：0.33～0.67hm2/h；联接方式：三点悬挂。 | 1710 | [8 empty] | 通用类 |  | 河南省
耕整地机械 | 耕地机械 | 旋耕机 | 单轴2000—2500mm旋耕机 | 河南豪丰机械制造有限公司 | 旋耕机 | 1GQN-230H | 单轴，工作幅宽：2300mm；配套动力：55.1～66.2kW；外形尺寸（长×宽×高）：950×2530×1320（mm）；结构质量：450kg；刀辊回转半径：245mm；耕深：≥12cm；工作效率：0.47～0.86hm2/h；联接方式：三点悬挂。 | 1710 | [8 empty] | 通用类 |  | 河南省
耕整地机械 | 耕地机械 | 旋耕机 | 单轴2000—2500mm旋耕机 | 河南豪丰机械制造有限公司 | 旋耕机 | 1GQN-200S | 单轴，工作幅宽：2000mm；结构型式：框架式；配套动力：55.1～66.1kW；外形尺寸（长×宽×高）：1150×2260×1090（mm）；结构质量：440kg；耕深：8～20cm；传动方式：中间齿轮传动；联接方式：后置液压全悬挂；刀辊设计转速：265r/min；刀辊回转半径：265mm；总安装刀数：56把；旋耕刀型号：IIP265/IIP265左。 | 1710 | [8 empty] | 通用类 |  | 河南省
耕整地机械 | 耕地机械 | 旋耕机 | 单轴2000—2500mm旋耕机 | 河南豪丰机械制造有限公司 | 旋耕机 | 1GQN-230S | 单轴，工作幅宽：2300mm；结构型式：框架式；配套动力：66.2～80.9kW；外形尺寸（长×宽×高）：1150×2568×1170（mm）；结构质量：490kg；理论作业速度：0.69～1.38m/s；耕深：12～20cm；传动方式：中间齿轮传动；联接方式：三点悬挂；刀辊转速：251/265r/min；刀辊最大回转半径：265mm；刀辊总安装刀数：64把；旋耕刀型号：PII265/PII265左。 | 1710 | [8 empty] | 通用类 |  | 河南省
耕整地机械 | 耕地机械 | 旋耕机 | 单轴2000—2500mm旋耕机 | 河南豪丰机械制造有限公司 | 旋耕机 | 1GQNP-200 | 单轴，幅宽：2000mm；配套动力：58.8～66.2kW；动力输出轴转速：540/760 r/min；结构形式：框架式；外形尺寸（长×宽×高）：1410×2290×1060（mm）；结构质量：450kg；耕深：8～12cm；传动方式：中间齿轮传动；联接方式：三点悬挂；刀辊设计转速：540/760 r/min；最大回转半径：195mm；总安装刀数：96把；旋耕刀型号：IT195左/IT195。 | 1710 | [8 empty] | 通用类 |  | 河南省
耕整地机械 | 耕地机械 | 旋耕机 | 单轴2000—2500mm旋耕机 | 安徽省赛威机械有限公司 | 旋耕机 | 1GQN-200 | 耕幅：2000mm；单轴 | 1710 | [8 empty] | 通用类 |  | 安徽省
耕整地机械 | 耕地机械 | 旋耕机 | 单轴2000—2500mm旋耕机 | 安徽省赛威机械有限公司 | 旋耕机 | 1GQN-230 | 耕幅：2300mm；单轴 | 1710 | [8 empty] | 通用类 |  | 安徽省
耕整地机械 | 耕地机械 | 旋耕机 | 单轴2000—2500mm旋耕机 | 连云港九迁机械制造有限公司 | 旋耕机 | 1GKN-200 | 结构形式：非自走式；机具结构类型：单轴；耕幅（cm）：200 | 1710 | [8 empty] | 通用类 |  | 江苏省
耕整地机械 | 耕地机械 | 旋耕机 | 单轴2000—2500mm旋耕机 | 连云港九迁机械制造有限公司 | 旋耕机 | 1GKN-250 | 结构形式：非自走式；机具结构类型：单轴；耕幅（cm）：250 | 1710 | [8 empty] | 通用类 |  | 江苏省
耕整地机械 | 耕地机械 | 旋耕机 | 单轴2000—2500mm旋耕机 | 南昌赣翔机械有限公司 | 旋耕机 | 1GKN-200 | 单轴；2000mm≤耕幅＜2500mm 框架式 配套功率:40.4-58.8 配套输出轴转速:540/720R/MIN 尺寸:2320*940*980mm 结构质量:400KG 理论作业速度:0.56-1.39m/s 幅宽:200CM 耕深:≥12CM 传动方式:中间齿轮传动 联接方式:三点悬挂 刀辊转速:210/290R/MIN 刀辊最大回转半径:245MM 总安装刀数:58把 旋耕刀型号:IT245 | 1710 | [8 empty] | 通用类 |  | 江西省
耕整地机械 | 耕地机械 | 旋耕机 | 单轴2000—2500mm旋耕机 | 南昌赣翔机械有限公司 | 旋耕机 | 1GKN-230 | 单轴；2000mm≤耕幅＜2500mm 框架式 配套功率:44.1-58.8 配套输出轴转速:540/720R/MIN 尺寸:2540*930*1030mm 结构质量:410KG 理论作业速度:0.56-1.39m/s 幅宽:230CM 耕深:≥12CM 传动方式:中间齿轮传动 联接方式:三点悬挂 刀辊转速:210/290R/MIN 刀辊最大回转半径:245MM 总安装刀数:62把 旋耕刀型号:IT245 | 1710 | [8 empty] | 通用类 |  | 江西省
耕整地机械 | 耕地机械 | 旋耕机 | 单轴2000—2500mm旋耕机 | 沃得重工（中国）有限公司 | 旋耕机 | 1GKN-200 | 单轴； 幅宽：2000mm | 1710 | [8 empty] | 通用类 |  | 江苏省
耕整地机械 | 耕地机械 | 旋耕机 | 单轴2000—2500mm旋耕机 | 沃得重工（中国）有限公司 | 旋耕机 | 1GKN-200D | 单轴； 幅宽：2000mm | 1710 | [8 empty] | 通用类 |  | 江苏省
耕整地机械 | 耕地机械 | 旋耕机 | 单轴2000—2500mm旋耕机 | 沃得重工（中国）有限公司 | 旋耕机 | 1GKN-230 | 单轴； 幅宽：2300mm | 1710 | [8 empty] | 通用类 |  | 江苏省
耕整地机械 | 耕地机械 | 旋耕机 | 单轴2000—2500mm旋耕机 | 沃得重工（中国）有限公司 | 旋耕机 | 1GKN-230H | 单轴； 幅宽：2300mm | 1710 | [8 empty] | 通用类 |  | 江苏省
耕整地机械 | 耕地机械 | 旋耕机 | 单轴2000—2500mm旋耕机 | 江苏银华春翔机械制造有限公司 | 旋耕机 | 1GKN-200 | 单轴；耕幅:2000mm；配套动力：44.1-55.2kw；外形尺寸（长×宽×高）mm：1020×2296×1152；整机质量：435kg; | 1710 | [8 empty] | 通用类 |  | 江苏省
耕整地机械 | 耕地机械 | 旋耕机 | 单轴2000—2500mm旋耕机 | 江苏银华春翔机械制造有限公司 | 反转灭茬机 | 1GFM-200 | 单轴；耕幅:2000mm；配套动力：66.2-73.5kw；外形尺寸（长×宽×高）mm：2120×1800×1200；整机质量：435kg; | 1710 | [8 empty] | 通用类 |  | 江苏省
耕整地机械 | 耕地机械 | 旋耕机 | 单轴2000—2500mm旋耕机 | 江苏银华春翔机械制造有限公司 | 旋耕机 | 1GKN-200G | 单轴；耕幅:2000mm；配套动力：44.1-55.2kw；外形尺寸（长×宽×高）mm：1020×2296×1312；整机质量：480kg; | 1710 | [8 empty] | 通用类 |  | 江苏省
耕整地机械 | 耕地机械 | 旋耕机 | 单轴2000—2500mm旋耕机 | 江苏银华春翔机械制造有限公司 | 旋耕机 | 1GKN-230G | 单轴；耕幅:2300mm；配套动力：51.5-62.5kw；外形尺寸（长×宽×高）mm：1020×2536×1312；整机质量：500kg; | 1710 | [8 empty] | 通用类 |  | 江苏省
耕整地机械 | 耕地机械 | 旋耕机 | 单轴2000—2500mm旋耕机 | 四川川龙拖拉机制造有限公司 | 旋耕机 | 1GKN-200 | 外形尺寸(长×宽×高):1010×2240×1160MM配套拖拉机标定功率:40.4-51.5KW配套拖拉机动力输出轴转速:540/766R/MIN与拖拉机挂接方式:三点悬挂式结构质量:390KG传动方式:齿轮中间传动工作幅宽:200CM耕深:≥12CM刀辊设计转速:快235慢165R/MIN刀辊最大回转半径:245MM总安装刀数:58把旋耕刀型号:IT245. | 1710 | [8 empty] | 通用类 |  | 四川省
耕整地机械 | 耕地机械 | 旋耕机 | 单轴2000—2500mm旋耕机 | 四川川龙拖拉机制造有限公司 | 旋耕机 | 1GKN-230 | 外形尺寸(长×宽×高):1082×2538×1178结构质量:460KG配套动力功率:58.8~66.2KW动力输出轴转率:720R/MIN常用作业档:一档、二档与拖拉机联接方式:三点悬挂式传动方式:齿轮中间传动工作幅宽:230CM设计耕深:12~16CM旋耕刀型号:IT245. | 1710 | [8 empty] | 通用类 |  | 四川省
耕整地机械 | 耕地机械 | 旋耕机 | 单轴2000—2500mm旋耕机 | 河北春耕机械制造有限公司 | 旋耕机 | 1GQN-200 | 单轴；配套动力：58.8-66.1kW；动力输出轴转速：720/r/min；工作幅宽：2000mm；中间齿轮传动；三点悬挂；耕深：12-16/cm；整机质量：475kg | 1710 | [8 empty] | 通用类 |  | 河北省
耕整地机械 | 耕地机械 | 旋耕机 | 单轴2000—2500mm旋耕机 | 河北春耕机械制造有限公司 | 旋耕机 | 1GQNGK-230 | 单轴；配套动力：69.8-73.5KW；动力输出轴转速：720/540r/min；工作幅宽：2300mm；中间齿轮传动；三点悬挂；整机质量：540Kg | 1710 | [8 empty] | 通用类 |  | 河北省
耕整地机械 | 耕地机械 | 旋耕机 | 单轴2000—2500mm旋耕机 | 河北春耕机械制造有限公司 | 旋耕机 | 1GQNZGK-200 | 单轴；配套动力：58.8-66.1KW；动力输出轴转速：720/540r/min；工作幅宽：2000mm；中间齿轮传动；三点悬挂；整机质量：480Kg | 1710 | [8 empty] | 通用类 |  | 河北省
耕整地机械 | 耕地机械 | 旋耕机 | 单轴2000—2500mm旋耕机 | 河北春耕机械制造有限公司 | 旋耕机 | 1GQNZGK-220 | 单轴；配套动力：69.8-73.5KW；动力输出轴转速：720/540r/min；工作幅宽：2200mm；中间齿轮传动；三点悬挂；整机质量：490Kg | 1710 | [8 empty] | 通用类 |  | 河北省
耕整地机械 | 耕地机械 | 旋耕机 | 单轴2000—2500mm旋耕机 | 河北春耕机械制造有限公司 | 旋耕机 | 1GQNZGK-230 | 单轴；配套动力：69.8-73.5KW；动力输出轴转速：720/540r/min；工作幅宽：2300mm；中间齿轮传动；三点悬挂；整机质量：485Kg | 1710 | [8 empty] | 通用类 |  | 河北省
耕整地机械 | 耕地机械 | 旋耕机 | 单轴2000—2500mm旋耕机 | 南昌中天农机有限公司 | 旋耕机 | 1GQN-200J | 1.结构形式：框架式；2.配套动力：44.1-51.5kw；3.外形尺寸（长x宽x高）：1000x2300x1050mm；4.结构质量：399kg；5.配套动力输出轴转速：720/540r/min；6.与拖拉机挂接方式：标准三点悬挂；7.传动方式：中间齿轮传动；8.工作耕幅：2000cm；9.刀轴转速：265r/min；10.刀轴最大回转半径：245mm；11.旋耕刀型号：IT245；12.总安装刀数：58把；13.旋耕机排列方式：双螺旋。 | 1710 | [8 empty] | 通用类 |  | 江西省
耕整地机械 | 耕地机械 | 旋耕机 | 单轴2000—2500mm旋耕机 | 南昌中天农机有限公司 | 旋耕机 | 1GQN-230J | 1.结构形式：框架式；2.配套动力：51.5-58.8kw；3.外形尺寸（长x宽x高）：1000x2530x1050mm；4.结构质量：415kg；5.配套动力输出轴转速：265r/min；6.与拖拉机挂接方式：标准三点悬挂；7.传动方式：中间齿轮传动；8.工作耕幅：2300cm；9.刀轴转速：265r/min；10.刀轴最大回转半径：245mm；11.旋耕刀型号：IT245；12.总安装刀数：62把；13.旋耕机排列方式：双螺旋。 | 1710 | [8 empty] | 通用类 |  | 江西省
耕整地机械 | 耕地机械 | 旋耕机 | 单轴2000—2500mm旋耕机 | 南昌中天农机有限公司 | 旋耕机 | 1GQQN-200J | 1.结构形式：框架式；2.配套动力：44.1-51.5kw；3.外形尺寸（长x宽x高）：1100x2300x1150mm；4.结构质量：414kg；5.配套动力输出轴转速：720/540r/min；6.与拖拉机挂接方式：标准三点悬挂；7.传动方式：中间齿轮传动；8.工作耕幅：2000cm；9.刀轴转速：265r/min；10.刀轴最大回转半径：245mm；11.旋耕刀型号：IT245；12.总安装刀数：58把；13.旋耕机排列方式：双螺旋。 | 1710 | [8 empty] | 通用类 |  | 江西省
耕整地机械 | 耕地机械 | 旋耕机 | 单轴2000—2500mm旋耕机 | 南昌中天农机有限公司 | 旋耕机 | 1GQQN-230J | 1.结构形式：框架式；2.配套动力：51.5-58.8kw；3.外形尺寸（长x宽x高）：1100x2530x1150mm；4.结构质量：430kg；5.配套动力输出轴转速：720/540r/min；6.与拖拉机挂接方式：标准三点悬挂；7.传动方式：中间齿轮传动；8.工作耕幅：2300cm；9.刀轴转速：265r/min；10.刀轴最大回转半径：245mm；11.旋耕刀型号：IT245；12.总安装刀数：62把；13.旋耕机排列方式：双螺旋。 | 1710 | [8 empty] | 通用类 |  | 江西省
耕整地机械 | 耕地机械 | 旋耕机 | 单轴2000—2500mm旋耕机 | 南昌春旋农机有限责任公司 | 旋耕机 | 1GQN-200J | 结构型式:框架式,配套功率:44.1-66.1KW,配套输出轴转速:540、720R/MIN,尺寸:2310×970×1010MM,结构质量:400KG,理论作业速度:6.5KM/H,幅宽:200CM,耕深:旱耕12-14CM、水耕14-16CM,传动方式:中间齿轮传动,挂接方式:三点悬挂,刀辊转速:222、254、267R/MIN,刀辊最大回转半径:245MM,总安装刀数:58把,旋耕刀型号:IT245 | 1710 | [8 empty] | 通用类 |  | 江西省
耕整地机械 | 耕地机械 | 旋耕机 | 单轴2000—2500mm旋耕机 | 南昌春旋农机有限责任公司 | 旋耕机 | 1GQQN-230J | 结构型式:框架式,配套功率:58.8-66.1KW,配套输出轴转速:540,720R/MIN,尺寸:2540×1020×970MM,结构质量:440KG,理论作业速度:6.5KM/H,幅宽:230CM,耕深:旱耕12-14CM、水耕14-16CM,传动方式:中间齿轮传动,挂接方式:三点悬挂,刀辊转速:222、254、267R/MIN,刀辊最大回转半径:245MM,总安装刀数:62把,旋耕刀型号:IT245 | 1710 | [8 empty] | 通用类 |  | 江西省
耕整地机械 | 耕地机械 | 旋耕机 | 单轴2000—2500mm旋耕机 | 南昌华旋机械厂 | 旋耕机 | 1GQN-200J | 结构型式:框架式,配套功率:40.4-58.8KW,配套输出轴转速:540R/MIN,尺寸:2310×970×1010MM,结构质量:425KG,理论作业速度:2-5KM/H,幅宽:200CM,耕深:旱耕12-14CM,传动方式:中间齿轮传动,挂接方式:三点悬挂,刀辊转速:254R/MIN,刀辊最大回转半径:245MM,总安装刀数:58把,旋耕刀型号:IT245 | 1710 | [8 empty] | 通用类 |  | 江西省
耕整地机械 | 耕地机械 | 旋耕机 | 单轴2000—2500mm旋耕机 | 南昌华旋机械厂 | 旋耕机 | 1GQQN-230J | 结构型式:框架式,配套功率:51.5-58.8KW,配套输出轴转速:540,720R/MIN,尺寸:2540×1020×970MM,结构质量:440KG,理论作业速度:2-5KM/H,幅宽:230CM,耕深:12-16CM,传动方式:中间齿轮传动,挂接方式:三点悬挂,刀辊转速:256(N=720)R/MIN,刀辊最大回转半径:245MM,总安装刀数:62把,旋耕刀型号:IT245 | 1710 | [8 empty] | 通用类 |  | 江西省
耕整地机械 | 耕地机械 | 旋耕机 | 单轴2000—2500mm旋耕机 | 普劳恩德河北农业机械有限公司 | 旋耕机 | 1GKN-200A | 单轴；幅宽：2000mm；配套动力：44.1～58.8kW；与拖拉机链接方式：三点悬挂；结构质量：450kg；外形尺寸（长×宽×高）：1180×2320×1090mm；刀片型号及数量：IT245型60把；耕深：12～16cm。 | 1710 | [8 empty] | 通用类 |  | 河北省
耕整地机械 | 耕地机械 | 旋耕机 | 单轴2000—2500mm旋耕机 | 普劳恩德河北农业机械有限公司 | 旋耕机 | 1GKNZG-200A | 单轴；幅宽：2000mm；配套动力：44.1～58.8；与拖拉机链接方式：三点悬挂；结构质量：540kg；外形尺寸（长×宽×高）：1300×2320×1000；刀片型号及数量：IT245型60把；耕深：12～16cm。 | 1710 | [8 empty] | 通用类 |  | 河北省
耕整地机械 | 耕地机械 | 旋耕机 | 单轴2000—2500mm旋耕机 | 普劳恩德河北农业机械有限公司 | 旋耕机 | 1GKNZG-230A | 单轴；幅宽：2300mm；配套动力：58.8～66.1kW；与拖拉机链接方式：三点悬挂；结构质量：595kg；外形尺寸（长×宽×高）：1300×2550×1000mm；刀片型号及数量：IT245型68把；耕深：12～16cm。 | 1710 | [8 empty] | 通用类 |  | 河北省
耕整地机械 | 耕地机械 | 旋耕机 | 单轴2000—2500mm旋耕机 | 普劳恩德河北农业机械有限公司 | 高箱框架旋耕机 | 1GKNJG-230A | 单轴；幅宽：2300mm；配套动力：58.8～66.1kW；与拖拉机链接方式：三点悬挂；结构质量：645kg；外形尺寸（长×宽×高）：1400×2550×1215mm；刀片型号及数量：IT245型68把；耕深：12～16cm。 | 1710 | [8 empty] | 通用类 |  | 河北省
耕整地机械 | 耕地机械 | 旋耕机 | 单轴2000—2500mm旋耕机 | 河北圣和农业机械有限公司 | 旋耕机 | 1GQN-200 | 单轴；幅宽：2000mm；配套动力：44.1～58.8kW；与拖拉机链接方式：三点悬挂；结构质量：425kg；外形尺寸（长×宽×高）：1110×2310×1010mm；刀片型号及数量：IT245型60把；耕深：12～16cm。 | 1710 | [8 empty] | 通用类 |  | 河北省
耕整地机械 | 耕地机械 | 旋耕机 | 单轴2000—2500mm旋耕机 | 河北圣和农业机械有限公司 | 旋耕机 | 1GQN-220 | 单轴；幅宽：2200mm；配套动力：58.8～66.1kW；与拖拉机链接方式：三点悬挂；结构质量：450kg；外形尺寸（长×宽×高）：1110×2440×1010mm；刀片型号及数量：IT245型64把；耕深：12～16cm。 | 1710 | [8 empty] | 通用类 |  | 河北省
耕整地机械 | 耕地机械 | 旋耕机 | 单轴2000—2500mm旋耕机 | 河北圣和农业机械有限公司 | 旋耕机 | 1GQN-230 | 单轴；幅宽：2300mm；配套动力：58.8～66.1kW；与拖拉机链接方式：三点悬挂；结构质量：465kg；外形尺寸（长×宽×高）：1110×2540×1010mm；刀片型号及数量：IT245型66把；耕深：12～16cm。 | 1710 | [8 empty] | 通用类 |  | 河北省
耕整地机械 | 耕地机械 | 旋耕机 | 单轴2000—2500mm旋耕机 | 河北圣和农业机械有限公司 | 旋耕机 | 1GQQNZGK-200 | 单轴；幅宽：2000mm；配套动力：44.1～58.8kW；与拖拉机链接方式：三点悬挂；结构质量：500kg；外形尺寸（长×宽×高）：1170×2310×1125mm；刀片型号及数量：IT245型60把；耕深：12～16cm。 | 1710 | [8 empty] | 通用类 |  | 河北省
耕整地机械 | 耕地机械 | 旋耕机 | 单轴2000—2500mm旋耕机 | 河北圣和农业机械有限公司 | 旋耕机 | 1GQQNZGK-220 | 单轴；幅宽：2200mm；配套动力：58.8～66.1kW；与拖拉机链接方式：三点悬挂；结构质量：510kg；外形尺寸（长×宽×高）：1170×2440×1125mm；刀片型号及数量：IT245型64把；耕深：12～16cm。 | 1710 | [8 empty] | 通用类 |  | 河北省
耕整地机械 | 耕地机械 | 旋耕机 | 单轴2000—2500mm旋耕机 | 河北圣和农业机械有限公司 | 旋耕机 | 1GQQNZGK-230 | 单轴；幅宽：2300mm；配套动力：58.8～66.1kW；与拖拉机链接方式：三点悬挂；结构质量：530kg；外形尺寸（长×宽×高）：1170×2540×1125mm；刀片型号及数量：IT245型66把；耕深：12～16cm。 | 1710 | [8 empty] | 通用类 |  | 河北省
耕整地机械 | 耕地机械 | 旋耕机 | 单轴2000—2500mm旋耕机 | 河北圣和农业机械有限公司 | 高箱框架旋耕机 | 1GQNGK-200 | 单轴；幅宽：2000mm；配套动力：44.1～58.8kW；与拖拉机链接方式：三点悬挂；结构质量：502kg；外形尺寸（长×宽×高）：1195×2315×1110mm；刀片型号及数量：IT245型60把；耕深：12～16cm。 | 1710 | [8 empty] | 通用类 |  | 河北省
耕整地机械 | 耕地机械 | 旋耕机 | 单轴2000—2500mm旋耕机 | 河北圣和农业机械有限公司 | 高箱框架旋耕机 | 1GQNGK-220 | 单轴；幅宽：2200mm；配套动力：58.8～66.2kW；与拖拉机链接方式：三点悬挂；结构质量：516kg；外形尺寸（长×宽×高）：1195×2445×1110mm；刀片型号及数量：IT245型64把；耕深：12～16cm。 | 1710 | [8 empty] | 通用类 |  | 河北省
耕整地机械 | 耕地机械 | 旋耕机 | 单轴2000—2500mm旋耕机 | 河北圣和农业机械有限公司 | 高箱框架旋耕机 | 1GQNGK-230 | 单轴；幅宽：2300mm；配套动力：58.8～69.8kW；与拖拉机链接方式：三点悬挂；结构质量：536kg；外形尺寸（长×宽×高）：1195×2545×1110mm；刀片型号及数量：IT245型68把；耕深：12～16cm。 | 1710 | [8 empty] | 通用类 |  | 河北省
耕整地机械 | 耕地机械 | 旋耕机 | 单轴2000—2500mm旋耕机 | 河北通田机械有限公司 | 旋耕机 | 1GQN-200 | 单轴,耕幅:2000mm,配套拖拉机标定功率:44.1-58.8KW,外形尺寸（长×宽×高）2310×1100×1000mm，传动方式:中间齿轮传动，与拖拉机联接方式：三点悬挂联接 | 1710 | [8 empty] | 通用类 |  | 河北省
耕整地机械 | 耕地机械 | 旋耕机 | 单轴2000—2500mm旋耕机 | 河北通田机械有限公司 | 旋耕机 | 1GQN-230 | 单轴,耕幅:2300mm,配套拖拉机标定功率:58.8-66.1KW,外形尺寸（长×宽×高）2440×1110×1000mm，传动方式:中间齿轮传动，与拖拉机联接方式：三点悬挂联接 | 1710 | [8 empty] | 通用类 |  | 河北省
耕整地机械 | 耕地机械 | 旋耕机 | 单轴2000—2500mm旋耕机 | 湖南福格森装备科技有限公司 | 旋耕机 | 1GQ-205 | 结构形式：圆梁加强型；工作幅宽:2050mm；传动方式：侧边齿轮传动；结构质量：295kg；外形尺寸（长X宽X高）：2200X800X840mm | 1710 | [8 empty] | 通用类 |  | 湖南省
耕整地机械 | 耕地机械 | 旋耕机 | 单轴2000—2500mm旋耕机 | 河北双天机械制造有限公司 | 旋耕机 | 1GKN-200 | 配套标定功率(kw):44.1-58.8；配套动力输出轴转速(r/min):540/720；常用作业档次:低速Ⅲ；理论前进速度(m/s):0.56-1.39；结构形式:框架；规格型号:1GKN-200；外形尺寸(长×宽×高mm):880×2320×1160；结构质量(kg):432；幅宽(cm):200；耕深(cm):12-16；传动方式:中间齿轮传动；与拖拉机联接方式:三点悬挂；刀辊设计转速(r/min):241-296；刀辊最大回转半径(mm):245；总安装刀数(把):60；旋耕刀型号:IT245 | 1710 | [8 empty] | 通用类 |  | 河北省
耕整地机械 | 耕地机械 | 旋耕机 | 单轴2000—2500mm旋耕机 | 河北双天机械制造有限公司 | 旋耕机 | 1GKN-220 | 配套标定功率(kw):58.8-66.1；配套动力输出轴转速(r/min):540/720；常用作业档次:低速Ⅲ；理论前进速度(m/s):0.56-1.39；结构形式:框架；规格型号:1GKN-220；外形尺寸(长×宽×高mm):880×2470×1160；结构质量(kg):448；幅宽(cm):220；耕深(cm):12-16；传动方式:中间齿轮传动；与拖拉机联接方式:三点悬挂；刀辊设计转速(r/min):241-296；刀辊最大回转半径(mm):245；总安装刀数(把):64；旋耕刀型号:IT245 | 1710 | [8 empty] | 通用类 |  | 河北省
耕整地机械 | 耕地机械 | 旋耕机 | 单轴2000—2500mm旋耕机 | 河北双天机械制造有限公司 | 旋耕机 | 1GKND-230 | 配套标定功率(kw):58.8-73.6；配套动力输出轴转速(R/MIN):540/720；常用作业档次:低速Ⅲ；理论前进速度(m/s):0.56-1.39；结构形式:框架；规格型号:1GKND-230；外形尺寸(长×宽×高mm):1515×2660×1200；结构质量(kg):765；幅宽(cm):230；耕深(cm):12-16；传动方式:中间齿轮传动；与拖拉机联接方式:三点悬挂；刀辊设计转速(r/min):241-296；刀辊最大回转半径(mm):R245；总安装刀数(把):68；旋耕刀型号:IT245 | 1710 | [8 empty] | 通用类 |  | 河北省
耕整地机械 | 耕地机械 | 旋耕机 | 单轴2000—2500mm旋耕机 | 河北双天机械制造有限公司 | 中高箱旋耕机 | 1GKN-200A1 | 配套标定功率(kw):44.1-58.8；配套动力输出轴转速(r/min):540/720；常用作业档次:低速Ⅱ；理论前进速度(m/s):0.56-1.39；结构形式:框架；规格型号:1GKN-200A1；外形尺寸(长×宽×高mm):1260×2420×1160；结构质量(kg):548；幅宽(cm):200；耕深(cm):12-16；传动方式:中间齿轮传动；与拖拉机联接方式:三点悬挂；刀辊设计转速(r/min):296-292；刀辊最大回转半径(mm):245；总安装刀数(把):60；旋耕刀型号:IT245 | 1710 | [8 empty] | 通用类 |  | 河北省
耕整地机械 | 耕地机械 | 旋耕机 | 单轴2000—2500mm旋耕机 | 河北双天机械制造有限公司 | 中高箱旋耕机 | 1GKN-220A1 | 配套标定功率(kw):58.8-66.1；配套动力输出轴转速(r/min):540/720；常用作业档次:低速Ⅲ；理论前进速度(m/s):0.56-1.39；结构形式:框架；规格型号:1GKN-220A1；外形尺寸(长×宽×高mm):1260×2570×1160；结构质量(kg):563；幅宽(cm):220；耕深(cm):12-16；传动方式:中间齿轮传动；与拖拉机联接方式:三点悬挂；刀辊设计转速(r/min):241-296；刀辊最大回转半径(mm):245；总安装刀数(把):64；旋耕刀型号:IT245 | 1710 | [8 empty] | 通用类 |  | 河北省
耕整地机械 | 耕地机械 | 旋耕机 | 单轴2000—2500mm旋耕机 | 河北双天机械制造有限公司 | 中高箱旋耕机 | 1GKN-230A1 | 配套标定功率(kw):66.2-80.9；配套动力输出轴转速(r/min):540/720；常用作业档次:低速Ⅱ理论前进速度(m/s):0.56-1.39；结构形式:框架；规格型号:1GKN-230A1；外形尺寸(长×宽×高mm):1260×2670×1160；结构质量(kg):588；幅宽(cm):230；耕深(cm):12-16；传动方式:中间齿轮传动；与拖拉机联接方式:三点悬挂；刀辊设计转速(r/min):241-296；刀辊最大回转半径(mm):245；总安装刀数(把):64；旋耕刀型号:IT245 | 1710 | [8 empty] | 通用类 |  | 河北省
耕整地机械 | 耕地机械 | 旋耕机 | 单轴2000—2500mm旋耕机 | 河北双天机械制造有限公司 | 深耕旋耕机 | 1GSKN-200 | 配套标定功率(kw):70以上；配套动力输出轴转速(r/min):540/720；常用作业档次:低速Ⅱ；理论前进速度(m/s):0.56-1.39；结构形式:框架；规格型号:1GSKN-200；外形尺寸(长×宽×高mm):1260×2420×1160；结构质量(kg):628；幅宽(cm):200；耕深(cm):20-26；传动方式:中间齿轮传动；与拖拉机联接方式:三点悬挂；刀辊设计转速(r/min):255-292；刀辊最大回转半径(mm):300；总安装刀数(把):60；旋耕刀型号:IT260 | 1710 | [8 empty] | 通用类 |  | 河北省
耕整地机械 | 耕地机械 | 旋耕机 | 单轴2000—2500mm旋耕机 | 中联重机浙江有限公司 | 旋耕机 | 1GK-200 | 单轴；耕幅:2000mm | 1710 | [8 empty] | 通用类 |  | 浙江省
耕整地机械 | 耕地机械 | 旋耕机 | 单轴2000—2500mm旋耕机 | 中联重机浙江有限公司 | 旋耕机 | 1GKN-200 | 单轴；耕幅:2000mm | 1710 | [8 empty] | 通用类 |  | 浙江省
耕整地机械 | 耕地机械 | 旋耕机 | 单轴2000—2500mm旋耕机 | 中联重机浙江有限公司 | 旋耕机 | 1GK-230 | 单轴；耕幅:2300mm | 1710 | [8 empty] | 通用类 |  | 浙江省
耕整地机械 | 耕地机械 | 旋耕机 | 单轴2000—2500mm旋耕机 | 中联重机浙江有限公司 | 旋耕机 | 1GKN-230 | 单轴；耕幅:2300mm | 1710 | [8 empty] | 通用类 |  | 浙江省
耕整地机械 | 耕地机械 | 旋耕机 | 单轴2000—2500mm旋耕机 | 湖南农夫机电有限公司 | 旋耕机 | 1GQ-200 | 1、外形尺寸(长×宽×高)(MM):2250×750×980； 2、结构质量（kg）：386； 3、工作幅宽（cm）：200； 4、传动方式：侧边齿轮传动； 5、耕深（cm）：8-14； 6、与拖拉机联方式：三点悬挂； 7、设计转速（r/min):330/460； 8、最大回转半径（mm）：195； 9、总安装刀数（把）：62； 10、旋耕机型号：IT195； 11、配套拖拉机 功率（kw):51.5～65； 12、动力输出轴转速（r/min):720/1000 | 1710 | [8 empty] | 通用类 |  | 湖南省
耕整地机械 | 耕地机械 | 旋耕机 | 单轴2000—2500mm旋耕机 | 湖南农夫机电有限公司 | 旋耕机 | 1GQ-230 | 1、外形尺寸(长×宽×高)(MM):2580×800×980； 2、结构质量（kg）：415； 3、工作幅宽（cm）：230； 4、传动方式：侧边齿轮传动； 5、耕深（cm）：8-14； 6、与拖拉机联方式：三点悬挂； 7、设计转速（r/min):330/460； 8、最大回转半径（mm）：195； 9、总安装刀数（把）：72； 10、旋耕机型号：IT195； 11、配套拖拉机 功率（kw):51.5～65； 12、动力输出轴转速（r/min):720/1000 | 1710 | [8 empty] | 通用类 |  | 湖南省
耕整地机械 | 耕地机械 | 旋耕机 | 单轴2000—2500mm旋耕机 | 沃得重工（中国）有限公司 | 旋耕机 | 1GKN-230D | 单轴 幅宽230cm | 1710 | [8 empty] | 通用类 |  | 江苏省
耕整地机械 | 耕地机械 | 旋耕机 | 单轴2000—2500mm旋耕机 | 沃得重工（中国）有限公司 | 水田平地搅浆机 | 1JSL-200B | 单轴；工作幅宽：200CM | 1710 | [8 empty] | 通用类 |  | 江苏省
耕整地机械 | 耕地机械 | 旋耕机 | 单轴2000—2500mm旋耕机 | 沃得重工（中国）有限公司 | 水田平地搅浆机 | 1JSL-230B | 单轴；工作幅宽：230CM | 1710 | [8 empty] | 通用类 |  | 江苏省
耕整地机械 | 耕地机械 | 旋耕机 | 单轴2500mm及以上旋耕机 | 中国一拖集团有限公司 | 旋耕机 | 1GQN-250G | 动力连接方式：牵引式，机具结构类型：单轴，耕幅（m）：2.5 | 2250 | [8 empty] | 通用类 |  | 河南省
耕整地机械 | 耕地机械 | 旋耕机 | 单轴2500mm及以上旋耕机 | 中国一拖集团有限公司 | 旋耕机 | 1GQN-250ZG | 动力连接方式：牵引式，机具结构类型：单轴，耕幅（m）：2.5 | 2250 | [8 empty] | 通用类 |  | 河南省
耕整地机械 | 耕地机械 | 旋耕机 | 单轴2500mm及以上旋耕机 | 中国一拖集团有限公司 | 旋耕机 | 1GQQN-250GG | 动力连接方式：牵引式，机具结构类型：单轴，耕幅（m）：2.5 | 2250 | [8 empty] | 通用类 |  | 河南省
耕整地机械 | 耕地机械 | 旋耕机 | 单轴2500mm及以上旋耕机 | 中国一拖集团有限公司 | 旋耕机 | 1GQN-280K | 动力连接方式：牵引式，机具结构类型：单轴，耕幅（m）：2.8 | 2250 | [8 empty] | 通用类 |  | 河南省
耕整地机械 | 耕地机械 | 旋耕机 | 单轴2500mm及以上旋耕机 | 中国一拖集团有限公司 | 旋耕机 | 1GQN-300K | 动力连接方式：牵引式，机具结构类型：单轴，耕幅（m）：3 | 2250 | [8 empty] | 通用类 |  | 河南省
耕整地机械 | 耕地机械 | 旋耕机 | 单轴2500mm及以上旋耕机 | 中国一拖集团有限公司 | 旋耕机 | 1GQN-350K | 动力连接方式：牵引式，机具结构类型：单轴，耕幅（m）：3.5 | 2250 | [8 empty] | 通用类 |  | 河南省
耕整地机械 | 耕地机械 | 旋耕机 | 单轴2500mm及以上旋耕机 | 中国一拖集团有限公司 | 旋耕机 | 1GS-250 | 结构形式：非自走式；机具结构类型：单轴；耕幅（m）：2.5 | 2250 | [8 empty] | 通用类 |  | 河南省
耕整地机械 | 耕地机械 | 旋耕机 | 单轴2500mm及以上旋耕机 | 中国一拖集团有限公司 | 旋耕机 | 1GS-300 | 结构形式：非自走式；机具结构类型：单轴；耕幅（m）：3.0 | 2250 | [8 empty] | 通用类 |  | 河南省
耕整地机械 | 耕地机械 | 旋耕机 | 单轴2500mm及以上旋耕机 | 中国一拖集团有限公司 | 旋耕机 | 1GS-360 | 结构形式：非自走式；机具结构类型：单轴；耕幅（m）：3.6 | 2250 | [8 empty] | 通用类 |  | 河南省
耕整地机械 | 耕地机械 | 旋耕机 | 单轴2500mm及以上旋耕机 | 江苏正大永达科技有限公司 | 旋耕机 | 1GKN-250 | 结构形式：框架式，配套拖拉机标定功率(kw)：51.4-73.5，配套拖拉机功力输出轴转速(r/min)：540，720，外形尺寸（长×宽×高）(mm):1020×2726×1152，结构质量(kg):450,理论作业速度(Km)/h:2-5,幅宽(cm):250,旋耕深度(cm):旱耕：10-14;水耕:12-16,传动方式：中间齿轮传动，与拖拉机联接方式：标准三点悬挂，刀辊转速(r/min):198(n动=540）；265（n动=720），刀辊最大回转半径(mm):245,总安装刀数（把）：66，旋耕刀型号：IT245. | 2250 | [8 empty] | 通用类 |  | 江苏省
耕整地机械 | 耕地机械 | 旋耕机 | 单轴2500mm及以上旋耕机 | 江苏正大永达科技有限公司 | 旋耕机 | 1GKN-300 | 结构形式：框架式，配套拖拉机标定功率(kw)：73.5-88.8，配套拖拉机功力输出轴转速(r/min)：540，720，外形尺寸（长×宽×高）(mm):1200×3360×1250，结构质量(kg):520,理论作业速度(km/h):2-5,幅宽(cm):300,旋耕深度(cm):旱耕：10-14;水耕:12-16,传动方式：中间齿轮传动，与拖拉机联接方式：标准三点悬挂，刀辊转速(r/min):198(n动=540）；265（n动=720），刀辊最大回转半径(mm):245,总安装刀数（把）：82，旋耕刀型号：IT245. | 2250 | [8 empty] | 通用类 |  | 江苏省
耕整地机械 | 耕地机械 | 旋耕机 | 单轴2500mm及以上旋耕机 | 连云港大陆农业机械装备有限公司 | 旋耕机 | 1GKN-250 | 框架结构，中间齿轮传动，单轴，不变速，高箱体，标准三点悬挂。配套动力：55.1-66.2kw,外形尺寸：1020×2820×1160mm,耕幅：2500mm, 结构质量：450kg,作业速度：1-5km/h,生产率：0.35-1.75hm²/h | 2250 | [8 empty] | 通用类 |  | 江苏省
耕整地机械 | 耕地机械 | 旋耕机 | 单轴2500mm及以上旋耕机 | 连云港大陆农业机械装备有限公司 | 水田耙浆平地机 | 1BPQ-320 | 双梁机架结构，标准三点悬挂，外形尺寸：3375×1576×1785，结构质量：620kg,配套动力：51.5-58.8kW，耕幅：320cm,作业速度：2-5km/h,生产率：0.8-1.33hm²/h | 2250 | [8 empty] | 通用类 |  | 江苏省
耕整地机械 | 耕地机械 | 旋耕机 | 单轴2500mm及以上旋耕机 | 广西南宁邕江机械有限公司 | 旋耕机 | 1GBH-280型 | 1、结构型式:框架式、中间齿轮传动、单轴单速 2、配套拖拉机标定功(KW):88.2~132.4 3、配套拖拉机动力输出轴转速(R/MIN):540、1000 4、外形尺寸(长×宽×高)(㎜):3070×1130×1190 5、结构质量(KG):980 6、幅宽(㎝):280 7、传动方式:中间齿轮传动 8、与拖拉机联接方式:三点悬挂 9、刀辊转速(R/MIN):226、301 10、刀辊最大回转半径(㎜):245 11、刀辊总安装刀数(把):80 12、旋耕刀型号:IT245 | 2250 | [8 empty] | 通用类 |  | 广西
耕整地机械 | 耕地机械 | 旋耕机 | 单轴2500mm及以上旋耕机 | 山东大华机械有限公司 | 高箱深耕旋耕机 | 1GQN-250 | 机具结构类型：单轴；耕幅：2500mm；外形尺寸：1180×2740×1140mm；结构质量：540kg；传动方式：中间齿轮传动；旋耕刀数量：72 把 | 2250 | [8 empty] | 通用类 |  | 山东省
耕整地机械 | 耕地机械 | 旋耕机 | 单轴2500mm及以上旋耕机 | 河南豪丰机械制造有限公司 | 旋耕机 | 1GQN-250H | 单轴，工作幅宽：2500mm；配套动力：66.2～88.2kW；外形尺寸（长×宽×高）：950×2730×1320（mm）；结构质量：500kg；刀辊回转半径：245mm；耕深：≥12cm；工作效率：0.6～0.93hm2/h；联接方式：三点悬挂。 | 2250 | [8 empty] | 通用类 |  | 河南省
耕整地机械 | 耕地机械 | 旋耕机 | 单轴2500mm及以上旋耕机 | 河南豪丰机械制造有限公司 | 旋耕机 | 1GQN-300H | 单轴，工作幅宽：3000mm；结构型式：框架式；配套动力：88.2～110.3kW；外形尺寸（长×宽×高）：1200×3268×1290（mm）；结构质量：670kg；理论作业速度：0.75～1.4m/s；耕深：12～26cm；传动方式：中间齿轮传动；联接方式：三点悬挂；刀辊转速：249/265/280r/min；刀辊最大回转半径：245mm；刀辊总安装刀数：88把；旋耕刀型号：IT245/IT245左。 | 2250 | [8 empty] | 通用类 |  | 河南省
耕整地机械 | 耕地机械 | 旋耕机 | 单轴2500mm及以上旋耕机 | 河南豪丰机械制造有限公司 | 旋耕机 | 1GQNP-250 | 单轴，幅宽：2500mm；配套动力：73.5～88.2kW；动力输出轴转速：540/760 r/min；结构形式：框架式；外形尺寸（长×宽×高）：1410×2770×1060（mm）；结构质量：530kg；耕深：8～12cm；传动方式：中间齿轮传动；联接方式：三点悬挂；刀辊设计转速：540/760 r/min；最大回转半径：195mm；总安装刀数：112把；旋耕刀型号：IT195左/IT195。 | 2250 | [8 empty] | 通用类 |  | 河南省
耕整地机械 | 耕地机械 | 旋耕机 | 单轴2500mm及以上旋耕机 | 河南豪丰机械制造有限公司 | 旋耕机 | 1GQNP-280 | 单轴，幅宽：2800mm；配套动力：80.9～95.6kW；动力输出轴转速：540/760 r/min；结构形式：框架式；外形尺寸（长×宽×高）：1410×3070×1060（mm）；结构质量：590kg；耕深：8～12cm；传动方式：中间齿轮传动；联接方式：三点悬挂；刀辊设计转速：540/760 r/min；最大回转半径：195mm；总安装刀数：132把；旋耕刀型号：IT195左/IT195。 | 2250 | [8 empty] | 通用类 |  | 河南省
耕整地机械 | 耕地机械 | 旋耕机 | 单轴2500mm及以上旋耕机 | 南昌赣翔机械有限公司 | 旋耕机 | 1GKN-260 | 单轴；耕幅≥2500mm；框架式 配套功率:59.0-66.2 配套输出轴转速:540/760R/MIN 尺寸:2890*1180*1110mm 结构质量:438KG 理论作业速度:0.56-1.39m/s 幅宽:260CM 耕深:≥12CM 传动方式:中间齿轮传动 联接方式:三点悬挂 刀辊转速:210/290R/MIN 刀辊最大回转半径:245MM 总安装刀数:66把 旋耕刀型号:IT245 | 2250 | [8 empty] | 通用类 |  | 江西省
耕整地机械 | 耕地机械 | 旋耕机 | 单轴2500mm及以上旋耕机 | 南昌赣翔机械有限公司 | 旋耕机 | 1GKN-300 | 单轴；耕幅≥2500mm; 框架式 配套功率:66.2-73.5 配套输出轴转速:540/760R/MIN 尺寸:3350*1100*1260mm 结构质量:458KG 理论作业速度:0.56-1.39m/s 幅宽:300CM 耕深:≥12CM 传动方式:中间齿轮传动 联接方式:三点悬挂 刀辊转速:210/290R/MIN 刀辊最大回转半径:245MM 总安装刀数:72把 旋耕刀型号:IT245 | 2250 | [8 empty] | 通用类 |  | 江西省
耕整地机械 | 耕地机械 | 旋耕机 | 单轴2500mm及以上旋耕机 | 沃得重工（中国）有限公司 | 旋耕机 | 1GKN-250 | 单轴； 幅宽：2500mm | 2250 | [8 empty] | 通用类 |  | 江苏省
耕整地机械 | 耕地机械 | 旋耕机 | 单轴2500mm及以上旋耕机 | 沃得重工（中国）有限公司 | 旋耕机 | 1GKN-250H | 单轴； 幅宽：2500mm | 2250 | [8 empty] | 通用类 |  | 江苏省
耕整地机械 | 耕地机械 | 旋耕机 | 单轴2500mm及以上旋耕机 | 沃得重工（中国）有限公司 | 水田平地搅浆机 | 1JSL-320 | 单轴； 幅宽：3200mm | 2250 | [8 empty] | 通用类 |  | 江苏省
耕整地机械 | 耕地机械 | 旋耕机 | 单轴2500mm及以上旋耕机 | 江苏银华春翔机械制造有限公司 | 旋耕机 | 1GKN-250G | 单轴；耕幅：2500mm；配套动力：58.8-73.5kw；外形尺寸（长×宽×高）mm：1020×2726×1312；整机质量：520kg; | 2250 | [8 empty] | 通用类 |  | 江苏省
耕整地机械 | 耕地机械 | 旋耕机 | 单轴2500mm及以上旋耕机 | 江苏银华春翔机械制造有限公司 | 水田埋茬耕整机 | 1GKN-260B | 单轴；耕幅：2600mm；配套动力：33.5-36.8kw；外形尺寸（长×宽×高）mm：9300×2730×1160；整机质量：480kg; | 2250 | [8 empty] | 通用类 |  | 江苏省
耕整地机械 | 耕地机械 | 旋耕机 | 单轴2500mm及以上旋耕机 | 江苏银华春翔机械制造有限公司 | 旋耕机 | 1GKN-300G | 单轴；耕幅:3000mm；配套动力：88.3-103.0kw；外形尺寸（长×宽×高）mm：1020×3108×1312；整机质量：580kg; | 2250 | [8 empty] | 通用类 |  | 江苏省
耕整地机械 | 耕地机械 | 旋耕机 | 单轴2500mm及以上旋耕机 | 江苏银华春翔机械制造有限公司 | 水田埋茬（草）耕整机 | 1JSL-360 | 单轴；耕幅:3600mm；配套动力：66.5-73.5kw；外形尺寸（长×宽×高）mm：9300×3730×1160；整机质量：600kg; | 2250 | [8 empty] | 通用类 |  | 江苏省
耕整地机械 | 耕地机械 | 旋耕机 | 单轴2500mm及以上旋耕机 | 河北春耕机械制造有限公司 | 旋耕机 | 1GQNGK-250 | 单轴；配套动力：80.8-88.2KW；动力输出轴转速：720/540r/min；工作幅宽：2500mm；中间齿轮传动；三点悬挂；整机质量：560Kg | 2250 | [8 empty] | 通用类 |  | 河北省
耕整地机械 | 耕地机械 | 旋耕机 | 单轴2500mm及以上旋耕机 | 河北春耕机械制造有限公司 | 旋耕机 | 1GQNGK-280 | 单轴；配套动力：88.5-95.8KW；动力输出轴转速：720/540r/min；工作幅宽：2800mm；中间齿轮传动；三点悬挂；整机质量：585Kg | 2250 | [8 empty] | 通用类 |  | 河北省
耕整地机械 | 耕地机械 | 旋耕机 | 单轴2500mm及以上旋耕机 | 河北春耕机械制造有限公司 | 旋耕机 | 1GQNGK-300 | 单轴；配套动力：88.5-95.8KW；动力输出轴转速：720/540r/min；工作幅宽：2800mm；中间齿轮传动；三点悬挂；整机质量：585Kg | 2250 | [8 empty] | 通用类 |  | 河北省
耕整地机械 | 耕地机械 | 旋耕机 | 单轴2500mm及以上旋耕机 | 南昌中天农机有限公司 | 旋耕机 | 1GQQN-250J | 1.结构形式：框架式；2.配套动力：58.8-73.5kw；3.外形尺寸（长x宽x高）：1100x2800x1150mm；4.结构质量：494kg；5.配套动力输出轴转速：720/540r/min；6.与拖拉机挂接方式：标准三点悬挂；7.传动方式：中间齿轮传动；8.工作耕幅：2500cm；9.刀轴转速：265r/min；10.刀轴最大回转半径：245mm；11.旋耕刀型号：IT245；12.总安装刀数：70把；13.旋耕机排列方式：双螺旋。 | 2250 | [8 empty] | 通用类 |  | 江西省
耕整地机械 | 耕地机械 | 旋耕机 | 单轴2500mm及以上旋耕机 | 南昌中天农机有限公司 | 旋耕机 | 1GQQQN-280J | 1.结构形式：框架式；2.配套动力：66.2-73.5kw；3.外形尺寸（长x宽x高）：1200x3150x1330mm；4.结构质量：650kg；5.配套动力输出轴转速：720r/min；6.与拖拉机挂接方式：标准三点悬挂；7.传动方式：中间齿轮传动；8.工作耕幅：2800cm；9.刀轴转速：326r/min；10.刀轴最大回转半径：245mm；11.旋耕刀型号：IT245；12.总安装刀数：70把；13.旋耕机排列方式：双螺旋。 | 2250 | [8 empty] | 通用类 |  | 江西省
耕整地机械 | 耕地机械 | 旋耕机 | 单轴2500mm及以上旋耕机 | 南昌春旋农机有限责任公司 | 旋耕机 | 1GQQN-250J | 结构型式:框架式,配套功率:66.1以上KW,配套输出轴转速:540,720R/MIN,尺寸:2350×930×1090MM,结构质量:600KG,理论作业速度:6.5KM/H,幅宽:250CM,耕深:旱耕12-14CM、水耕14-16CM,传动方式:中间齿轮传动,挂接方式:三点悬挂,刀辊转速:222、254、267R/MIN,刀辊最大回转半径:245MM,总安装刀数:62把,旋耕刀型号:IT245 | 2250 | [8 empty] | 通用类 |  | 江西省
耕整地机械 | 耕地机械 | 旋耕机 | 单轴2500mm及以上旋耕机 | 南昌华旋机械厂 | 旋耕机 | 1GQQN-250J | 结构型式:框架式,配套功率:58.8-73.5KW,配套输出轴转速:540,720R/MIN,尺寸:2530×930×1090MM,结构质量:494KG,理论作业速度:2-5KM/H,幅宽:250CM,耕深:12-16CM,传动方式:中间齿轮传动,挂接方式:三点悬挂,刀辊转速:256(N=720)R/MIN,刀辊最大回转半径:245MM,总安装刀数:62把,旋耕刀型号:IT245 | 2250 | [8 empty] | 通用类 |  | 江西省
耕整地机械 | 耕地机械 | 旋耕机 | 单轴2500mm及以上旋耕机 | 普劳恩德河北农业机械有限公司 | 旋耕机 | 1GKNZG-250A | 单轴；幅宽：2500mm；配套动力：≥66.1；与拖拉机链接方式：三点悬挂；结构质量：640kg；外形尺寸（长×宽×高）：1300×2750×1000mm；刀片型号及数量：IT245型72把；耕深：12～16cm。 | 2250 | [8 empty] | 通用类 |  | 河北省
耕整地机械 | 耕地机械 | 旋耕机 | 单轴2500mm及以上旋耕机 | 普劳恩德河北农业机械有限公司 | 高箱框架旋耕机 | 1GKNJG-250A | 单轴；幅宽：2500mm；配套动力：66.1～73.5kW；与拖拉机链接方式：三点悬挂；结构质量：660kg；外形尺寸（长×宽×高）：1400×2750×1215mm；刀片型号及数量：IT245型72把；耕深：12～16cm。 | 2250 | [8 empty] | 通用类 |  | 河北省
耕整地机械 | 耕地机械 | 旋耕机 | 单轴2500mm及以上旋耕机 | 普劳恩德河北农业机械有限公司 | 高箱框架旋耕机 | 1GKNJG-280A | 单轴；幅宽：2800mm；配套动力：88.2～95.0；与拖拉机链接方式：三点悬挂；结构质量：715kg；外形尺寸（长×宽×高）：1400×3026×1215mm；刀片型号及数量：IT245型80把；耕深：12～16cm。 | 2250 | [8 empty] | 通用类 |  | 河北省
耕整地机械 | 耕地机械 | 旋耕机 | 单轴2500mm及以上旋耕机 | 河北圣和农业机械有限公司 | 旋耕机 | 1GQN-250 | 单轴；幅宽：2500mm；配套动力：≥69.8kW；与拖拉机链接方式：三点悬挂；结构质量：473kg；外形尺寸（长×宽×高）：1195×2745×1010mm；刀片型号及数量：IT245型72把；耕深：12～16cm。 | 2250 | [8 empty] | 通用类 |  | 河北省
耕整地机械 | 耕地机械 | 旋耕机 | 单轴2500mm及以上旋耕机 | 河北圣和农业机械有限公司 | 旋耕机 | 1GQN-300 | 单轴；幅宽：3000mm；配套动力：88.2～102.9kW；与拖拉机链接方式：三点悬挂；结构质量：650kg；外形尺寸（长×宽×高）：1120×3250×1210mm；刀片型号及数量：IT245型82把；耕深：≥12cm。 | 2250 | [8 empty] | 通用类 |  | 河北省
耕整地机械 | 耕地机械 | 旋耕机 | 单轴2500mm及以上旋耕机 | 河北圣和农业机械有限公司 | 旋耕整地机 | 1GQNZ-260 | 单轴；幅宽：2600mm；配套动力：66.2～88.2kW；与拖拉机链接方式：三点悬挂；结构质量：1024kg；外形尺寸（长×宽×高）：1500×2770×1470mm；刀片型号及数量：PⅡ260型108把；耕深：12～16cm。 | 2250 | [8 empty] | 通用类 |  | 河北省
耕整地机械 | 耕地机械 | 旋耕机 | 单轴2500mm及以上旋耕机 | 河北圣和农业机械有限公司 | 旋耕整地机 | 1GQNZ-310 | 单轴；幅宽：3100mm；配套动力：88.2～117.6kW；与拖拉机链接方式：三点悬挂；结构质量：1142kg；外形尺寸（长×宽×高）：1500×3270×1470mm；刀片型号及数量：PⅡ260型132把；耕深：12～16cm。 | 2250 | [8 empty] | 通用类 |  | 河北省
耕整地机械 | 耕地机械 | 旋耕机 | 单轴2500mm及以上旋耕机 | 河北圣和农业机械有限公司 | 旋耕整地机 | 1GQNZ-360 | 单轴；幅宽：3600mm；配套动力：117.6～132.4kW；与拖拉机链接方式：三点悬挂；结构质量：1340kg；外形尺寸（长×宽×高）：1500×3770×1470mm；刀片型号及数量：PⅡ260型144把；耕深：12～16cm。 | 2250 | [8 empty] | 通用类 |  | 河北省
耕整地机械 | 耕地机械 | 旋耕机 | 单轴2500mm及以上旋耕机 | 河北双天机械制造有限公司 | 旋耕机 | 1GKND-250 | 配套标定功率(kw):66.1-73.5；配套动力输出轴转速(r/min):540/720；常用作业档次:低速Ⅲ；理论前进速度(m/s):0.56-1.39；结构形式:框架；规格型号:1GKND-250；外形尺寸(长×宽×高mm):1480×2840×1170；结构质量(kg):780；幅宽(cm):250；耕深(cm):12-16；传动方式:中间齿轮传动；与拖拉机联接方式:三点悬挂；刀辊设计转速(r/min):241-296；刀辊最大回转半径(mm):R245；总安装刀数(把):68；旋耕刀型号:IT245 | 2250 | [8 empty] | 通用类 |  | 河北省
耕整地机械 | 耕地机械 | 旋耕机 | 单轴2500mm及以上旋耕机 | 河北双天机械制造有限公司 | 旋耕机 | 1GKN-270 | 配套标定功率(kw):69.8-102.9；配套动力输出轴转速(r/min):540/720；常用作业档次:低速Ⅲ；理论前进速度(m/s):0.56-1.39；结构形式:框架；规格型号:1GKN-270；外形尺寸(长×宽×高mm):1425×3010×1260；结构质量(kg):830；幅宽(cm):270；耕深(cm):12-16；传动方式:中间齿轮传动；与拖拉机联接方式:三点悬挂；刀辊设计转速(r/min):241-296；刀辊最大回转半径(mm):R245；总安装刀数(把):76；旋耕刀型号:IT245 | 2250 | [8 empty] | 通用类 |  | 河北省
耕整地机械 | 耕地机械 | 旋耕机 | 单轴2500mm及以上旋耕机 | 河北双天机械制造有限公司 | 旋耕机 | 1GKN-300 | 配套标定功率(kw):73.5-88.2；配套动力输出轴转速(r/min):540/720；常用作业档次:低速Ⅲ；理论前进速度(m/s):0.56-1.39；结构形式:框架；规格型号:1GKN-300；外形尺寸(长×宽×高mm):1260×3260×1220；结构质量(kg):810；幅宽(cm):300；耕深(cm):12-16；传动方式:中间齿轮传动；与拖拉机联接方式:三点悬挂；刀辊设计转速(r/min):241-296；刀辊最大回转半径(mm):245；总安装刀数(把):84；旋耕刀型号:IT245 | 2250 | [8 empty] | 通用类 |  | 河北省
耕整地机械 | 耕地机械 | 旋耕机 | 单轴2500mm及以上旋耕机 | 河北双天机械制造有限公司 | 旋耕机 | 1GKN-350 | 配套标定功率(kw):88.2-117.6；配套动力输出轴转速(r/min):540/720；常用作业档次:低速Ⅲ；理论前进速度(m/s):0.56-1.39；结构形式:框架；规格型号:1GKN-350；外形尺寸(长×宽×高mm):1260×3820×1220；结构质量(kg):880；幅宽(cm):350；耕深(cm):12-16；传动方式:中间齿轮传动；与拖拉机联接方式:三点悬挂；刀辊设计转速(r/min):241-296；刀辊最大回转半径(mm):245；总安装刀数(把):100；旋耕刀型号:IT245 | 2250 | [8 empty] | 通用类 |  | 河北省
耕整地机械 | 耕地机械 | 旋耕机 | 单轴2500mm及以上旋耕机 | 河北双天机械制造有限公司 | 中高箱旋耕机 | 1GKN-250A1 | 配套标定功率(kw):69.8以上；配套动力输出轴转速(r/min):540/720；常用作业档次:低速Ⅲ；理论前进速度(km/h):2.0-5.0；结构形式:框架；规格型号:1GKN-250A1；外形尺寸(长×宽×高mm):1260×2850×1160；结构质量(kg):615；幅宽(cm):250；耕深(cm):旱耕12-16,水耕14-18；传动方式:中间齿轮传动；与拖拉机联接方式:三点悬挂；刀辊设计转速(r/min):241-296；刀辊最大回转半径(mm):245；总安装刀数(把):68；旋耕刀型号:IT245 | 2250 | [8 empty] | 通用类 |  | 河北省
耕整地机械 | 耕地机械 | 旋耕机 | 单轴2500mm及以上旋耕机 | 雷沃重工股份有限公司（原：福田雷沃国际重工股份有限公司） | 旋耕机 | 1GKN-280 | 结构型式：单轴；耕幅（mm）：2800mm；整机质量（kg）:805；配套动力（kw）：88.2-102.9；耕深（cm）：≥12 | 2250 | [8 empty] | 通用类 |  | 山东省
耕整地机械 | 耕地机械 | 旋耕机 | 单轴2500mm及以上旋耕机 | 雷沃重工股份有限公司（原：福田雷沃国际重工股份有限公司） | 旋耕机 | 1GKN-300 | 结构型式：单轴；耕幅（mm）：3000mm；整机质量（kg）:825；配套动力（kw）：99.3-110.25；耕深（cm）：≥12 | 2250 | [8 empty] | 通用类 |  | 山东省
耕整地机械 | 耕地机械 | 旋耕机 | 单轴2500mm及以上旋耕机 | 雷沃重工股份有限公司（原：福田雷沃国际重工股份有限公司） | 旋耕机 | 1GKN-320 | 结构型式：单轴；耕幅（mm）：3200mm；整机质量（kg）:857；配套动力（kw）：103-117.6；耕深（cm）：≥12 | 2250 | [8 empty] | 通用类 |  | 山东省
耕整地机械 | 耕地机械 | 旋耕机 | 单轴2500mm及以上旋耕机 | 沃得重工（中国）有限公司 | 旋耕机 | 1GKN-250D | 单轴 幅宽250cm | 2250 | [8 empty] | 通用类 |  | 江苏省
耕整地机械 | 耕地机械 | 旋耕机 | 单轴2500mm及以上旋耕机 | 沃得重工（中国）有限公司 | 旋耕机 | 1GKN-280 | 单轴 幅宽280cm | 2250 | [8 empty] | 通用类 |  | 江苏省
耕整地机械 | 耕地机械 | 旋耕机 | 单轴2500mm及以上旋耕机 | 沃得重工（中国）有限公司 | 水田埋茬（草）耕整机 | 1JMS-280 | 单轴 幅宽280cm | 2250 | [8 empty] | 通用类 |  | 江苏省
耕整地机械 | 耕地机械 | 旋耕机 | 单轴2500mm及以上旋耕机 | 沃得重工（中国）有限公司 | 水田埋茬（草）耕整机 | 1JMS-300 | 单轴 幅宽300cm | 2250 | [8 empty] | 通用类 |  | 江苏省
耕整地机械 | 耕地机械 | 旋耕机 | 单轴2500mm及以上旋耕机 | 沃得重工（中国）有限公司 | 水田埋茬（草）耕整机 | 1JMS-320 | 单轴 幅宽320cm | 2250 | [8 empty] | 通用类 |  | 江苏省
耕整地机械 | 耕地机械 | 旋耕机 | 单轴2500mm及以上旋耕机 | 沃得重工（中国）有限公司 | 水田平地搅浆机 | 1JSL-280B | 单轴；工作幅宽：280CM | 2250 | [8 empty] | 通用类 |  | 江苏省
耕整地机械 | 耕地机械 | 旋耕机 | 单轴2500mm及以上旋耕机 | 沃得重工（中国）有限公司 | 水田平地搅浆机 | 1JSL-320B | 单轴；工作幅宽：320M | 2250 | [8 empty] | 通用类 |  | 江苏省
耕整地机械 | 耕地机械 | 旋耕机 | 双轴1000—1500mm旋耕机 | 河南豪丰机械制造有限公司 | 双轴灭茬旋耕机 | 1GQNM-165 | 双轴，幅宽：1650mm；配套动力：58.8～66.2kW；外形尺寸（长×宽×高）： 1200×2030×1060（mm）；结构形式：框架式；传动方式：中间齿轮传动（旋耕刀辊），侧边齿轮传动（灭茬刀辊）；结构质量：680kg；作业速度：2.5～5km/h；耕深：120～160mm；联接方式：三点悬挂；刀辊设计转速：旋耕：280r/min、灭茬：390r/min；最大回转半径：旋耕：245mm、灭茬：160mm；总安装刀数：旋耕：48把、灭茬64把；旋耕刀型号：IT245；灭茬刀型号：MI 160。 | 900 | [8 empty] | 通用类 |  | 河南省
耕整地机械 | 耕地机械 | 旋耕机 | 双轴1500—2000mm旋耕机 | 中国一拖集团有限公司 | 双轴灭茬旋耕机 | 1GM-170 | 结构形式：非自走式；机具结构类型：双轴；耕幅（m）：1.7 | 1800 | [8 empty] | 通用类 |  | 河南省
耕整地机械 | 耕地机械 | 旋耕机 | 双轴1500—2000mm旋耕机 | 中国一拖集团有限公司 | 双轴灭茬旋耕机 | 1GM-180 | 结构形式：非自走式；机具结构类型：双轴；耕幅（m）：1.8 | 1800 | [8 empty] | 通用类 |  | 河南省
耕整地机械 | 耕地机械 | 旋耕机 | 双轴1500—2000mm旋耕机 | 河南豪丰机械制造有限公司 | 双轴灭茬旋耕机 | 1GQNM-180 | 双轴，幅宽：1800mm；配套动力：58.8～73.5kW；外形尺寸（长×宽×高）： 1200×2180×1060（mm）；结构形式：框架式；传动方式：中间齿轮传动（旋耕刀辊），侧边齿轮传动（灭茬刀辊）；结构质量：710kg；作业速度：2.5～5km/h；耕深：120～160mm；联接方式：三点悬挂；刀辊设计转速：旋耕：280r/min、灭茬：390r/min；最大回转半径：旋耕：245mm、灭茬：160mm；总安装刀数：旋耕：52把、灭茬72；旋耕刀型号：IT245；灭茬刀型号：MI 160。 | 1800 | [8 empty] | 通用类 |  | 河南省
耕整地机械 | 耕地机械 | 旋耕机 | 双轴2000—2500mm旋耕机 | 中国一拖集团有限公司 | 双轴灭茬旋耕机 | 1GM-210 | 结构形式：非自走式；机具结构类型：双轴；耕幅（m）：2.1 | 2700 | [8 empty] | 通用类 |  | 河南省
耕整地机械 | 耕地机械 | 旋耕机 | 双轴2000—2500mm旋耕机 | 河南豪丰机械制造有限公司 | 双轴灭茬旋耕机 | 1GQNM-200 | 双轴，幅宽：2000mm；配套动力：58.8～73.5kW；外形尺寸（长×宽×高）： 1800×2120×1240（mm）；结构形式：框架式；传动方式：中间齿轮传动；结构质量：730kg；作业速度：2.5～5km/h；耕深：80～160mm；联接方式：三点悬挂；刀辊设计转速：旋耕：280r/min、灭茬：390r/min；最大回转半径：旋耕：245mm、灭茬：170mm；总安装刀数：旋耕：60把、灭茬76把；旋耕刀型号：IT245；灭茬刀型号：MI 170。 | 2700 | [8 empty] | 通用类 |  | 河南省
耕整地机械 | 耕地机械 | 旋耕机 | 双轴2000—2500mm旋耕机 | 河南豪丰机械制造有限公司 | 双轴灭茬旋耕机 | 1GQNM-230 | 双轴，幅宽：2300mm；配套动力：66.1～88.2kW；外形尺寸（长×宽×高）： 1800×2450×1240（mm）；结构形式：框架式；传动方式：中间齿轮传动；结构质量：780kg；作业速度：2.5～5km/h；耕深：80～160mm；联接方式：三点悬挂；刀辊设计转速：旋耕：280r/min、灭茬：390r/min；最大回转半径：旋耕：245mm、灭茬：170mm；总安装刀数：旋耕：68把、灭茬84把；旋耕刀型号：IT245；灭茬刀型号：MI 170。 | 2700 | [8 empty] | 通用类 |  | 河南省
耕整地机械 | 耕地机械 | 旋耕机 | 双轴2000—2500mm旋耕机 | 河南豪丰机械制造有限公司 | 双轴水田旋耕机 | 1GQNM-230S | 双轴，幅宽：2300mm；配套动力：58.8～66.2kW；外形尺寸（长×宽×高）： 1640×3490×1070（mm）；结构形式：框架式；传动方式：中间传动；结构质量：840kg；作业速度：2.5～5km/h；耕深：≥12 cm；联接方式：三点悬挂；刀辊设计转速：旋耕：280r/min、灭茬：392r/min；最大回转半径：旋耕：195mm、灭茬：175mm；总安装刀数：旋耕：104把、灭茬92把；旋耕刀型号：IT195/IT195左；灭茬刀型号：IT175/IT175左。 | 2700 | [8 empty] | 通用类 |  | 河南省
耕整地机械 | 耕地机械 | 旋耕机 | 双轴2000—2500mm旋耕机 | 江苏银华春翔机械制造有限公司 | 双轴灭茬多用旋耕机 | 1GKNM-200G | 双轴；耕幅：2000mm；配套动力：58.8-73.5kw；外形尺寸（长×宽×高）mm：1320×2400×1260；整机质量：780kg; | 2700 | [8 empty] | 通用类 |  | 江苏省
耕整地机械 | 耕地机械 | 旋耕机 | 双轴2000—2500mm旋耕机 | 江苏银华春翔机械制造有限公司 | 双轴灭茬多用旋耕机 | 1GKNM-230ZG | 双轴；耕幅:2300mm；配套动力：73.5-80.8kw；外形尺寸（长×宽×高）mm：1320×2660×1260；整机质量：830kg; | 2700 | [8 empty] | 通用类 |  | 江苏省
耕整地机械 | 耕地机械 | 旋耕机 | 双轴2000—2500mm旋耕机 | 河北圣和农业机械有限公司 | 双轴灭茬旋耕机 | 1SGTN-200D4 | 双轴；幅宽：2000mm；配套动力：55.0～73.5kW；与拖拉机链接方式：三点悬挂；结构质量：850kg；外形尺寸（长×宽×高）：1380×2420×1180mm；旋耕刀片型号及数量：IT245型60把；灭茬刀片型号及数量：MZ165型68把；耕深：12～16cm。 | 2700 | [8 empty] | 通用类 |  | 河北省
耕整地机械 | 耕地机械 | 旋耕机 | 双轴2000—2500mm旋耕机 | 河北双天机械制造有限公司 | 双轴灭茬旋耕机 | 1GKNM-200 | 配套标定功率(kw):55-73.5；动力输出轴转速(r/min):540/720；外形尺寸:(长×宽×高mm):1340×2420×1160；与拖拉机连接方式:三点悬挂；结构形式:框架式；规格型号:1GKNM-200；传动方式:中间齿轮传动；机构质量(kg):732；作业幅宽(cm):200；作业速度:(km/h):2-5；耕深(mm):120-160；刀辊设计转速:旋耕(r/min):241-296，灭茬(r/min):471/634；最大回转半径:旋耕(mm):245，灭茬(mm):170；总安装刀数:旋耕(个):60，灭茬(个):68；旋耕刀型号:IT245，灭茬刀型号:MI165 | 2700 | [8 empty] | 通用类 |  | 河北省
耕整地机械 | 耕地机械 | 旋耕机 | 双轴2000—2500mm旋耕机 | 河北双天机械制造有限公司 | 双轴灭茬旋耕机 | 1GKNM-230 | 配套标定功率(kw）:73.5-110.3；动力输出轴转速(r/min):540/72；0外形尺寸:(长×宽×高mm):1700×2640×1230；与拖拉机连接方式:三点悬挂；结构形式:框架式；规格型号:1GKNM-230；传动方式:中间齿轮传动；机构质量(kg):870；作业幅宽(cm):230；作业速度:(km/h):2-5；耕深(MM):120-160；刀辊设计转速:旋耕(r/min):299-267，灭茬(r/min):549-490；最大回转半径:旋耕(mm):245，灭茬(mm):165；总安装刀数:旋耕(个):68，灭茬(个):108；旋耕刀型号:IT245，灭茬刀型号:MI165 | 2700 | [8 empty] | 通用类 |  | 河北省
耕整地机械 | 耕地机械 | 旋耕机 | 双轴2000—2500mm旋耕机 | 河北双天机械制造有限公司 | 双轴灭茬旋耕机 | 1GKNM-230B | 配套标定功率(kw）:73.5-110.3；动力输出轴转速(r/min):540/720；外形尺寸:(长×宽×高mm):1700×2640×1260；与拖拉机连接方式:三点悬挂；结构形式:框架式；规格型号:1GKNM-230B；传动方式:中间齿轮传动；结构质量(kg):870；作业幅宽(cm):230；作业速度:(km/h):2-5；耕深(cm):12-16；设计转速:旋耕(r/min):286-260，灭茬(r/min):319-290；最大回转半径:旋耕(mm):245，灭茬(mm):225；总安装刀数:旋耕(个):68，灭茬(个):68；旋耕刀型号:IT245，灭茬刀型号:1T225 | 2700 | [8 empty] | 通用类 |  | 河北省
耕整地机械 | 耕地机械 | 旋耕机 | 双轴2000—2500mm旋耕机 | 河北双天机械制造有限公司 | 双轴灭茬旋耕机 | 1GKMD-230 | 配套标定功率(kw）:73.5-110.3；动力输出轴转速(r/min):540/720；外形尺寸:(长×宽×高mm):1610×2670×1240；与拖拉机连接方式:三点悬挂；结构形式:框架式；规格型号:1GKMD-230；传动方式:侧边齿轮传动；结构质量(kg):1090；作业幅宽(cm):230；作业速度:(km/h):2-5；耕深(CM):12-16；设计转速:旋耕(r/min):241-296，灭茬(r/min):471-634；最大回转半径:旋耕(mm):245，灭茬(mm):165；总安装刀数:旋耕(个):68，灭茬(个):120；旋耕刀型号:IT245，灭茬刀型号:MI165 | 2700 | [8 empty] | 通用类 |  | 河北省
耕整地机械 | 耕地机械 | 旋耕机 | 双轴2500mm及以上旋耕机 | 中国一拖集团有限公司 | 双轴灭茬旋耕机 | 1GM-280 | 结构形式：非自走式；机具结构类型：双轴；耕幅（m）：2.8 | 2970 | [8 empty] | 通用类 |  | 河南省
耕整地机械 | 耕地机械 | 旋耕机 | 双轴2500mm及以上旋耕机 | 河南豪丰机械制造有限公司 | 双轴水田旋耕机 | 1GQNM-250S | 双轴，幅宽：2500mm；配套动力：62.5～73.5kW；外形尺寸（长×宽×高）： 1640×3690×1070（mm）；结构形式：框架式；传动方式：中间传动；结构质量：870kg；耕深：≥12 cm；联接方式：三点悬挂；刀辊设计转速：旋耕：280r/min、灭茬：392r/min；最大回转半径：旋耕：195mm、灭茬：175mm；总安装刀数：旋耕：104把、灭茬98把；旋耕刀型号：IT195/IT195左；灭茬刀型号：IT175/IT175左。 | 2970 | [8 empty] | 通用类 |  | 河南省
耕整地机械 | 耕地机械 | 旋耕机 | 双轴2500mm及以上旋耕机 | 河南豪丰机械制造有限公司 | 双轴水田旋耕机 | 1GQNM-280S | 双轴，幅宽：2800mm；配套动力：73.5～88.2kW；外形尺寸（长×宽×高）： 1640×3990×1070（mm）；结构形式：框架式；传动方式：中间传动；结构质量：980kg；耕深：≥12 cm；联接方式：三点悬挂；刀辊设计转速：旋耕：280r/min、灭茬：392r/min；最大回转半径：旋耕：195mm、灭茬：175mm；总安装刀数：旋耕：112把、灭茬102把；旋耕刀型号：IT195/IT195左；灭茬刀型号：IT175/IT175左。 | 2970 | [8 empty] | 通用类 |  | 河南省
耕整地机械 | 耕地机械 | 旋耕机 | 双轴2501mm及以上旋耕机 | 河北双天机械制造有限公司 | 双轴灭茬旋耕机 | 1GKNM-250 | 配套标定功率(kw）:88-118；动力输出轴(r/min):720/540；外形尺寸(长×宽×高mm):1500×2920×1220；与拖拉机连接方式:三点悬挂式；结构形式:框架式；规格型号:1GKNM-250；传动方式:中间齿轮传动；结构质量(kg):950；作业幅宽(cm):250作业速度(km/h):2-5；耕深(mm):120-160；刀辊设计转速:旋耕(r/min):267/254，灭茬(r/min)608-588；最大回轮半径:旋耕(mm):245，灭茬(mm):165；总安装刀数:旋耕(个):68，灭茬(个）120；旋耕刀型号:IT245，灭茬刀型号:MI16 | 2970 | [8 empty] | 通用类 |  | 河北省
耕整地机械 | 耕地机械 | 旋耕机 | 1200mm及以上履带自走式旋耕机 | 益阳资江联合收割机开发有限公司 | 履带自走式旋耕机 | 1GZ-130 | 形式：履带自走式；耕幅：1300mm | 12600 | [8 empty] | 通用类 |  | 湖南省
耕整地机械 | 耕地机械 | 旋耕机 | 1200mm及以上履带自走式旋耕机 | 湖南省灿华机械有限公司 | 履带自走式旋耕机 | 1GZ-180 | 形式：履带自走式；耕幅：1800mm | 12600 | [8 empty] | 通用类 |  | 湖南省
耕整地机械 | 耕地机械 | 旋耕机 | 1200mm及以上履带自走式旋耕机 | 湖南省灿华机械有限公司 | 履带自走式旋耕机 | 1GZ-130 | 形式：履带自走式；耕幅：1300mm | 12600 | [8 empty] | 通用类 |  | 湖南省
耕整地机械 | 耕地机械 | 旋耕机 | 1200mm及以上履带自走式旋耕机 | 安徽省中科自动化股份有限公司 | 履带自走式旋耕机 | 1GZD-130A | 形式：履带自走式；耕幅：1300mm | 12600 | [8 empty] | 通用类 |  | 安徽省
耕整地机械 | 耕地机械 | 旋耕机 | 1200mm及以上履带自走式旋耕机 | 安徽省中科自动化股份有限公司 | 履带自走式旋耕机 | 1GZD-200 | 形式：履带自走式；耕幅：2000mm | 12600 | [8 empty] | 通用类 |  | 安徽省
耕整地机械 | 耕地机械 | 旋耕机 | 1200mm及以上履带自走式旋耕机 | 湖北名泰农机有限公司 | 履带自走式旋耕机 | 1GZ-125 | 形式：履带自走式；耕幅：1250mm | 12600 | [8 empty] | 通用类 |  | 湖北省
耕整地机械 | 耕地机械 | 旋耕机 | 1200mm及以上履带自走式旋耕机 | 湖北名泰农机有限公司 | 履带自走式旋耕机 | 1GZ-200 | 形式：履带自走式；耕幅：2000mm | 12600 | [8 empty] | 通用类 |  | 湖北省
耕整地机械 | 耕地机械 | 旋耕机 | 1200mm及以上履带自走式旋耕机 | 星光农机股份有限公司 | 履带自走式旋耕机 | 1GLX-200 | 形式：履带自走式；耕幅：2000mm | 12600 | [8 empty] | 通用类 |  | 浙江省
耕整地机械 | 耕地机械 | 旋耕机 | 1200mm及以上履带自走式旋耕机 | 浙江亿森机械有限公司 | 履带自走式旋耕机 | 1GZ-200 | 形式：履带自走式；耕幅：2000mm | 12600 | [8 empty] | 通用类 |  | 浙江省
耕整地机械 | 耕地机械 | 旋耕机 | 1200mm及以上履带自走式旋耕机 | 江西省宏旺农业装备有限公司 | 履带自走式旋耕机 | 1GZ-200 | 形式：履带自走式；耕幅：2000mm | 12600 | [8 empty] | 通用类 |  | 江西省
耕整地机械 | 耕地机械 | 旋耕机 | 1200mm及以上履带自走式旋耕机 | 江西省宏旺农业装备有限公司 | 履带自走式旋耕机 | 1GZ-200A | 形式：履带自走式；耕幅：2000mm | 12600 | [8 empty] | 通用类 |  | 江西省
耕整地机械 | 耕地机械 | 旋耕机 | 1200mm及以上履带自走式旋耕机 | 安徽省赛威机械有限公司 | 履带自走式旋耕机 | 1GQNZ-180 | 形式：履带自走式；耕幅：1800mm | 12600 | [8 empty] | 通用类 |  | 安徽省
耕整地机械 | 耕地机械 | 旋耕机 | 1200mm及以上履带自走式旋耕机 | 安徽省赛威机械有限公司 | 履带自走式旋耕机 | 1GQNZ-200 | 形式：履带自走式；耕幅：2000mm | 12600 | [8 empty] | 通用类 |  | 安徽省
耕整地机械 | 耕地机械 | 旋耕机 | 1200mm及以上履带自走式旋耕机 | 安徽省赛威机械有限公司 | 履带自走式旋耕机 | 1GQNZ-230 | 形式：履带自走式；耕幅：2300mm | 12600 | [8 empty] | 通用类 |  | 安徽省
耕整地机械 | 耕地机械 | 旋耕机 | 1200mm及以上履带自走式旋耕机 | 沃得重工（中国）有限公司 | 履带自走式旋耕机 | 1GL65-2000 | 结构形式：履带式； 幅宽：2000mm | 12600 | [8 empty] | 通用类 |  | 江苏省
耕整地机械 | 耕地机械 | 旋耕机 | 1200mm及以上履带自走式旋耕机 | 沃得重工（中国）有限公司 | 履带自走式旋耕机 | 1GL65-2000A | 结构形式：一体式加强型； 幅宽：2000mm | 12600 | [8 empty] | 通用类 |  | 江苏省
耕整地机械 | 耕地机械 | 旋耕机 | 1200mm及以上履带自走式旋耕机 | 湖南龙舟农机股份有限公司 | 履带自走式旋耕机 | 1GZ-120 | 结构形式：履带式； 幅宽：1200mm | 12600 | [8 empty] | 通用类 |  | 湖南省
耕整地机械 | 耕地机械 | 旋耕机 | 1200mm及以上履带自走式旋耕机 | 湖南龙舟农机股份有限公司 | 履带自走式旋耕机 | 1GZ-180 | 结构形式：履带式； 幅宽：1800mm | 12600 | [8 empty] | 通用类 |  | 湖南省
耕整地机械 | 耕地机械 | 旋耕机 | 1200mm及以上履带自走式旋耕机 | 湖南龙舟农机股份有限公司 | 履带自走式旋耕机 | 1GZ-205 | 结构形式：履带式； 幅宽：2050mm | 12600 | [8 empty] | 通用类 |  | 湖南省
耕整地机械 | 耕地机械 | 旋耕机 | 1200mm及以上履带自走式旋耕机 | 湖南龙舟农机股份有限公司 | 履带自走式旋耕机 | 1GZ-230(原1GQNZ-230) | 结构形式：履带式； 幅宽：2300mm | 12600 | [8 empty] | 通用类 |  | 湖南省
耕整地机械 | 耕地机械 | 旋耕机 | 1200mm及以上履带自走式旋耕机 | 湖南龙舟农机股份有限公司 | 履带自走式旋耕机 | 1GZ-280 | 结构形式：履带式； 幅宽：2800mm | 12600 | [8 empty] | 通用类 |  | 湖南省
耕整地机械 | 耕地机械 | 旋耕机 | 1200mm及以上履带自走式旋耕机 | 浙江柳林农业机械股份有限公司 | 履带自走式旋耕机 | 1GZ60 | 结构形式：履带自走式；功率：60KW；幅宽：2.0M | 12600 | [8 empty] | 通用类 |  | 浙江省
耕整地机械 | 耕地机械 | 旋耕机 | 1200mm及以上履带自走式旋耕机 | 浙江柳林农业机械股份有限公司 | 履带自走式旋耕机 | 1GZ65 | 结构形式：履带自走式；功率：65KW；幅宽：2.4M | 12600 | [8 empty] | 通用类 |  | 浙江省
耕整地机械 | 耕地机械 | 旋耕机 | 1200mm及以上履带自走式旋耕机 | 浙江柳林农业机械股份有限公司 | 履带自走式旋耕机 | 1GZ-60A | 结构形式：履带自走式；功率：60KW；幅宽：2.0M | 12600 | [8 empty] | 通用类 |  | 浙江省
耕整地机械 | 耕地机械 | 旋耕机 | 1200mm及以上履带自走式旋耕机 | 浙江柳林农业机械股份有限公司 | 履带自走式旋耕机 | 1GZ-70A | 结构形式：履带自走式；功率：70KW；幅宽：2.4M | 12600 | [8 empty] | 通用类 |  | 浙江省
耕整地机械 | 耕地机械 | 旋耕机 | 1200mm及以上履带自走式旋耕机 | 长沙桑铼特农业机械设备有限公司 | 履带自走式旋耕机 | 1GZ-230 | 结构形式：履带式； 幅宽：2300mm | 12600 | [8 empty] | 通用类 |  | 湖南省
耕整地机械 | 耕地机械 | 旋耕机 | 1200mm及以上履带自走式旋耕机 | 湖南龙舟农机股份有限公司 | 履带自走式旋耕起垄机 | 1GZV-120 | 结构形式：履带式； 幅宽：1200mm | 12600 | [8 empty] | 通用类 |  | 湖南省
耕整地机械 | 耕地机械 | 旋耕机 | 1200mm及以上履带自走式旋耕机 | 中联重机浙江有限公司 | 履带自走式旋耕机 | 1GLZ-200A | 履带自走式；耕幅:2000mm；配套功率:63kW | 12600 | [8 empty] | 通用类 |  | 浙江省
耕整地机械 | 耕地机械 | 旋耕机 | 1200mm及以上履带自走式旋耕机 | 中联重机浙江有限公司 | 履带自走式旋耕机 | 1GLZ-230A | 履带自走式；耕幅:2300mm；配套功率:73kW | 12600 | [8 empty] | 通用类 |  | 浙江省
耕整地机械 | 耕地机械 | 旋耕机 | 1200mm及以上履带自走式旋耕机 | 中联重机浙江有限公司 | 履带自走式旋耕机 | 1GLZ-200B | 履带自走式；耕幅:2000mm；配套功率:73kW | 12600 | [8 empty] | 通用类 |  | 浙江省
耕整地机械 | 耕地机械 | 旋耕机 | 1200mm及以上履带自走式旋耕机 | 中联重机浙江有限公司 | 履带自走式旋耕机 | 1GLZ-200C | 履带自走式；耕幅:2000mm；配套功率:73kW | 12600 | [8 empty] | 通用类 |  | 浙江省
耕整地机械 | 耕地机械 | 旋耕机 | 1200mm及以上履带自走式旋耕机 | 浙江柳林农业机械股份有限公司 | 履带自走式旋耕机 | 1GZ65A | 结构形式：履带自走式；功率：65KW；幅宽：2.0M | 12600 | [8 empty] | 通用类 |  | 浙江省
耕整地机械 | 耕地机械 | 旋耕机 | 1200mm及以上履带自走式旋耕机 | 浙江柳林农业机械股份有限公司 | 履带自走式旋耕机 | 1GZ70 | 结构形式：履带自走式；功率：70KW；幅宽：2.4M | 12600 | [8 empty] | 通用类 |  | 浙江省
耕整地机械 | 耕地机械 | 旋耕机 | 1200mm及以上履带自走式旋耕机 | 浙江柳林农业机械股份有限公司 | 履带自走式旋耕机 | 1GZ-200 | 结构形式：履带自走式；功率：65KW；幅宽：2.0M | 12600 | [8 empty] | 通用类 |  | 浙江省
耕整地机械 | 耕地机械 | 旋耕机 | 1200mm及以上履带自走式旋耕机 | 沃得重工（中国）有限公司 | 履带自走式旋耕机 | 1GL65-2000D | 履带自走式 单轴 幅宽2000mm | 12600 | [8 empty] | 通用类 |  | 江苏省
耕整地机械 | 耕地机械 | 旋耕机 | 1200mm及以上履带自走式旋耕机 | 沃得重工（中国）有限公司 | 履带自走式旋耕机 | 1GL65-2000E | 履带自走式 单轴 幅宽2000mm | 12600 | [8 empty] | 通用类 |  | 江苏省
耕整地机械 | 耕地机械 | 旋耕机 | 1200mm及以上履带自走式旋耕机 | 沃得重工（中国）有限公司 | 履带自走式旋耕机 | 1GL72-2300 | 履带自走式 单轴 幅宽2300mm | 12600 | [8 empty] | 通用类 |  | 江苏省
耕整地机械 | 耕地机械 | 旋耕机 | 1200mm及以上履带自走式旋耕机 | 沃得重工（中国）有限公司 | 履带自走式旋耕机 | 1GL72-2300A | 履带自走式 单轴 幅宽2300mm | 12600 | [8 empty] | 通用类 |  | 江苏省
耕整地机械 | 耕地机械 | 耕整机（水田、旱田） | 功率4kW以下耕整机（水田、旱田） | 广西容县新桥微型手扶拖拉机有限公司 | 耕整机 | 1Z-31 | 配套发动机额定功率（kW）：3.31 | 600 | [8 empty] | 非通用类 |  | 广西
耕整地机械 | 耕地机械 | 耕整机（水田、旱田） | 功率4kW以下耕整机（水田、旱田） | 广西贵港动力有限公司 | 耕整机 | 1Z-31 | 配套发动机额定功率（kW）：3.16 | 600 | [8 empty] | 非通用类 |  | 广西
耕整地机械 | 耕地机械 | 耕整机（水田、旱田） | 功率4kW以下耕整机（水田、旱田） | 广西贵港动力有限公司 | 耕整机 | 1Z-41 | 配套发动机额定功率（kW）：3.68 | 600 | [8 empty] | 非通用类 |  | 广西
耕整地机械 | 耕地机械 | 耕整机（水田、旱田） | 功率4kW以下耕整机（水田、旱田） | 湖南省耒耕轻型耕田机制造有限公司 | 双轮耕整机 | 1ZS-20A | 配套发动机额定功率（kW）：3.1 | 600 | [8 empty] | 非通用类 |  | 湖南省
耕整地机械 | 耕地机械 | 耕整机（水田、旱田） | 功率4kW以下耕整机（水田、旱田） | 广西万里顺机械制造有限公司 | 耕整机 | 1Z-31 | 配套发动机额定功率（kW）：2.72 | 600 | [8 empty] | 非通用类 |  | 广西
耕整地机械 | 耕地机械 | 耕整机（水田、旱田） | 功率4kW以下耕整机（水田、旱田） | 广西万里顺机械制造有限公司 | 耕整机 | 1Z-31A | 配套发动机额定功率（kW）：2.72 | 600 | [8 empty] | 非通用类 |  | 广西
耕整地机械 | 耕地机械 | 耕整机（水田、旱田） | 功率4kW以下耕整机（水田、旱田） | 广西万里顺机械制造有限公司 | 耕整机 | 1Z-31F | 配套发动机额定功率（kW）：2.72 | 600 | [8 empty] | 非通用类 |  | 广西
耕整地机械 | 耕地机械 | 耕整机（水田、旱田） | 功率4kW以下耕整机（水田、旱田） | 广西雄飞机械制造有限责任公司 | 耕整机 | 1Z-31 | 配套发动机额定功率（kW）：3.0 | 600 | [8 empty] | 非通用类 |  | 广西
耕整地机械 | 耕地机械 | 耕整机（水田、旱田） | 功率4kW以下耕整机（水田、旱田） | 耒阳市丰收蔡伦机械有限公司 | 双轮耕整机 | 1ZS-25 | 配套发动机额定功率（kW）：2.94 | 600 | [8 empty] | 非通用类 |  | 湖南省
耕整地机械 | 耕地机械 | 耕整机（水田、旱田） | 功率4kW及以上耕整机（水田、旱田） | 广西雄飞机械制造有限责任公司 | 耕整机 | 1Z-41 | 配套发动机额定功率（kW）：4.41 | 800 | [8 empty] | 非通用类 |  | 广西
耕整地机械 | 耕地机械 | 耕整机（水田、旱田） | 功率4kW及以上耕整机（水田、旱田） | 广西雄飞机械制造有限责任公司 | 耕整机 | 1Z-61 | 配套发动机额定功率（kW）：6.3 | 800 | [8 empty] | 非通用类 |  | 广西
耕整地机械 | 耕地机械 | 耕整机（水田、旱田） | 功率4kW及以上耕整机（水田、旱田） | 湖南省灿华机械有限公司 | 双轮耕整机 | 1Z-30 | 配套发动机额定功率（kW）：5.15 | 800 | [8 empty] | 非通用类 |  | 湖南省
耕整地机械 | 耕地机械 | 耕整机（水田、旱田） | 功率4kW及以上耕整机（水田、旱田） | 广西容县新桥微型手扶拖拉机有限公司 | 耕整机 | 1Z-41 | 配套发动机额定功率（kW）：4.41 | 800 | [8 empty] | 非通用类 |  | 广西
耕整地机械 | 耕地机械 | 耕整机（水田、旱田） | 功率4kW及以上耕整机（水田、旱田） | 湖南省耒耕轻型耕田机制造有限公司 | 双轮耕整机 | 1ZS-20 | 配套发动机额定功率（kW）：4.41 | 800 | [8 empty] | 非通用类 |  | 湖南省
耕整地机械 | 耕地机械 | 耕整机（水田、旱田） | 功率4kW及以上耕整机（水田、旱田） | 湖南省耒耕轻型耕田机制造有限公司 | 新型单轮耕整机 | 1ZS-23 | 配套发动机额定功率（kW）：4.41 | 800 | [8 empty] | 非通用类 |  | 湖南省
耕整地机械 | 耕地机械 | 耕整机（水田、旱田） | 功率4kW及以上耕整机（水田、旱田） | 重庆市神牛机械制造有限责任公司 | 耕整机 | 1Z-4.4Q | 配套发动机额定功率（kW）：4.4 | 800 | [8 empty] | 非通用类 |  | 重庆市
耕整地机械 | 耕地机械 | 微耕机 | 功率4kW以下微耕机 | 重庆丰路机械制造有限公司 | 微耕机 | 1WG3.5-100FC-ZC | 配套发动机额定功率（kW）：3.5 | 600 | [8 empty] | 非通用类 |  | 重庆市
耕整地机械 | 耕地机械 | 微耕机 | 功率4kW以下微耕机 | 重庆市冠腾机械有限公司 | 微耕机 | 1WG3.8-100FC-ZC | 配套发动机额定功率（kW）：3.8 | 600 | [8 empty] | 非通用类 |  | 重庆市
耕整地机械 | 耕地机械 | 微耕机 | 功率4kW以下微耕机 | 重庆涪柴动力机械制造有限公司 | 微耕机 | 1WG3.1-100FC-ZC | 配套发动机额定功率（kW）：3.10 | 600 | [8 empty] | 非通用类 |  | 重庆市
耕整地机械 | 耕地机械 | 微耕机 | 功率4kW以下微耕机 | 重庆涪柴动力机械制造有限公司 | 微耕机 | 1WG3.6-90FQ-D | 配套发动机额定功率（kW）：3.6 | 600 | [8 empty] | 非通用类 |  | 重庆市
耕整地机械 | 耕地机械 | 微耕机 | 功率4kW以下微耕机 | 贵州三江农业机械有限公司 | 微耕机 | SJ1WG2.8 | 配套发动机额定功率（kW）：2.8 | 600 | [8 empty] | 非通用类 |  | 贵州省
耕整地机械 | 耕地机械 | 微耕机 | 功率4kW以下微耕机 | 无锡华源凯马发动机有限公司 | 微耕机 | 1WG-2.5(KM510K) | 配套发动机额定功率（kW）：2.5 | 600 | [8 empty] | 非通用类 |  | 江苏省
耕整地机械 | 耕地机械 | 微耕机 | 功率4kW以下微耕机 | 重庆华世丹机械制造有限公司 | 微耕机 | 1WG2.3-45FQ-DC | 配套发动机额定功率（kW）：2.3 | 600 | [8 empty] | 非通用类 |  | 重庆市
耕整地机械 | 耕地机械 | 微耕机 | 功率4kW以下微耕机 | 重庆华世丹机械制造有限公司 | 微耕机 | 1WG2.3-55FQ-ZC | 配套发动机额定功率（kW）：2.3 | 600 | [8 empty] | 非通用类 |  | 重庆市
耕整地机械 | 耕地机械 | 微耕机 | 功率4kW以下微耕机 | 重庆晓茹机械制造有限公司 | 微耕机 | 1WG3.8-95FQ-D | 配套发动机额定功率（kW）：3.8 | 600 | [8 empty] | 非通用类 |  | 重庆市
耕整地机械 | 耕地机械 | 微耕机 | 功率4kW以下微耕机 | 威马农业机械有限公司 | 微型耕耘机 | 1WG3.6-95FQ-DL | 配套发动机额定功率（kW）：3.6 | 600 | [8 empty] | 非通用类 |  | 重庆市
耕整地机械 | 耕地机械 | 微耕机 | 功率4kW以下微耕机 | 威马农业机械有限公司 | 微耕机 | 1WG3.6-100FC-Z | 配套发动机额定功率（kW）：3.6 | 600 | [8 empty] | 非通用类 |  | 重庆市
耕整地机械 | 耕地机械 | 微耕机 | 功率4kW以下微耕机 | 重庆宏美科技有限公司 | 微耕机 | 1WG3.5-95FQ-DL | 配套发动机额定功率（kW）：3.5 | 600 | [8 empty] | 非通用类 |  | 重庆市
耕整地机械 | 耕地机械 | 微耕机 | 功率4kW以下微耕机 | 重庆宏美科技有限公司 | 微耕机 | 1WG3.5-95FC-ZC | 配套发动机额定功率（kW）：3.5 | 600 | [8 empty] | 非通用类 |  | 重庆市
耕整地机械 | 耕地机械 | 微耕机 | 功率4kW以下微耕机 | 重庆宏美科技有限公司 | 微耕机 | 1WG3.8-95FQ-ZCA | 配套发动机额定功率（kW）：3.8 | 600 | [8 empty] | 非通用类 |  | 重庆市
耕整地机械 | 耕地机械 | 微耕机 | 功率4kW以下微耕机 | 四川艾马仕科技有限公司 | 微耕机 | 1WG3.5-95FQ-D | 配套发动机额定功率（kW）：3.5 | 600 | [8 empty] | 非通用类 |  | 重庆市
耕整地机械 | 耕地机械 | 微耕机 | 功率4kW以下微耕机 | 重庆嘉兴工业有限公司 | 微耕机 | 1WG3.8-80FQ-LD | 配套发动机额定功率（kW）：3.8 | 600 | [8 empty] | 非通用类 |  | 重庆市
耕整地机械 | 耕地机械 | 微耕机 | 功率4kW以下微耕机 | 重庆麦斯特精密机械有限公司 | 微耕机 | 1WG3.6-100FC-ZC | 配套发动机额定功率（kW）：3.6 | 600 | [8 empty] | 非通用类 |  | 重庆市
耕整地机械 | 耕地机械 | 微耕机 | 功率4kW以下微耕机 | 重庆麦斯特精密机械有限公司 | 微耕机 | 1WG3.8-90FQ-D | 配套发动机额定功率（kW）：3.8 | 600 | [8 empty] | 非通用类 |  | 重庆市
耕整地机械 | 耕地机械 | 微耕机 | 功率4kW以下微耕机 | 重庆麦斯特精密机械有限公司 | 微耕机 | 1WG3.8-95FQ-D | 配套发动机额定功率（kW）：3.8 | 600 | [8 empty] | 非通用类 |  | 重庆市
耕整地机械 | 耕地机械 | 微耕机 | 功率4kW以下微耕机 | 湖南省灿华机械有限公司 | 微耕机 | 1WG3.2 | 配套发动机额定功率（kW）：3.2 | 600 | [8 empty] | 非通用类 |  | 湖南省
耕整地机械 | 耕地机械 | 微耕机 | 功率4kW以下微耕机 | 贵州省硕果农业机械制造有限公司 | 微型耕耘机 | 1WG3.8-100FC-ZC | 配套发动机额定功率（kW）：3.8 | 600 | [8 empty] | 非通用类 |  | 贵州省
耕整地机械 | 耕地机械 | 微耕机 | 功率4kW以下微耕机 | 嘉陵-本田发动机有限公司 | 微耕机 | 1WG3.05-90FQ-DL | 配套发动机额定功率（kW）：3.5 | 600 | [8 empty] | 非通用类 |  | 重庆市
耕整地机械 | 耕地机械 | 微耕机 | 功率4kW以下微耕机 | 重庆久高丰农业机械有限公司 | 微耕机 | 1WG3.8-90FQ-D | 配套发动机额定功率（kW）：3.8 | 600 | [8 empty] | 非通用类 |  | 重庆市
耕整地机械 | 耕地机械 | 微耕机 | 功率4kW以下微耕机 | 重庆鼎工机电有限公司 | 微耕机 | 1WGFCZ3.5-95 | 配套发动机额定功率（kW）：3.5 | 600 | [8 empty] | 非通用类 |  | 重庆市
耕整地机械 | 耕地机械 | 微耕机 | 功率4kW以下微耕机 | 广西容县新桥微型手扶拖拉机有限公司 | 微耕机 | 1WG3.5Q | 配套发动机额定功率（kW）：3.5 | 600 | [8 empty] | 非通用类 |  | 广西
耕整地机械 | 耕地机械 | 微耕机 | 功率4kW以下微耕机 | 广西容县新桥微型手扶拖拉机有限公司 | 微耕机 | 1WGQ3.8 | 配套发动机额定功率（kW）：3.78 | 600 | [8 empty] | 非通用类 |  | 广西
耕整地机械 | 耕地机械 | 微耕机 | 功率4kW以下微耕机 | 重庆鑫源农机股份有限公司 | 微耕机 | 1WG2.3-55FQ-ZC | 配套发动机额定功率（kW）：2.3 | 600 | [8 empty] | 非通用类 |  | 重庆市
耕整地机械 | 耕地机械 | 微耕机 | 功率4kW以下微耕机 | 英德尔（福建）机械有限公司 | 微型耕耘机 | 1WG2Q | 配套发动机额定功率（kW）：1.5 | 600 | [8 empty] | 非通用类 |  | 福建省
耕整地机械 | 耕地机械 | 微耕机 | 功率4kW以下微耕机 | 英德尔（福建）机械有限公司 | 微型耕耘机 | 1WG4Q | 配套发动机额定功率（kW）：3.8 | 600 | [8 empty] | 非通用类 |  | 福建省
耕整地机械 | 耕地机械 | 微耕机 | 功率4kW以下微耕机 | 英德尔（福建）机械有限公司 | 微型耕耘机 | 1WG4 | 配套发动机额定功率（kW）：3.5 | 600 | [8 empty] | 非通用类 |  | 福建省
耕整地机械 | 耕地机械 | 微耕机 | 功率4kW以下微耕机 | 云南万合农机有限公司 | 微耕机 | 1WG2.8 | 配套发动机额定功率（kW）：2.8 | 600 | [8 empty] | 非通用类 |  | 云南省
耕整地机械 | 耕地机械 | 微耕机 | 功率4kW以下微耕机 | 重庆大久科技发展股份有限公司 | 微耕机 | 1WG3.5-100FC-ZC | 配套发动机额定功率（kW）：3.5 | 600 | [8 empty] | 非通用类 |  | 重庆市
耕整地机械 | 耕地机械 | 微耕机 | 功率4kW以下微耕机 | 广西贵港动力有限公司 | 微耕机 | 1WG3-1 | 配套发动机额定功率（kW）：3.0 | 600 | [8 empty] | 非通用类 |  | 广西
耕整地机械 | 耕地机械 | 微耕机 | 功率4kW以下微耕机 | 重庆汇田机械制造有限公司 | 微耕机 | 1WG3.5-95FC-ZC | 配套发动机额定功率（kW）：3.5 | 600 | [8 empty] | 非通用类 |  | 重庆市
耕整地机械 | 耕地机械 | 微耕机 | 功率4kW以下微耕机 | 重庆汇田机械制造有限公司 | 微耕机 | 1WG3.8-95FQ-D | 配套发动机额定功率（kW）：3.8 | 600 | [8 empty] | 非通用类 |  | 重庆市
耕整地机械 | 耕地机械 | 微耕机 | 功率4kW以下微耕机 | 重庆兴西都农机制造有限公司 | 微耕机 | 1WG3.8-80FQ-D | 配套发动机额定功率（kW）：3.8 | 600 | [8 empty] | 非通用类 |  | 重庆市
耕整地机械 | 耕地机械 | 微耕机 | 功率4kW以下微耕机 | 台州欧玮机械有限公司 | 微型耕耘机 | 1WG2.2Q型 | 配套发动机额定功率（kW）：2.2 | 600 | [8 empty] | 非通用类 |  | 浙江省
耕整地机械 | 耕地机械 | 微耕机 | 功率4kW以下微耕机 | 重庆康朋机电设备制造有限公司 | 微耕机 | 1WG3.8-95FQ-D | 配套发动机额定功率（kW）：3.8 | 600 | [8 empty] | 非通用类 |  | 重庆市
耕整地机械 | 耕地机械 | 微耕机 | 功率4kW以下微耕机 | 重庆三品佳机械制造有限公司 | 微耕机 | 1WG3.5-100FC-ZC | 配套发动机额定功率（kW）：3.5 | 600 | [8 empty] | 非通用类 |  | 重庆市
耕整地机械 | 耕地机械 | 微耕机 | 功率4kW以下微耕机 | 重庆航天巴山摩托车制造有限公司 | 微耕机 | 1WG3.8-75FQ-D | 配套发动机额定功率（kW）：3.8 | 600 | [8 empty] | 非通用类 |  | 重庆市
耕整地机械 | 耕地机械 | 微耕机 | 功率4kW以下微耕机 | 重庆箭驰机械有限公司 | 微耕机 | 1WG2.8-85FC-Z | 配套发动机额定功率（kW）：2.8 | 600 | [8 empty] | 非通用类 |  | 重庆市
耕整地机械 | 耕地机械 | 微耕机 | 功率4kW以下微耕机 | 重庆箭驰机械有限公司 | 微耕机 | 1WG3.5-85FC-ZC | 配套发动机额定功率（kW）：3.5 | 600 | [8 empty] | 非通用类 |  | 重庆市
耕整地机械 | 耕地机械 | 微耕机 | 功率4kW以下微耕机 | 重庆精耕机械制造有限公司 | 微耕机 | 1WG3.5-95FC-ZC | 配套发动机额定功率（kW）：3.5 | 600 | [8 empty] | 非通用类 |  | 重庆市
耕整地机械 | 耕地机械 | 微耕机 | 功率4kW以下微耕机 | 重庆精耕机械制造有限公司 | 微耕机 | 1WG3.8-105FQ-D | 配套发动机额定功率（kW）：3.8 | 600 | [8 empty] | 非通用类 |  | 重庆市
耕整地机械 | 耕地机械 | 微耕机 | 功率4kW以下微耕机 | 重庆市神牛机械制造有限责任公司 | 微耕机 | 1WG-3.8Q | 配套发动机额定功率（kW）：3.8 | 600 | [8 empty] | 非通用类 |  | 重庆市
耕整地机械 | 耕地机械 | 微耕机 | 功率4kW以下微耕机 | 江苏沃特机械设备进出口有限公司 | 微型耕耘机 | 1WG3.8-D | 配套发动机额定功率（kW）：3.8 | 600 | [8 empty] | 非通用类 |  | 江苏省
耕整地机械 | 耕地机械 | 微耕机 | 功率4kW以下微耕机 | 云南鑫泰隆农机销售有限公司 | 微耕机 | 1WG2.8 | 配套发动机额定功率（kW）：2.8 | 600 | [8 empty] | 非通用类 |  | 云南省
耕整地机械 | 耕地机械 | 微耕机 | 功率4kW以下微耕机 | 邻水县薪宇机械制造有限公司 | 微耕机 | 1WG-3.5 | 配套发动机额定功率（kW）：3.5 | 600 | [8 empty] | 非通用类 |  | 四川省
耕整地机械 | 耕地机械 | 微耕机 | 功率4kW以下微耕机 | 邻水县薪宇机械制造有限公司 | 微耕机 | 1WG-3.8Q | 配套发动机额定功率（kW）：3.8 | 600 | [8 empty] | 非通用类 |  | 四川省
耕整地机械 | 耕地机械 | 微耕机 | 功率4kW以下微耕机 | 邻水县薪宇机械制造有限公司 | 微耕机 | 1WG-3.8QD | 配套发动机额定功率（kW）：3.8 | 600 | [8 empty] | 非通用类 |  | 四川省
耕整地机械 | 耕地机械 | 微耕机 | 功率4kW以下微耕机 | 重庆亿铸机械制造有限公司 | 微耕机 | 1WG3.5-95FC-ZC | 配套发动机额定功率（kW）：3.5 | 600 | [8 empty] | 非通用类 |  | 重庆市
耕整地机械 | 耕地机械 | 微耕机 | 功率4kW以下微耕机 | 重庆亿铸机械制造有限公司 | 微耕机 | 1WG3.8-105FQ-DL | 配套发动机额定功率（kW）：3.8 | 600 | [8 empty] | 非通用类 |  | 重庆市
耕整地机械 | 耕地机械 | 微耕机 | 功率4kW以下微耕机 | 重庆吉宝机械制造有限公司 | 微耕机 | 1WG3.5-105FC-ZC | 配套发动机额定功率（kW）：3.5 | 600 | [8 empty] | 非通用类 |  | 重庆市
耕整地机械 | 耕地机械 | 微耕机 | 功率4kW以下微耕机 | 重庆吉宝机械制造有限公司 | 微耕机 | 1WG3.8-105FQ-D | 配套发动机额定功率（kW）：3.8 | 600 | [8 empty] | 非通用类 |  | 重庆市
耕整地机械 | 耕地机械 | 微耕机 | 功率4kW以下微耕机 | 重庆富牌农机有限公司 | 微耕机 | 1WG3.8-75FQ-DC | 配套发动机额定功率（kW）：3.8 | 600 | [8 empty] | 非通用类 |  | 重庆市
耕整地机械 | 耕地机械 | 微耕机 | 功率4kW以下微耕机 | 重庆富牌农机有限公司 | 微耕机 | 1WG3.8-95FQ-D | 配套发动机额定功率（kW）：3.8 | 600 | [8 empty] | 非通用类 |  | 重庆市
耕整地机械 | 耕地机械 | 微耕机 | 功率4kW以下微耕机 | 重庆茂松实业有限公司 | 微耕机 | 1WG3.8-90FQ-D | 配套发动机额定功率（kW）：3.8 | 600 | [8 empty] | 非通用类 |  | 重庆市
耕整地机械 | 耕地机械 | 微耕机 | 功率4kW以下微耕机 | 重庆嘉木机械有限公司 | 微耕机 | 1WG3.8-105FC-ZC | 配套发动机额定功率（kW）：3.8 | 600 | [8 empty] | 非通用类 |  | 重庆市
耕整地机械 | 耕地机械 | 微耕机 | 功率4kW以下微耕机 | 重庆科业动力机械制造有限公司 | 微耕机 | 1WG3.6-100FC-ZC | 配套发动机额定功率（kW）：3.6 | 600 | [8 empty] | 非通用类 |  | 重庆市
耕整地机械 | 耕地机械 | 微耕机 | 功率4kW以下微耕机 | 重庆科业动力机械制造有限公司 | 微耕机 | 1WG3.68-95FQ-DL | 配套发动机额定功率（kW）：3.68 | 600 | [8 empty] | 非通用类 |  | 重庆市
耕整地机械 | 耕地机械 | 微耕机 | 功率4kW以下微耕机 | 贵州省合众机电设备制造有限公司 | 微型耕耘机 | 1WG3.8-95FC-ZC | 配套发动机额定功率（kW）：3.8 | 600 | [8 empty] | 非通用类 |  | 贵州省
耕整地机械 | 耕地机械 | 微耕机 | 功率4kW以下微耕机 | 重庆豪耕工贸有限公司 | 微耕机 | 1WG3.5-90FC-ZC | 配套发动机额定功率（kW）：3.5 | 600 | [8 empty] | 非通用类 |  | 重庆市
耕整地机械 | 耕地机械 | 微耕机 | 功率4kW以下微耕机 | 湖南神源农业科技有限公司 | 微耕机 | 1WGQ2.0-50 | 配套发动机额定功率（kW）：2.0 | 600 | [8 empty] | 非通用类 |  | 湖南省
耕整地机械 | 耕地机械 | 微耕机 | 功率4kW以下微耕机 | 湖南神源农业科技有限公司 | 微耕机 | 1WG2.2-50 | 配套发动机额定功率（kW）：2.2 | 600 | [8 empty] | 非通用类 |  | 湖南省
耕整地机械 | 耕地机械 | 微耕机 | 功率4kW以下微耕机 | 广西雄飞机械制造有限责任公司 | 微耕机 | 1WG-3.8Q | 配套发动机额定功率（kW）：3.8 | 600 | [8 empty] | 非通用类 |  | 广西
耕整地机械 | 耕地机械 | 微耕机 | 功率4kW以下微耕机 | 广西雄飞机械制造有限责任公司 | 微耕机 | 1WG-3.68 | 配套发动机额定功率（kW）：3.68 | 600 | [8 empty] | 非通用类 |  | 广西
耕整地机械 | 耕地机械 | 微耕机 | 功率4kW以下微耕机 | 桂林高新区科丰机械有限责任公司 | 微耕机 | 1WG-2.2Q型 | 配套发动机额定功率（kW）：2.2 | 600 | [8 empty] | 非通用类 |  | 广西
耕整地机械 | 耕地机械 | 微耕机 | 功率4kW以下微耕机 | 重庆宗申巴贝锐拖拉机制造有限公司 | 微耕机 | 1WG1.7-60FQ-ZC | 配套发动机额定功率（kW）：1.7 | 600 | [8 empty] | 非通用类 |  | 重庆市
耕整地机械 | 耕地机械 | 微耕机 | 功率4kW以下微耕机 | 重庆宗申巴贝锐拖拉机制造有限公司 | 微耕机 | 1WG2.2-60FQ-ZC | 配套发动机额定功率（kW）：2.2 | 600 | [8 empty] | 非通用类 |  | 重庆市
耕整地机械 | 耕地机械 | 微耕机 | 功率4kW以下微耕机 | 武汉天农顺植保机械有限公司 | 微耕机 | 1WG-1.6Q | 配套发动机额定功率（kW）：1.6 | 600 | [8 empty] | 非通用类 |  | 湖北省
耕整地机械 | 耕地机械 | 微耕机 | 功率4kW以下微耕机 | 浙江武义亨辉机械制造有限公司 | 微耕机 | 1WG1.7Q | 配套发动机额定功率（kW）：1.7 | 600 | [8 empty] | 非通用类 |  | 浙江省
耕整地机械 | 耕地机械 | 微耕机 | 功率4kW以下微耕机 | 昆明鸿溪机电有限公司 | 微耕机 | 1WG1.6Q-25 | 配套发动机额定功率（kW）：1.65 | 600 | [8 empty] | 非通用类 |  | 云南省
耕整地机械 | 耕地机械 | 微耕机 | 功率4kW以下微耕机 | 嘉陵-本田发动机有限公司 | 微耕机 | 1WG3.7-90FQ-DL | 配套发动机额定功率（kW）：3.7 | 600 | [8 empty] | 非通用类 |  | 重庆市
耕整地机械 | 耕地机械 | 微耕机 | 功率4kW以下微耕机 | 重庆钢钦机械制造有限公司 | 微耕机 | 1WG3.8-95FQ-DL | 配套发动机额定功率（kW）：3.8 | 600 | [8 empty] | 非通用类 |  | 重庆市
耕整地机械 | 耕地机械 | 微耕机 | 功率4kW及以上微耕机 | 广西雄飞机械制造有限责任公司 | 微耕机 | 1WG-6.3 | 配套发动机额定功率（kw）：6.3 | 800 | [8 empty] | 非通用类 |  | 广西
耕整地机械 | 耕地机械 | 微耕机 | 功率4kW及以上微耕机 | 广西雄飞机械制造有限责任公司 | 微耕机 | 1WGQ-4.0Q型 | 配套发动机额定功率（kw）：4.1 | 800 | [8 empty] | 非通用类 |  | 广西
耕整地机械 | 耕地机械 | 微耕机 | 功率4kW及以上微耕机 | 广西雄飞机械制造有限责任公司 | 微耕机 | 1WGQ-4.0型 | 配套发动机额定功率（kw）：4.05 | 800 | [8 empty] | 非通用类 |  | 广西
耕整地机械 | 耕地机械 | 微耕机 | 功率4kW及以上微耕机 | 广西雄飞机械制造有限责任公司 | 微耕机 | 1WGQ-5.7型 | 配套发动机额定功率（kw）：5.76 | 800 | [8 empty] | 非通用类 |  | 广西
耕整地机械 | 耕地机械 | 微耕机 | 功率4kW及以上微耕机 | 广西雄飞机械制造有限责任公司 | 微耕机 | 1WGQ-6.3型 | 配套发动机额定功率（kw）：6.3 | 800 | [8 empty] | 非通用类 |  | 广西
耕整地机械 | 耕地机械 | 微耕机 | 功率4kW及以上微耕机 | 重庆丰路机械制造有限公司 | 微耕机 | 1WG4.0-100FQ-ZC | 配套发动机额定功率（kW）：4.0 | 800 | [8 empty] | 非通用类 |  | 重庆市
耕整地机械 | 耕地机械 | 微耕机 | 功率4kW及以上微耕机 | 重庆丰路机械制造有限公司 | 微耕机 | 1WG4.0-105FC-Z | 配套发动机额定功率（kW）：4.0 | 800 | [8 empty] | 非通用类 |  | 重庆市
耕整地机械 | 耕地机械 | 微耕机 | 功率4kW及以上微耕机 | 重庆丰路机械制造有限公司 | 微耕机 | 1WG4.05-100FC-ZC | 配套发动机额定功率（kW）：4.05 | 800 | [8 empty] | 非通用类 |  | 重庆市
耕整地机械 | 耕地机械 | 微耕机 | 功率4kW及以上微耕机 | 重庆丰路机械制造有限公司 | 微耕机 | 1WG6.3-135FC-Z | 配套发动机额定功率（kW）：6.3 | 800 | [8 empty] | 非通用类 |  | 重庆市
耕整地机械 | 耕地机械 | 微耕机 | 功率4kW及以上微耕机 | 重庆豪耕工贸有限公司 | 微耕机 | 1WG6.3-120FC-Z | 配套发动机额定功率（kW）：6.3 | 800 | [8 empty] | 非通用类 |  | 重庆市
耕整地机械 | 耕地机械 | 微耕机 | 功率4kW及以上微耕机 | 重庆豪耕工贸有限公司 | 微耕机 | 1WG4.0-105FC-Z | 配套发动机额定功率（kW）：4.0 | 800 | [8 empty] | 非通用类 |  | 重庆市
耕整地机械 | 耕地机械 | 微耕机 | 功率4kW及以上微耕机 | 重庆豪耕工贸有限公司 | 微耕机 | 1WG-4.2 | 配套发动机额定功率（kW）：4.2 | 800 | [8 empty] | 非通用类 |  | 重庆市
耕整地机械 | 耕地机械 | 微耕机 | 功率4kW及以上微耕机 | 重庆豪耕工贸有限公司 | 微耕机 | 1WG-4Q | 配套发动机额定功率（kW）：4.0 | 800 | [8 empty] | 非通用类 |  | 重庆市
耕整地机械 | 耕地机械 | 微耕机 | 功率4kW及以上微耕机 | 重庆豪耕工贸有限公司 | 微耕机 | 1WG4.0-100FQ-ZC | 配套发动机额定功率（kW）：4.0 | 800 | [8 empty] | 非通用类 |  | 重庆市
耕整地机械 | 耕地机械 | 微耕机 | 功率4kW及以上微耕机 | 重庆豪耕工贸有限公司 | 微耕机 | 1WG4.0-95FC-ZC | 配套发动机额定功率（kW）：4.05 | 800 | [8 empty] | 非通用类 |  | 重庆市
耕整地机械 | 耕地机械 | 微耕机 | 功率4kW及以上微耕机 | 重庆市冠腾机械有限公司 | 微耕机 | 1WG4.0-100FQ-ZC | 配套发动机额定功率（kW）：4.0 | 800 | [8 empty] | 非通用类 |  | 重庆市
耕整地机械 | 耕地机械 | 微耕机 | 功率4kW及以上微耕机 | 重庆市冠腾机械有限公司 | 微耕机 | 1WG4.0-105FC-ZC | 配套发动机额定功率（kW）：4.0 | 800 | [8 empty] | 非通用类 |  | 重庆市
耕整地机械 | 耕地机械 | 微耕机 | 功率4kW及以上微耕机 | 重庆市冠腾机械有限公司 | 微耕机 | 1WG6.3-135FC-ZC | 配套发动机额定功率（kW）：6.3 | 800 | [8 empty] | 非通用类 |  | 重庆市
耕整地机械 | 耕地机械 | 微耕机 | 功率4kW及以上微耕机 | 重庆市冠腾机械有限公司 | 微型耕耘机 | 1WG4.05-100FC-ZC | 配套发动机额定功率（kW）：4.05 | 800 | [8 empty] | 非通用类 |  | 重庆市
耕整地机械 | 耕地机械 | 微耕机 | 功率4kW及以上微耕机 | 重庆跃龙互欣动力机械有限公司 | 微耕机 | 1WG4.0-95FQ-DL | 配套发动机额定功率（kW）：4.0 | 800 | [8 empty] | 非通用类 |  | 重庆市
耕整地机械 | 耕地机械 | 微耕机 | 功率4kW及以上微耕机 | 重庆跃龙互欣动力机械有限公司 | 微耕机 | 1WG4.0-95FQ-Z | 配套发动机额定功率（kW）：4.0 | 800 | [8 empty] | 非通用类 |  | 重庆市
耕整地机械 | 耕地机械 | 微耕机 | 功率4kW及以上微耕机 | 重庆涪柴动力机械制造有限公司 | 微耕机 | 1WG4.0-70FQ-DL | 配套发动机额定功率（kw）：4.0 | 800 | [8 empty] | 非通用类 |  | 重庆市
耕整地机械 | 耕地机械 | 微耕机 | 功率4kW及以上微耕机 | 重庆涪柴动力机械制造有限公司 | 微耕机 | 1WG4.0-90FQ-DL | 配套发动机额定功率（kw）：4.0 | 800 | [8 empty] | 非通用类 |  | 重庆市
耕整地机械 | 耕地机械 | 微耕机 | 功率4kW及以上微耕机 | 重庆涪柴动力机械制造有限公司 | 微耕机 | 1WG4.0-100FQ-ZC | 配套发动机额定功率（kw）：4.0 | 800 | [8 empty] | 非通用类 |  | 重庆市
耕整地机械 | 耕地机械 | 微耕机 | 功率4kW及以上微耕机 | 重庆涪柴动力机械制造有限公司 | 微耕机 | 1WG4.0-105FC-ZC | 配套发动机额定功率（kw）：4.0 | 800 | [8 empty] | 非通用类 |  | 重庆市
耕整地机械 | 耕地机械 | 微耕机 | 功率4kW及以上微耕机 | 重庆涪柴动力机械制造有限公司 | 微耕机 | 1WG4.05-105FC-ZC | 配套发动机额定功率（kw）：4.05 | 800 | [8 empty] | 非通用类 |  | 重庆市
耕整地机械 | 耕地机械 | 微耕机 | 功率4kW及以上微耕机 | 重庆涪柴动力机械制造有限公司 | 微耕机 | 1WG6.3-120FC-Z | 配套发动机额定功率（kw）：6.3 | 800 | [8 empty] | 非通用类 |  | 重庆市
耕整地机械 | 耕地机械 | 微耕机 | 功率4kW及以上微耕机 | 贵州三江农业机械有限公司 | 微耕机 | SJ1WG4.0 | 配套发动机额定功率（kw）：4.0 | 800 | [8 empty] | 非通用类 |  | 贵州省
耕整地机械 | 耕地机械 | 微耕机 | 功率4kW及以上微耕机 | 贵州三江农业机械有限公司 | 微耕机 | SJ1WG-6.3 | 配套发动机额定功率（kw）：6.3 | 800 | [8 empty] | 非通用类 |  | 贵州省
耕整地机械 | 耕地机械 | 微耕机 | 功率4kW及以上微耕机 | 贵州三江农业机械有限公司 | 微耕机 | SJ1WG7.5 | 配套发动机额定功率（kw）：7.5 | 800 | [8 empty] | 非通用类 |  | 贵州省
耕整地机械 | 耕地机械 | 微耕机 | 功率4kW及以上微耕机 | 无锡华源凯马发动机有限公司 | 微耕机 | 1WG-4(KM610C) | 配套发动机额定功率（kw）：4.0 | 800 | [8 empty] | 非通用类 |  | 江苏省
耕整地机械 | 耕地机械 | 微耕机 | 功率4kW及以上微耕机 | 无锡华源凯马发动机有限公司 | 微耕机 | 1WG-4(KDT610LE) | 配套发动机额定功率（kw）：4.0 | 800 | [8 empty] | 非通用类 |  | 江苏省
耕整地机械 | 耕地机械 | 微耕机 | 功率4kW及以上微耕机 | 无锡华源凯马发动机有限公司 | 微耕机 | 1WG-6.3(KM910C) | 配套发动机额定功率（kw）：6.3 | 800 | [8 empty] | 非通用类 |  | 江苏省
耕整地机械 | 耕地机械 | 微耕机 | 功率4kW及以上微耕机 | 无锡华源凯马发动机有限公司 | 微耕机 | 1WG-6.3(KM910LE) | 配套发动机额定功率（kw）：6.3 | 800 | [8 empty] | 非通用类 |  | 江苏省
耕整地机械 | 耕地机械 | 微耕机 | 功率4kW及以上微耕机 | 无锡华源凯马发动机有限公司 | 微耕机 | 1WG-4(KM610K) | 配套发动机额定功率（kw）：4.0 | 800 | [8 empty] | 非通用类 |  | 江苏省
耕整地机械 | 耕地机械 | 微耕机 | 功率4kW及以上微耕机 | 无锡华源凯马发动机有限公司 | 微耕机 | 1WG-6.3(KM910K) | 配套发动机额定功率（kw）：6.3 | 800 | [8 empty] | 非通用类 |  | 江苏省
耕整地机械 | 耕地机械 | 微耕机 | 功率4kW及以上微耕机 | 重庆华世丹机械制造有限公司 | 微耕机 | 1WG4.0-70FQ-ZC | 配套发动机额定功率（kw）：4.0 | 800 | [8 empty] | 非通用类 |  | 重庆市
耕整地机械 | 耕地机械 | 微耕机 | 功率4kW及以上微耕机 | 重庆华世丹机械制造有限公司 | 微耕机 | 1WG4.0-75FQ-DL | 配套发动机额定功率（kw）：4.0 | 800 | [8 empty] | 非通用类 |  | 重庆市
耕整地机械 | 耕地机械 | 微耕机 | 功率4kW及以上微耕机 | 重庆华世丹机械制造有限公司 | 微耕机 | 1WG4.0-80FQ-DL | 配套发动机额定功率（kw）：4.0 | 800 | [8 empty] | 非通用类 |  | 重庆市
耕整地机械 | 耕地机械 | 微耕机 | 功率4kW及以上微耕机 | 重庆华世丹机械制造有限公司 | 微耕机 | 1WG4.0-90FQ-ZC | 配套发动机额定功率（kw）：4.0 | 800 | [8 empty] | 非通用类 |  | 重庆市
耕整地机械 | 耕地机械 | 微耕机 | 功率4kW及以上微耕机 | 重庆华世丹机械制造有限公司 | 微耕机 | 1WG4.0-100FQ-ZC | 配套发动机额定功率（kw）：4.0 | 800 | [8 empty] | 非通用类 |  | 重庆市
耕整地机械 | 耕地机械 | 微耕机 | 功率4kW及以上微耕机 | 重庆华世丹机械制造有限公司 | 微耕机 | 1WG5.6-105FQ-ZC | 配套发动机额定功率（kw）：5.6 | 800 | [8 empty] | 非通用类 |  | 重庆市
耕整地机械 | 耕地机械 | 微耕机 | 功率4kW及以上微耕机 | 重庆华世丹机械制造有限公司 | 微耕机 | 1WG5.6-135FQ-ZC | 配套发动机额定功率（kw）：5.6 | 800 | [8 empty] | 非通用类 |  | 重庆市
耕整地机械 | 耕地机械 | 微耕机 | 功率4kW及以上微耕机 | 重庆华世丹机械制造有限公司 | 微耕机 | 1WG6.5-135FQ-ZC | 配套发动机额定功率（kw）：6.5 | 800 | [8 empty] | 非通用类 |  | 重庆市
耕整地机械 | 耕地机械 | 微耕机 | 功率4kW及以上微耕机 | 重庆晓茹机械制造有限公司 | 微耕机 | 1WG4.0-95FQ-ZC | 配套发动机额定功率（kw）：4.0 | 800 | [8 empty] | 非通用类 |  | 重庆市
耕整地机械 | 耕地机械 | 微耕机 | 功率4kW及以上微耕机 | 重庆晓茹机械制造有限公司 | 微耕机 | 1WG4.0-120FC-Z | 配套发动机额定功率（kw）：4.0 | 800 | [8 empty] | 非通用类 |  | 重庆市
耕整地机械 | 耕地机械 | 微耕机 | 功率4kW及以上微耕机 | 威马农业机械有限公司 | 微耕机 | 1WG4.0-110FC-DL-X | 配套发动机额定功率（kw）：4.0 | 800 | [8 empty] | 非通用类 |  | 重庆市
耕整地机械 | 耕地机械 | 微耕机 | 功率4kW及以上微耕机 | 威马农业机械有限公司 | 微耕机 | 1WG4.0-100FQ-ZC | 配套发动机额定功率（kw）：4.0 | 800 | [8 empty] | 非通用类 |  | 重庆市
耕整地机械 | 耕地机械 | 微耕机 | 功率4kW及以上微耕机 | 威马农业机械有限公司 | 微耕机 | 1WG4.0-110FC-Z | 配套发动机额定功率（kw）：4.0 | 800 | [8 empty] | 非通用类 |  | 重庆市
耕整地机械 | 耕地机械 | 微耕机 | 功率4kW及以上微耕机 | 威马农业机械有限公司 | 微耕机 | 1WG4.05-100FC-Z | 配套发动机额定功率（kw）：4.05 | 800 | [8 empty] | 非通用类 |  | 重庆市
耕整地机械 | 耕地机械 | 微耕机 | 功率4kW及以上微耕机 | 威马农业机械有限公司 | 微型耕耘机 | 1WG6.3-135FC-Z | 配套发动机额定功率（kw）：6.3 | 800 | [8 empty] | 非通用类 |  | 重庆市
耕整地机械 | 耕地机械 | 微耕机 | 功率4kW及以上微耕机 | 威马农业机械有限公司 | 微耕机 | 1WG4.0-80FQ-DL | 配套发动机额定功率（kw）：4.0 | 800 | [8 empty] | 非通用类 |  | 重庆市
耕整地机械 | 耕地机械 | 微耕机 | 功率4kW及以上微耕机 | 威马农业机械有限公司 | 微耕机 | 1WG4.0-95FQ-DL | 配套发动机额定功率（kw）：4.0 | 800 | [8 empty] | 非通用类 |  | 重庆市
耕整地机械 | 耕地机械 | 微耕机 | 功率4kW及以上微耕机 | 安徽省春风农林机械制造有限公司 | 微耕机 | 1WG-4.0QC | 配套发动机额定功率（kw）：4.0 | 800 | [8 empty] | 非通用类 |  | 安徽省
耕整地机械 | 耕地机械 | 微耕机 | 功率4kW及以上微耕机 | 安徽省春风农林机械制造有限公司 | 微耕机 | 1WG-4.00 | 配套发动机额定功率（kw）：4.0 | 800 | [8 empty] | 非通用类 |  | 安徽省
耕整地机械 | 耕地机械 | 微耕机 | 功率4kW及以上微耕机 | 安徽省春风农林机械制造有限公司 | 微耕机 | 1WG-4B | 配套发动机额定功率（kw）：4.05 | 800 | [8 empty] | 非通用类 |  | 安徽省
耕整地机械 | 耕地机械 | 微耕机 | 功率4kW及以上微耕机 | 安徽省春风农林机械制造有限公司 | 微耕机 | 1WG-4QB | 配套发动机额定功率（kw）：4.05 | 800 | [8 empty] | 非通用类 |  | 安徽省
耕整地机械 | 耕地机械 | 微耕机 | 功率4kW及以上微耕机 | 安徽省春风农林机械制造有限公司 | 微耕机 | 1WG-5Q | 配套发动机额定功率（kw）：4.8 | 800 | [8 empty] | 非通用类 |  | 安徽省
耕整地机械 | 耕地机械 | 微耕机 | 功率4kW及以上微耕机 | 重庆宏美科技有限公司 | 微耕机 | 1WG4.0-90FQ-DL | 配套发动机额定功率（kw）：4.02 | 800 | [8 empty] | 非通用类 |  | 重庆市
耕整地机械 | 耕地机械 | 微耕机 | 功率4kW及以上微耕机 | 重庆宏美科技有限公司 | 微耕机 | 1WG4.0-90FQ-ZCA | 配套发动机额定功率（kw）：4.02 | 800 | [8 empty] | 非通用类 |  | 重庆市
耕整地机械 | 耕地机械 | 微耕机 | 功率4kW及以上微耕机 | 重庆宏美科技有限公司 | 微耕机 | 1WG4.02-95FQ-ZC | 配套发动机额定功率（kw）：4.02 | 800 | [8 empty] | 非通用类 |  | 重庆市
耕整地机械 | 耕地机械 | 微耕机 | 功率4kW及以上微耕机 | 重庆宏美科技有限公司 | 微耕机 | 1WG4.0-105FC-ZC | 配套发动机额定功率（kw）：4.0 | 800 | [8 empty] | 非通用类 |  | 重庆市
耕整地机械 | 耕地机械 | 微耕机 | 功率4kW及以上微耕机 | 重庆宏美科技有限公司 | 微耕机 | 1WG4.05-95FC-ZC | 配套发动机额定功率（kw）：4.05 | 800 | [8 empty] | 非通用类 |  | 重庆市
耕整地机械 | 耕地机械 | 微耕机 | 功率4kW及以上微耕机 | 重庆宏美科技有限公司 | 微耕机 | 1WG5.6-105FC-ZC | 配套发动机额定功率（kw）：5.6 | 800 | [8 empty] | 非通用类 |  | 重庆市
耕整地机械 | 耕地机械 | 微耕机 | 功率4kW及以上微耕机 | 重庆宏美科技有限公司 | 微耕机 | 1WG6.3-135FC-ZC | 配套发动机额定功率（kw）：6.3 | 800 | [8 empty] | 非通用类 |  | 重庆市
耕整地机械 | 耕地机械 | 微耕机 | 功率4kW及以上微耕机 | 四川艾马仕科技有限公司 | 汽油微耕机 | 1WG-4.02Q-C | 配套发动机额定功率（kw）：4.02 | 800 | [8 empty] | 非通用类 |  | 四川省
耕整地机械 | 耕地机械 | 微耕机 | 功率4kW及以上微耕机 | 四川艾马仕科技有限公司 | 微耕机 | 1WG-4.05-C | 配套发动机额定功率（kw）：4.05 | 800 | [8 empty] | 非通用类 |  | 四川省
耕整地机械 | 耕地机械 | 微耕机 | 功率4kW及以上微耕机 | 四川艾马仕科技有限公司 | 微耕机 | 1WG6.3-135FC-Z | 配套发动机额定功率（kw）：6.3 | 800 | [8 empty] | 非通用类 |  | 四川省
耕整地机械 | 耕地机械 | 微耕机 | 功率4kW及以上微耕机 | 四川艾马仕科技有限公司 | 微耕机 | 1WG4.0-105FC-Z | 配套发动机额定功率（kw）：4.0 | 800 | [8 empty] | 非通用类 |  | 四川省
耕整地机械 | 耕地机械 | 微耕机 | 功率4kW及以上微耕机 | 四川艾马仕科技有限公司 | 微耕机 | 1WG-5.6-C | 配套发动机额定功率（kw）：5.6 | 800 | [8 empty] | 非通用类 |  | 四川省
耕整地机械 | 耕地机械 | 微耕机 | 功率4kW及以上微耕机 | 重庆嘉兴工业有限公司 | 微耕机 | 1WG4.0-100FC-Z | 配套发动机额定功率（kw）：4.0 | 800 | [8 empty] | 非通用类 |  | 重庆市
耕整地机械 | 耕地机械 | 微耕机 | 功率4kW及以上微耕机 | 重庆嘉兴工业有限公司 | 微耕机 | 1WG4.0-100FQ-ZC | 配套发动机额定功率（kw）：4.0 | 800 | [8 empty] | 非通用类 |  | 重庆市
耕整地机械 | 耕地机械 | 微耕机 | 功率4kW及以上微耕机 | 重庆嘉兴工业有限公司 | 微耕机 | 1WG4.05-100FC-ZC | 配套发动机额定功率（kw）：4.05 | 800 | [8 empty] | 非通用类 |  | 重庆市
耕整地机械 | 耕地机械 | 微耕机 | 功率4kW及以上微耕机 | 重庆嘉兴工业有限公司 | 微耕机 | 1WG6.3-120FC-Z | 配套发动机额定功率（kw）：6.3 | 800 | [8 empty] | 非通用类 |  | 重庆市
耕整地机械 | 耕地机械 | 微耕机 | 功率4kW及以上微耕机 | 重庆麦斯特精密机械有限公司 | 微耕机 | 1WG4.0-105FC-Z | 配套发动机额定功率（kw）：4.0 | 800 | [8 empty] | 非通用类 |  | 重庆市
耕整地机械 | 耕地机械 | 微耕机 | 功率4kW及以上微耕机 | 重庆麦斯特精密机械有限公司 | 微耕机 | 1WG4.2-100FQ-ZC | 配套发动机额定功率（kw）：4.2 | 800 | [8 empty] | 非通用类 |  | 重庆市
耕整地机械 | 耕地机械 | 微耕机 | 功率4kW及以上微耕机 | 重庆麦斯特精密机械有限公司 | 微耕机 | 1WG5.6-120FC-ZC | 配套发动机额定功率（kw）：5.6 | 800 | [8 empty] | 非通用类 |  | 重庆市
耕整地机械 | 耕地机械 | 微耕机 | 功率4kW及以上微耕机 | 重庆麦斯特精密机械有限公司 | 微耕机 | 1WG6.3-135FC-Z | 配套发动机额定功率（kw）：6.3 | 800 | [8 empty] | 非通用类 |  | 重庆市
耕整地机械 | 耕地机械 | 微耕机 | 功率4kW及以上微耕机 | 重庆华田浩犁机械有限责任公司 | 微耕机 | 1WG4.0-100FQ-ZC | 配套发动机额定功率（kw）：4.0 | 800 | [8 empty] | 非通用类 |  | 重庆市
耕整地机械 | 耕地机械 | 微耕机 | 功率4kW及以上微耕机 | 重庆华田浩犁机械有限责任公司 | 微耕机 | 1WG4.05-100FC-ZC | 配套发动机额定功率（kw）：4.05 | 800 | [8 empty] | 非通用类 |  | 重庆市
耕整地机械 | 耕地机械 | 微耕机 | 功率4kW及以上微耕机 | 重庆华田浩犁机械有限责任公司 | 微耕机 | 1WG6.3-135FC-ZC | 配套发动机额定功率（kw）：6.3 | 800 | [8 empty] | 非通用类 |  | 重庆市
耕整地机械 | 耕地机械 | 微耕机 | 功率4kW及以上微耕机 | 成都金川田农机制造有限公司 | 微型耕耘机 | 1WG4.0-105FC-Z | 配套发动机额定功率（kw）：4.0 | 800 | [8 empty] | 非通用类 |  | 四川省
耕整地机械 | 耕地机械 | 微耕机 | 功率4kW及以上微耕机 | 成都金川田农机制造有限公司 | 微型耕耘机 | 1WG6.3-135FC-Z | 配套发动机额定功率（kw）：6.3 | 800 | [8 empty] | 非通用类 |  | 四川省
耕整地机械 | 耕地机械 | 微耕机 | 功率4kW及以上微耕机 | 湖南省灿华机械有限公司 | 微耕机 | 1WG-4.0 | 配套发动机额定功率（kw）：4.0 | 800 | [8 empty] | 非通用类 |  | 湖南省
耕整地机械 | 耕地机械 | 微耕机 | 功率4kW及以上微耕机 | 湖南省灿华机械有限公司 | 微耕机 | 1WG-4.1Q | 配套发动机额定功率（kw）：4.1 | 800 | [8 empty] | 非通用类 |  | 湖南省
耕整地机械 | 耕地机械 | 微耕机 | 功率4kW及以上微耕机 | 湖南省灿华机械有限公司 | 微耕机 | 1WG-4.2Q | 配套发动机额定功率（kw）：4.2 | 800 | [8 empty] | 非通用类 |  | 湖南省
耕整地机械 | 耕地机械 | 微耕机 | 功率4kW及以上微耕机 | 湖南省灿华机械有限公司 | 微耕机 | 1WG-4.4 | 配套发动机额定功率（kw）：4.4 | 800 | [8 empty] | 非通用类 |  | 湖南省
耕整地机械 | 耕地机械 | 微耕机 | 功率4kW及以上微耕机 | 湖南省灿华机械有限公司 | 微耕机 | 1WG-4.4Q | 配套发动机额定功率（kw）：4.4 | 800 | [8 empty] | 非通用类 |  | 湖南省
耕整地机械 | 耕地机械 | 微耕机 | 功率4kW及以上微耕机 | 湖南省灿华机械有限公司 | 微耕机 | 1WG6 | 配套发动机额定功率（kw）：6.3 | 800 | [8 empty] | 非通用类 |  | 湖南省
耕整地机械 | 耕地机械 | 微耕机 | 功率4kW及以上微耕机 | 贵州省硕果农业机械制造有限公司 | 微型耕耘机 | 1WG4.0-100FQ-ZC | 配套发动机额定功率（kw）：4.0 | 800 | [8 empty] | 非通用类 |  | 贵州省
耕整地机械 | 耕地机械 | 微耕机 | 功率4kW及以上微耕机 | 贵州省硕果农业机械制造有限公司 | 微型耕耘机 | 1WG4.0-105FC-ZC | 配套发动机额定功率（kw）：4.0 | 800 | [8 empty] | 非通用类 |  | 贵州省
耕整地机械 | 耕地机械 | 微耕机 | 功率4kW及以上微耕机 | 贵州省硕果农业机械制造有限公司 | 微型耕耘机 | 1WG4.05-105FC-ZC | 配套发动机额定功率（kw）：4.05 | 800 | [8 empty] | 非通用类 |  | 贵州省
耕整地机械 | 耕地机械 | 微耕机 | 功率4kW及以上微耕机 | 贵州省硕果农业机械制造有限公司 | 微型耕耘机 | 1WG6.3-135FC-ZC | 配套发动机额定功率（kw）：6.3 | 800 | [8 empty] | 非通用类 |  | 贵州省
耕整地机械 | 耕地机械 | 微耕机 | 功率4kW及以上微耕机 | 贵州省硕果农业机械制造有限公司 | 微型耕耘机 | 1WG6.3-135FC-DL | 配套发动机额定功率（kw）：6.3 | 800 | [8 empty] | 非通用类 |  | 贵州省
耕整地机械 | 耕地机械 | 微耕机 | 功率4kW及以上微耕机 | 重庆纽菲德机械制造有限公司 | 微耕机 | 1WG4.0-105FC-Z | 配套发动机额定功率（kw）：4.0 | 800 | [8 empty] | 非通用类 |  | 重庆市
耕整地机械 | 耕地机械 | 微耕机 | 功率4kW及以上微耕机 | 重庆纽菲德机械制造有限公司 | 微耕机 | 1WG4.0-100FQ-ZC | 配套发动机额定功率（kw）：4.0 | 800 | [8 empty] | 非通用类 |  | 重庆市
耕整地机械 | 耕地机械 | 微耕机 | 功率4kW及以上微耕机 | 重庆纽菲德机械制造有限公司 | 微耕机 | 1WG4.0-105FC-D | 配套发动机额定功率（kw）：4.0 | 800 | [8 empty] | 非通用类 |  | 重庆市
耕整地机械 | 耕地机械 | 微耕机 | 功率4kW及以上微耕机 | 重庆纽菲德机械制造有限公司 | 微耕机 | 1WG6.3-120FC-D | 配套发动机额定功率（kw）：6.3 | 800 | [8 empty] | 非通用类 |  | 重庆市
耕整地机械 | 耕地机械 | 微耕机 | 功率4kW及以上微耕机 | 重庆久高丰农业机械有限公司 | 微耕机 | 1WG4.0-100FC-ZC | 配套发动机额定功率（kw）：4.05 | 800 | [8 empty] | 非通用类 |  | 重庆市
耕整地机械 | 耕地机械 | 微耕机 | 功率4kW及以上微耕机 | 重庆久高丰农业机械有限公司 | 微耕机 | 1WG4.0-120FC-Z | 配套发动机额定功率（kw）：4.0 | 800 | [8 empty] | 非通用类 |  | 重庆市
耕整地机械 | 耕地机械 | 微耕机 | 功率4kW及以上微耕机 | 重庆久高丰农业机械有限公司 | 微耕机 | 1WG4.2-105FQ-ZC | 配套发动机额定功率（kw）：4.2 | 800 | [8 empty] | 非通用类 |  | 重庆市
耕整地机械 | 耕地机械 | 微耕机 | 功率4kW及以上微耕机 | 重庆久高丰农业机械有限公司 | 微耕机 | 1WG6.3-135FC-Z | 配套发动机额定功率（kw）：6.3 | 800 | [8 empty] | 非通用类 |  | 重庆市
耕整地机械 | 耕地机械 | 微耕机 | 功率4kW及以上微耕机 | 重庆鼎工机电有限公司 | 微耕机 | 1WGFQD4.0-100 | 配套发动机额定功率（kw）：4.0 | 800 | [8 empty] | 非通用类 |  | 重庆市
耕整地机械 | 耕地机械 | 微耕机 | 功率4kW及以上微耕机 | 重庆鼎工机电有限公司 | 微耕机 | 1WGFQZ4.0-95 | 配套发动机额定功率（kw）：4.0 | 800 | [8 empty] | 非通用类 |  | 重庆市
耕整地机械 | 耕地机械 | 微耕机 | 功率4kW及以上微耕机 | 重庆鼎工机电有限公司 | 微耕机 | 1WGFQZ4.6-100 | 配套发动机额定功率（kw）：4.6 | 800 | [8 empty] | 非通用类 |  | 重庆市
耕整地机械 | 耕地机械 | 微耕机 | 功率4kW及以上微耕机 | 重庆鼎工机电有限公司 | 微耕机 | 1WGFCZ6.3-110 | 配套发动机额定功率（kw）：6.3 | 800 | [8 empty] | 非通用类 |  | 重庆市
耕整地机械 | 耕地机械 | 微耕机 | 功率4kW及以上微耕机 | 重庆鼎工机电有限公司 | 微耕机 | 1WG4.0-95FQ-DL | 配套发动机额定功率（kw）：4.0 | 800 | [8 empty] | 非通用类 |  | 重庆市
耕整地机械 | 耕地机械 | 微耕机 | 功率4kW及以上微耕机 | 重庆鼎工机电有限公司 | 微耕机 | 1WG4.0-105FC-ZC | 配套发动机额定功率（kw）：4.0 | 800 | [8 empty] | 非通用类 |  | 重庆市
耕整地机械 | 耕地机械 | 微耕机 | 功率4kW及以上微耕机 | 重庆鼎工机电有限公司 | 微耕机 | 1WG6.3-135FC-ZC | 配套发动机额定功率（kw）：6.3 | 800 | [8 empty] | 非通用类 |  | 重庆市
耕整地机械 | 耕地机械 | 微耕机 | 功率4kW及以上微耕机 | 重庆伊格斯机械有限公司 | 微耕机 | 1WG4.0-100FQ-ZC | 配套发动机额定功率（kw）：4.0 | 800 | [8 empty] | 非通用类 |  | 重庆市
耕整地机械 | 耕地机械 | 微耕机 | 功率4kW及以上微耕机 | 重庆伊格斯机械有限公司 | 微耕机 | 1WG4.0-105FC-ZC | 配套发动机额定功率（kw）：4.0 | 800 | [8 empty] | 非通用类 |  | 重庆市
耕整地机械 | 耕地机械 | 微耕机 | 功率4kW及以上微耕机 | 重庆伊格斯机械有限公司 | 微耕机 | 1WG4.05-100FC-ZC | 配套发动机额定功率（kw）：4.05 | 800 | [8 empty] | 非通用类 |  | 重庆市
耕整地机械 | 耕地机械 | 微耕机 | 功率4kW及以上微耕机 | 重庆伊格斯机械有限公司 | 微耕机 | 1WG4.0-95FQ-DL | 配套发动机额定功率（kw）：4.0 | 800 | [8 empty] | 非通用类 |  | 重庆市
耕整地机械 | 耕地机械 | 微耕机 | 功率4kW及以上微耕机 | 重庆伊格斯机械有限公司 | 微耕机 | 1WG6.5-135FC-ZC | 配套发动机额定功率（kw）：6.5 | 800 | [8 empty] | 非通用类 |  | 重庆市
耕整地机械 | 耕地机械 | 微耕机 | 功率4kW及以上微耕机 | 重庆耀虎动力机械有限公司 | 微耕机 | 1WG6.5-135FC-ZC | 配套发动机额定功率（kw）：6.5 | 800 | [8 empty] | 非通用类 |  | 重庆市
耕整地机械 | 耕地机械 | 微耕机 | 功率4kW及以上微耕机 | 重庆耀虎动力机械有限公司 | 微耕机 | 1WG4.0-110FC-ZC | 配套发动机额定功率（kw）：4.0 | 800 | [8 empty] | 非通用类 |  | 重庆市
耕整地机械 | 耕地机械 | 微耕机 | 功率4kW及以上微耕机 | 重庆耀虎动力机械有限公司 | 微耕机 | 1WG4.0-95FQ-DL | 配套发动机额定功率（kw）：4.0 | 800 | [8 empty] | 非通用类 |  | 重庆市
耕整地机械 | 耕地机械 | 微耕机 | 功率4kW及以上微耕机 | 重庆耀虎动力机械有限公司 | 微耕机 | 1WG4.0-100FQ-ZC | 配套发动机额定功率（kw）：4.0 | 800 | [8 empty] | 非通用类 |  | 重庆市
耕整地机械 | 耕地机械 | 微耕机 | 功率4kW及以上微耕机 | 重庆耀虎动力机械有限公司 | 微耕机 | 1WG4.05-100FC-ZC | 配套发动机额定功率（kw）：4.05 | 800 | [8 empty] | 非通用类 |  | 重庆市
耕整地机械 | 耕地机械 | 微耕机 | 功率4kW及以上微耕机 | 洛阳致农机械有限公司 | 微耕机 | 1WG4.0-1 | 配套发动机额定功率（kw）：4.0 | 800 | [8 empty] | 非通用类 |  | 河南省
耕整地机械 | 耕地机械 | 微耕机 | 功率4kW及以上微耕机 | 广西容县新桥微型手扶拖拉机有限公司 | 微耕机 | 1WGQ-5.15 (原1WGQ5) | 配套发动机额定功率（kw）：5.15 | 800 | [8 empty] | 非通用类 |  | 广西
耕整地机械 | 耕地机械 | 微耕机 | 功率4kW及以上微耕机 | 莱州市凯鑫机械有限公司 | 微耕机 | 1WG-4 | 配套发动机额定功率（kw）：4.0 | 800 | [8 empty] | 非通用类 |  | 山东省
耕整地机械 | 耕地机械 | 微耕机 | 功率4kW及以上微耕机 | 重庆市沙坪坝区嘉陵摩托车配件有限责任公司 | 微耕机 | 1WG4.1-100FQ-ZC | 配套发动机额定功率（kw）：4.1 | 800 | [8 empty] | 非通用类 |  | 重庆市
耕整地机械 | 耕地机械 | 微耕机 | 功率4kW及以上微耕机 | 重庆力宁机械制造有限公司 | 微耕机 | 1WG4.05-100FC-ZC | 配套发动机额定功率（kw）：4.05 | 800 | [8 empty] | 非通用类 |  | 重庆市
耕整地机械 | 耕地机械 | 微耕机 | 功率4kW及以上微耕机 | 重庆力宁机械制造有限公司 | 微耕机 | 1WG4.0-95FQ-ZC | 配套发动机额定功率（kw）：4.0 | 800 | [8 empty] | 非通用类 |  | 重庆市
耕整地机械 | 耕地机械 | 微耕机 | 功率4kW及以上微耕机 | 重庆力宁机械制造有限公司 | 微耕机 | 1WG4.0-105FC-ZC | 配套发动机额定功率（kw）：4.0 | 800 | [8 empty] | 非通用类 |  | 重庆市
耕整地机械 | 耕地机械 | 微耕机 | 功率4kW及以上微耕机 | 重庆力宁机械制造有限公司 | 微耕机 | 1WG6.3-135FC-ZC | 配套发动机额定功率（kw）：6.3 | 800 | [8 empty] | 非通用类 |  | 重庆市
耕整地机械 | 耕地机械 | 微耕机 | 功率4kW及以上微耕机 | 四川五一机械制造有限公司 | 微耕机 | 1WG6.3-135FC-Z | 配套发动机额定功率（kw）：6.3 | 800 | [8 empty] | 非通用类 |  | 四川省
耕整地机械 | 耕地机械 | 微耕机 | 功率4kW及以上微耕机 | 四川五一机械制造有限公司 | 微耕机 | 1WG4.0-105FC-Z | 配套发动机额定功率（kw）：4.0 | 800 | [8 empty] | 非通用类 |  | 四川省
耕整地机械 | 耕地机械 | 微耕机 | 功率4kW及以上微耕机 | 四川五一机械制造有限公司 | 微耕机 | 1WG4.05-95FC-Z | 配套发动机额定功率（kw）：4.05 | 800 | [8 empty] | 非通用类 |  | 四川省
耕整地机械 | 耕地机械 | 微耕机 | 功率4kW及以上微耕机 | 四川五一机械制造有限公司 | 微耕机 | 1WG4.0-95FQ-Z | 配套发动机额定功率（kw）：4.0 | 800 | [8 empty] | 非通用类 |  | 四川省
耕整地机械 | 耕地机械 | 微耕机 | 功率4kW及以上微耕机 | 贵州长顺钢玛现代农业装备有限公司 | 微耕机 | 1WG4.0-95FQ-D | 配套发动机额定功率（kw）：4.0 | 800 | [8 empty] | 非通用类 |  | 贵州省
耕整地机械 | 耕地机械 | 微耕机 | 功率4kW及以上微耕机 | 贵州长顺钢玛现代农业装备有限公司 | 微耕机 | 1WG4.0-100FQ-Z | 配套发动机额定功率（kw）：4.0 | 800 | [8 empty] | 非通用类 |  | 贵州省
耕整地机械 | 耕地机械 | 微耕机 | 功率4kW及以上微耕机 | 贵州长顺钢玛现代农业装备有限公司 | 微耕机 | 1WG4.0-100FC-Z | 配套发动机额定功率（kw）：4.0 | 800 | [8 empty] | 非通用类 |  | 贵州省
耕整地机械 | 耕地机械 | 微耕机 | 功率4kW及以上微耕机 | 贵州长顺钢玛现代农业装备有限公司 | 微耕机 | 1WG4.0-105FC-Z | 配套发动机额定功率（kw）：4.0 | 800 | [8 empty] | 非通用类 |  | 贵州省
耕整地机械 | 耕地机械 | 微耕机 | 功率4kW及以上微耕机 | 贵州长顺钢玛现代农业装备有限公司 | 微耕机 | 1WG5.15-105FC-Z | 配套发动机额定功率（kw）：5.15 | 800 | [8 empty] | 非通用类 |  | 贵州省
耕整地机械 | 耕地机械 | 微耕机 | 功率4kW及以上微耕机 | 贵州长顺钢玛现代农业装备有限公司 | 微耕机 | 1WG6.3-135FC-Z | 配套发动机额定功率（kw）：6.3 | 800 | [8 empty] | 非通用类 |  | 贵州省
耕整地机械 | 耕地机械 | 微耕机 | 功率4kW及以上微耕机 | 重庆鑫源农机股份有限公司 | 微耕机 | 1WG4.2-100FQ-ZC | 配套发动机额定功率（kw）：4.2 | 800 | [8 empty] | 非通用类 |  | 重庆市
耕整地机械 | 耕地机械 | 微耕机 | 功率4kW及以上微耕机 | 重庆鑫源农机股份有限公司 | 微耕机 | 1WG4.2-70FQ-ZC | 配套发动机额定功率（kw）：4.2 | 800 | [8 empty] | 非通用类 |  | 重庆市
耕整地机械 | 耕地机械 | 微耕机 | 功率4kW及以上微耕机 | 重庆鑫源农机股份有限公司 | 微耕机 | 1WG4.2-75FQ-DL | 配套发动机额定功率（kw）：4.2 | 800 | [8 empty] | 非通用类 |  | 重庆市
耕整地机械 | 耕地机械 | 微耕机 | 功率4kW及以上微耕机 | 重庆鑫源农机股份有限公司 | 微耕机 | 1WG4.2-80FQ-DL | 配套发动机额定功率（kw）：4.2 | 800 | [8 empty] | 非通用类 |  | 重庆市
耕整地机械 | 耕地机械 | 微耕机 | 功率4kW及以上微耕机 | 重庆鑫源农机股份有限公司 | 微耕机 | 1WG4.2-90FQ-ZC | 配套发动机额定功率（kw）：4.2 | 800 | [8 empty] | 非通用类 |  | 重庆市
耕整地机械 | 耕地机械 | 微耕机 | 功率4kW及以上微耕机 | 英德尔（福建）机械有限公司 | 微型耕耘机 | 1WG6Q | 配套发动机额定功率（kw）：6.3 | 800 | [8 empty] | 非通用类 |  | 福建省
耕整地机械 | 耕地机械 | 微耕机 | 功率4kW及以上微耕机 | 云南万合农机有限公司 | 微耕机 | 1WG4.0 | 配套发动机额定功率（kw）：4.0 | 800 | [8 empty] | 非通用类 |  | 云南省
耕整地机械 | 耕地机械 | 微耕机 | 功率4kW及以上微耕机 | 云南万合农机有限公司 | 微耕机 | 1WG6.3 | 配套发动机额定功率（kw）：6.3 | 800 | [8 empty] | 非通用类 |  | 云南省
耕整地机械 | 耕地机械 | 微耕机 | 功率4kW及以上微耕机 | 云南万合农机有限公司 | 微耕机 | 1WG6.5 | 配套发动机额定功率（kw）：6.5 | 800 | [8 empty] | 非通用类 |  | 云南省
耕整地机械 | 耕地机械 | 微耕机 | 功率4kW及以上微耕机 | 重庆大久科技发展股份有限公司 | 微耕机 | 1WG4.0-100FQ-ZC | 配套发动机额定功率（kw）：4.0 | 800 | [8 empty] | 非通用类 |  | 重庆市
耕整地机械 | 耕地机械 | 微耕机 | 功率4kW及以上微耕机 | 重庆大久科技发展股份有限公司 | 微耕机 | 1WG4.0-100FQ-DL-A | 配套发动机额定功率（kw）：4.0 | 800 | [8 empty] | 非通用类 |  | 重庆市
耕整地机械 | 耕地机械 | 微耕机 | 功率4kW及以上微耕机 | 重庆大久科技发展股份有限公司 | 微耕机 | 1WG4.0-100FQ-D | 配套发动机额定功率（kw）：4.0 | 800 | [8 empty] | 非通用类 |  | 重庆市
耕整地机械 | 耕地机械 | 微耕机 | 功率4kW及以上微耕机 | 重庆大久科技发展股份有限公司 | 微耕机 | 1WG4.0-105FC-ZC | 配套发动机额定功率（kw）：4.0 | 800 | [8 empty] | 非通用类 |  | 重庆市
耕整地机械 | 耕地机械 | 微耕机 | 功率4kW及以上微耕机 | 广西贵港动力有限公司 | 微耕机 | 1WGH6 | 配套发动机额定功率（kw）：6.3 | 800 | [8 empty] | 非通用类 |  | 广西
耕整地机械 | 耕地机械 | 微耕机 | 功率4kW及以上微耕机 | 广西贵港动力有限公司 | 微耕机 | 1WGH-5.7 | 配套发动机额定功率（kw）：5.7 | 800 | [8 empty] | 非通用类 |  | 广西
耕整地机械 | 耕地机械 | 微耕机 | 功率4kW及以上微耕机 | 广西贵港动力有限公司 | 微耕机 | 1WG4Q | 配套发动机额定功率（kw）：4.0 | 800 | [8 empty] | 非通用类 |  | 广西
耕整地机械 | 耕地机械 | 微耕机 | 功率4kW及以上微耕机 | 广西贵港动力有限公司 | 微耕机 | 1WG6.3 | 配套发动机额定功率（kw）：6.3 | 800 | [8 empty] | 非通用类 |  | 广西
耕整地机械 | 耕地机械 | 微耕机 | 功率4kW及以上微耕机 | 重庆汇田机械制造有限公司 | 微耕机 | 1WG4.0-95FQ-D | 配套发动机额定功率（kw）：4.0 | 800 | [8 empty] | 非通用类 |  | 重庆市
耕整地机械 | 耕地机械 | 微耕机 | 功率4kW及以上微耕机 | 重庆汇田机械制造有限公司 | 微耕机 | 1WG4.0-105FC-Z | 配套发动机额定功率（kw）：4.0 | 800 | [8 empty] | 非通用类 |  | 重庆市
耕整地机械 | 耕地机械 | 微耕机 | 功率4kW及以上微耕机 | 重庆汇田机械制造有限公司 | 微耕机 | 1WG4.05-95FC-ZC | 配套发动机额定功率（kw）：4.05 | 800 | [8 empty] | 非通用类 |  | 重庆市
耕整地机械 | 耕地机械 | 微耕机 | 功率4kW及以上微耕机 | 重庆汇田机械制造有限公司 | 微耕机 | 1WG4.1-95FQ-ZC | 配套发动机额定功率（kw）：4.1 | 800 | [8 empty] | 非通用类 |  | 重庆市
耕整地机械 | 耕地机械 | 微耕机 | 功率4kW及以上微耕机 | 重庆汇田机械制造有限公司 | 微耕机 | 1WG4.2-95SC-D | 配套发动机额定功率（kw）：4.2 | 800 | [8 empty] | 非通用类 |  | 重庆市
耕整地机械 | 耕地机械 | 微耕机 | 功率4kW及以上微耕机 | 重庆汇田机械制造有限公司 | 微耕机 | 1WG5.0-105FQ-ZC | 配套发动机额定功率（kw）：5.0 | 800 | [8 empty] | 非通用类 |  | 重庆市
耕整地机械 | 耕地机械 | 微耕机 | 功率4kW及以上微耕机 | 重庆汇田机械制造有限公司 | 微耕机 | 1WG6.3-135FC-Z | 配套发动机额定功率（kw）：6.3 | 800 | [8 empty] | 非通用类 |  | 重庆市
耕整地机械 | 耕地机械 | 微耕机 | 功率4kW及以上微耕机 | 重庆兴西都农机制造有限公司 | 微耕机 | 1WG4.0-90FQ-D | 配套发动机额定功率（kw）：4.0 | 800 | [8 empty] | 非通用类 |  | 重庆市
耕整地机械 | 耕地机械 | 微耕机 | 功率4kW及以上微耕机 | 重庆兴西都农机制造有限公司 | 微耕机 | 1WG4.0-105FC-Z | 配套发动机额定功率（kw）：4.0 | 800 | [8 empty] | 非通用类 |  | 重庆市
耕整地机械 | 耕地机械 | 微耕机 | 功率4kW及以上微耕机 | 重庆兴西都农机制造有限公司 | 微耕机 | 1WG6.3-135FC-Z | 配套发动机额定功率（kw）：6.3 | 800 | [8 empty] | 非通用类 |  | 重庆市
耕整地机械 | 耕地机械 | 微耕机 | 功率4kW及以上微耕机 | 重庆兴西都农机制造有限公司 | 微耕机 | 1WG4.0-95FQ-ZC | 配套发动机额定功率（kw）：4.0 | 800 | [8 empty] | 非通用类 |  | 重庆市
耕整地机械 | 耕地机械 | 微耕机 | 功率4kW及以上微耕机 | 重庆财瑞机械有限公司 | 微耕机 | 1WG4.0-100FQ-ZC | 配套发动机额定功率（kw）：4.0 | 800 | [8 empty] | 非通用类 |  | 重庆市
耕整地机械 | 耕地机械 | 微耕机 | 功率4kW及以上微耕机 | 黄山起之龙机械制造有限公司 | 微耕机 | 1WG-4.0Q-D1 | 配套发动机额定功率（kw）：4.0 | 800 | [8 empty] | 非通用类 |  | 安徽省
耕整地机械 | 耕地机械 | 微耕机 | 功率4kW及以上微耕机 | 黄山起之龙机械制造有限公司 | 微耕机 | 1WG-4.0Q-Z2 | 配套发动机额定功率（kw）：4.0 | 800 | [8 empty] | 非通用类 |  | 安徽省
耕整地机械 | 耕地机械 | 微耕机 | 功率4kW及以上微耕机 | 重庆腾龙盛世机电有限公司 | 微耕机 | 1WG4.0-105FQ-Z | 配套发动机额定功率（kw）：4.0 | 800 | [8 empty] | 非通用类 |  | 重庆市
耕整地机械 | 耕地机械 | 微耕机 | 功率4kW及以上微耕机 | 重庆腾龙盛世机电有限公司 | 微耕机 | 1WG4.05-100FC-ZC | 配套发动机额定功率（kw）：4.05 | 800 | [8 empty] | 非通用类 |  | 重庆市
耕整地机械 | 耕地机械 | 微耕机 | 功率4kW及以上微耕机 | 重庆腾龙盛世机电有限公司 | 微耕机 | 1WG6.3-135FC-Z | 配套发动机额定功率（kw）：6.3 | 800 | [8 empty] | 非通用类 |  | 重庆市
耕整地机械 | 耕地机械 | 微耕机 | 功率4kW及以上微耕机 | 重庆康朋机电设备制造有限公司 | 微耕机 | 1WG4.0-95FQ-ZC | 配套发动机额定功率（kw）：4.0 | 800 | [8 empty] | 非通用类 |  | 重庆市
耕整地机械 | 耕地机械 | 微耕机 | 功率4kW及以上微耕机 | 重庆合盛工业有限公司 | 微耕机 | 1WG4.6-105FQ-ZC | 配套发动机额定功率（kw）：4.6 | 800 | [8 empty] | 非通用类 |  | 重庆市
耕整地机械 | 耕地机械 | 微耕机 | 功率4kW及以上微耕机 | 重庆合盛工业有限公司 | 微耕机 | 1WG4.0-85FQ-ZC | 配套发动机额定功率（kw）：4.0 | 800 | [8 empty] | 非通用类 |  | 重庆市
耕整地机械 | 耕地机械 | 微耕机 | 功率4kW及以上微耕机 | 重庆合盛工业有限公司 | 微耕机 | 1WG4.0-90FQ-D | 配套发动机额定功率（kw）：4.0 | 800 | [8 empty] | 非通用类 |  | 重庆市
耕整地机械 | 耕地机械 | 微耕机 | 功率4kW及以上微耕机 | 重庆伟友动力机械有限公司 | 微耕机 | 1WG4.05-100FC-ZC | 配套发动机额定功率（kw）：4.05 | 800 | [8 empty] | 非通用类 |  | 重庆市
耕整地机械 | 耕地机械 | 微耕机 | 功率4kW及以上微耕机 | 重庆伟友动力机械有限公司 | 微耕机 | 1WG4.0-75FQ-ZC | 配套发动机额定功率（kw）：4.0 | 800 | [8 empty] | 非通用类 |  | 重庆市
耕整地机械 | 耕地机械 | 微耕机 | 功率4kW及以上微耕机 | 重庆伟友动力机械有限公司 | 微耕机 | 1WG4.0-100FQ-ZC | 配套发动机额定功率（kw）：4.0 | 800 | [8 empty] | 非通用类 |  | 重庆市
耕整地机械 | 耕地机械 | 微耕机 | 功率4kW及以上微耕机 | 重庆伟友动力机械有限公司 | 微耕机 | 1WG5.2-135FQ-ZC | 配套发动机额定功率（kw）：5.2 | 800 | [8 empty] | 非通用类 |  | 重庆市
耕整地机械 | 耕地机械 | 微耕机 | 功率4kW及以上微耕机 | 重庆伟友动力机械有限公司 | 微耕机 | 1WG5.6-135FC-ZC | 配套发动机额定功率（kw）：5.6 | 800 | [8 empty] | 非通用类 |  | 重庆市
耕整地机械 | 耕地机械 | 微耕机 | 功率4kW及以上微耕机 | 重庆伟友动力机械有限公司 | 微耕机 | 1WG6.3-135FC-ZC | 配套发动机额定功率（kw）：6.3 | 800 | [8 empty] | 非通用类 |  | 重庆市
耕整地机械 | 耕地机械 | 微耕机 | 功率4kW及以上微耕机 | 重庆博阔机械制造有限公司 | 微耕机 | 1WG4.05-100FC-ZC | 配套发动机额定功率（kw）：4.05 | 800 | [8 empty] | 非通用类 |  | 重庆市
耕整地机械 | 耕地机械 | 微耕机 | 功率4kW及以上微耕机 | 重庆博阔机械制造有限公司 | 微耕机 | 1WG4.0-95FQ-ZC | 配套发动机额定功率（kw）：4.0 | 800 | [8 empty] | 非通用类 |  | 重庆市
耕整地机械 | 耕地机械 | 微耕机 | 功率4kW及以上微耕机 | 四川省鑫事达机械设备有限公司 | 微耕机 | 1WG4.0Q | 配套发动机额定功率（kw）：4.0 | 800 | [8 empty] | 非通用类 |  | 四川省
耕整地机械 | 耕地机械 | 微耕机 | 功率4kW及以上微耕机 | 四川刚毅科技集团有限公司 | 微耕机 | 1WG6.3-Z | 配套发动机额定功率（kw）：6.3 | 800 | [8 empty] | 非通用类 |  | 四川省
耕整地机械 | 耕地机械 | 微耕机 | 功率4kW及以上微耕机 | 四川刚毅科技集团有限公司 | 微耕机 | 1WG6.3D-Z | 配套发动机额定功率（kw）：6.3 | 800 | [8 empty] | 非通用类 |  | 四川省
耕整地机械 | 耕地机械 | 微耕机 | 功率4kW及以上微耕机 | 四川刚毅科技集团有限公司 | 微耕机 | 1WG4.0-Z | 配套发动机额定功率（kw）：4.0 | 800 | [8 empty] | 非通用类 |  | 四川省
耕整地机械 | 耕地机械 | 微耕机 | 功率4kW及以上微耕机 | 四川刚毅科技集团有限公司 | 微耕机 | 1WG4.0Q-Z | 配套发动机额定功率（kw）：4.0 | 800 | [8 empty] | 非通用类 |  | 四川省
耕整地机械 | 耕地机械 | 微耕机 | 功率4kW及以上微耕机 | 四川刚毅科技集团有限公司 | 微耕机 | 1WG4.0Q | 配套发动机额定功率（kw）：4.0 | 800 | [8 empty] | 非通用类 |  | 四川省
耕整地机械 | 耕地机械 | 微耕机 | 功率4kW及以上微耕机 | 山东华盛农业药械有限责任公司 | 微型耕耘机 | 1WG-4 | 配套发动机额定功率（kw）：4.0 | 800 | [8 empty] | 非通用类 |  | 山东省
耕整地机械 | 耕地机械 | 微耕机 | 功率4kW及以上微耕机 | 山东华盛农业药械有限责任公司 | 微型耕耘机 | 1WG-5Q | 配套发动机额定功率（kw）：5.0 | 800 | [8 empty] | 非通用类 |  | 山东省
耕整地机械 | 耕地机械 | 微耕机 | 功率4kW及以上微耕机 | 重庆三品佳机械制造有限公司 | 微耕机 | 1WG4.0-105FC-ZC | 配套发动机额定功率（kw）：4.0 | 800 | [8 empty] | 非通用类 |  | 重庆市
耕整地机械 | 耕地机械 | 微耕机 | 功率4kW及以上微耕机 | 重庆三品佳机械制造有限公司 | 微耕机 | 1WG6.3-135FC-ZC | 配套发动机额定功率（kw）：6.3 | 800 | [8 empty] | 非通用类 |  | 重庆市
耕整地机械 | 耕地机械 | 微耕机 | 功率4kW及以上微耕机 | 重庆三品佳机械制造有限公司 | 微耕机 | 1WG4.0-95FQ-ZC | 配套发动机额定功率（kw）：4.0 | 800 | [8 empty] | 非通用类 |  | 重庆市
耕整地机械 | 耕地机械 | 微耕机 | 功率4kW及以上微耕机 | 重庆佛威科技有限公司 | 微耕机 | 1WG4.0-105FC-ZC | 配套发动机额定功率（kw）：4.0 | 800 | [8 empty] | 非通用类 |  | 重庆市
耕整地机械 | 耕地机械 | 微耕机 | 功率4kW及以上微耕机 | 重庆群耕机械制造有限公司 | 微耕机 | 1WG4.1-100FQ-ZC | 配套发动机额定功率（kw）：4.1 | 800 | [8 empty] | 非通用类 |  | 重庆市
耕整地机械 | 耕地机械 | 微耕机 | 功率4kW及以上微耕机 | 湖南省耒耕轻型耕田机制造有限公司 | 微耕机 | 1WG4 | 配套发动机额定功率（kw）：4.41 | 800 | [8 empty] | 非通用类 |  | 湖南省
耕整地机械 | 耕地机械 | 微耕机 | 功率4kW及以上微耕机 | 湖南省耒耕轻型耕田机制造有限公司 | 微耕机 | 1WGQ4.4A-75 | 配套发动机额定功率（kw）：4.2 | 800 | [8 empty] | 非通用类 |  | 湖南省
耕整地机械 | 耕地机械 | 微耕机 | 功率4kW及以上微耕机 | 湖南省耒耕轻型耕田机制造有限公司 | 微耕机 | 1WGQ4.4 | 配套发动机额定功率（kw）：4.41 | 800 | [8 empty] | 非通用类 |  | 湖南省
耕整地机械 | 耕地机械 | 微耕机 | 功率4kW及以上微耕机 | 湖南省耒耕轻型耕田机制造有限公司 | 乘坐式耕耘机 | 1GYC-75 | 配套发动机额定功率（kw）：5.67 | 800 | [8 empty] | 非通用类 |  | 湖南省
耕整地机械 | 耕地机械 | 微耕机 | 功率4kW及以上微耕机 | 宁乡县立祥机械制造有限公司 | 微耕机 | 1WG4.1Q | 配套发动机额定功率（kw）：4.1 | 800 | [8 empty] | 非通用类 |  | 湖南省
耕整地机械 | 耕地机械 | 微耕机 | 功率4kW及以上微耕机 | 宁乡县立祥机械制造有限公司 | 微耕机 | 1WG4.1-100 | 配套发动机额定功率（kw）：4.05 | 800 | [8 empty] | 非通用类 |  | 湖南省
耕整地机械 | 耕地机械 | 微耕机 | 功率4kW及以上微耕机 | 宁乡县立祥机械制造有限公司 | 微耕机 | 1WG6.3 | 配套发动机额定功率（kw）：6.3 | 800 | [8 empty] | 非通用类 |  | 湖南省
耕整地机械 | 耕地机械 | 微耕机 | 功率4kW及以上微耕机 | 重庆航天巴山摩托车制造有限公司 | 微耕机 | 1WG4.0-80FQ-D | 配套发动机额定功率（kw）：4.2 | 800 | [8 empty] | 非通用类 |  | 重庆市
耕整地机械 | 耕地机械 | 微耕机 | 功率4kW及以上微耕机 | 重庆航天巴山摩托车制造有限公司 | 微耕机 | 1WG4.2-100FQ-ZC | 配套发动机额定功率（kw）：4.2 | 800 | [8 empty] | 非通用类 |  | 重庆市
耕整地机械 | 耕地机械 | 微耕机 | 功率4kW及以上微耕机 | 重庆航天巴山摩托车制造有限公司 | 微耕机 | 1WG4.0-90FQ-ZC | 配套发动机额定功率（kw）：4.0 | 800 | [8 empty] | 非通用类 |  | 重庆市
耕整地机械 | 耕地机械 | 微耕机 | 功率4kW及以上微耕机 | 重庆箭驰机械有限公司 | 微耕机 | 1WG4.0-90FQ-D | 配套发动机额定功率（kw）：4.0 | 800 | [8 empty] | 非通用类 |  | 重庆市
耕整地机械 | 耕地机械 | 微耕机 | 功率4kW及以上微耕机 | 重庆箭驰机械有限公司 | 微耕机 | 1WG4.0-95FQ-ZC | 配套发动机额定功率（kw）：4.0 | 800 | [8 empty] | 非通用类 |  | 重庆市
耕整地机械 | 耕地机械 | 微耕机 | 功率4kW及以上微耕机 | 重庆箭驰机械有限公司 | 微耕机 | 1WG4.05-95FC-ZC | 配套发动机额定功率（kw）：4.05 | 800 | [8 empty] | 非通用类 |  | 重庆市
耕整地机械 | 耕地机械 | 微耕机 | 功率4kW及以上微耕机 | 重庆箭驰机械有限公司 | 微耕机 | 1WG4.0-105FC-Z | 配套发动机额定功率（kw）：4.0 | 800 | [8 empty] | 非通用类 |  | 重庆市
耕整地机械 | 耕地机械 | 微耕机 | 功率4kW及以上微耕机 | 重庆箭驰机械有限公司 | 微耕机 | 1WG6.3-135FC-Z | 配套发动机额定功率（kw）：6.3 | 800 | [8 empty] | 非通用类 |  | 重庆市
耕整地机械 | 耕地机械 | 微耕机 | 功率4kW及以上微耕机 | 重庆精耕机械制造有限公司 | 微耕机 | 1WG4.0-95FQ-ZC | 配套发动机额定功率（kw）：4.0 | 800 | [8 empty] | 非通用类 |  | 重庆市
耕整地机械 | 耕地机械 | 微耕机 | 功率4kW及以上微耕机 | 重庆精耕机械制造有限公司 | 微耕机 | 1WG4.05-95FC-ZC | 配套发动机额定功率（kw）：4.05 | 800 | [8 empty] | 非通用类 |  | 重庆市
耕整地机械 | 耕地机械 | 微耕机 | 功率4kW及以上微耕机 | 重庆精耕机械制造有限公司 | 微耕机 | 1WG6.3-120FC-Z | 配套发动机额定功率（kw）：6.3 | 800 | [8 empty] | 非通用类 |  | 重庆市
耕整地机械 | 耕地机械 | 微耕机 | 功率4kW及以上微耕机 | 重庆市神牛机械制造有限责任公司 | 微耕机 | 1WG-4.0 | 配套发动机额定功率（kw）：4.0 | 800 | [8 empty] | 非通用类 |  | 重庆市
耕整地机械 | 耕地机械 | 微耕机 | 功率4kW及以上微耕机 | 重庆市神牛机械制造有限责任公司 | 微耕机 | 1WG4.05-95FC-ZC | 配套发动机额定功率（kw）：4.05 | 800 | [8 empty] | 非通用类 |  | 重庆市
耕整地机械 | 耕地机械 | 微耕机 | 功率4kW及以上微耕机 | 重庆市神牛机械制造有限责任公司 | 微耕机 | 1WG4.1-90FQ-ZC | 配套发动机额定功率（kw）：4.1 | 800 | [8 empty] | 非通用类 |  | 重庆市
耕整地机械 | 耕地机械 | 微耕机 | 功率4kW及以上微耕机 | 重庆市神牛机械制造有限责任公司 | 微耕机 | 1WG4.1-95FQ-DL | 配套发动机额定功率（kw）：4.1 | 800 | [8 empty] | 非通用类 |  | 重庆市
耕整地机械 | 耕地机械 | 微耕机 | 功率4kW及以上微耕机 | 重庆市神牛机械制造有限责任公司 | 微耕机 | 1WG-6.3 | 配套发动机额定功率（kw）：6.3 | 800 | [8 empty] | 非通用类 |  | 重庆市
耕整地机械 | 耕地机械 | 微耕机 | 功率4kW及以上微耕机 | 重庆市神牛机械制造有限责任公司 | 微耕机 | 1WG6.3-110FC-D | 配套发动机额定功率（kw）：6.3 | 800 | [8 empty] | 非通用类 |  | 重庆市
耕整地机械 | 耕地机械 | 微耕机 | 功率4kW及以上微耕机 | 常州尊隆内燃机配件有限公司 | 微耕机 | 1WG4.0 | 配套发动机额定功率（kw）：4.0 | 800 | [8 empty] | 非通用类 |  | 江苏省
耕整地机械 | 耕地机械 | 微耕机 | 功率4kW及以上微耕机 | 常州尊隆内燃机配件有限公司 | 微耕机 | 1WG6.3 | 配套发动机额定功率（kw）：6.3 | 800 | [8 empty] | 非通用类 |  | 江苏省
耕整地机械 | 耕地机械 | 微耕机 | 功率4kW及以上微耕机 | 江苏沃特机械设备进出口有限公司 | 微型耕耘机 | 1WG4.0-Z | 配套发动机额定功率（kw）：4.0 | 800 | [8 empty] | 非通用类 |  | 江苏省
耕整地机械 | 耕地机械 | 微耕机 | 功率4kW及以上微耕机 | 江苏沃特机械设备进出口有限公司 | 微型耕耘机 | 1WG6.3-Z | 配套发动机额定功率（kw）：6.3 | 800 | [8 empty] | 非通用类 |  | 江苏省
耕整地机械 | 耕地机械 | 微耕机 | 功率4kW及以上微耕机 | 江苏沃特机械设备进出口有限公司 | 微型耕耘机 | 1WG6.3-ZE | 配套发动机额定功率（kw）：6.3 | 800 | [8 empty] | 非通用类 |  | 江苏省
耕整地机械 | 耕地机械 | 微耕机 | 功率4kW及以上微耕机 | 云南鑫泰隆农机销售有限公司 | 微耕机 | 1WG4.0 | 配套发动机额定功率（kw）：4.0 | 800 | [8 empty] | 非通用类 |  | 云南省
耕整地机械 | 耕地机械 | 微耕机 | 功率4kW及以上微耕机 | 云南鑫泰隆农机销售有限公司 | 微耕机 | 1WG4.05 | 配套发动机额定功率（kw）：4.05 | 800 | [8 empty] | 非通用类 |  | 云南省
耕整地机械 | 耕地机械 | 微耕机 | 功率4kW及以上微耕机 | 云南鑫泰隆农机销售有限公司 | 微耕机 | 1WG4.0Q | 配套发动机额定功率（kw）：4.0 | 800 | [8 empty] | 非通用类 |  | 云南省
耕整地机械 | 耕地机械 | 微耕机 | 功率4kW及以上微耕机 | 云南鑫泰隆农机销售有限公司 | 微耕机 | 1WG5.6 | 配套发动机额定功率（kw）：5.6 | 800 | [8 empty] | 非通用类 |  | 云南省
耕整地机械 | 耕地机械 | 微耕机 | 功率4kW及以上微耕机 | 云南鑫泰隆农机销售有限公司 | 微耕机 | 1WG6.3 | 配套发动机额定功率（kw）：6.3 | 800 | [8 empty] | 非通用类 |  | 云南省
耕整地机械 | 耕地机械 | 微耕机 | 功率4kW及以上微耕机 | 邻水县薪宇机械制造有限公司 | 微耕机 | 1WG-4.0 | 配套发动机额定功率（kw）：4.0 | 800 | [8 empty] | 非通用类 |  | 四川省
耕整地机械 | 耕地机械 | 微耕机 | 功率4kW及以上微耕机 | 邻水县薪宇机械制造有限公司 | 微耕机 | 1WG-6.3 | 配套发动机额定功率（kw）：6.3 | 800 | [8 empty] | 非通用类 |  | 四川省
耕整地机械 | 耕地机械 | 微耕机 | 功率4kW及以上微耕机 | 邻水县薪宇机械制造有限公司 | 微耕机 | 1WG-4.0Q | 配套发动机额定功率（kw）：4.02 | 800 | [8 empty] | 非通用类 |  | 四川省
耕整地机械 | 耕地机械 | 微耕机 | 功率4kW及以上微耕机 | 重庆雄狮机械有限责任公司 | 微耕机 | 1WG4.0-100FQ-ZC | 配套发动机额定功率（kw）：4.0 | 800 | [8 empty] | 非通用类 |  | 重庆市
耕整地机械 | 耕地机械 | 微耕机 | 功率4kW及以上微耕机 | 重庆建能机械有限公司 | 微耕机 | 1WG4.0-100FQ-ZC | 配套发动机额定功率（kw）：4.0 | 800 | [8 empty] | 非通用类 |  | 重庆市
耕整地机械 | 耕地机械 | 微耕机 | 功率4kW及以上微耕机 | 重庆欣峰达工贸有限公司 | 微耕机 | 1WG4.0-95FQ-ZC | 配套发动机额定功率（kw）：4.0 | 800 | [8 empty] | 非通用类 |  | 重庆市
耕整地机械 | 耕地机械 | 微耕机 | 功率4kW及以上微耕机 | 重庆艾铭玛机械制造有限公司 | 微耕机 | 1WG4.0-90FQ-DL | 配套发动机额定功率（kw）：4.0 | 800 | [8 empty] | 非通用类 |  | 重庆市
耕整地机械 | 耕地机械 | 微耕机 | 功率4kW及以上微耕机 | 重庆艾铭玛机械制造有限公司 | 微耕机 | 1WG4.0-95FQ-ZC | 配套发动机额定功率（kw）：4.0 | 800 | [8 empty] | 非通用类 |  | 重庆市
耕整地机械 | 耕地机械 | 微耕机 | 功率4kW及以上微耕机 | 贵州省黔南州黔丰农业机械制造销售有限公司 | 微型耕耘机 | 1WG4.0-100FQ-ZC | 配套发动机额定功率（kw）：4.0 | 800 | [8 empty] | 非通用类 |  | 贵州省
耕整地机械 | 耕地机械 | 微耕机 | 功率4kW及以上微耕机 | 贵州省黔南州黔丰农业机械制造销售有限公司 | 微型耕耘机 | 1WG4.0-105FC-ZC | 配套发动机额定功率（kw）：4.0 | 800 | [8 empty] | 非通用类 |  | 贵州省
耕整地机械 | 耕地机械 | 微耕机 | 功率4kW及以上微耕机 | 贵州省黔南州黔丰农业机械制造销售有限公司 | 微型耕耘机 | 1WG4.05-100FC-ZC | 配套发动机额定功率（kw）：4.05 | 800 | [8 empty] | 非通用类 |  | 贵州省
耕整地机械 | 耕地机械 | 微耕机 | 功率4kW及以上微耕机 | 贵州省黔南州黔丰农业机械制造销售有限公司 | 微型耕耘机 | 1WG4.0-95FQ-DL | 配套发动机额定功率（kw）：4.0 | 800 | [8 empty] | 非通用类 |  | 贵州省
耕整地机械 | 耕地机械 | 微耕机 | 功率4kW及以上微耕机 | 重庆亿铸机械制造有限公司 | 微耕机 | 1WG4.0-105FC-ZC | 配套发动机额定功率（kw）：4.0 | 800 | [8 empty] | 非通用类 |  | 重庆市
耕整地机械 | 耕地机械 | 微耕机 | 功率4kW及以上微耕机 | 重庆亿铸机械制造有限公司 | 微耕机 | 1WG4.0-95FQ-ZC | 配套发动机额定功率（kw）：4.0 | 800 | [8 empty] | 非通用类 |  | 重庆市
耕整地机械 | 耕地机械 | 微耕机 | 功率4kW及以上微耕机 | 重庆亿铸机械制造有限公司 | 微耕机 | 1WG6.3-135FC-Z | 配套发动机额定功率（kw）：6.3 | 800 | [8 empty] | 非通用类 |  | 重庆市
耕整地机械 | 耕地机械 | 微耕机 | 功率4kW及以上微耕机 | 重庆亿铸机械制造有限公司 | 微耕机 | 1WG6.3-135FCE-Z | 配套发动机额定功率（kw）：6.3 | 800 | [8 empty] | 非通用类 |  | 重庆市
耕整地机械 | 耕地机械 | 微耕机 | 功率4kW及以上微耕机 | 四川川龙拖拉机制造有限公司 | 微耕机 | 1WG4.05-Z | 配套发动机额定功率（kw）：4.05 | 800 | [8 empty] | 非通用类 |  | 四川省
耕整地机械 | 耕地机械 | 微耕机 | 功率4kW及以上微耕机 | 四川川龙拖拉机制造有限公司 | 微耕机 | 1WG4-F | 配套发动机额定功率（kw）：4.0 | 800 | [8 empty] | 非通用类 |  | 四川省
耕整地机械 | 耕地机械 | 微耕机 | 功率4kW及以上微耕机 | 四川川龙拖拉机制造有限公司 | 微耕机 | 1WG6.3 | 配套发动机额定功率（kw）：6.3 | 800 | [8 empty] | 非通用类 |  | 四川省
耕整地机械 | 耕地机械 | 微耕机 | 功率4kW及以上微耕机 | 四川川龙拖拉机制造有限公司 | 微耕机 | 1WG6.3-Z | 配套发动机额定功率（kw）：6.3 | 800 | [8 empty] | 非通用类 |  | 四川省
耕整地机械 | 耕地机械 | 微耕机 | 功率4kW及以上微耕机 | 四川川龙拖拉机制造有限公司 | 微耕机 | 1WG4.0-Z | 配套发动机额定功率（kw）：4.0 | 800 | [8 empty] | 非通用类 |  | 四川省
耕整地机械 | 耕地机械 | 微耕机 | 功率4kW及以上微耕机 | 昆明驰展农机销售有限公司 | 微耕机 | 1WG6.5 | 配套发动机额定功率（kw）：6.5 | 800 | [8 empty] | 非通用类 |  | 云南省
耕整地机械 | 耕地机械 | 微耕机 | 功率4kW及以上微耕机 | 重庆宗申巴贝锐拖拉机制造有限公司 | 微耕机 | 1WG4.0-95FQ-D1 | 配套发动机额定功率（kw）：4.0 | 800 | [8 empty] | 非通用类 |  | 重庆市
耕整地机械 | 耕地机械 | 微耕机 | 功率4kW及以上微耕机 | 重庆宗申巴贝锐拖拉机制造有限公司 | 微耕机 | 1WG4.0-95FQ-D | 配套发动机额定功率（kw）：4.0 | 800 | [8 empty] | 非通用类 |  | 重庆市
耕整地机械 | 耕地机械 | 微耕机 | 功率4kW及以上微耕机 | 重庆宗申巴贝锐拖拉机制造有限公司 | 微耕机 | 1WG4.0-95FQ-ZC | 配套发动机额定功率（kw）：4.0 | 800 | [8 empty] | 非通用类 |  | 重庆市
耕整地机械 | 耕地机械 | 微耕机 | 功率4kW及以上微耕机 | 重庆宗申巴贝锐拖拉机制造有限公司 | 微耕机 | 1WG4.0-105FQ-ZC | 配套发动机额定功率（kw）：4.0 | 800 | [8 empty] | 非通用类 |  | 重庆市
耕整地机械 | 耕地机械 | 微耕机 | 功率4kW及以上微耕机 | 重庆宗申巴贝锐拖拉机制造有限公司 | 微耕机 | 1WG4.0A-95FQ-D | 配套发动机额定功率（kw）：4.0 | 800 | [8 empty] | 非通用类 |  | 重庆市
耕整地机械 | 耕地机械 | 微耕机 | 功率4kW及以上微耕机 | 贵州诚耕农业机械制造有限公司 | 微型耕耘机 | 1WG6.3-135FC-Z | 配套发动机额定功率（kw）：6.3 | 800 | [8 empty] | 非通用类 |  | 贵州省
耕整地机械 | 耕地机械 | 微耕机 | 功率4kW及以上微耕机 | 重庆吉宝机械制造有限公司 | 微耕机 | 1WG4.0-105FQ-ZC | 配套发动机额定功率（kw）：4.0 | 800 | [8 empty] | 非通用类 |  | 重庆市
耕整地机械 | 耕地机械 | 微耕机 | 功率4kW及以上微耕机 | 重庆吉宝机械制造有限公司 | 微耕机 | 1WG4.0-90FQ-DL | 配套发动机额定功率（kw）：4.0 | 800 | [8 empty] | 非通用类 |  | 重庆市
耕整地机械 | 耕地机械 | 微耕机 | 功率4kW及以上微耕机 | 重庆吉宝机械制造有限公司 | 微耕机 | 1WG5.0-120FQ-ZC | 配套发动机额定功率（kw）：5.0 | 800 | [8 empty] | 非通用类 |  | 重庆市
耕整地机械 | 耕地机械 | 微耕机 | 功率4kW及以上微耕机 | 重庆吉宝机械制造有限公司 | 微耕机 | 1WG4.0-115FC-Z | 配套发动机额定功率（kw）：4.0 | 800 | [8 empty] | 非通用类 |  | 重庆市
耕整地机械 | 耕地机械 | 微耕机 | 功率4kW及以上微耕机 | 重庆吉宝机械制造有限公司 | 微耕机 | 1WG4.2-105SC-DL | 配套发动机额定功率（kw）：4.2 | 800 | [8 empty] | 非通用类 |  | 重庆市
耕整地机械 | 耕地机械 | 微耕机 | 功率4kW及以上微耕机 | 重庆吉宝机械制造有限公司 | 微耕机 | 1WG6.3-120FC-Z | 配套发动机额定功率（kw）：6.3 | 800 | [8 empty] | 非通用类 |  | 重庆市
耕整地机械 | 耕地机械 | 微耕机 | 功率4kW及以上微耕机 | 黔西南州智慧农机有限责任公司 | 微型耕耘机 | 1WG6.3-135FC-Z | 配套发动机额定功率（kw）：6.3 | 800 | [8 empty] | 非通用类 |  | 贵州省
耕整地机械 | 耕地机械 | 微耕机 | 功率4kW及以上微耕机 | 黔西南州智慧农机有限责任公司 | 微型耕耘机 | 1W4.0-105FC-Z | 配套发动机额定功率（kw）：4.0 | 800 | [8 empty] | 非通用类 |  | 贵州省
耕整地机械 | 耕地机械 | 微耕机 | 功率4kW及以上微耕机 | 南充富牌农机有限公司 | 微耕机 | 1WG4.0-110FC-Z | 配套发动机额定功率（kw）：4.0 | 800 | [8 empty] | 非通用类 |  | 四川省
耕整地机械 | 耕地机械 | 微耕机 | 功率4kW及以上微耕机 | 南充富牌农机有限公司 | 微耕机 | 1WG6.3-120FC-Z | 配套发动机额定功率（kw）：6.3 | 800 | [8 empty] | 非通用类 |  | 四川省
耕整地机械 | 耕地机械 | 微耕机 | 功率4kW及以上微耕机 | 南充富牌农机有限公司 | 微耕机 | 1WG4.05-105FC-Z | 配套发动机额定功率（kw）：4.05 | 800 | [8 empty] | 非通用类 |  | 四川省
耕整地机械 | 耕地机械 | 微耕机 | 功率4kW及以上微耕机 | 重庆茂松实业有限公司 | 微耕机 | 1WG4.0-105FC-Z | 配套发动机额定功率（kw）：4.0 | 800 | [8 empty] | 非通用类 |  | 重庆市
耕整地机械 | 耕地机械 | 微耕机 | 功率4kW及以上微耕机 | 重庆茂松实业有限公司 | 微耕机 | 1WG4.05-100FC-ZC | 配套发动机额定功率（kw）：4.05 | 800 | [8 empty] | 非通用类 |  | 重庆市
耕整地机械 | 耕地机械 | 微耕机 | 功率4kW及以上微耕机 | 重庆茂松实业有限公司 | 微耕机 | 1WG4.1-90FQ-ZC | 配套发动机额定功率（kw）：4.1 | 800 | [8 empty] | 非通用类 |  | 重庆市
耕整地机械 | 耕地机械 | 微耕机 | 功率4kW及以上微耕机 | 重庆茂松实业有限公司 | 微耕机 | 1WG6.3-135FC-Z | 配套发动机额定功率（kw）：6.3 | 800 | [8 empty] | 非通用类 |  | 重庆市
耕整地机械 | 耕地机械 | 微耕机 | 功率4kW及以上微耕机 | 重庆嘉木机械有限公司 | 微耕机 | 1WG4.0-105FCE-Z | 配套发动机额定功率（kw）：4.0 | 800 | [8 empty] | 非通用类 |  | 重庆市
耕整地机械 | 耕地机械 | 微耕机 | 功率4kW及以上微耕机 | 重庆嘉木机械有限公司 | 微耕机 | 1WG4.0-105FC-Z | 配套发动机额定功率（kw）：4.0 | 800 | [8 empty] | 非通用类 |  | 重庆市
耕整地机械 | 耕地机械 | 微耕机 | 功率4kW及以上微耕机 | 重庆嘉木机械有限公司 | 微耕机 | 1WG4.2-100FQ-D | 配套发动机额定功率（kw）：4.2 | 800 | [8 empty] | 非通用类 |  | 重庆市
耕整地机械 | 耕地机械 | 微耕机 | 功率4kW及以上微耕机 | 重庆嘉木机械有限公司 | 微型耕耘机 | 1WG4.2-105FQ-Z | 配套发动机额定功率（kw）：4.2 | 800 | [8 empty] | 非通用类 |  | 重庆市
耕整地机械 | 耕地机械 | 微耕机 | 功率4kW及以上微耕机 | 重庆嘉木机械有限公司 | 微耕机 | 1WG4.05-105FC-ZC | 配套发动机额定功率（kw）：4.05 | 800 | [8 empty] | 非通用类 |  | 重庆市
耕整地机械 | 耕地机械 | 微耕机 | 功率4kW及以上微耕机 | 重庆嘉木机械有限公司 | 微耕机 | 1WG6.3-105FC-Z | 配套发动机额定功率（kw）：6.3 | 800 | [8 empty] | 非通用类 |  | 重庆市
耕整地机械 | 耕地机械 | 微耕机 | 功率4kW及以上微耕机 | 重庆嘉木机械有限公司 | 微耕机 | 1WG6.3-135FCE-Z | 配套发动机额定功率（kw）：6.3 | 800 | [8 empty] | 非通用类 |  | 重庆市
耕整地机械 | 耕地机械 | 微耕机 | 功率4kW及以上微耕机 | 重庆亚卓机械制造有限公司 | 微耕机 | 1WG4.1-100FQ-ZC | 配套发动机额定功率（kw）：4.1 | 800 | [8 empty] | 非通用类 |  | 重庆市
耕整地机械 | 耕地机械 | 微耕机 | 功率4kW及以上微耕机 | 重庆五谷通用设备有限公司 | 微耕机 | 1WG4.0-75FQ-DL | 配套发动机额定功率（kw）：4.0 | 800 | [8 empty] | 非通用类 |  | 重庆市
耕整地机械 | 耕地机械 | 微耕机 | 功率4kW及以上微耕机 | 重庆五谷通用设备有限公司 | 微耕机 | 1WG4.0-80FQ-DL | 配套发动机额定功率（kw）：4.0 | 800 | [8 empty] | 非通用类 |  | 重庆市
耕整地机械 | 耕地机械 | 微耕机 | 功率4kW及以上微耕机 | 重庆五谷通用设备有限公司 | 微耕机 | 1WG4.0-90FQ-ZC | 配套发动机额定功率（kw）：4.0 | 800 | [8 empty] | 非通用类 |  | 重庆市
耕整地机械 | 耕地机械 | 微耕机 | 功率4kW及以上微耕机 | 重庆五谷通用设备有限公司 | 微耕机 | 1WG4.5-100FQ-ZC | 配套发动机额定功率（kw）：4.5 | 800 | [8 empty] | 非通用类 |  | 重庆市
耕整地机械 | 耕地机械 | 微耕机 | 功率4kW及以上微耕机 | 重庆五谷通用设备有限公司 | 微耕机 | 1WG4.0-100FC-ZC | 配套发动机额定功率（kw）：4.05 | 800 | [8 empty] | 非通用类 |  | 重庆市
耕整地机械 | 耕地机械 | 微耕机 | 功率4kW及以上微耕机 | 重庆五谷通用设备有限公司 | 微耕机 | 1WG4.0-105FC-ZC | 配套发动机额定功率（kw）：4.0 | 800 | [8 empty] | 非通用类 |  | 重庆市
耕整地机械 | 耕地机械 | 微耕机 | 功率4kW及以上微耕机 | 重庆五谷通用设备有限公司 | 微耕机 | 1WG6.3-135FC-ZC | 配套发动机额定功率（kw）：6.3 | 800 | [8 empty] | 非通用类 |  | 重庆市
耕整地机械 | 耕地机械 | 微耕机 | 功率4kW及以上微耕机 | 重庆科邦机械制造有限公司 | 微耕机 | 1WG4.0-95FQ-ZC | 配套发动机额定功率（kw）：4.0 | 800 | [8 empty] | 非通用类 |  | 重庆市
耕整地机械 | 耕地机械 | 微耕机 | 功率4kW及以上微耕机 | 重庆科邦机械制造有限公司 | 微耕机 | 1WG4.0-95FQ-DL | 配套发动机额定功率（kw）：4.0 | 800 | [8 empty] | 非通用类 |  | 重庆市
耕整地机械 | 耕地机械 | 微耕机 | 功率4kW及以上微耕机 | 重庆科邦机械制造有限公司 | 微耕机 | 1WG6.3-135FC-ZC | 配套发动机额定功率（kw）：6.3 | 800 | [8 empty] | 非通用类 |  | 重庆市
耕整地机械 | 耕地机械 | 微耕机 | 功率4kW及以上微耕机 | 湘潭福铁牛农业机械有限公司 | 微耕机 | 1WG5.1 | 配套发动机额定功率（kw）：5.1 | 800 | [8 empty] | 非通用类 |  | 湖南省
耕整地机械 | 耕地机械 | 微耕机 | 功率4kW及以上微耕机 | 湘潭福铁牛农业机械有限公司 | 微耕机 | 1WG5.2-90 | 配套发动机额定功率（kw）：5.15 | 800 | [8 empty] | 非通用类 |  | 湖南省
耕整地机械 | 耕地机械 | 微耕机 | 功率4kW及以上微耕机 | 重庆科业动力机械制造有限公司 | 微耕机 | 1WG4.0-75FQ-DL | 配套发动机额定功率（kw）：4.0 | 800 | [8 empty] | 非通用类 |  | 重庆市
耕整地机械 | 耕地机械 | 微耕机 | 功率4kW及以上微耕机 | 重庆科业动力机械制造有限公司 | 微耕机 | 1WG4.2-100FQ-ZC | 配套发动机额定功率（kw）：4.2 | 800 | [8 empty] | 非通用类 |  | 重庆市
耕整地机械 | 耕地机械 | 微耕机 | 功率4kW及以上微耕机 | 重庆科业动力机械制造有限公司 | 微耕机 | 1WG4.05-100FC-ZC | 配套发动机额定功率（kw）：4.05 | 800 | [8 empty] | 非通用类 |  | 重庆市
耕整地机械 | 耕地机械 | 微耕机 | 功率4kW及以上微耕机 | 重庆科业动力机械制造有限公司 | 微耕机 | 1WG4-105FC-ZC | 配套发动机额定功率（kw）：4.0 | 800 | [8 empty] | 非通用类 |  | 重庆市
耕整地机械 | 耕地机械 | 微耕机 | 功率4kW及以上微耕机 | 重庆科业动力机械制造有限公司 | 微耕机 | 1WG6.3-135FC-ZC | 配套发动机额定功率（kw）：6.3 | 800 | [8 empty] | 非通用类 |  | 重庆市
耕整地机械 | 耕地机械 | 微耕机 | 功率4kW及以上微耕机 | 贵州省合众机电设备制造有限公司 | 微型耕耘机 | 1WG6.3-135FC-Z | 配套发动机额定功率（kw）：6.3 | 800 | [8 empty] | 非通用类 |  | 贵州省
耕整地机械 | 耕地机械 | 微耕机 | 功率4kW及以上微耕机 | 贵州省合众机电设备制造有限公司 | 微型耕耘机 | 1WG4.0-105FC-Z | 配套发动机额定功率（kw）：4.0 | 800 | [8 empty] | 非通用类 |  | 贵州省
耕整地机械 | 耕地机械 | 微耕机 | 功率4kW及以上微耕机 | 贵州省合众机电设备制造有限公司 | 微型耕耘机 | 1WG4.2-95FC-ZC | 配套发动机额定功率（kw）：4.2 | 800 | [8 empty] | 非通用类 |  | 贵州省
耕整地机械 | 耕地机械 | 微耕机 | 功率4kW及以上微耕机 | 重庆奥雄机械制造有限公司 | 微耕机 | 1WG4.0-95FQ-ZC | 配套发动机额定功率（kw）：4.0 | 800 | [8 empty] | 非通用类 |  | 重庆市
耕整地机械 | 耕地机械 | 微耕机 | 功率4kW及以上微耕机 | 湖南神源农业科技有限公司 | 微耕机 | 1WGQ4.1-100 | 配套发动机额定功率（kW）：4.05 | 800 | [8 empty] | 非通用类 |  | 湖南省
耕整地机械 | 耕地机械 | 微耕机 | 功率4kW及以上微耕机 | 湖南神源农业科技有限公司 | 微耕机 | 1WG4.1-100 | 配套发动机额定功率（kW）：4.05 | 800 | [8 empty] | 非通用类 |  | 湖南省
耕整地机械 | 耕地机械 | 微耕机 | 功率4kW及以上微耕机 | 广西万里顺机械制造有限公司 | 微耕机 | 1WGQ5 | 配套发动机额定功率（kW）：5.15 | 800 | [8 empty] | 非通用类 |  | 广西
耕整地机械 | 耕地机械 | 微耕机 | 功率4kW及以上微耕机 | 常州常沃动力机械有限公司 | 微耕机 | 1WG-4.0 | 配套发动机额定功率（kw）：4.0 | 800 | [8 empty] | 非通用类 |  | 江苏省
耕整地机械 | 耕地机械 | 微耕机 | 功率4kW及以上微耕机 | 常州常沃动力机械有限公司 | 微耕机 | 1WG-6.3 | 配套发动机额定功率（kw）：6.3 | 800 | [8 empty] | 非通用类 |  | 江苏省
耕整地机械 | 耕地机械 | 微耕机 | 功率4kW及以上微耕机 | 重庆卓格豪斯机械有限公司 | 微耕机 | 1WG4.0-75FQ-ZC | 配套发动机额定功率（kw）：4.0 | 800 | [8 empty] | 非通用类 |  | 重庆市
耕整地机械 | 耕地机械 | 微耕机 | 功率4kW及以上微耕机 | 重庆卓格豪斯机械有限公司 | 微耕机 | 1WG4.0-90FQ-ZC | 配套发动机额定功率（kw）：4.0 | 800 | [8 empty] | 非通用类 |  | 重庆市
耕整地机械 | 耕地机械 | 微耕机 | 功率4kW及以上微耕机 | 重庆腾龙盛世机电有限公司 | 微耕机 | 1WG4.0-95FQ-DL | 配套发动机额定功率（kw）：4.0 | 800 | [8 empty] | 非通用类 |  | 重庆市
耕整地机械 | 耕地机械 | 微耕机 | 功率4kW及以上微耕机 | 重庆伊格斯机械有限公司 | 微耕机 | 1WG4.5-105FQ-ZC | 配套发动机额定功率（kw）：4.5 | 800 | [8 empty] | 非通用类 |  | 重庆市
耕整地机械 | 耕地机械 | 微耕机 | 功率4kW及以上微耕机 | 重庆伊格斯机械有限公司 | 微耕机 | 1WG6.5-135FQ-ZC | 配套发动机额定功率（kw）：6.5 | 800 | [8 empty] | 非通用类 |  | 重庆市
耕整地机械 | 耕地机械 | 微耕机 | 功率4kW及以上微耕机 | 重庆蛟马动力科技有限公司 | 微耕机 | 1WG4.0-95FQ-DL | 配套发动机额定功率（kw）：4.0 | 800 | [8 empty] | 非通用类 |  | 重庆市
耕整地机械 | 耕地机械 | 微耕机 | 功率4kW及以上微耕机 | 重庆蛟马动力科技有限公司 | 微耕机 | 1WG4.0-100FQ-ZC | 配套发动机额定功率（kw）：4.0 | 800 | [8 empty] | 非通用类 |  | 重庆市
耕整地机械 | 耕地机械 | 微耕机 | 功率4kW及以上微耕机 | 重庆宗申巴贝锐拖拉机制造有限公司 | 微耕机 | 1WG6.5-105FQ-ZC | 配套发动机额定功率（kw）：6.5 | 800 | [8 empty] | 非通用类 |  | 重庆市
耕整地机械 | 耕地机械 | 微耕机 | 功率4kW及以上微耕机 | 重庆雄狮机械有限责任公司 | 微耕机 | 1WG4.0-100FQ-D | 配套发动机额定功率（kw）：4.0 | 800 | [8 empty] | 非通用类 |  | 重庆市
耕整地机械 | 耕地机械 | 微耕机 | 功率4kW及以上微耕机 | 重庆雄狮机械有限责任公司 | 微耕机 | 1WG4.0Q | 配套发动机额定功率（kw）：4.0 | 800 | [8 empty] | 非通用类 |  | 重庆市
耕整地机械 | 耕地机械 | 微耕机 | 功率4kW及以上微耕机 | 重庆雄狮机械有限责任公司 | 微耕机 | 1WG5.0-105FQ-ZC | 配套发动机额定功率（kw）：5.0 | 800 | [8 empty] | 非通用类 |  | 重庆市
耕整地机械 | 耕地机械 | 微耕机 | 功率4kW及以上微耕机 | 重庆鑫源农机股份有限公司 | 微耕机 | 1WG6.5-135FQ-ZC | 配套发动机额定功率（kw）：6.5 | 800 | [8 empty] | 非通用类 |  | 重庆市
耕整地机械 | 耕地机械 | 微耕机 | 功率4kW及以上微耕机 | 重庆帝勒金驰通用机械股份有限公司 | 微耕机 | 1WG4.2-75FQ-DL | 配套发动机额定功率（kw）：4.2 | 800 | [8 empty] | 非通用类 |  | 重庆市
耕整地机械 | 耕地机械 | 微耕机 | 功率4kW及以上微耕机 | 重庆帝勒金驰通用机械股份有限公司 | 微耕机 | 1WG4.2-80FQ-DL | 配套发动机额定功率（kw）：4.2 | 800 | [8 empty] | 非通用类 |  | 重庆市
耕整地机械 | 耕地机械 | 微耕机 | 功率4kW及以上微耕机 | 重庆帝勒金驰通用机械股份有限公司 | 微耕机 | 1WG4.2-90FQ-ZC | 配套发动机额定功率（kw）：4.2 | 800 | [8 empty] | 非通用类 |  | 重庆市
耕整地机械 | 耕地机械 | 微耕机 | 功率4kW及以上微耕机 | 重庆帝勒金驰通用机械股份有限公司 | 微耕机 | 1WG4.0-95FQ-ZC | 配套发动机额定功率（kw）：4.0 | 800 | [8 empty] | 非通用类 |  | 重庆市
耕整地机械 | 耕地机械 | 微耕机 | 功率4kW及以上微耕机 | 重庆帝勒金驰通用机械股份有限公司 | 微耕机 | 1WG6.5-135FQ-ZC | 配套发动机额定功率（kw）：6.5 | 800 | [8 empty] | 非通用类 |  | 重庆市
耕整地机械 | 耕地机械 | 微耕机 | 功率4kW及以上微耕机 | 重庆帝勒金驰通用机械股份有限公司 | 微耕机 | 1WG5.1-105FQ-ZC | 配套发动机额定功率（kw）：5.1 | 800 | [8 empty] | 非通用类 |  | 重庆市
耕整地机械 | 耕地机械 | 微耕机 | 功率4kW及以上微耕机 | 武汉天农顺植保机械有限公司 | 微耕机 | 1WG6.3 | 配套发动机额定功率（kw）：6.3 | 800 | [8 empty] | 非通用类 |  | 湖北省
耕整地机械 | 耕地机械 | 微耕机 | 功率4kW及以上微耕机 | 重庆涪柴动力机械制造有限公司 | 微耕机 | 1WG6.5-120FQ-ZC | 配套发动机额定功率（kw）：6.5 | 800 | [8 empty] | 非通用类 |  | 重庆市
耕整地机械 | 耕地机械 | 微耕机 | 功率4kW及以上微耕机 | 云南佳叶工贸有限公司 | 微耕机 | 1WQ6.3-135 | 配套发动机额定功率（kw）：6.3 | 800 | [8 empty] | 非通用类 |  | 云南省
耕整地机械 | 耕地机械 | 微耕机 | 功率4kW及以上微耕机 | 重庆伟友动力机械有限公司 | 微耕机 | 1WG4.0-85FQ-ZC | 配套发动机额定功率（kw）：4.0 | 800 | [8 empty] | 非通用类 |  | 重庆市
耕整地机械 | 耕地机械 | 微耕机 | 功率4kW及以上微耕机 | 重庆华田浩犁机械有限责任公司 | 微耕机 | 1WG4.0-100FQ-ZC-A | 配套发动机额定功率（kw）：4.0 | 800 | [8 empty] | 非通用类 |  | 重庆市
耕整地机械 | 耕地机械 | 微耕机 | 功率4kW及以上微耕机 | 重庆华田浩犁机械有限责任公司 | 微耕机 | 1WG5.5-135FQ-ZC | 配套发动机额定功率（kw）：5.5 | 800 | [8 empty] | 非通用类 |  | 重庆市
耕整地机械 | 耕地机械 | 微耕机 | 功率4kW及以上微耕机 | 重庆优马犁农机制造有限公司 | 微耕机 | 1WG4.0-100FQ-ZC-X | 配套发动机额定功率（kw）：4.0 | 800 | [8 empty] | 非通用类 |  | 重庆市
耕整地机械 | 耕地机械 | 微耕机 | 功率4kW及以上微耕机 | 重庆优马犁农机制造有限公司 | 微耕机 | 1WG4.0-100FQ-ZC | 配套发动机额定功率（kw）：4.0 | 800 | [8 empty] | 非通用类 |  | 重庆市
耕整地机械 | 耕地机械 | 微耕机 | 功率4kW及以上微耕机 | 重庆优马犁农机制造有限公司 | 微耕机 | 1WG5.4-135FQ-ZC | 配套发动机额定功率（kw）：5.4 | 800 | [8 empty] | 非通用类 |  | 重庆市
耕整地机械 | 耕地机械 | 微耕机 | 功率4kW及以上微耕机 | 重庆优马犁农机制造有限公司 | 微耕机 | 1WG5.4-135FQ-ZC-X | 配套发动机额定功率（kw）：5.4 | 800 | [8 empty] | 非通用类 |  | 重庆市
耕整地机械 | 耕地机械 | 微耕机 | 功率4kW及以上微耕机 | 重庆优马犁农机制造有限公司 | 微耕机 | 1WG4.0Q | 配套发动机额定功率（kw）：4.0 | 800 | [8 empty] | 非通用类 |  | 重庆市
耕整地机械 | 耕地机械 | 微耕机 | 功率4kW及以上微耕机 | 昆明鸿溪机电有限公司 | 微耕机 | 1WG4.0Q-40 | 配套发动机额定功率（kw）：4.05 | 800 | [8 empty] | 非通用类 |  | 云南省
耕整地机械 | 耕地机械 | 微耕机 | 功率4kW及以上微耕机 | 山东白龙机械有限公司 | 微耕机 | 1WG-4Q | 配套发动机额定功率（kw）：4.0 | 800 | [8 empty] | 非通用类 |  | 山东省
耕整地机械 | 耕地机械 | 微耕机 | 功率4kW及以上微耕机 | 山东白龙机械有限公司 | 微耕机 | 1WG-5Q | 配套发动机额定功率（kw）：5.3 | 800 | [8 empty] | 非通用类 |  | 山东省
耕整地机械 | 耕地机械 | 微耕机 | 功率4kW及以上微耕机 | 山东白龙机械有限公司 | 微耕机 | 1WG-5.5Q | 配套发动机额定功率（kw）：5.5 | 800 | [8 empty] | 非通用类 |  | 山东省
耕整地机械 | 耕地机械 | 微耕机 | 功率4kW及以上微耕机 | 金华牛哥机械有限公司 | 微耕机 | 1WG4Q-80 | 配套发动机额定功率（kw）：4.0 | 800 | [8 empty] | 非通用类 |  | 浙江省
耕整地机械 | 耕地机械 | 微耕机 | 功率4kW及以上微耕机 | 重庆众耕机电设备制造有限公司 | 微耕机 | 1WG4.0-95FQ-ZC | 配套发动机额定功率（kw）：4.0 | 800 | [8 empty] | 非通用类 |  | 重庆市
耕整地机械 | 耕地机械 | 微耕机 | 功率4kW及以上微耕机 | 重庆众耕机电设备制造有限公司 | 微耕机 | 1WG4.0-95FQ-D | 配套发动机额定功率（kw）：4.0 | 800 | [8 empty] | 非通用类 |  | 重庆市
耕整地机械 | 耕地机械 | 微耕机 | 功率4kW及以上微耕机 | 重庆众耕机电设备制造有限公司 | 微耕机 | 1WG4.0-100FQ-ZC | 配套发动机额定功率（kw）：4.0 | 800 | [8 empty] | 非通用类 |  | 重庆市
耕整地机械 | 耕地机械 | 微耕机 | 功率4kW及以上微耕机 | 重庆众耕机电设备制造有限公司 | 微耕机 | 1WG6.5-135FQ-ZC | 配套发动机额定功率（kw）：6.5 | 800 | [8 empty] | 非通用类 |  | 重庆市
耕整地机械 | 耕地机械 | 微耕机 | 功率4kW及以上微耕机 | 重庆富牌农机有限公司 | 微耕机 | 1WG4.0-75FQ-DC | 配套发动机额定功率（kw）：4.0 | 800 | [8 empty] | 非通用类 |  | 重庆市
耕整地机械 | 耕地机械 | 微耕机 | 功率4kW及以上微耕机 | 重庆箭驰机械有限公司 | 微耕机 | 1WG5.5-110FQ-ZC | 配套发动机额定功率（kw）：5.5 | 800 | [8 empty] | 非通用类 |  | 重庆市
耕整地机械 | 耕地机械 | 微耕机 | 功率4kW及以下微耕机 | 重庆舰帏机械有限公司 | 微耕机 | 1WG1.7-70FQ-ZC | 配套发动机额定功率（kw）：1.7 | 600 | [8 empty] | 非通用类 |  | 重庆市
耕整地机械 | 耕地机械 | 微耕机 | 功率4kW及以上微耕机 | 重庆舰帏机械有限公司 | 微耕机 | 1WG4.0-100FQ-ZC | 配套发动机额定功率（kw）：4.0 | 800 | [8 empty] | 非通用类 |  | 重庆市
耕整地机械 | 耕地机械 | 微耕机 | 功率4kW及以上微耕机 | 重庆市美琪工业制造有限公司 | 微耕机 | 1WG4.0Q | 配套发动机额定功率（kw）：4.0 | 800 | [8 empty] | 非通用类 |  | 重庆市
耕整地机械 | 耕地机械 | 微耕机 | 功率4kW及以上微耕机 | 重庆嘉木机械有限公司 | 微耕机 | 1WG4.0-90FQ-ZC | 配套发动机额定功率（kw）：4.0 | 800 | [8 empty] | 非通用类 |  | 重庆市
耕整地机械 | 耕地机械 | 微耕机 | 功率4kW及以上微耕机 | 重庆嘉木机械有限公司 | 微耕机 | 1WG5.2-105FQ-ZC | 配套发动机额定功率（kw）：5.2 | 800 | [8 empty] | 非通用类 |  | 重庆市
耕整地机械 | 耕地机械 | 微耕机 | 功率4kW及以上微耕机 | 重庆嘉木机械有限公司 | 微耕机 | 1WG6.4-135FQ-ZC | 配套发动机额定功率（kw）：6.4 | 800 | [8 empty] | 非通用类 |  | 重庆市
耕整地机械 | 耕地机械 | 微耕机 | 功率4kW及以上微耕机 | 重庆嘉木机械有限公司 | 微耕机 | 1WG4.2-60FQ-D | 配套发动机额定功率（kw）：4.2 | 800 | [8 empty] | 非通用类 |  | 重庆市
耕整地机械 | 耕地机械 | 微耕机 | 功率4kW及以上微耕机 | 安徽省春风农林机械制造有限公司 | 微耕机 | 1WG-5.00Q | 配套发动机额定功率（kw）：5.0 | 800 | [8 empty] | 非通用类 |  | 安徽省
耕整地机械 | 耕地机械 | 微耕机 | 功率4kW及以上微耕机 | 安徽省春风农林机械制造有限公司 | 微耕机 | 1WGQ4.0A | 配套发动机额定功率（kw）：4.0 | 800 | [8 empty] | 非通用类 |  | 安徽省
耕整地机械 | 耕地机械 | 微耕机 | 功率4kW及以上微耕机 | 安徽省春风农林机械制造有限公司 | 微耕机 | 1WGQ4.0B | 配套发动机额定功率（kw）：4.0 | 800 | [8 empty] | 非通用类 |  | 安徽省
耕整地机械 | 耕地机械 | 微耕机 | 功率4kW及以上微耕机 | 安徽省春风农林机械制造有限公司 | 微耕机 | 1WGQ4.0C | 配套发动机额定功率（kw）：4.0 | 800 | [8 empty] | 非通用类 |  | 安徽省
耕整地机械 | 耕地机械 | 微耕机 | 功率4kW及以上微耕机 | 安徽省春风农林机械制造有限公司 | 微耕机 | 1WGQ5.0A | 配套发动机额定功率（kw）：5.0 | 800 | [8 empty] | 非通用类 |  | 安徽省
耕整地机械 | 耕地机械 | 微耕机 | 功率4kW及以上微耕机 | 安徽省春风农林机械制造有限公司 | 微耕机 | 1WGQ5.0B | 配套发动机额定功率（kw）：5.0 | 800 | [8 empty] | 非通用类 |  | 安徽省
耕整地机械 | 耕地机械 | 微耕机 | 功率4kW及以上微耕机 | 安徽省春风农林机械制造有限公司 | 微耕机 | 1WGQ5.0C | 配套发动机额定功率（kw）：5.0 | 800 | [8 empty] | 非通用类 |  | 安徽省
耕整地机械 | 耕地机械 | 微耕机 | 功率4kW及以上微耕机 | 重庆钢钦机械制造有限公司 | 微耕机 | 1WG4.5-95FQ-ZC | 配套发动机额定功率（kw）：4.5 | 800 | [8 empty] | 非通用类 |  | 重庆市
耕整地机械 | 耕地机械 | 微耕机 | 功率4kW及以上微耕机 | 重庆钢钦机械制造有限公司 | 微耕机 | 1WG4.0-100FQ-D | 配套发动机额定功率（kw）：4.0 | 800 | [8 empty] | 非通用类 |  | 重庆市
耕整地机械 | 耕地机械 | 微耕机 | 功率4kW及以上微耕机 | 云南成周农业机械有限公司 | 鑫威马微耕机 | 1WGC6.3-135鑫威马 | 配套发动机额定功率（kw）：6.3 | 800 | [8 empty] | 非通用类 |  | 云南省
耕整地机械 | 耕地机械 | 微耕机 | 功率4kW及以上微耕机 | 云南成周农业机械有限公司 | 鑫威马微耕机 | 1WGC4.05-110鑫威马 | 配套发动机额定功率（kw）：4.05 | 800 | [8 empty] | 非通用类 |  | 云南省
耕整地机械 | 耕地机械 | 微耕机 | 功率4kW及以上微耕机 | 云南成周农业机械有限公司 | 鑫威马微耕机 | 1WGC4.0-100鑫威马 | 配套发动机额定功率（kw）：4.0 | 800 | [8 empty] | 非通用类 |  | 云南省
耕整地机械 | 耕地机械 | 微耕机 | 功率4kW及以上微耕机 | 云南成周农业机械有限公司 | 耕富微耕机 | 1WGC6.3-135耕富 | 配套发动机额定功率（kw）：6.3 | 800 | [8 empty] | 非通用类 |  | 云南省
耕整地机械 | 耕地机械 | 微耕机 | 功率4kW及以上微耕机 | 云南成周农业机械有限公司 | 耕富微耕机 | 1WGC4.05-110耕富 | 配套发动机额定功率（kw）：4.05 | 800 | [8 empty] | 非通用类 |  | 云南省
耕整地机械 | 耕地机械 | 微耕机 | 功率4kW及以上微耕机 | 云南成周农业机械有限公司 | 耕富微耕机 | 1WGC4.0-100耕富 | 配套发动机额定功率（kw）：4.0 | 800 | [8 empty] | 非通用类 |  | 云南省
耕整地机械 | 耕地机械 | 微耕机 | 功率4kW及以上微耕机 | 耒阳市丰收蔡伦机械有限公司 | 微耕机 | 1WG4.2Q-85 | 配套发动机额定功率（kw）：4.2 | 800 | [8 empty] | 非通用类 |  | 湖南省
耕整地机械 | 耕地机械 | 微耕机 | 功率4kW及以上微耕机 | 重庆鼎工机电有限公司 | 微耕机 | 1WGFQZ4.2-90 | 配套发动机额定功率（kw）：4.2 | 800 | [8 empty] | 非通用类 |  | 重庆市
耕整地机械 | 耕地机械 | 微耕机 | 功率4kW及以上微耕机 | 重庆鼎工机电有限公司 | 微耕机 | 1WGFQZ5.5-100 | 配套发动机额定功率（kw）：5.5 | 800 | [8 empty] | 非通用类 |  | 重庆市
耕整地机械 | 耕地机械 | 微耕机 | 功率4kW及以上微耕机 | 云南新天力机械制造股份有限公司 | 微耕机 | 1WGQ4.0-85 | 配套发动机额定功率（kw）：4.0 | 800 | [8 empty] | 非通用类 |  | 云南省
耕整地机械 | 耕地机械 | 微耕机 | 功率4kW及以上微耕机 | 贵州双木农机有限公司 | 微耕机 | 1WG4-100FC-Z | 配套发动机额定功率（kw）：4.05 | 800 | [8 empty] | 非通用类 |  | 贵州省
耕整地机械 | 耕地机械 | 微耕机 | 功率4kW及以上微耕机 | 贵州双木农机有限公司 | 微耕机 | 1WG6.3-135FC-Z | 配套发动机额定功率（kw）：6.3 | 800 | [8 empty] | 非通用类 |  | 贵州省
耕整地机械 | 耕地机械 | 田园管理机 | 功率4kW以下田园管理机 | 云南鑫泰隆农机销售有限公司 | 田园管理机 | 1TG-3.5 | 配套发动机额定功率（kW）：3.5 | 600 | [8 empty] | 非通用类 |  | 云南省
耕整地机械 | 耕地机械 | 田园管理机 | 功率4kW及以上田园管理机 | 重庆豪耕工贸有限公司 | 田园管理机 | 3TG-6.3 | 配套发动机额定功率（kW）：6.3 | 800 | [8 empty] | 非通用类 |  | 重庆市
耕整地机械 | 耕地机械 | 田园管理机 | 功率4kW及以上田园管理机 | 威马农业机械有限公司 | 田园管理机 | 3TG-4 | 配套发动机额定功率（kW）：4.0 | 800 | [8 empty] | 非通用类 |  | 重庆市
耕整地机械 | 耕地机械 | 田园管理机 | 功率4kW及以上田园管理机 | 威马农业机械有限公司 | 田园管理机 | 3TG-5Q | 配套发动机额定功率（kW）：5.1 | 800 | [8 empty] | 非通用类 |  | 重庆市
耕整地机械 | 耕地机械 | 田园管理机 | 功率4kW及以上田园管理机 | 威马农业机械有限公司 | 田园管理机 | 3TG-4Q | 配套发动机额定功率（kW）：4.0 | 800 | [8 empty] | 非通用类 |  | 重庆市
耕整地机械 | 耕地机械 | 田园管理机 | 功率4kW及以上田园管理机 | 威马农业机械有限公司 | 田园管理机 | 3TG-6A | 配套发动机额定功率（kW）：6.3 | 800 | [8 empty] | 非通用类 |  | 重庆市
耕整地机械 | 耕地机械 | 田园管理机 | 功率4kW及以上田园管理机 | 洛阳致农机械有限公司 | 田园管理机 | 3TG-4Q-1 | 配套发动机额定功率（kW）：4.0 | 800 | [8 empty] | 非通用类 |  | 河南省
耕整地机械 | 耕地机械 | 田园管理机 | 功率4kW及以上田园管理机 | 洛阳致农机械有限公司 | 田园管理机 | 3TG-4Q | 配套发动机额定功率（kW）：4.0 | 800 | [8 empty] | 非通用类 |  | 河南省
耕整地机械 | 耕地机械 | 田园管理机 | 功率4kW及以上田园管理机 | 洛阳致农机械有限公司 | 田园管理机 | 3TG-5.7Q | 配套发动机额定功率（kW）：5.7 | 800 | [8 empty] | 非通用类 |  | 河南省
耕整地机械 | 耕地机械 | 田园管理机 | 功率4kW及以上田园管理机 | 莱州市凯鑫机械有限公司 | 田园管理机 | 3TG-4 | 配套发动机额定功率（kW）：4.0 | 800 | [8 empty] | 非通用类 |  | 山东省
耕整地机械 | 耕地机械 | 田园管理机 | 功率4kW及以上田园管理机 | 长沙恒牛农业科技有限公司 | 田园管理机 | 3TG-4Q | 配套发动机额定功率（kW）：4.1 | 800 | [8 empty] | 非通用类 |  | 湖南省
耕整地机械 | 耕地机械 | 田园管理机 | 功率4kW及以上田园管理机 | 长沙恒牛农业科技有限公司 | 田园管理机 | 3TG-6 | 配套发动机额定功率（kW）：6.3 | 800 | [8 empty] | 非通用类 |  | 湖南省
耕整地机械 | 耕地机械 | 田园管理机 | 功率4kW及以上田园管理机 | 长沙恒牛农业科技有限公司 | 田园管理机 | 3WG-4C | 配套发动机额定功率（kW）：4.0 | 800 | [8 empty] | 非通用类 |  | 湖南省
耕整地机械 | 耕地机械 | 田园管理机 | 功率4kW及以上田园管理机 | 长沙恒牛农业科技有限公司 | 田园管理机 | 3WG-4Q | 配套发动机额定功率（kW）：4.2 | 800 | [8 empty] | 非通用类 |  | 湖南省
耕整地机械 | 耕地机械 | 田园管理机 | 功率4kW及以上田园管理机 | 无锡开普动力有限公司 | 田园管理机 | 3TG-6 | 配套发动机额定功率（kW）：6.3 | 800 | [8 empty] | 非通用类 |  | 江苏省
耕整地机械 | 耕地机械 | 田园管理机 | 功率4kW及以上田园管理机 | 重庆腾龙盛世机电有限公司 | 田园管理机 | 3TG5.2-FQ-S | 配套发动机额定功率（kW）：5.2 | 800 | [8 empty] | 非通用类 |  | 重庆市
耕整地机械 | 耕地机械 | 田园管理机 | 功率4kW及以上田园管理机 | 重庆腾龙盛世机电有限公司 | 田园管理机 | 3TG6.3-FCE-S | 配套发动机额定功率（kW）：6.3 | 800 | [8 empty] | 非通用类 |  | 重庆市
耕整地机械 | 耕地机械 | 田园管理机 | 功率4kW及以上田园管理机 | 山东华盛农业药械有限责任公司 | 田园管理机 | 3TG-5Q | 配套发动机额定功率（kW）：5.0 | 800 | [8 empty] | 非通用类 |  | 山东省
耕整地机械 | 耕地机械 | 田园管理机 | 功率4kW及以上田园管理机 | 云南鑫泰隆农机销售有限公司 | 田园管理机 | 1TG-5.6 | 配套发动机额定功率（kW）：5.6 | 800 | [8 empty] | 非通用类 |  | 云南省
耕整地机械 | 耕地机械 | 田园管理机 | 功率4kW及以上田园管理机 | 重庆宗申巴贝锐拖拉机制造有限公司 | 田园管理机 | 3TG-4.0Q | 配套发动机额定功率（kW）：4.0 | 800 | [8 empty] | 非通用类 |  | 重庆市
耕整地机械 | 耕地机械 | 田园管理机 | 功率4kW及以上田园管理机 | 重庆宗申巴贝锐拖拉机制造有限公司 | 田园管理机 | 3TG-6.0Q | 配套发动机额定功率（kW）：5.8 | 800 | [8 empty] | 非通用类 |  | 重庆市
耕整地机械 | 耕地机械 | 田园管理机 | 功率4kW及以上田园管理机 | 重庆嘉木机械有限公司 | 田园管理机 | 3TG-5Q | 配套发动机额定功率（kW）：5.2 | 800 | [8 empty] | 非通用类 |  | 重庆市
耕整地机械 | 耕地机械 | 田园管理机 | 功率4kW及以上田园管理机 | 洛阳万年红拖拉机有限公司 | 田园管理机 | 3TG-4Q | 配套发动机额定功率（kW）：4.1 | 800 | [8 empty] | 非通用类 |  | 河南省
耕整地机械 | 耕地机械 | 田园管理机 | 功率4kW及以上田园管理机 | 重庆宗申巴贝锐拖拉机制造有限公司 | 田园管理机 | 3TG-4.0Q-A | 配套发动机额定功率（kW）：4.0 | 800 | [8 empty] | 非通用类 |  | 重庆市
耕整地机械 | 耕地机械 | 田园管理机 | 功率4kW及以上田园管理机 | 重庆宗申巴贝锐拖拉机制造有限公司 | 田园管理机 | 3TG-6.0Q-A | 配套发动机额定功率（kW）：5.8 | 800 | [8 empty] | 非通用类 |  | 重庆市
耕整地机械 | 耕地机械 | 田园管理机 | 功率4kW及以上田园管理机 | 云南佳叶工贸有限公司 | 田园管理机 | 3TG-5.5Q | 配套发动机额定功率（kW）：5.5 | 800 | [8 empty] | 非通用类 |  | 云南省
耕整地机械 | 耕地机械 | 田园管理机 | 功率4kW及以上田园管理机 | 重庆华田浩犁机械有限责任公司 | 田园管理机 | 3TG-4Q | 配套发动机额定功率（kW）：4.1 | 800 | [8 empty] | 非通用类 |  | 重庆市
耕整地机械 | 耕地机械 | 田园管理机 | 功率4kW及以上田园管理机 | 福建文丰农业机械有限公司 | 田园管理机 | WF-3TG5.5DQ | 配套发动机额定功率（kW）：5.5 | 800 | [8 empty] | 非通用类 |  | 福建省
耕整地机械 | 耕地机械 | 田园管理机 | 功率4kW及以上田园管理机 | 福建文丰农业机械有限公司 | 田园管理机 | WF-3TG5.5SQ | 配套发动机额定功率（kW）：5.5 | 800 | [8 empty] | 非通用类 |  | 福建省
耕整地机械 | 耕地机械 | 开沟机（器） | 开沟深度50cm以下配套轮式拖拉机开沟机 | 广西南宁邕江机械有限公司 | 开沟起垄机 | 1K-3 | 1.配套动力（KW）：51.47～88.23 2.与拖拉机联接方式：三点悬挂式 3.外形尺寸（长×宽×高)(㎜):2800×1100×1280 4.整机质量（Kg）：330 5.开沟器型式：双翼培土铲式 6.开沟深度(㎜):250～500 7.开沟行距(㎜):800～1100 8.开沟行数（行):3 | 1000 | [8 empty] | 非通用类 |  | 广西
耕整地机械 | 耕地机械 | 开沟机（器） | 开沟深度50cm以下配套轮式拖拉机开沟机 | 河南豪丰机械制造有限公司 | 旋耕开沟机 | 12KG-33（200） | 配套拖拉机：配套动力：44.1～58.8kW；输出轴转速：720r/min；理论前进速度：0.5～1.2m/s；旋耕机：结构形式：框架式；外形尺寸（长×宽×高）：1240×2310×1190（mm）；结构质量：503kg；工作幅宽：2000mm；开沟规格：上宽：18～25cm；下宽：15±1；深度：18～33cm；浮土厚度：≤0.1（18～33）cm；碎土率：≥60%；耕深：≥5cm；传动方式：侧边传动；与拖拉机联接方式：三点悬挂；刀轴设计转速：237r/min；最大回转半径：195±5mm；总安装刀数：开沟部分：直刀6把，弯刀10把；旋耕部分：60把；旋耕刀型号：开沟部分：直刀（定制）、弯刀（定制）；旋耕部分：ⅠT195左/ⅠT195；工作效率：0.36～0.86hm2/h。 | 1000 | [8 empty] | 非通用类 |  | 河南省
耕整地机械 | 耕地机械 | 开沟机（器） | 开沟深度50cm以下配套轮式拖拉机开沟机 | 河南豪丰机械制造有限公司 | 旋耕开沟机 | 12KG-33（230） | 配套拖拉机：配套动力：51.5～66.2kW；输出轴转速：720r/min；理论前进速度：0.5～1.2m/s；旋耕机：结构形式：框架式；外形尺寸（长×宽×高）：1240×2610×1190（mm）；结构质量：528kg；工作幅宽：2300mm；开沟规格：上宽：18～25cm；下宽：15±1；深度：18～33cm；浮土厚度：≤0.1（18～33）cm；碎土率：≥60%；耕深：≥5cm；传动方式：侧边传动；与拖拉机联接方式：三点悬挂；刀轴设计转速：237r/min；最大回转半径：195±5mm；总安装刀数：开沟部分：直刀6把，弯刀10把；旋耕部分：72把；旋耕刀型号：开沟部分：直刀（定制）、弯刀（定制）；旋耕部分：ⅠT195左/ⅠT195；工作效率：0.41～0.99hm2/h。 | 1000 | [8 empty] | 非通用类 |  | 河南省
耕整地机械 | 耕地机械 | 开沟机（器） | 开沟深度50cm以下配套轮式拖拉机开沟机 | 潍坊昊田农业装备有限公司 | 开沟机 | 1K-45 | 配套动力：36.8kW，动力输出轴转速：720r/min，常用作业档：爬行档，结构型式：横置圆盘式，连接方式：三点悬挂，外形尺寸：790×1350×1100，刀盘直径：600mm，开沟刀数量：6件，开沟宽度：60cm，开沟深度：45cm，生产率：300m/h，整机质量：275kg | 1000 | [8 empty] | 非通用类 |  | 山东省
耕整地机械 | 耕地机械 | 深松机 | 3铲及以下深松机 | 山东菏泽鲁源动力机械有限公司 | 深松机 | 1S-130 | 结构型式：悬挂式 配套动力范围：36.8-58.8kw 外形尺寸：1100mmX1350mmX1400mm 作业速度：4-4.5km/h 作业小时生产率：0.35-0.63h㎡/h 工作幅宽：130cm 铲间距：65cm 深松铲结构型式：偏柱式曲面铲 深松铲排列方式：2铲横向并排 深松铲数量：2个 耕深：≥30cm | 1170 | [8 empty] | 通用类 |  | 山东省
耕整地机械 | 耕地机械 | 深松机 | 3铲及以下深松机 | 山东大华机械有限公司 | 深松机 | 1S-160 | 深松形式;全方位式;深松部件:2;外形尺寸：1880×2000×1330mm；结构质量：560kg；配套动力：36.8～66.2kw;工作幅宽：160cm;深松深度：25～40cm深松铲型式：弧面倒梯形;深松铲数量：2 | 1170 | [8 empty] | 通用类 |  | 山东省
耕整地机械 | 耕地机械 | 深松机 | 4—5铲深松机 | 河南豪丰机械制造有限公司 | 深松机 | 1S-200 | 深松铲数量：5个；外形尺寸（长×宽×高）： 1500×2020×1400（mm）；配套动力：58.8～73.5kW；结构质量：420kg；深松铲结构型式：剪铲式；工作幅宽：2000mm；铲间距：40cm；耕深：25～30 cm；作业速度：2～5km/h；工作效率：0.4～0.6hm2/h。 | 1980 | [8 empty] | 通用类 |  | 河南省
耕整地机械 | 耕地机械 | 深松机 | 4—5铲深松机 | 河南豪丰机械制造有限公司 | 深松机 | 1SS-240D | 深松铲数量：4个；外形尺寸（长×宽×高）： 2560×1470×1330（mm）；配套动力：66.2～89.4kW；结构质量：830kg；深松铲结构型式：镐型；工作幅宽：2400mm；铲间距：60～80cm（可调）；耕深：25～35 cm；作业速度：3～5km/h；工作效率：0.7～1.2hm2/h，深松形式：局部深松。 | 1980 | [8 empty] | 通用类 |  | 河南省
耕整地机械 | 耕地机械 | 深松机 | 4—5铲深松机 | 江苏银华春翔机械制造有限公司 | 深松机 | 1S-5 | 深松部件（铲）数量:5个；配套动力（kw）：58.8-73.5；工作幅宽（mm）：2300；单铲幅宽（mm):40；铲间距（mm）：400-500可调；深松深度（mm):200-400；作业速度（km/h）：4-7；生产率（h㎡/h）：0.6-0.8； | 1980 | [8 empty] | 通用类 |  | 江苏省
耕整地机械 | 耕地机械 | 深松机 | 4—5铲深松机 | 普劳恩德河北农业机械有限公司 | 深松机 | 1SS-220 | 深松铲个数：4个；深松铲机构形式：全方位弧面铲；工作幅宽：2200mm；配套动力：73.5～88.2kW；结构质量：1115kg；外形尺寸（长×宽×高）：2100×2540×1400mm；深松深度：25～35cm。 | 1980 | [8 empty] | 通用类 |  | 河北省
耕整地机械 | 耕地机械 | 深松机 | 4—5铲深松机 | 普劳恩德河北农业机械有限公司 | 深松整地联合作业机 | 1SZL-220 | 深松铲个数：4个；深松铲机构形式：全方位弧面铲；工作幅宽：2200mm；配套动力：88.2～95.6kW；结构质量：1375kg；外形尺寸（长×宽×高）：2420×2540×1400mm；深松深度：25～35cm。 | 1980 | [8 empty] | 通用类 |  | 河北省
耕整地机械 | 耕地机械 | 深松机 | 4—5铲深松机 | 河北圣和农业机械有限公司 | 深松机 | 1S-200 | 深松铲个数：4个；深松铲机构形式：凿型；工作幅宽：2000mm；配套动力：59～74kW；结构质量：315kg；外形尺寸（长×宽×高）：2100×1050×1200mm；深松深度：30～35cm。 | 1980 | [8 empty] | 通用类 |  | 河北省
耕整地机械 | 耕地机械 | 深松机 | 4—5铲深松机 | 河北圣和农业机械有限公司 | 深松机 | 1SS-280 | 深松铲个数：5个；深松铲机构形式：凿型；工作幅宽：2800mm；配套动力：88.2～102.9kW；结构质量：340kg；外形尺寸（长×宽×高）：2280×2660×1300mm；深松深度：30～40cm。 | 1980 | [8 empty] | 通用类 |  | 河北省
耕整地机械 | 耕地机械 | 深松机 | 4—5铲深松机 | 河北圣和农业机械有限公司 | 深松机 | 1S-280A | 深松铲个数：5个；深松铲机构形式：凿型；工作幅宽：2800mm；配套动力：≥95kW；结构质量：420kg；外形尺寸（长×宽×高）：2320×3000×1370mm；深松深度：25～35cm。 | 1980 | [8 empty] | 通用类 |  | 河北省
耕整地机械 | 耕地机械 | 深松机 | 4—5铲深松机 | 河北圣和农业机械有限公司 | 深松整地联合作业机 | 1SZL-200A | 是否深松：是；深松铲结构形式：凿形；深松铲个数：4个；整地机构型式：旋耕；幅宽：2.0m；配套动力：88.2～110.3kW；结构质量：755kg；外形尺寸（长×宽×高）：1980×2400×1400mm；深松深度：≥25cm；耕深：12～16cm。 | 1980 | [8 empty] | 通用类 |  | 河北省
耕整地机械 | 耕地机械 | 深松机 | 4—5铲深松机 | 河北圣和农业机械有限公司 | 深松整地联合作业机 | 1SZL-200B | 是否深松：是；深松铲结构形式：凿形；深松铲个数：4个；整地机构型式：旋耕；幅宽：2.0m；配套动力：80.9～91.1kW；结构质量：570kg；外形尺寸（长×宽×高）：1310×2310×1240mm；深松深度：≥25cm耕深：12～16cm。 | 1980 | [8 empty] | 通用类 |  | 河北省
耕整地机械 | 耕地机械 | 深松机 | 4—5铲深松机 | 河北圣和农业机械有限公司 | 振动深松机 | 1ZS-240 | 振动式；深松铲个数：4个铲结构形式：铲式；配套动力：≥95kW；结构质量：510kg；外形尺寸（长×宽×高）：1140×2420×1230mm；深松深度：25～30cm。 | 1980 | [8 empty] | 通用类 |  | 河北省
耕整地机械 | 耕地机械 | 深松机 | 4—5铲深松机 | 河北通田机械有限公司 | 深松机 | 1S-250 | 外形尺寸（长×宽×高）1230×2630×1300mm，深松铲数量：4个，深松铲结构形式：铲式，配套动力：66.5～80.9kＷ,工作幅宽：250cm | 1980 | [8 empty] | 通用类 |  | 河北省
耕整地机械 | 耕地机械 | 深松机 | 4—5铲深松机 | 河北通田机械有限公司 | 深松整地联合作业机 | 1SZL-200 | 作业幅宽：2m，配套动力：66.2～73.5kＷ，外形尺寸（长×宽×高）1650×2390×1200mm，整地机构型式：旋耕，深松铲结构形式：凿形，深松铲数量：4个 | 1980 | [8 empty] | 通用类 |  | 河北省
耕整地机械 | 耕地机械 | 深松机 | 4—5铲深松机 | 河北通田机械有限公司 | 深松整地联合作业机 | 1SZL-230 | 外形尺寸（长×宽×高）1650×2630×1200mm,作业幅宽：2.30m，配套动力：66.2～88.2kＷ，整地机构型式：旋耕，深松铲结构形式：凿形，深松铲数量：4个 | 1980 | [8 empty] | 通用类 |  | 河北省
耕整地机械 | 耕地机械 | 深松机 | 4—5铲深松机 | 河北通田机械有限公司 | 深松整地联合作业机 | 1SZL-250 | 外形尺寸（长×宽×高）1650×2830×1200mm，工作幅宽：2.50m，配套动力：88.2～102.9kＷ，整地机构型式：旋耕，深松铲结构形式：凿形，深松铲数量：4个 | 1980 | [8 empty] | 通用类 |  | 河北省
耕整地机械 | 耕地机械 | 深松机 | 4—5铲振动式、全方位式深松机 | 河北通田机械有限公司 | 振动深松机 | 1SS-220 | 外形尺寸（长×宽×高）1350×2375×1220mm，振动式，深松铲数量：4个，深松铲结构形式：凿形，配套动力：80.9～102.9kＷ，传动机构形式：中间齿轮传动，工作幅宽：220cm | 2700 | [8 empty] | 通用类 |  | 河北省
耕整地机械 | 耕地机械 | 深松机 | 4—6铲振动式、全方位式深松机 | 河北通田机械有限公司 | 振动深松机 | 1SS-240 | 外形尺寸（长×宽×高）1350×2840×1300mm,振动式，深松铲数量：5个，深松铲结构形式：凿形，配套动力：80.9～102.9kＷ，传动机构形式：中间齿轮传动,工作幅宽：240cm | 2700 | [8 empty] | 通用类 |  | 河北省
耕整地机械 | 耕地机械 | 深松机 | 4—7铲振动式、全方位式深松机 | 河北通田机械有限公司 | 振动深松机 | 1S-240A | 外形尺寸（长×宽×高）1320×2410×1250mm，振动式，深松铲数量：4个，深松铲结构形式：铲式，配套动力：≥70kＷ，工作幅宽：240cm | 2700 | [8 empty] | 通用类 |  | 河北省
耕整地机械 | 耕地机械 | 深松机 | 4—5铲深松机 | 河北双天机械制造有限公司 | 深松旋耕机 | 1GKNS-200 | 外形尺寸(长×宽×高mm):1470×2420×1190；结构质量(kg):578；配套动力(kw）:66.2-80.8；整地机构型式：旋耕；深松铲结构形式：凿式；深松铲数量（个）：4；工作幅宽(cm)：200；铲间距(cm)：60；传动机构型式：中间齿轮传动；耕深：深松(cm)：25-35，整地(cm)：12-16；作业速度（km/h）：2-5；作业小时生产率hm²/h：0.3-0.9 | 1980 | [8 empty] | 通用类 |  | 河北省
耕整地机械 | 耕地机械 | 深松机 | 4—5铲深松机 | 河北双天机械制造有限公司 | 深松整地联合作业机 | 1SZLQ-200 | 外形尺寸(长×宽×高mm):1920×2250×1310；结构质量(kg):810；配套动力(kw）:62.5-73.5；整地机构型式：卧式旋耕；深松铲结构形式：凿型可调铲翼式；深松铲数量（个）：4；工作幅宽(cm)：200；铲间距(cm)：58；传动机构型式：中间齿轮传动；耕深：深松(cm)：25-35，整地(cm)：≥8；作业速度（km/h）：2-5；作业小时生产率hm²/h：0.4-1.0 | 1980 | [8 empty] | 通用类 |  | 河北省
耕整地机械 | 耕地机械 | 深松机 | 4—5铲深松机 | 河北双天机械制造有限公司 | 深松整地联合作业机 | 1SZL-200 | 外形尺寸(长×宽×高mm):2650×2390×1300；结构质量(kg):1230；配套动力(kw）:69.9-88.2；整地机构型式：卧式旋耕；深松铲结构形式：凿型可调铲翼式；深松铲数量（个）：5；工作幅宽(cm)：200；铲间距(cm)：44；传动机构型式：中间齿轮传动；耕深：深松(cm)：25-35，整地cm：≥8；作业速度（km/h）：2-5；作业小时生产率hm²/h：0.4-1.0 | 1980 | [8 empty] | 通用类 |  | 河北省
耕整地机械 | 耕地机械 | 深松机 | 4—5铲深松机 | 河北双天机械制造有限公司 | 深松整地联合作业机 | 1SZL-250 | 外形尺寸（长×宽×高）mm:2650×2820×1300；结构质量(kg):1450；配套动力(kw）:73.5-103；整地机构型式：卧式旋耕；深松铲结构形式：凿型可调铲翼式；深松铲数量（个）：5；工作幅宽(cm)：250；铲间距(cm)：57；传动机构型式：中间齿轮传动；耕深：深松(cm)：25-35，整地(cm)：≥8；作业速度（km/h）：2-5；作业小时生产率hm²/h：0.5-1.2 | 1980 | [8 empty] | 通用类 |  | 河北省
耕整地机械 | 耕地机械 | 深松机 | 4—5铲深松机 | 河北双天机械制造有限公司 | 深松整地联合作业机 | 1SZL-230A1 | 外形尺寸(长×宽×高mm):1950×2640×1300；结构质量(kg):845；配套动力(kw）:69.9-95.6；整地机构型式：旋耕机；深松铲结构形式：凿型；深松铲数量（个）：4；工作幅宽(cm)：230；铲间距(cm)：68.5；传动机构型式：中间齿轮传动；耕深：深松(cm)：25-30，整地(cm)：12-16；作业速度（km/h）：2-5；作业小时生产率hm²/h：0.34-1.0 | 1980 | [8 empty] | 通用类 |  | 河北省
耕整地机械 | 耕地机械 | 深松机 | 4—5铲深松机 | 河北双天机械制造有限公司 | 深松机 | 1S-200 | 外形尺寸(长×宽×高mm):1600×2346×1400；结构质量(kg):520；配套动力(kw）:70-80.8；整地机构型式:镇压辊；深松铲结构形式:凿式；工作铲数（个）:4；工作幅宽(cm):200；铲间距(cm):48；深松深度(cm):25-45；作业速度（km/h）:3-6；作业小时生产率（hm2/h）:0.53-1.10 | 1980 | [8 empty] | 通用类 |  | 河北省
耕整地机械 | 耕地机械 | 深松机 | 4—5铲深松机 | 河北双天机械制造有限公司 | 深松机 | 1S-200A1 | 外形尺寸(长×宽×高mm):1950×2386×1296；结构质量(kg):930；配套动力(kw）:73.5-88.2；整地机构型式:镇压辊；深松铲结构形式:凿式；工作铲数（个）:5；工作幅宽(cm):200；铲间距(cm):44；深松深度(cm):25-45；作业速度（km/h）:3-6；作业小时生产率（hm2/h）:0.53-1.10 | 1980 | [8 empty] | 通用类 |  | 河北省
耕整地机械 | 耕地机械 | 深松机 | 4—5铲深松机 | 河北双天机械制造有限公司 | 深松机 | 1S-250A1 | 外形尺寸(长×宽×高mm):1950×2816×1296；结构质量(kg):1150；配套动力(kw）:88.2-102.9；整地机构型式:镇压辊；深松铲结构形式:凿式；工作铲数（个）:5；工作幅宽(cm):250；铲间距(cm):57；深松深度(cm):25-45；作业速度（km/h）:3-6；作业小时生产率（hm2/h）:0.70-1.40 | 1980 | [8 empty] | 通用类 |  | 河北省
耕整地机械 | 耕地机械 | 深松机 | 4—5铲深松机 | 山东菏泽鲁源动力机械有限公司 | 深松机 | 1S-220 | 结构型式：悬挂式 配套动力范围：73.5-132.4kw 外形尺寸：1800mmX2300mmX1400mm 作业速度：4-6.5km/h 作业小时生产率：0.8-1.4h㎡/h 工作幅宽：220cm 铲间距：55cm 深松铲结构型式：偏柱式曲面铲 深松铲排列方式：前2后2 深松铲数量：4个 耕深：≥30cm | 1980 | [8 empty] | 通用类 |  | 山东省
耕整地机械 | 耕地机械 | 深松机 | 4—5铲深松机 | 河南豪丰机械制造有限公司 | 深松机 | 1SS-200Q | 外形尺寸（长×宽×高）： 1450×2560×1340（mm）；结构质量：830kg；配套动力：88.2～102.9kW；深松铲结构型式：偏柱式；深松铲数量：4个；工作幅宽：2000mm；铲间距：从左至右依次为：65，70，65；耕深：深松25～40 cm；作业速度：3～5km/h；作业小时生产率：0.6～0.9hm2/h，深松形式：全方位深松。 | 1980 | [8 empty] | 通用类 |  | 河南省
耕整地机械 | 耕地机械 | 深松机 | 4—5铲深松机 | 山东大华机械有限公司 | 深松机 | 1S-200 | 深松形式;全方位式;深松部件:4;外形尺寸：1780×2930×1420mm；整机质量：950kg配套动力：≥73.5kW轮式拖拉机；深松深度：≥300mm；深松铲型式：偏柱式曲面铲；深松铲数量：4个 | 1980 | [8 empty] | 通用类 |  | 山东省
耕整地机械 | 耕地机械 | 深松机 | 4—5铲深松机 | 山东大华机械有限公司 | 深松机 | 1S-250 | 深松形式;全方位式;深松部件:4;外形尺寸：2000×2600×1520mm；结构质量：900kg；配套动力：≥89kW轮式拖拉机； 深松耕深：300～400mm；工作幅宽：2500mm；深松铲结构型式：全方位弧面倒梯形 | 1980 | [8 empty] | 通用类 |  | 山东省
耕整地机械 | 耕地机械 | 深松机 | 4—5铲深松机 | 山东大华机械有限公司 | 深松整地联合作业机 | 1SZL-200 | 深松形式;全方位式;深松部件:4;外形尺寸：2950×2930×1410mm；整机质量：1680kg；配套动力： 81.0～99.3kW；深松深度：≥250mm；整地深度：≥80mm；深松铲结构型式：弧面倒梯形铲；深松铲数量：4 | 1980 | [8 empty] | 通用类 |  | 山东省
耕整地机械 | 耕地机械 | 深松机 | 4—5铲深松机 | 山东大华机械有限公司 | 深松整地联合作业机 | 1SZL-200G | 深松形式;全方位式;深松部件:4;外形尺寸：1680×2360×1240mm；整机质量：750kg；配套动力：≥73.5kW；深松深度：≥250mm；整地深度：≥80mm；深松铲结构型式：双翼全方位；旋耕刀数量：56把；深松铲数量：4 | 1980 | [8 empty] | 通用类 |  | 山东省
耕整地机械 | 耕地机械 | 深松机 | 4—5铲深松机 | 山东大华机械有限公司 | 深松整地联合作业机 | 1SZL-230G | 深松形式;全方位式;深松部件:5;外形尺寸：1730×2600×1200mm；整机质量：810kg；配套动力：≥73.5kW；深松深度：≥250mm；整地深度：≥80mm；深松铲结构型式：双翼全方位；旋耕刀数量：56把；深松铲数量：4 | 1980 | [8 empty] | 通用类 |  | 山东省
耕整地机械 | 耕地机械 | 深松机 | 4—5铲深松机 | 山东大华机械有限公司 | 深松整地联合作业机 | 1SZL-230W | 深松形式;全方位式;深松部件:4;外形尺寸：2850×3160×1430mm；整机质量：1650kg；配套动力：≥91.9kW轮式拖拉机；深松深度：≥250mm；整地深度：≥80mm；深松铲结构型式：偏柱式曲面铲；深松铲数量：4 | 1980 | [8 empty] | 通用类 |  | 山东省
耕整地机械 | 耕地机械 | 深松机 | 4—5铲深松机 | 沃得重工（中国）有限公司 | 深松整地联合作业机 | 1SZL-200 | 幅宽2000mm 深松铲4个 | 1980 | [8 empty] | 通用类 |  | 江苏省
耕整地机械 | 耕地机械 | 深松机 | 4—5铲深松机 | 沃得重工（中国）有限公司 | 深松整地联合作业机 | 1SZL-250 | 幅宽2500mm 深松铲5个 | 1980 | [8 empty] | 通用类 |  | 江苏省
耕整地机械 | 耕地机械 | 深松机 | 4—5铲深松机 | 沃得重工（中国）有限公司 | 深松机 | 1S-200 | 幅宽2000mm 深松铲4个 | 1980 | [8 empty] | 通用类 |  | 江苏省
耕整地机械 | 耕地机械 | 深松机 | 4—5铲深松机 | 沃得重工（中国）有限公司 | 深松机 | 1S-230 | 幅宽2300mm 深松铲4个 | 1980 | [8 empty] | 通用类 |  | 江苏省
耕整地机械 | 耕地机械 | 深松机 | 4—5铲深松机 | 沃得重工（中国）有限公司 | 深松机 | 1S-250 | 幅宽2500mm 深松铲5个 | 1980 | [8 empty] | 通用类 |  | 江苏省
耕整地机械 | 耕地机械 | 深松机 | 6铲及以上深松机 | 河南豪丰机械制造有限公司 | 深松机 | 1S-250 | 深松铲数量：6个；外形尺寸（长×宽×高）： 1500×2520×1400（mm）；配套动力：66.2～88.2kW；结构质量：560kg；深松铲结构型式：剪铲式；工作幅宽：2400mm；铲间距：40cm；耕深：25～30 cm；作业速度：2～5km/h；工作效率：0.6～0.8hm2/h。 | 4050 | [8 empty] | 通用类 |  | 河南省
耕整地机械 | 耕地机械 | 深松机 | 6铲及以上深松机 | 河南豪丰机械制造有限公司 | 深松机 | 1SS-350D | 外形尺寸（长×宽×高）： 3650×1470×1330（mm）；配套动力：89.4～132.4kW；结构质量：1130kg；深松铲结构型式：镐型；深松铲数量：6个；工作幅宽：3500mm；铲间距：60～80cm（可调）；耕深：25～35 cm；作业速度：3～5km/h；工作效率：1.0～1.7hm2/h，深松形式：局部深松。 | 4050 | [8 empty] | 通用类 |  | 河南省
耕整地机械 | 耕地机械 | 深松机 | 6铲及以上深松机 | 浙江俏宇机车部件有限公司 | 深松机 | 1S-300 | 深松铲数量：7个；配套动力：66.2-89.4kW；工作幅宽：300cm；外形尺寸：1280×3020×1270mm；结构质量：316kg；深松铲结构型式：凿型、带翼铲；深松深度：25-40cm；作业小时生产率：0.9-1.5h㎡/h；深松形式：局部深松 | 4050 | [8 empty] | 通用类 |  | 浙江省
耕整地机械 | 耕地机械 | 深松机 | 6铲及以上深松机 | 普劳恩德河北农业机械有限公司 | 深松机 | 1SS-350 | 深松铲个数：6个；深松铲机构形式：全方位弧面铲；工作幅宽：3500mm；配套动力：95.6～103kW；结构质量：1565kg；外形尺寸（长×宽×高）：2100×3840×1400mm；深松深度：25～35cm。 | 4050 | [8 empty] | 通用类 |  | 河北省
耕整地机械 | 耕地机械 | 深松机 | 6铲及以上深松机 | 普劳恩德河北农业机械有限公司 | 深松整地联合作业机 | 1SZL-290 | 深松铲个数：6个；深松铲机构形式：全方位弧面铲；工作幅宽：2900mm；配套动力：103.0～110.3kW；结构质量：1875kg；外形尺寸（长×宽×高）：2280×2660×1300mm；深松深度：25～35cm。 | 4050 | [8 empty] | 通用类 |  | 河北省
耕整地机械 | 耕地机械 | 深松机 | 6铲及以上深松机 | 河北圣和农业机械有限公司 | 深松机 | 1SS-270 | 深松铲个数：6个；深松铲机构形式：曲面铲；工作幅宽：2700mm；配套动力：88.2～95kW；结构质量：1060kg；外形尺寸（长×宽×高）：1850*2740*1400mm；深松深度：30～35cm。 | 4050 | [8 empty] | 通用类 |  | 河北省
耕整地机械 | 耕地机械 | 深松机 | 6铲及以上深松机 | 河北圣和农业机械有限公司 | 深松机 | 1S-320 | 深松铲个数：7个；深松铲机构形式：凿型；工作幅宽：3200mm；配套动力：≥100kW；结构质量：320kg；外形尺寸（长×宽×高）：2885×3400×1300mm；深松深度：25～35cm。 | 4050 | [8 empty] | 通用类 |  | 河北省
耕整地机械 | 耕地机械 | 深松机 | 6铲及以上深松机 | 河北通田机械有限公司 | 深松机 | 1SS-320 | 外形尺寸（长×宽×高）2650×3240×1230mm，深松铲数量：6个，深松铲结构形式：凿形，配套动力：88.2～110.3kＷ,工作幅宽：320cm | 4050 | [8 empty] | 通用类 |  | 河北省
耕整地机械 | 耕地机械 | 深松机 | 6铲及以上深松机 | 河北通田机械有限公司 | 深松整地联合作业机 | 1SZL-280 | 外形尺寸（长×宽×高）1870×3080×1410mm，工作幅宽：2.80m，配套动力：117.6～132.3kＷ，整地机构型式：旋耕，深松铲结构形式：凿式，深松铲数量：6个 | 4050 | [8 empty] | 通用类 |  | 河北省
耕整地机械 | 耕地机械 | 深松机 | 6铲及以上深松机 | 河北通田机械有限公司 | 深松整地联合作业机 | 1SZL-300 | 外形尺寸（长×宽×高）1870×3280×1410mm，工作幅宽：3.0m，配套动力：132.3～147kＷ，整地机构型式：旋耕，深松铲结构形式：凿式，深松铲数量：6个 | 4050 | [8 empty] | 通用类 |  | 河北省
耕整地机械 | 耕地机械 | 深松机 | 6铲及以上深松机 | 河北双天机械制造有限公司 | 深松整地联合作业机 | 1SZL-300 | 外形尺寸(长×宽×高mm):2725×3160×1325；结构质量(kg):1410；配套动力(kw）:88.2-110.3；整地机构型式：卧式旋耕；深松铲结构形式：凿型可调铲翼式；深松铲数量（个）：7；工作幅宽(cm)：300；铲间距(cm)：47；传动机构型式：中间齿轮传动；耕深：深松(cm)：25-35，整地(cm)：≥8；作业速度（km/h）：2-5；作业小时生产率hm²/h：0.4-1.5 | 4050 | [8 empty] | 通用类 |  | 河北省
耕整地机械 | 耕地机械 | 深松机 | 6铲及以上深松机 | 山东菏泽鲁源动力机械有限公司 | 深松机 | 1S-300 | 结构型式：悬挂式 配套动力范围：91.9-132.4kw 外形尺寸：2200mmX3100mmX1400mm 作业速度：4-6.5km/h 作业小时生产率：1-1.9h㎡/h 工作幅宽：300cm 铲间距：50cm 深松铲结构型式：偏柱式曲面铲 深松铲排列方式：前2中2后2 深松铲数量：6个 耕深：≥30cm | 4050 | [8 empty] | 通用类 |  | 山东省
耕整地机械 | 耕地机械 | 深松机 | 6铲及以上深松机 | 河南豪丰机械制造有限公司 | 深松机 | 1SS-250Q | 外形尺寸（长×宽×高）： 1450×2870×1370（mm）；结构质量：1060kg；配套动力：91.9～110.3kW；深松铲结构型式：偏柱式；深松铲数量：6个；工作幅宽：2500mm；铲间距：从左至右依次为：45，50，60，50，45；耕深：深松25～40 cm；作业速度：3～5km/h；作业小时生产率：0.7～1.05hm2/h，深松形式：全方位深松。 | 4050 | [8 empty] | 通用类 |  | 河南省
耕整地机械 | 耕地机械 | 深松机 | 6铲及以上深松机 | 河南豪丰机械制造有限公司 | 深松机 | 1SS-280Q | 外形尺寸（长×宽×高）： 1450×3170×1370（mm）；结构质量：1130kg；配套动力：95.6～117.6kW；深松铲结构型式：偏柱式；深松铲数量：6个；工作幅宽：2800mm；铲间距：从左至右依次为：55，55，60，55，55；耕深：深松25～40 cm；作业速度：3～5km/h；作业小时生产率：0.9～1.2hm2/h，深松形式：全方位深松。 | 4050 | [8 empty] | 通用类 |  | 河南省
耕整地机械 | 耕地机械 | 深松机 | 6铲及以上深松机 | 河南豪丰机械制造有限公司 | 深松机 | 1SS-310Q | 外形尺寸（长×宽×高）： 1450×3570×1370（mm）；结构质量：1200kg；配套动力：110.3～132.3kW；深松铲结构型式：偏柱式；深松铲数量：6个；工作幅宽：3100mm；铲间距：从左至右依次为：60，60，70，60，60；耕深：深松25～40 cm；作业速度：3～5km/h；作业小时生产率：1.0～1.7hm2/h，深松形式：全方位深松。 | 4050 | [8 empty] | 通用类 |  | 河南省
耕整地机械 | 耕地机械 | 深松机 | 6铲及以上深松机 | 山东大华机械有限公司 | 深松机 | 1S-300 | 深松形式;全方位式;深松部件:6;外形尺寸：1960×3580×1520mm；结构质量：1410kg；配套动力：≥91.9kW;工作幅宽：300cm;深松深度：≥30cm；深松铲结构型式：偏柱式曲面铲;深松铲数量：6个； | 4050 | [8 empty] | 通用类 |  | 山东省
耕整地机械 | 耕地机械 | 深松机 | 6铲及以上深松机 | 山东大华机械有限公司 | 深松机 | 1S-360 | 深松形式;全方位式;深松部件:6;外形尺寸：2020×4470×1510mm；结构质量：1460kg；配套动力：110.2～132.3kw;工作幅宽：360cm;深松深度：25～50cm；深松铲型式：弧面倒梯形;深松铲数量6个； | 4050 | [8 empty] | 通用类 |  | 山东省
耕整地机械 | 耕地机械 | 深松机 | 6铲及以上深松机 | 山东大华机械有限公司 | 深松机 | 1S-460 | 深松形式;全方位式;深松部件:8;外形尺寸：2030×5460×1540mm；结构质量：1650kg；配套动力：154.4～191.1kw;工作幅宽：460cm;深松深度：25~50cm；深松铲型式：弧面倒梯形;深松铲数量：8个； | 4050 | [8 empty] | 通用类 |  | 山东省
耕整地机械 | 耕地机械 | 深松机 | 6铲及以上深松机 | 山东大华机械有限公司 | 深松整地联合作业机 | 1SZL-250 | 深松形式;全方位式;深松部件:6;外形尺寸：2900×3330×1410mm；整机质量：2045kg；配套动力：92.0～110.3kW四驱轮式拖拉机；深松深度：≥250mm；整地深度：≥80mm；深松铲结构型式：全方位弧面倒梯形铲；深松铲数量：6个 | 4050 | [8 empty] | 通用类 |  | 山东省
耕整地机械 | 耕地机械 | 深松机 | 6铲及以上深松机 | 山东大华机械有限公司 | 深松整地联合作业机 | 1SZL-300 | 深松形式;全方位式;深松部件:6;作业幅宽：3m；外形尺寸：3050×3950×1550mm；整机质量：2390kg；配套动力：99.3～121.3kW四驱轮式拖拉机；深松深度：≥250mm；整地深度：≥80mm；深松铲结构型式：弧面倒梯形铲；旋耕刀数量：84把 | 4050 | [8 empty] | 通用类 |  | 山东省
耕整地机械 | 耕地机械 | 深松机 | 6铲及以上深松机 | 山东大华机械有限公司 | 深松整地联合作业机 | 1SZL-350 | 深松形式;全方位式;深松部件:6;作业幅宽：3.5m；外形尺寸：3120×4400×1500mm；整机质量：2350kg；配套动力：154.4～191.1kW；深松深度：18～45cm；整地深度：8～18cm；深松铲结构型式：弧面倒梯形铲；深松铲数量：6个。 | 4050 | [8 empty] | 通用类 |  | 山东省
耕整地机械 | 耕地机械 | 深松机 | 6铲及以上深松机 | 山东大华机械有限公司 | 深松整地联合作业机 | 1SZL-420 | 深松形式;全方位式;深松部件:8;作业幅宽：4.2m；外形尺寸：2930×5030×1515mm；整机质量：2900kg；配套动力：154.4～191.1kW；深松深度：18～45cm；整地深度：8～18cm；深松铲结构型式：弧面倒梯形铲；深松铲数量：8个。 | 4050 | [8 empty] | 通用类 |  | 山东省
耕整地机械 | 耕地机械 | 深松机 | 6铲及以上深松机 | 蚌埠玛斯特机械设备有限公司 | 深松机 | 1S-180 | 深松形式：普通，深松部件（铲）数量（个）：6 | 4050 | [8 empty] | 通用类 |  | 安徽省
耕整地机械 | 耕地机械 | 联合整地机 | 1.5m以下双轴联合整地机 | 连云港大陆农业机械装备有限公司 | 双轴灭茬整地机 | 1GZM-140 | 框架结构，标准三点悬挂，三个球铁齿轮箱全齿轮传动，双通轴，灭茬刀轴1根，旋耕刀轴1根，起垄器3根,外形尺寸：1020×1616×1152，结构质量：610kg,配套动力：45-55马力，耕幅：140cm,作业速度：2-4km/h,生产率：0.18-0.44hm²/h | 1000 | [8 empty] | 非通用类 |  | 江苏省
耕整地机械 | 耕地机械 | 联合整地机 | 2—2.5m双轴联合整地机 | 连云港大陆农业机械装备有限公司 | 双轴灭茬整地机 | 1GZM-210 | 框架结构，标准三点悬挂，三个球铁齿轮箱全齿轮传动，双通轴，灭茬刀轴1根，旋耕刀轴1根，起垄器4根。外形尺寸：1020×2356×1152，结构质量：680kg,配套动力：80-100马力，耕幅：210cm,作业速度：2-5km/h,生产率：0.27-0.67hm²/h | 3000 | [8 empty] | 非通用类 |  | 江苏省
耕整地机械 | 耕地机械 | 联合整地机 | 2—2.5m深松联合整地机 | 安徽省赛威机械有限公司 | 深松整地联合作业机 | 1SZL-200 | 外形尺寸： 2375×1100×1115（mm）,结构质量：475kg,深松铲数量：4个,工作幅宽2000mm,铲间距：550、500、550mm，深松:≥250，整地：≥80mm、作业速度：≥2.3km/h、配套动力：≥60kw. | 2700 | [8 empty] | 非通用类 |  | 安徽省
耕整地机械 | 耕地机械 | 联合整地机 | 2—2.5m深松联合整地机 | 安徽省赛威机械有限公司 | 深松整地联合作业机 | 1SZL-230 | 外形尺寸： 2375×1100×1115（mm）,结构质量：475kg,深松铲数量：4个,工作幅宽2000mm,铲间距：550、500、550mm，深松:≥250，整地：≥80mm、作业速度：≥2.3km/h、配套动力：≥61kw. | 2700 | [8 empty] | 非通用类 |  | 安徽省
耕整地机械 | 耕地机械 | 联合整地机 | 2—2.5m深松联合整地机 | 江苏银华春翔机械制造有限公司 | 深松整地联合作业机 | 1SZL-230 | 作业幅宽2.3m；配套动力（kw）：73.5-88.2；铲间距（mm):500；单铲幅宽（mm）：60深松深度（mm):≥400；耕深（mm）：≥80；深松铲结构形式：单柱、双头凿形铲带翼；工作铲数（把）：5；外形尺寸（mm)长×宽×高：2480×2770×1260，结构质量（kg）：1350； | 2700 | [8 empty] | 非通用类 |  | 江苏省
耕整地机械 | 整地机械 | 驱动耙 | 2—3m驱动耙 | 南昌中天农机有限公司 | 水田驱动耙 | 1BSQN-200J | 1、配套动力：29.4-36.8 kW；2、动力输出轴转速：720 r/min；3、结构形式： 框架式；4、外形尺寸（长×宽×高）：1000×2290×960 mm ；5、结构质量 ：400kg ；6、耙宽：200 cm ；7、耙深：11.5cm； 8、传动方式：/ 中间齿轮传动；9、与拖拉机联接方式 ： 三点悬挂联接；10、耙辊设计转速：276r/min11、耙辊刀片形式：/刀齿形12. 耙漿刀（耙齿滚）数量：10（56） | 1400 | [8 empty] | 非通用类 |  | 江西省
耕整地机械 | 整地机械 | 起垄机 | 微耕机、手扶拖拉机配套起垄机（器） | 威马农业机械有限公司 | 起垄机 | 1GZ-105FV1 | 配套动力形式：微耕机配套；作业幅宽（m）：1.05 | 120 | [8 empty] | 非通用类 |  | 重庆市
耕整地机械 | 整地机械 | 起垄机 | 微耕机、手扶拖拉机配套起垄机（器） | 重庆麦斯特精密机械有限公司 | 起垄机 | 1GZ-100V1 | 配套动力形式：微耕机配套；作业幅宽（m）：1.15 | 120 | [8 empty] | 非通用类 |  | 重庆市
耕整地机械 | 整地机械 | 起垄机 | 微耕机、手扶拖拉机配套起垄机（器） | 贵州长顺钢玛现代农业装备有限公司 | 起垄机 | 1GZ6.3-105V1 | 配套动力形式：微耕机配套；作业幅宽（m）：1.05 | 120 | [8 empty] | 非通用类 |  | 贵州省
耕整地机械 | 整地机械 | 起垄机 | 微耕机、手扶拖拉机配套起垄机（器） | 重庆汇田机械制造有限公司 | 起垄机 | 1GZ-100FV1 | 配套动力形式：微耕机配套；作业幅宽（m）：1.0 | 120 | [8 empty] | 非通用类 |  | 重庆市
耕整地机械 | 整地机械 | 起垄机 | 微耕机、手扶拖拉机配套起垄机（器） | 云南新天力机械制造股份有限公司 | 起垄机 | 1WQ7.3 | 配套动力形式：微耕机配套；作业幅宽（m）：1.0-2.0 | 120 | [8 empty] | 非通用类 |  | 云南省
耕整地机械 | 整地机械 | 起垄机 | 微耕机、手扶拖拉机配套起垄机（器） | 贵州诚耕农业机械制造有限公司 | 起垄机 | 1GZ-110V1 | 配套动力形式：微耕机配套； 作业幅宽（m）：1.1 | 120 | [8 empty] | 非通用类 |  | 贵州省
耕整地机械 | 整地机械 | 起垄机 | 微耕机、手扶拖拉机配套起垄机（器） | 云南佳叶工贸有限公司 | 起垄机 | 1WQ6.3 | 配套动力形式：微耕机配套； 作业幅宽（m）：0.9 | 120 | [8 empty] | 非通用类 |  | 云南省
耕整地机械 | 整地机械 | 起垄机 | 1—2m起垄机 | 安徽省中科自动化股份有限公司 | 履带自走式起垄机 | 1GZDV-130A | 履带自走式，发动机功率：39/38（选配）kW，工作幅宽/行数：1300mm/1：外形尺寸：3340×1540×2040mm，整机重量：1550kg，动力输出轴转速：860/970（选配）r/min，起垄刀数量：14（起垄刀）+2（旋耕刀）把。1540×2040mm，整机重量：1550kg，起垄刀转速：382/350（选配）r/min， | 1000 | [8 empty] | 非通用类 |  | 安徽省
耕整地机械 | 整地机械 | 起垄机 | 1—2m起垄机 | 福建永顺机械有限公司 | 起垄机 | YS1.4mA2 | 标准配置：起垄机不含动力底盘 技术参数： 1.外廓尺寸（长×宽×高） ：1450×1550×650mm； 2.结构质量：160kg； 3.耕宽：135cm； 4.耕深：8～15cm； 5.垄高≥28cm； | 1000 | [8 empty] | 非通用类 |  | 福建省
耕整地机械 | 整地机械 | 起垄机 | 1—2m起垄机 | 河南豪丰机械制造有限公司 | 旋耕施肥起垄机 | 1GFL-V1 | 外形尺寸（长×宽×高）：1980×1450×1243（mm）；整机质量：400kg；配套动力：29.4～44.1kW；起垄行数：1行；施肥条数：1条；肥料箱容积：89L；挂接方式：三点悬挂；工作效率：0.35～0.66hm2/h。 | 1000 | [8 empty] | 非通用类 |  | 河南省
耕整地机械 | 整地机械 | 起垄机 | 1—2m起垄机 | 湖南农夫机电有限公司 | 起垄机 | 1Q1-140 | 结构型式：圆梁型 尺寸（mm)：900*1680*1000 作业幅宽：1.4m | 1000 | [8 empty] | 非通用类 |  | 湖南省
耕整地机械 | 整地机械 | 起垄机 | 1—2m起垄机 | 河南豪丰农业装备有限公司 | 旋耕起垄机 | 1GZN-135V1 | 配套拖拉机：轮式拖拉机；额定功率：36.7～51.4kW；PTO额定转速（r/min）：720；外形尺寸（长×宽×高）：1560×1510×1080mm；结构质量：468kg；传动方式：中间齿轮传动；连接方式：三点悬挂；垄高:30cm（可调）；垄顶宽:可调；纯作业小时生产率：0.20～0.50hm2/h。 | 1000 | [8 empty] | 非通用类 |  | 河南省
耕整地机械 | 整地机械 | 起垄机 | 2—4m起垄机 | 河南豪丰机械制造有限公司 | 旋耕施肥起垄机 | 1GFL-V2 | 外形尺寸（长×宽×高）：2217×2540×1336（mm）；整机质量：810kg；配套动力：66.2～73.5kW；起垄行数：2行；施肥条数：2条；肥料箱容积：159L；挂接方式：三点悬挂；工作效率：0.5～1.1hm2/h。 | 1300 | [8 empty] | 非通用类 |  | 河南省
耕整地机械 | 整地机械 | 起垄机 | 2—4m起垄机 | 江苏银华春翔机械制造有限公司 | 烟草起垄机 | 1GKN-230Y | 作业幅宽（m）：2.30；配套动力（kw）：55.1-58.8；起垄数：2；外形尺寸（mm）（长×宽×高）:1020*2550*1152；结构质量（kg）460； | 1300 | [8 empty] | 非通用类 |  | 江苏省
耕整地机械 | 整地机械 | 起垄机 | 2—4m起垄机 | 河南豪丰农业装备有限公司 | 旋耕起垄机 | 1GZN-230V2 | 配套拖拉机：轮式拖拉机；额定功率：73.5～88.2kW；PTO额定转速（r/min）：720；外形尺寸（长×宽×高）：2540×1360×1340mm；结构质量：638kg；传动方式：中间齿轮传动；连接方式：三点悬挂；垄高:30cm（可调）；垄顶宽:可调；垄间距：125cm(可调）；纯作业小时生产率：0.33～0.82hm2/h。 | 1300 | [8 empty] | 非通用类 |  | 河南省
耕整地机械 | 整地机械 | 平地机（含激光平地机） | 幅宽2-3m激光平地机 | 河南豪丰机械制造有限公司 | 旱地激光平地机 | 1JPD-200 | 配套动力：36.8～44.1kW；外形尺寸（长×宽×高）：3820×2032×2860（mm）；整机质量：600kg；连接方式：牵引式；平整度：≤2cm；作业速度：5～8km/h；作业半径：≤400m；推土板最大提升高度：10cm；推土板最大入土深度：5cm。 | 15000 | [8 empty] | 非通用类 |  | 河南省
耕整地机械 | 整地机械 | 平地机（含激光平地机） | 幅宽3m及以上激光平地机 | 北京麦格天农科技发展有限公司 | 激光平地机 | 1PJ-3.0(MG) | 配置:激光发射器、激光接收器、控制器、3米大铲、液压系统、线缆 技术参数：工作幅宽：3m；平整度：±2.5cm；配套动力：67.5-105kw；结构质量：1800kg；工作半径：500m；接收器高度范围：27cm；激光接收能力：360°无死角；联接方式：牵引式 | 18000 | [8 empty] | 非通用类 |  | 北京市
耕整地机械 | 整地机械 | 平地机（含激光平地机） | 幅宽3m及以上激光平地机 | 河南豪丰机械制造有限公司 | 旱地激光平地机 | 1JPD-360 | 配套动力：88.2～117.6kW；外形尺寸（长×宽×高）：3820×3632×3100（mm）；整机质量：1200kg；连接方式：牵引式；平整度：≤2cm；作业速度：5～8km/h；作业半径：≤400m；推土板最大提升高度：10cm；推土板最大入土深度：5cm。 | 18000 | [8 empty] | 非通用类 |  | 河南省
其他机械 | 废弃物处理设备 | 沼液沼渣抽排设备 | 带刀无磨碎盘沼液沼渣抽排设备 | 武汉龙诚达机械有限公司 | （沼液沼渣）抽排机 | NNP80 | 外形尺寸（长×宽×高）：675×510×522mm；结构质量：32kg；发动机型号：168F汽油机；额定转速：3.5kW；额定转速：3600r/min；抽口直径：80mm；出口直径：80mm；工作效率：45m³h； | 130 | [8 empty] | 非通用类 |  | 湖北省
其他机械 | 废弃物处理设备 | 沼液沼渣抽排设备 | 带刀带磨碎盘沼液沼渣抽排设备 | 四川川龙拖拉机制造有限公司 | 沼渣沼液抽排机 | CL-32MC1.5 | 额定流量:3.6M3/H额定功率:1.5KW额定扬程:23M额定电压:220V额定转速:2900R/MIN额定频率:50HZ设备质量:37KG排出口直径:32带刀带磨盘. | 510 | [8 empty] | 非通用类 |  | 四川省
其他机械 | 废弃物处理设备 | 沼液沼渣抽排设备 | 带刀带磨碎盘沼液沼渣抽排设备 | 四川川龙拖拉机制造有限公司 | 沼渣沼液抽排机 | CL-32MC2.2 | 额定流量:3.6M3/H额定功率:1.5KW额定扬程:23M额定电压:220V额定转速:2900R/MIN额定频率:50HZ设备质量:37KG排出口直径:32带刀带磨碎盘. | 510 | [8 empty] | 非通用类 |  | 四川省
其他机械 | 废弃物处理设备 | 沼液沼渣抽排设备 | 带刀带磨碎盘沼液沼渣抽排设备 | 四川川龙拖拉机制造有限公司 | 沼渣沼液抽排机 | CL-50MC3.7 | 额定流量:12M3/H额定功率:3.7KW额定扬程:26M额定电压:380V额定电流:8.4A额定转速:2900R/MIN额定频率:50HZ设备质量:53KG排出口直径:50MM,带刀带磨盘. | 510 | [8 empty] | 非通用类 |  | 四川省
其他机械 | 废弃物处理设备 | 病死畜禽无害化处理设备 | 批处理量0.5T以上病死畜禽无害化处理设备 | 福建捷创机械有限公司 | 畜禽养殖场有机废弃物处理机 | JCJX-FCW22 | 每批处理量1000 Kg；功率19KW,完全密封,配备控制和尾气处理装置,有效容积2.2m³ | 30000 | [8 empty] | 非通用类 |  | 福建省
其他机械 | 废弃物处理设备 | 病死畜禽无害化处理设备 | 批处理量0.5T以上病死畜禽无害化处理设备 | 漳州市天洋机械有限公司 | 畜禽养殖场有机废弃物处理机 | TY-FCW-26 | 畜禽养殖场有机废弃物处理机 型号:TY-FCW-26 外型尺寸:4220*1900*2100 主电机功率:4KW 设备容积：2600L 总功率:14.8KW 加热功率:8KW 切刀数量:12把 设备吨电耗:140度-160度 最大处理能力:1100KG/24H 最高使用温度:110度 控制系统:PLC全电脑自动控制 尾气处理系统:气水分离.尾气回流 | 30000 | [8 empty] | 非通用类 |  | 福建省
耕整地机械 | 耕地机械 | 微耕机 | 功率4kW以下微耕机 | 重庆豪野机械制造有限公司 | 微型耕耘机 | 1WG3.8-90FQ-D | 配套发动机额定功率（kW）：3.8 | 600 | [8 empty] | 非通用类 |  | 重庆市
耕整地机械 | 耕地机械 | 微耕机 | 功率4kW以下微耕机 | 重庆豪野机械制造有限公司 | 微耕机 | 1WG3.8-100FQ-ZC | 配套发动机额定功率（kW）：3.8 | 600 | [8 empty] | 非通用类 |  | 重庆市
耕整地机械 | 耕地机械 | 微耕机 | 功率4kW及以上微耕机 | 重庆豪野机械制造有限公司 | 电启动微型耕作机 | 1WG4-105FCE-Z | 配套发动机额定功率（kw）：4.0 | 800 | [8 empty] | 非通用类 |  | 重庆市
耕整地机械 | 耕地机械 | 微耕机 | 功率4kW及以上微耕机 | 重庆豪野机械制造有限公司 | 微型耕耘机 | 1WG4.0-105FC-Z | 配套发动机额定功率（kw）：4.0 | 800 | [8 empty] | 非通用类 |  | 重庆市
耕整地机械 | 耕地机械 | 微耕机 | 功率4kW及以上微耕机 | 重庆豪野机械制造有限公司 | 电启动微型耕作机 | 1WG6.3-135FCE-Z | 配套发动机额定功率（kw）：6.3 | 800 | [8 empty] | 非通用类 |  | 重庆市
耕整地机械 | 耕地机械 | 微耕机 | 功率4kW及以上微耕机 | 重庆豪野机械制造有限公司 | 微型耕耘机 | 1WG6.3-135FC-Z | 配套发动机额定功率（kw）：6.3 | 800 | [8 empty] | 非通用类 |  | 重庆市
种植施肥机械 | 播种机械 | 条播机 | 6行及以下条播机 | 保定市鑫飞达农机装备有限公司 | 小麦宽施肥播种机 | 2BMF-6 | 播种行数(行）：6；作业幅宽（m):1.68 | 360 | [8 empty] | 部通用类 |  | 河北省
种植施肥机械 | 播种机械 | 条播机 | 7—11行条播机 | 河南豪丰机械制造有限公司 | 条播机 | 2BJY-9 | 播种行数：9行；外形尺寸（长×宽×高）：1720×2000×1020（mm）；结构质量：205kg；配套动力：14.7～22kW；行距：20cm；工作幅宽：180cm，排种器形式：外槽轮式，数量9个；地轮型式：镇压辊笼，直径：40cm，传动机构：链传动；开沟器：圆盘。 | 680 | [8 empty] | 部通用类 |  | 河南省
种植施肥机械 | 播种机械 | 条播机 | 7—11行条播机 | 保定市鑫飞达农机装备有限公司 | 小麦施肥播种机 | 2BMF-9 | 播种行数(行）：9；作业幅宽（m):1.35 | 680 | [8 empty] | 部通用类 |  | 河北省
种植施肥机械 | 播种机械 | 条播机 | 7—11行条播机 | 沃得重工（中国）有限公司 | 旋耕机施肥播种机 | 2BFG-8/8-200 | 播种行数：8行 | 680 | [8 empty] | 部通用类 |  | 江苏省
种植施肥机械 | 播种机械 | 条播机 | 12—18行条播机 | 保定市鑫飞达农机装备有限公司 | 小麦施肥播种机 | 2BMF-12 | 播种行数(行）：12；作业幅宽（m):1.8 | 900 | [8 empty] | 部通用类 |  | 河北省
种植施肥机械 | 播种机械 | 条播机 | 12—18行条播机 | 保定市鑫飞达农机装备有限公司 | 小麦施肥播种机 | 2BMF-14 | 播种行数(行）：14；作业幅宽（m):2.1 | 900 | [8 empty] | 部通用类 |  | 河北省
种植施肥机械 | 播种机械 | 条播机 | 12—18行条播机 | 保定市鑫飞达农机装备有限公司 | 小麦施肥播种机 | 2BMF-16 | 播种行数(行）：16；作业幅宽（m):2.4 | 900 | [8 empty] | 部通用类 |  | 河北省
种植施肥机械 | 播种机械 | 条播机 | 19—24行条播机 | 保定市鑫飞达农机装备有限公司 | 小麦施肥播种机 | 2BMF-20 | 播种行数(行）：20；作业幅宽（m):3 | 5000 | [8 empty] | 部通用类 |  | 河北省
种植施肥机械 | 播种机械 | 条播机 | 19—24行条播机 | 保定市鑫飞达农机装备有限公司 | 小麦施肥播种机 | 2BMF-24 | 播种行数(行）：24；作业幅宽（m):3.6 | 5000 | [8 empty] | 部通用类 |  | 河北省
种植施肥机械 | 播种机械 | 条播机 | 25行及以上条播机 | 保定市鑫飞达农机装备有限公司 | 小麦施肥播种机 | 2BMF-25 | 播种行数(行）：25；作业幅宽（m):3.75 | 7380 | [8 empty] | 部通用类 |  | 河北省
种植施肥机械 | 播种机械 | 条播机 | 25行及以上条播机 | 保定市鑫飞达农机装备有限公司 | 小麦施肥播种机 | 2BMF-28 | 播种行数(行）：28；作业幅宽（m):4.2 | 7380 | [8 empty] | 部通用类 |  | 河北省
种植施肥机械 | 播种机械 | 条播机 | 25行及以上条播机 | 保定市鑫飞达农机装备有限公司 | 小麦施肥播种机 | 2BMF-36 | 播种行数(行）：36；作业幅宽（m):5.4 | 7380 | [8 empty] | 部通用类 |  | 河北省
种植施肥机械 | 播种机械 | 穴播机 | 普通4—5行穴播机 | 山东大华机械有限公司 | 玉米精量播种机 | 2BCYF-4 | 普通排种器；播种行数4行;外形尺寸：1650×2340×1100mm；结构质量：236 kg；配套动力：14.7～22.1 kW；播种行数：4行；播幅宽度：2000 mm；排种器型式：勺盘式；开沟器形式：尖铲式 | 1260 | [8 empty] | 部通用类 |  | 山东省
种植施肥机械 | 播种机械 | 穴播机 | 普通4—5行穴播机 | 山东大华机械有限公司 | 玉米精量播种机 | 2BYF-5 | 普通排种器；播种行数5行;外形尺寸：1550×2600×1100mm；结构质量：410kg；配套动力：≥36.75kW；播幅宽度：2860 mm；排种器型式：勺盘式；开沟器形式：锄铲式 | 1260 | [8 empty] | 部通用类 |  | 山东省
种植施肥机械 | 播种机械 | 穴播机 | 普通6行及以上穴播机 | 山东大华机械有限公司 | 玉米精量播种机 | 2BYF-6 | 普通排种器；播种行数6行;外形尺寸：1570×3300×1130mm；结构质量：470kg；配套动力：≥51.45kW；播幅宽度：3060mm；排种器型式：勺盘式；开沟器形式：锄铲式 | 1890 | [8 empty] | 部通用类 |  | 山东省
种植施肥机械 | 播种机械 | 穴播机 | 精量2—3行穴播机 | 保定市鑫飞达农机装备有限公司 | 精量播种机 | 2BYZF-3 | 播种方式和穴播排种器形式:穴播（指夹式）；结构形式：悬挂式; 播种行数(行）：3；作业幅宽（m):1.5-1.8 | 1350 | [8 empty] | 部通用类 |  | 河北省
种植施肥机械 | 播种机械 | 穴播机 | 精量2—3行穴播机 | 保定市鑫飞达农机装备有限公司 | 气吸式铺膜播种机 | 2MBQ-1/2 | 排种器形式:气力式排种器；结构形式：悬挂式; 播种行数(行）：2；作业幅宽（m):0.76-1 | 1350 | [8 empty] | 部通用类 |  | 河北省
种植施肥机械 | 播种机械 | 穴播机 | 精量4—5行穴播机 | 保定市鑫飞达农机装备有限公司 | 气吸式精量播种机 | 2BYQL-4 | 排种器形式:气力式排种器；结构形式：悬挂式; 播种行数(行）：4；作业幅宽（m):2-2.4 | 2160 | [8 empty] | 部通用类 |  | 河北省
种植施肥机械 | 播种机械 | 穴播机 | 精量4—5行穴播机 | 保定市鑫飞达农机装备有限公司 | 气吸式铺膜播种机 | 2MBQ-2/4 | 排种器形式:气力式排种器；结构形式：悬挂式; 播种行数(行）：4；作业幅宽（m):1.8-2 | 2160 | [8 empty] | 部通用类 |  | 河北省
种植施肥机械 | 播种机械 | 穴播机 | 精量4—5行穴播机 | 河北双天机械制造有限公司 | 玉米施肥播种机 | 2BFY-4 | 外形尺寸(长×宽×高mm):2100×1600×1000；结构质量(kg):300；行距(cm):55-65；工作行数：4行；工作幅宽(cm)：220-260；排种器：指夹式，数量（个）：4；排肥器：外槽轮，数量（个）：4；传动形式：链传动；开沟器形式：锄铲；地轮：橡胶镇压轮，直径(cm)：40；配套动力范围(kw）：22.0-29.4 | 2160 | [8 empty] | 部通用类 |  | 河北省
种植施肥机械 | 播种机械 | 穴播机 | 精量4—5行穴播机 | 河北圣和农业机械有限公司 | 玉米深松分层施肥精播机 | 2BYMSF-4 | 排种器形式：勺轮式；播种行数：4行；配套动力：66～81kW；结构质量：550kg；外形尺寸（长×宽×高）：1800×2900×1300mm；深松铲个数：4个；深松深度：25～30cm。 | 2160 | [8 empty] | 部通用类 |  | 河北省
种植施肥机械 | 播种机械 | 穴播机 | 精量6—10行穴播机 | 保定市鑫飞达农机装备有限公司 | 气吸式铺膜播种机 | 2MBQ-8 | 排种器形式:气力式排种器；结构形式：悬挂式; 播种行数(行）：8；作业幅宽（m):3.6-4 | 4050 | [8 empty] | 部通用类 |  | 河北省
种植施肥机械 | 播种机械 | 小粒种子播种机 | 3—5行气力式小粒种子播种机 | 河南豪丰机械制造有限公司 | 小籽粒旋耕施肥精播机 | 2BXSJ-5 | 排种器形式：气吸式；数量：5个；工作行数：5行；外形尺寸（长×宽×高）：2179×2185×1256（mm）；结构质量：506.6kg；行距：400mm；工作幅宽：180cm；排肥器形式：外槽轮；数量：5个；耕深：80～140mm；传动方式：中间齿轮传动；联接方式：三点悬挂；刀辊设计转速：280r/min；最大回转半径：245mm；总安装刀数：52把；旋耕刀型号：IT245；开沟器：剪铲式；配套动力：44.1～51.4kW。 | 1500 | [8 empty] | 部非通用类 |  | 河南省
种植施肥机械 | 播种机械 | 小粒种子播种机 | 3—5行气力式小粒种子播种机 | 河南豪丰机械制造有限公司 | 小籽粒施肥精播机 | 2BSJ-4 | 排种器形式：气吸式；数量：4个；工作行数：4行；外形尺寸（长×宽×高）：1100×1500×960（mm）；结构质量：102kg；行距：300mm；工作幅宽：90cm；排肥器形式：外槽轮；数量：2个；地轮：形式：铁轮；直径：45.3cm；传动机构：链传动；开沟器：剪铲式；配套动力：8.8～14.7kW。 | 1500 | [8 empty] | 部非通用类 |  | 河南省
种植施肥机械 | 播种机械 | 小粒种子播种机 | 3—5行气力式小粒种子播种机 | 河南豪丰机械制造有限公司 | 油菜直播机 | 2BYJ-4 | 排种器形式：气吸式；数量：4个；工作行数：4行；外形尺寸（长×宽×高）：1100×1500×960（mm）；结构质量：102kg；行距：300mm；工作幅宽：90cm；排肥器形式：外槽轮；数量：2个；地轮：形式：铁轮；直径：45.3cm；传动机构：链传动；开沟器：剪铲式；配套动力：8.8～14.7kW。 | 1500 | [8 empty] | 部非通用类 |  | 河南省
种植施肥机械 | 播种机械 | 小粒种子播种机 | 6行及以上气力式小粒种子播种机 | 河南豪丰机械制造有限公司 | 油菜直播机 | 2BYJ-8 | 排种器形式：气吸式；数量：8个；工作行数：8行；外形尺寸（长×宽×高）：2200×2060×1310（mm）；结构质量：820kg；行距：200mm；工作幅宽：165cm；排肥器形式：外槽轮；数量：6个；耕深：80～140mm；传动方式：中间齿轮传动；联接方式：三点悬挂；刀辊设计转速：280r/min；最大回转半径：245mm；总安装刀数：48把；旋耕刀型号：IT245；开沟器：剪铲式；配套动力：44.1～51.4kW。 | 4500 | [8 empty] | 部非通用类 |  | 河南省
种植施肥机械 | 播种机械 | 根茎类种子播种机 | 2—3行根茎类种子播种机 | 青岛璞盛机械有限公司 | 马铃薯种植机 | 2CM-2 | 外形尺寸（长×宽×高）：2320×1360×1380（mm）；结构质量：320kg；行距：220～280（mm）；株距：280～320（mm）可调；工作行数：1垄2行；工作幅宽：600～900（mm）；传动机构型式：链条传动；配套动力：18.3～29.4kW轮式拖拉机；配套形式:三点悬挂式；适应膜宽度：900～1000（mm）；镇压器型式：覆土板式；扶垄器型式：旋耕犁刀；离地间隙：≥300；生产效率效率：≥0.17（hm2/h）； | 1600 | [8 empty] | 部非通用类 |  | 山东省
种植施肥机械 | 播种机械 | 根茎类种子播种机 | 2—3行根茎类种子播种机 | 青岛璞盛机械有限公司 | 马铃薯种植机 | 2CMMF-2A | 结构型式:悬挂式；外形尺寸（长×宽×高）：2480×1800×1380（mm）；结构质量：435kg；配套动力：22.1～29.4kW轮式拖拉机；工作幅宽：1600（mm）；工作行数：2垄2行；行距：700 ～ 800（mm）；株距：240、260、280（mm）；作业 效率：0.16～0.26（hm2/h）；传动机构型式：地轮链传动；适应膜宽度：600～800（mm）；运输间隙：≥300； | 1600 | [8 empty] | 部非通用类 |  | 山东省
种植施肥机械 | 播种机械 | 根茎类种子播种机 | 2—3行根茎类种子播种机 | 青岛洪珠农业机械有限公司 | 马铃薯种植机 | 2CM-2C | 播种行数：2行 结构型式 : 悬挂式;外形尺寸（长*宽*高）:2620*1340*1590 mm; 结构质量:454 kg;配套动力:18.4-25.7 kW（轮式拖拉机）; 工作幅宽:800-1000 mm; 工作行数 :1垄2行; 行距:220-280 mm; 株距:19.5、21、22.5、24、25.5、27、28.5、30、31.5、33 cm; 作业小时生产率:≥0.12 hm²/h;传动机构型式 :地轮链传动（种植、施肥）+中央齿轮传动（起垄）;排种器 型式 :链勺式; 排种器数量 ：2组;种子箱容积170 L;排肥器 型式 ： 外槽轮式; 排肥器数量 ：2个;肥箱料容积：110 L;开沟器型式（种/肥） ： 双面犁尖式/圆盘式;开沟器数量（种/肥） ： 2/1;扶垄器型式 ：起垄刀式;适应膜宽度：900-1000 mm;地轮型式 ：人字型橡胶轮; 轮胎型号 ： 5.00-12;运输间隙：≥300 mm | [9 empty] | 部非通用类 |  | 山东省
种植施肥机械 | 播种机械 | 根茎类种子播种机 | 2—3行根茎类种子播种机 | 青岛洪珠农业机械有限公司 | 马铃薯种植机 | 2CM-2A2 | 播种行数：2行 结构型式 :悬挂式; 外形尺寸（长*宽*高）: 2650*2060*1660 mm;结构质量:582 kg;配套动力:29.4-36.8 kW（轮式拖拉机）;工作幅宽:1250 mm;6 工作行数:2垄2行;垄距800mm;行距800mm;株距19.5、21、22.5、24、25.5、27、28.5、30、31.5、33 cm;作业小时生产率≥0.20 hm²/h;传动机构型式:轮链传动（种植、施肥）+中央齿轮传动（起垄）;排种器 型式 :链勺式; 排种器数量 ：2组；种子箱容积：240 L;排肥器 型式：外槽轮式; 排肥器数量 ：4个; 肥箱料容积150 L;开沟器型式（种/肥）：双面犁尖式/尖铲式;开沟器数量（种/肥）：2/2; 扶垄器型式：起垄刀式; 适应膜宽度：750-800 mm;地轮型式：人字型橡胶轮; 轮胎型号 ： 5.00-12; 运输间隙：≥300 mm | [9 empty] | 部非通用类 |  | 山东省
种植施肥机械 | 播种机械 | 水稻（水旱）直播机 | 8行及以上水稻（水旱）直播机 | 河南豪丰机械制造有限公司 | 同步施肥水稻旱穴播机 | 2BDH-20 | 外形尺寸（长×宽×高）：2340×4480×2550（mm）；结构质量：1200kg；行距：200mm；工作行数：20行；工作幅宽：4000mm；排种器形式：窝眼式；数量20个；排肥器形式：外槽轮式：数量10个；地轮型式：橡胶轮胎；直径40cm；传动机构：地轮驱动；开沟器：圆盘；配套动力：58.8～80.85kW。 | 2500 | [8 empty] | 部非通用类 |  | 河南省
种植施肥机械 | 播种机械 | 免耕播种机 | 6行及以下免耕条播机 | 重庆市神牛机械制造有限责任公司 | 油菜免耕播种机 | 2BM-4 | 配套动力范围：6.3KW，外形尺寸：1860*1200*1175mm,结构质量：220KG,行距：300mm,工作行数：4行 工作幅宽：120cm, 4个排种器 4个排肥器 | 990 | [8 empty] | 部通用类 |  | 重庆市
种植施肥机械 | 播种机械 | 免耕播种机 | 6行及以下免耕条播机 | 重庆市神牛机械制造有限责任公司 | 油菜免耕播种机 | 2BM-6 | 配套动力范围：6.3KW，外形尺寸：1860*1600*1175mm,结构质量：230KG,行距：300mm,工作行数：6行 工作幅宽：160cm, 2个排种器 2个排肥器 | 990 | [8 empty] | 部通用类 |  | 重庆市
种植施肥机械 | 播种机械 | 免耕播种机 | 12—18行免耕条播机 | 中国一拖集团有限公司 | 多功能免耕施肥播种机 | 2BMF-7/14 | 播种行数：14行 | 3600 | [8 empty] | 部通用类 |  | 陕西省
种植施肥机械 | 播种机械 | 免耕播种机 | 普通2—3行免耕穴播机 | 河南豪丰机械制造有限公司 | 玉米免耕穴播机 | 2BMZJ-2 | 工作行数：2行；外形尺寸（长×宽×高）：1550×1270×1130（mm）；结构质量：220kg；行距：600mm；工作幅宽：1200mm；排种器形式：转仓勺式，数量2个；排肥器形式：外槽轮式：数量2个；传动机构：链轮链条；地轮形式：橡胶轮胎，直径：40cm；防堵工作部件形式：防缠绕筒；配套动力：12.5～29.4kW。 | 810 | [8 empty] | 部通用类 |  | 河南省
种植施肥机械 | 播种机械 | 免耕播种机 | 普通2—3行免耕穴播机 | 河南豪丰机械制造有限公司 | 玉米免耕精少量播种机 | 2BMZJ-3 | 工作行数：3行；外形尺寸（长×宽×高）：1550×1500×1130（mm）；结构质量：230kg；行距：600mm（可调）；工作幅宽：1200mm；排种器形式：转仓式，数量3个；排肥器形式：外槽轮式：数量3个；传动机构：链传动；地轮形式：橡胶轮胎，直径：34cm；开沟器：箭铲式；防堵工作部件形式：转轴式；配套动力：14.7～29.7kW。 | 810 | [8 empty] | 部通用类 |  | 河南省
种植施肥机械 | 播种机械 | 免耕播种机 | 普通4—5行免耕穴播机 | 河南豪丰机械制造有限公司 | 玉米免耕精少量播种机 | 2BMZJ-4 | 工作行数：4行；外形尺寸（长×宽×高）：1550×1800×1130（mm）；结构质量：280kg；行距：600mm；工作幅宽：2400mm；排种器形式：转仓勺式，数量4个；排肥器形式：外槽轮式：数量4个；传动机构：地轮驱动；地轮形式：橡胶轮胎，直径：40cm；开沟器：靴式；配套动力：29.4～36.8kW。 | 1350 | [8 empty] | 部通用类 |  | 河南省
种植施肥机械 | 播种机械 | 免耕播种机 | 普通4—5行免耕穴播机 | 河南豪丰机械制造有限公司 | 玉米免耕精少量播种机 | 2BMZJ-5 | 工作行数：5行；外形尺寸（长×宽×高）：2190×2790×1130（mm）；结构质量：530kg；行距：600mm；工作幅宽：3000mm；排种器形式：转仓勺式，数量5个；排肥器形式：外槽轮式：数量5个；传动机构：地轮驱动；地轮形式：橡胶轮胎，直径：40cm；开沟器：靴式；配套动力：36.8～44.7kW。 | 1350 | [8 empty] | 部通用类 |  | 河南省
种植施肥机械 | 播种机械 | 免耕播种机 | 普通6行及以上免耕穴播机 | 山东大华机械有限公司 | 免耕施肥播种机 | 2BMSF-3/6 | 播种行数：6;外形尺寸：1180×2840×1200mm结构质量：690kg配套动力：36.8～44.1kW轮式拖拉机播种行数：6;排种器型式：外槽轮,排种器数量：6排肥器数量:6;排肥器形式:外槽轮式;传动机构型式：链条传动 | 2520 | [8 empty] | 部通用类 |  | 山东省
种植施肥机械 | 播种机械 | 免耕播种机 | 普通6行及以上免耕穴播机 | 山东大华机械有限公司 | 免耕施肥播种机 | 2BMYF-7/7 | 播种行数：7;外形尺寸：1700×2450×1320mm;结构质量：880kg配套动力：≥58.8kW轮式拖拉机;播种行数：7;排种器型式：外槽轮,排种器数量：7;排肥器数量:7;排肥器形式:外槽轮式;传动机构型式：链条传动 | 2520 | [8 empty] | 部通用类 |  | 山东省
种植施肥机械 | 播种机械 | 免耕播种机 | 普通6行及以上免耕穴播机 | 山东大华机械有限公司 | 免耕施肥播种机 | 2BMYF-8/8 | 播种行数：8;外形尺寸：1700×2800×1320mm;结构质量：940kg配套动力：≥62.5kW轮式拖拉机;播种行数：8;排种器型式：外槽轮,排种器数量：8;排肥器数量:8;排肥器形式:外槽轮式;传动机构型式：链条传动 | 2520 | [8 empty] | 部通用类 |  | 山东省
种植施肥机械 | 播种机械 | 免耕播种机 | 普通6行及以上免耕穴播机 | 河南豪丰机械制造有限公司 | 免耕施肥播种机 | 2BMSF-10/5 | 播种行数：10行；外形尺寸（长×宽×高）：1520×2160×1330（mm）；结构质量：660kg；配套动力：36.8～44.1kW；工作效率：0.47～0.6hm2/h； | 2520 | [8 empty] | 部通用类 |  | 河南省
种植施肥机械 | 播种机械 | 免耕播种机 | 普通6行及以上免耕穴播机 | 河南豪丰机械制造有限公司 | 免耕播种机 | 2BMSF-12/6 | 工作行数：12行；外形尺寸（长×宽×高）：1520×2550×1330（mm）；结构质量：780kg；行距：13、25cm（宽窄行）；工作幅宽：2200mm；排种器形式：外槽轮；数量：12个；排肥器型式：外槽轮：数量6个；地轮：型式：镇压辊：直径：44cm；传动机构：链轮链条；开沟器：圆盘式；防堵工作部件形式：旋耕刀；配套动力：44.1～58.8kW。 | 2520 | [8 empty] | 部通用类 |  | 河南省
种植施肥机械 | 播种机械 | 免耕播种机 | 普通6行及以上免耕穴播机 | 河南豪丰机械制造有限公司 | 免耕播种机 | 2BMSF-14/7 | 工作行数：14行；外形尺寸（长×宽×高）：1640×2900×1400（mm）；结构质量：840kg；行距：13、25cm（宽窄行）；工作幅宽：2500mm；排种器形式：外槽轮；数量：14个；排肥器型式：外槽轮：数量7个；地轮：型式：镇压辊：直径：44cm；传动机构：链轮链条；开沟器：圆盘式；防堵工作部件形式：旋耕刀；配套动力：66.2～88.2kW。 | 2520 | [8 empty] | 部通用类 |  | 河南省
种植施肥机械 | 播种机械 | 免耕播种机 | 普通6行及以上免耕穴播机 | 保定市鑫飞达农机装备有限公司 | 玉米免耕精位穴播机 | 2BYXF-6 | 播种方式和穴播排种器形式:穴播（普通式）；结构形式：悬挂式; 播种行数(行）：6；作业幅宽（m):3-3.6 | 2520 | [8 empty] | 部通用类 |  | 河北省
种植施肥机械 | 播种机械 | 免耕播种机 | 精量2—3行免耕穴播机 | 保定市鑫飞达农机装备有限公司 | 玉米免耕精位穴播机 | 2BYXF-2 | 播种方式和穴播排种器形式:穴播（普通式）；结构形式：悬挂式;播种行数(行）：2；作业幅宽（m):1-1.24 | 1350 | [8 empty] | 部通用类 |  | 河北省
种植施肥机械 | 播种机械 | 免耕播种机 | 精量4—5行免耕穴播机 | 保定市鑫飞达农机装备有限公司 | 玉米免耕精位穴播机 | 2BYXF-5 | 播种方式和穴播排种器形式:穴播（普通式）；结构形式：悬挂式; 播种行数(行）：5；作业幅宽（m):2.5-2.7 | 1800 | [8 empty] | 部通用类 |  | 河北省
种植施肥机械 | 播种机械 | 免耕播种机 | 精量4—5行免耕穴播机 | 保定市鑫飞达农机装备有限公司 | 玉米免耕精量播种机 | 2BYZF-4 | 播种方式和穴播排种器形式:穴播（指夹式）；结构形式：悬挂式; 播种行数(行）：4；作业幅宽（m):2-2.4 | 1800 | [8 empty] | 部通用类 |  | 河北省
种植施肥机械 | 播种机械 | 免耕播种机 | 精量4—5行免耕穴播机 | 河北双天机械制造有限公司 | 玉米免耕深施肥精播机 | 2BMSFY-4 | 外形尺寸(长×宽×高mm)：2350*2400*1550；结构质量(kg):650；行距(cm):50.0-65.0；工作行数(行）：4；工作幅宽(cm):200-240 排种器形式：指夹式，数量（个）：4；排肥器形式：外槽轮式，数量（个）：8；传动机构形式：轴传动/链传动；开沟器形式：铲式； 地轮形式：滚笼式；地轮直径（cm)40；防堵工作部件形式：拨草轮；配套动力范围(kw）：75-90 | 1800 | [8 empty] | 部通用类 |  | 河北省
种植施肥机械 | 播种机械 | 免耕播种机 | 2—3行牵引式免耕穴播机 | 雷沃重工股份有限公司（原：福田雷沃国际重工股份有限公司） | 免耕播种机 | 2BMQE-2A | 精量排种器；播种行数2行；牵引式；整机质量（kg）:1100；配套动力（kw）：40-55；行距（cm）：40-65；工作幅宽（cm）：80-130 | 15570 | [8 empty] | 部通用类 |  | 江苏省
种植施肥机械 | 播种机械 | 免耕播种机 | 2—3行牵引式免耕穴播机 | 雷沃重工股份有限公司（原：福田雷沃国际重工股份有限公司） | 免耕播种机 | 2BMXE-2A | 精量排种器；播种行数2行；牵引式；整机质量（kg）:1260；配套动力（kw）：26-40；行距（cm）：40-70；工作幅宽（cm）：80-140 | 15570 | [8 empty] | 部通用类
种植施肥机械 | 播种机械 | 免耕播种机 | 4—5行牵引式免耕穴播机 | 雷沃重工股份有限公司（原：福田雷沃国际重工股份有限公司） | 免耕播种机 | 2BMXE-5A | 精量排种器；播种行数5行；牵引式；整机质量（kg）:2320；配套动力（kw）：51-66；行距（cm）：40-70；工作幅宽（cm）：200-350 | 28170 | [8 empty] | 部通用类 |  | 江苏省
种植施肥机械 | 播种机械 | 免耕播种机 | 4—5行牵引式免耕穴播机 | 山东大华机械有限公司 | 牵引式免耕指夹精量施肥播种机 | 2BMYFZQ-4A | 牵引式；排种器型式：指夹式；工作行数：4；外形尺寸（长×宽×高）3000×2700×1700mm;结构质量：1260kg;行距：400～700mm;工作幅宽：2800mm;传动机构形式：链条传动;配套动力范围：40.4～51.5kw轮式拖拉机 | 28170 | [8 empty] | 部通用类 |  | 山东省
种植施肥机械 | 播种机械 | 免耕播种机 | 4—5行牵引式免耕穴播机 | 山东大华机械有限公司 | 牵引式免耕指夹精量施肥播种机 | 2BMYFZQ-4B | 牵引式；排种器型式：指夹式；工作行数：4；外形尺寸（长×宽×高）3000×2700×1700mm;结构质量：1260kg;行距：400～700mm;工作幅宽：2800mm;传动机构形式：链条传动;配套动力范围：88.3～110.3kw轮式拖拉机 | 28170 | [8 empty] | 部通用类 |  | 山东省
种植施肥机械 | 播种机械 | 免耕播种机 | 6行及以上牵引式免耕穴播机 | 山东大华机械有限公司 | 牵引式免耕指夹精量施肥播种机 | 2BMYFZQ-6A | 牵引式；排种器型式：指夹式；工作行数：6；外形尺寸（长×宽×高）3000×4115×1700mm;结构质量：1830kg;行距：400～700mm;工作幅宽：4200mm;传动机构形式：链条传动;配套动力范围：51.5～66.2kw轮式拖拉机 | 30420 | [8 empty] | 部通用类 |  | 山东省
种植施肥机械 | 播种机械 | 免耕播种机 | 6行及以上牵引式免耕穴播机 | 山东大华机械有限公司 | 牵引式免耕指夹精量施肥播种机 | 2BMYFZQ-6B | 牵引式；排种器型式：指夹式；工作行数：6；外形尺寸（长×宽×高）3000×4115×1700mm;结构质量：1830kg;行距：400～700mm;工作幅宽：4200mm;传动机构形式：链条传动;配套动力范围：132.4～154.5kw轮式拖拉机 | 30420 | [8 empty] | 部通用类 |  | 山东省
种植施肥机械 | 播种机械 | 旋耕播种机 | 1.7m-2m旋耕施肥播种机 | 江苏银华春翔机械制造有限公司 | 旋耕施肥播种复式作业机 | 2BFG-10/5 | 播种行数：10行；施肥行数：5行；配套拖拉机功率（kW）: 36.8～44.1；耕幅（cm）: 180 ；外形尺寸（cm）：152×235.6×145.2；整机重量（kg）：585 ； | 2300 | [8 empty] | 部非通用类 |  | 江苏省
种植施肥机械 | 播种机械 | 旋耕播种机 | 1.7m-2m旋耕施肥播种机 | 河南豪丰机械制造有限公司 | 旋耕施肥播种机 | 2BXS-12A | 幅宽：2000mm；外形尺寸（长×宽×高）：2060×2350×1300（mm）；结构质量：760kg；配套动力：51.5～66.2kW；工作效率：0.40～0.67hm2/h；旋耕部分：耕深：8～16cm；传动方式：中间齿轮；挂接方式：后置液压；刀辊设计转速：280r/min；最大回转半径：245mm；总安装刀数：60把；旋耕刀型号：IT245。条播部分：传动方式：链条；种子/肥料箱容积：92/142L；排种能力：90～300kg/hm2；排肥能力：150～1350kg/hm2；运输间隙：450mm；排种/肥器形式：外槽轮；数量：12/6个；排量调节方式：丝杠；开沟器：形式：圆盘式/箭铲式（播种/施肥）：铲尖材料：65Mn；数量：12/6个（播种/施肥）；深度调节范围：20～80mm。 | 2300 | [8 empty] | 部非通用类 |  | 河南省
种植施肥机械 | 播种机械 | 旋耕播种机 | 1.7m-2m旋耕施肥播种机 | 河南豪丰机械制造有限公司 | 旋耕施肥播种机 | 2BXS-12B | 幅宽：2000mm；外形尺寸（长×宽×高）：2030×2350×1300（mm）；结构质量：780kg；配套动力：51.5～58.8kW；工作效率：0.40～0.67hm2/h；旋耕部分：耕深：8～16cm；传动方式：中间齿轮；挂接方式：后置液压；刀辊设计转速：280r/min；最大回转半径：245mm；总安装刀数：60把；旋耕刀型号：IT245。条播部分：传动方式：链条；种子/肥料箱容积：92/103L；排种能力：90～300kg/hm2；排肥能力：150～1350kg/hm2；运输间隙：450mm；排种/肥器形式：外槽轮；数量：12/6个；排量调节方式：丝杠；开沟器：形式：圆盘式（播种）：铲尖材料：65Mn；数量：12个；深度调节范围：20～80mm。 | 2300 | [8 empty] | 部非通用类 |  | 河南省
种植施肥机械 | 播种机械 | 旋耕播种机 | 1.7m-2m旋耕施肥播种机 | 河南豪丰机械制造有限公司 | 旋耕播种机 | 2BXS-12C | 幅宽：2000mm；外形尺寸（长×宽×高）：1830×2350×1300（mm）；结构质量：740kg；配套动力：58.8～80.85kW；工作效率：0.4～0.67hm2/h；旋耕部分：耕深：12～16cm；传动方式：中间齿轮；挂接方式：后置液压；刀辊设计转速：280r/min；最大回转半径：245mm；总安装刀数：60把；旋耕刀型号：IT245。条播部分：传动方式：链条；种子/肥料箱容积：160L；运输间隙：350mm；排种/肥器形式：外槽轮；数量：12/6个；排量调节方式：丝杠；开沟器：形式：圆盘式：铲尖材料：65Mn；数量：12个；深度调节范围：40～80mm。 | 2300 | [8 empty] | 部非通用类 |  | 河南省
种植施肥机械 | 播种机械 | 旋耕播种机 | 1.7m-2m旋耕施肥播种机 | 保定市鑫飞达农机装备有限公司 | 旋耕施肥播种机 | 2BFG-12(6)(200) | 播种行数(行）：12；作业幅宽（m):2 | 2300 | [8 empty] | 部非通用类 |  | 河北省
种植施肥机械 | 播种机械 | 旋耕播种机 | 1.7m-2m旋耕施肥播种机 | 河北双天机械制造有限公司 | 玉米旋耕施肥播种机 | 2BFGY-4 | 外形尺寸(长×宽×高mm)：1570×2440×1670；结构质量(kg):800；幅宽(cm):200；耕深(cm):12-16；开沟器：铲式；数量：4个 | 2300 | [8 empty] | 部非通用类 |  | 河北省
种植施肥机械 | 播种机械 | 旋耕播种机 | 1.7m-2m旋耕施肥播种机 | 河北圣和农业机械有限公司 | 深松旋耕施肥匀播机 | 2BFSG-12（12）（220） | 播种行数：12行；施肥行数12行；配套动力：66～88kW；幅宽：2.0m；深松铲个数：3个；深松深度：≥25cm；结构质量：720kg；外形尺寸（长×宽×高）：1900×2500×1280mm；耕深：12～16cm。 | 2300 | [8 empty] | 部非通用类 |  | 河北省
种植施肥机械 | 播种机械 | 旋耕播种机 | 2m-2.3m旋耕施肥播种机 | 河南豪丰机械制造有限公司 | 旋耕施肥播种机 | 2BXS-13B | 幅宽：2300mm；外形尺寸（长×宽×高）：2030×2550×1300（mm）；结构质量：810kg；配套动力：66.2～88.2kW；工作效率：0.53～0.8hm2/h；旋耕部分：耕深：8～16cm；传动方式：中间齿轮；挂接方式：后置液压；刀辊设计转速：280r/min；最大回转半径：245mm；总安装刀数：68把；旋耕刀型号：IT245。条播部分：传动方式：链条；种子/肥料箱容积：105/117L；排种能力：90～300kg/hm2；排肥能力：150～1350kg/hm2；运输间隙：450mm；排种/肥器形式：外槽轮；数量：13/8个；排量调节方式：丝杠；开沟器：形式：圆盘式（播种）：铲尖材料：65Mn；数量：13个；深度调节范围：20～80mm。 | 2800 | [8 empty] | 部非通用类 |  | 河南省
种植施肥机械 | 播种机械 | 旋耕播种机 | 2.3m-2.5m旋耕施肥播种机 | 河南豪丰机械制造有限公司 | 旋耕播种机 | 2BXS-14 | 幅宽：2500mm；外形尺寸（长×宽×高）：2110×2980×1380（mm）；结构质量：820kg；配套动力：80.85～88.2kW；工作效率：0.47～0.73hm2/h；旋耕部分：耕深：12～16cm；传动方式：中间齿轮；挂接方式：后置液压；刀辊设计转速：280r/min；最大回转半径：245mm；总安装刀数：72把；旋耕刀型号：IT245。条播部分：传动方式：链条；种子/肥料箱容积：320L；运输间隙：350mm；排种/肥器形式：外槽轮；数量：14/7个；排量调节方式：丝杠；开沟器：形式：圆盘：铲尖材料：65Mn；数量：14个；深度调节范围：40～80mm。 | 3300 | [8 empty] | 部非通用类 |  | 河南省
种植施肥机械 | 播种机械 | 旋耕播种机 | 2.5m以上旋耕施肥播种机 | 河南豪丰机械制造有限公司 | 旋耕播种机 | 2BXS-16 | 幅宽：3000mm；外形尺寸（长×宽×高）：2100×3440×1590（mm）；结构质量：1100kg；配套动力：80.85～95.55kW；工作效率：0.53～0.87hm2/h；旋耕部分：耕深：12cm；传动方式：中间齿轮；挂接方式：后置液压；刀辊设计转速：280r/min；最大回转半径：245mm；总安装刀数：88把；旋耕刀型号：IT245。条播部分：传动方式：链条；种子/肥料箱容积：450L；运输间隙：450mm；排种/肥器形式：外槽轮；数量：16/8个；排量调节方式：丝杠；开沟器：形式：圆盘：铲尖材料：65Mn；数量：16个；深度调节范围：40～60mm。 | 4000 | [8 empty] | 部非通用类 |  | 河南省
种植施肥机械 | 育苗机械设备 | 秧盘播种成套设备（含床土处理） | 生产率200—500(盘/h)秧盘播种成套设备 | 常州亚美柯机械设备有限公司 | 水稻钵苗播种机 | 2BD-300(LSPE-40AM) | 播种作物品种：水稻；秧盘播种成套设备作业功能包含：铺底土；播种；洒水；覆土；生产率（盘/h）：280-300 | 1900 | [8 empty] | 部非通用类 |  | 江苏省
种植施肥机械 | 育苗机械设备 | 秧盘播种成套设备（含床土处理） | 生产率500(盘/h)及以上秧盘播种成套设备 | 井关农机（常州）有限公司 | 育秧播种机 | 2BZP-580A(THK-3017KC) | 机体外型尺寸（mm）：5430*540*1155，机具质量：144KG，配套总动力：100W，含铺底土、播种、洒水、覆土功能，每小时播种量：200(盘/h)＜生产率≤550(盘/h) | 3400 | [8 empty] | 部非通用类 |  | 江苏省
种植施肥机械 | 育苗机械设备 | 秧盘播种成套设备（含床土处理） | 生产率500(盘/h)及以上秧盘播种成套设备 | 四川川龙拖拉机制造有限公司 | 全自动育秧播种流水线 | CL-2BL-1 | 外形尺寸:4400×500×1100MM生产率:580盘/H,铺土器行式:滚筒式,铺土箱容积:40L,工作流程:铺土-播种-浇水-覆土,配套电源电压:220V,配套动力:528W,淋水器型式:喷雾. | 3400 | [8 empty] | 部非通用类 |  | 四川省
种植施肥机械 | 育苗机械设备 | 秧盘播种成套设备（含床土处理） | 生产率500(盘/h)及以上秧盘播种成套设备 | 久保田农业机械(苏州)有限公司 | 育秧播种机 | 2BZP-800(SR-K800CN) | 含铺底土、播种、洒水、覆土功能；生产率：800(盘/h) | 3400 | [8 empty] | 部非通用类 |  | 江苏省
种植施肥机械 | 育苗机械设备 | 秧盘播种成套设备（含床土处理） | 生产率500(盘/h)及以上秧盘播种成套设备 | 台州市一鸣机械设备有限公司 | 全自动水稻育秧播种流水线 | YM-0819 | 含铺底土、播种、洒水、覆土功能；生产率：550(盘/h)；外型尺寸：4080×595×1200mm；整机重量：105kg；总功率：0.24kw； | 3400 | [8 empty] | 部非通用类 |  | 浙江省
种植施肥机械 | 育苗机械设备 | 秧盘播种成套设备（含床土处理） | 生产率500(盘/h)及以上秧盘播种成套设备 | 宁波市大宇矢崎机械制造有限公司 | 水稻育苗用播种机 | SYS-550C | 1,含铺底土、播种、洒水、覆土功能； 2,生产率（盘/h）：≥550； 3,外形尺寸(mm):6350*540*1140; 4,机具质量(kg):168; 5,功率(kg):0.18; 6,铺土箱容积(L):50; 7,播种箱容积(L):32; 8,覆土箱容积(L):50; 9,输送传动形式:链齿轮+输送滚轮传送; 10,输送速度(m/s);0.095; 11,淋水器形式:滴灌; 12,作业流程:输送-铺土-镇压-淋水-播种-覆土; 13,罐水量(升/盘):0.5-1.4; 14,播种播盘量(g/盘):75-210; 15,床土量(升/盘):2.4-4.0; 16,覆土量(升/盘):0.8-1.5; | 3400 | [8 empty] | 部非通用类 |  | 浙江省
种植施肥机械 | 育苗机械设备 | 秧盘播种成套设备（含床土处理） | 生产率500(盘/h)及以上秧盘播种成套设备 | 宁波市大宇矢崎机械制造有限公司 | 水稻育苗用播种机 | SYS-800C | 1,含铺底土、播种、洒水、覆土功能； 2,生产率（盘/h）：≥800； 3,外形尺寸(mm):8660*540*1140; 4,机具质量(kg):185; 5,功率(kg):0.27; 6,铺土箱容积(L):50; 7,播种箱容积(L):32; 8,覆土箱容积(L):50; 9,输送传动形式:链齿轮+输送滚轮传送; 10,输送速度(m/s);0.14; 11,淋水器形式:滴灌; 12,作业流程:输送-铺土-镇压-淋水-播种-覆土; 13,罐水量(升/盘):0.5-1.4; 14,播种播盘量(g/盘):75-210; 15,床土量(升/盘):2.4-4.0; 16,覆土量(升/盘):0.8-1.5; | 3400 | [8 empty] | 部非通用类 |  | 浙江省
种植施肥机械 | 育苗机械设备 | 秧盘播种成套设备（含床土处理） | 生产率500(盘/h)及以上秧盘播种成套设备 | 宁波市大宇矢崎机械制造有限公司 | 水稻育苗用播种机 | SYS-1000C | 1,含铺底土、播种、洒水、覆土功能； 2.生产率（盘/h）：≥1000； 3,外形尺寸(mm):8660*540*1140; 4,机具质量(kg):210; 5,功率(kg):0.37; 6,铺土箱容积(L):50; 7,播种箱容积(L):32; 8,覆土箱容积(L):50; 9,输送传动形式:链齿轮+输送滚轮传送; 10,输送速度(m/s);0.18; 11,淋水器形式:滴灌; 12,作业流程:输送-铺土-镇压-淋水-播种-覆土; 13,罐水量(升/盘):0.5-1.4; 14,播种播盘量(g/盘):85-245; 15,床土量(升/盘):2.4-4.0; 16,覆土量(升/盘):0.8-1.5; | 3400 | [8 empty] | 部非通用类 |  | 浙江省
种植施肥机械 | 育苗机械设备 | 秧盘播种成套设备（含床土处理） | 生产率500(盘/h)及以上秧盘播种成套设备 | 盐城恒昌汽车配件有限公司 | 水稻盘育秧播种机 | 2BL-280A | 含铺底土、播种、洒水、覆土功能；生产率969-1071(盘/h) | 3400 | [8 empty] | 部非通用类 |  | 江苏省
种植施肥机械 | 育苗机械设备 | 秧盘播种成套设备（含床土处理） | 生产率500(盘/h)及以上秧盘播种成套设备 | 江苏云马农机制造有限公司 | 蔬菜（烟草）播种机（流水线） | 2BSL-320 | 含铺底土、播种、洒水、覆土功能；生产率1200(盘/h) | 3400 | [8 empty] | 部非通用类 |  | 江苏省
种植施肥机械 | 育苗机械设备 | 秧盘播种成套设备（含床土处理） | 生产率500(盘/h)及以上秧盘播种成套设备 | 江苏云马农机制造有限公司 | 育秧播种机（流水线） | 2BLY-280B | 含铺底土、播种、洒水、覆土功能；生产率1200(盘/h) | 3400 | [8 empty] | 部非通用类 |  | 江苏省
种植施肥机械 | 育苗机械设备 | 秧盘播种成套设备（含床土处理） | 生产率500(盘/h)及以上秧盘播种成套设备 | 中联重机浙江有限公司 | 水稻育秧播种机 | SYB-480 | 播种作物品种：水稻；秧盘播种成套设备作业功能：铺底土功能,播种功能,洒水功能,覆土功能,；生产率（盘/h）：≥800；电机总功率W：480 | 3400 | [8 empty] | 部非通用类 |  | 浙江省
种植施肥机械 | 育苗机械设备 | 秧盘播种成套设备（含床土处理） | 生产率500(盘/h)及以上秧盘播种成套设备 | 常州亚美柯机械设备有限公司 | 水稻钵苗播种机 | 2BD-600(LSPE-60AM) | 播种作物品种：水稻；秧盘播种成套设备作业功能包含：铺底土；播种；洒水；覆土；生产率（盘/h）：580-600 | 3400 | [8 empty] | 部非通用类 |  | 江苏省
种植施肥机械 | 育苗机械设备 | 秧盘播种成套设备（含床土处理） | 床土处理设备 | 台州市一鸣机械设备有限公司 | 圆筒式床土整理筛选机 | 5XY-40 | 床土处理设备 | 1000 | [8 empty] | 部非通用类 |  | 浙江省
种植施肥机械 | 育苗机械设备 | 种子处理设备（采摘、调制、浮选、浸种、催芽、脱芒等） | 简易式种子催芽机 | 湖南省金峰机械科技有限公司 | 种子催芽器 | ZSDY-Ⅱ | 加热功率：2KW 外形尺寸（长×宽×高）：1230×1060×840 （mm） 内部尺寸（直径×高）：Ф980×660 （mm） 一次装入种子量:≤300 ( Kg) 催芽时间：17～30（H） 整机质量:17（Kg） 喷水量：1350（L/h） 装水量：27 L 抽水装置：28W 1台 | 300 | [8 empty] | 部非通用类 |  | 湖南省
种植施肥机械 | 栽植机械 | 油菜栽植机 | 单行自走式或2行及以上牵引式 | 南通富来威农业装备有限公司 | 自驱式移栽机 | 2ZB-1 | 结构型式：自走式；行走轮结构型式：橡胶轮；行走轮直径（mm）：φ400/φ540；轮轴距（mm）：1000；轮间距（mm）：1000-1100；外形尺寸（长×宽×高）（mm）：1800×1250×1110；发动机型号：美国百力通（B&S PLUS）公司0831型四冲程汽油机；发动机输出功率(kW)：2.57 ；输出转速 (r/min)：3600 | 4000 | [8 empty] | 部非通用类 |  | 江苏省
种植施肥机械 | 栽植机械 | 油菜栽植机 | 单行自走式或2行及以上牵引式 | 南通富来威农业装备有限公司 | 链夹式作物移栽机 | 2ZL-1 | 行数（行）：1；配套拖拉机功率（kW）：18.38；整机质量（kg）：235；外形尺寸（长×宽×高）（mm）：1600×2000×1100；株距（mm）：190,230,270,310,350,390,430， 490,550,620,690,780；栽植深度（mm）：40-100；灌水量（ml）：0-120（按用户需要配置）；施肥量（kg/hm2）：0-180（按用户需要配置）；传动方式：地轮式 | 4000 | [8 empty] | 部非通用类 |  | 江苏省
种植施肥机械 | 栽植机械 | 油菜栽植机 | 单行自走式或2行及以上牵引式 | 云南佳叶工贸有限公司 | 佳叶牌2ZYZ-1型自走式烟苗移栽机 | 2ZYZ-1 | 标准配置：发动机一台、变速箱总成一套、传动装置一套、移栽装置一套、行走胶轮。 技术参数：1、标定功率（kW）：2.1；2、标定转速（r/min）：1800；3、栽植行数(行）：1；4、栽植深度：30-50,40-60,50-70,60-80,70-90,80-90（mm)；5、栽植株距：380-420,410-450,430-470,450-490,480-520,530-570,550-590,580-620（mm)；6、栽植垄宽（mm）：900-1200（可调)；7、整机尺寸（长*宽*高）：2050*1000*970（mm）；8、结构质量(kg)：135。 | 4000 | [8 empty] | 部非通用类 |  | 云南省
种植施肥机械 | 栽植机械 | 油菜栽植机 | 2行及以上四轮乘坐自走式或3行及以上悬挂式 | 井关农机（常州）有限公司 | 垄上栽植机 | 2ZY-2A(PVHR2-E18) | 外形尺寸（mm）：2050*1600*1500，配套动力：1.5kw，机具质量：240kg，株距调节范围（mm）：300、320、350、400、430、480、500、540、600，行距调节范围（mm）：300-500，作业行数：2行，移栽器型式：鸭嘴式，作业人数：2人，四轮乘坐式 | 18000 | [8 empty] | 部非通用类 |  | 江苏省
种植施肥机械 | 栽植机械 | 油菜栽植机 | 2行及以上四轮乘坐自走式或3行及以上悬挂式 | 南通富来威农业装备有限公司 | 油菜移栽机 | 2ZQ-4 | 配套拖拉机功率（kw）：36.8；外型尺寸（cm）：290×250×110；整机重量（kg）：560；行距（cm）：20～50 可调；作业幅宽（cm）：75～150；株距（cm）：19，23，27，31，35，39，43，49，55，62，69，78；栽植深度（cm）：4～10；生产率（亩/小时）：0.77～6.32；挂接形式：拖拉机；作业行数：4 | 18000 | [8 empty] | 部非通用类 |  | 江苏省
种植施肥机械 | 栽植机械 | 油菜栽植机 | 2行及以上四轮乘坐自走式或3行及以上悬挂式 | 南通富来威农业装备有限公司 | 链夹式作物移栽机 | 2ZL-3 | 行数（行）：3；配套拖拉机功率（kW）：29.41；整机质量（kg）：580；外形尺寸（长×宽×高）（mm）：1600×2500×1100；株距（mm）：190,230,270,310,350,390,430，490,550,620,690,780；行距（mm）：500-1000 可调；作业幅宽（mm):1000-2000 可调；栽植深度（mm）：40-100；灌水量（ml）：0-120（按用户需要配置）；施肥（kg/hm2）：0-180（按用户需要配置）；传动方式：地轮式 | 18000 | [8 empty] | 部非通用类 |  | 江苏省
种植施肥机械 | 栽植机械 | 油菜栽植机 | 2行及以上四轮乘坐自走式或3行及以上悬挂式 | 南通富来威农业装备有限公司 | 悬挂式吊杯移栽机 | 2ZBX-6 | 行数（行）：6；操作人数（人）：7；配套拖拉机功率(kW)：44；整机质量 (kg)：1040；行距（mm）：500-800；株距（mm）：200～820；幅宽：2500-4000mm；栽植深度（mm）：40～100；外形尺寸（mm)：1500×4500×1600 | 18000 | [8 empty] | 部非通用类 |  | 江苏省
种植施肥机械 | 栽植机械 | 油菜栽植机 | 2行及以上四轮乘坐自走式或3行及以上悬挂式 | 宝鸡市鼎铎机械有限公司 | 油菜栽植机 | 2ZB-2 | 2行及以上四轮乘坐自走式 | 18000 | [8 empty] | 部非通用类 |  | 陕西省
种植施肥机械 | 栽植机械 | 水稻插秧机 | 2行手扶步进式水稻插秧机 | 山东华盛农业药械有限责任公司 | 手扶式插秧机 | 2Z-2 | 手扶步进式；2行 | 2700 | [8 empty] | 部通用类 |  | 山东省
种植施肥机械 | 栽植机械 | 水稻插秧机 | 2行手扶步进式水稻插秧机 | 江苏东洋机械有限公司 | 手扶式插秧机 | 2ZS-2（P28） | 1、外形尺寸(长×宽×高)：1890×880（920）×940mm 2、结构质量：73kg 3、配套发动机型号：GT241（汽油机） 4、配套发动机功率：1.3(1.8)kW 5、配套发动机额定转速：3600r/min 6、工作行数：2行 7、行距：300mm 8、穴距：120-140-160-190-220mm 9、插秧深度：8～46mm 10、作业速度：1.08～2.448km/h 11、行走轮结构型式：橡胶轮爪驱动轮 12、行走轮直径：600mm 13、插植机构型式：曲柄式强制插秧 14、纵向送秧机构型式：星轮式(2排) | 2700 | [8 empty] | 部通用类 |  | 江苏省
种植施肥机械 | 栽植机械 | 水稻插秧机 | 4行手扶步进式水稻插秧机 | 湖南省农友机械集团有限公司 | 手扶式插秧机 | 2ZS-4A | 配套动力：FE170G型汽油机，2.4KW，1600r/min,结构型式：手扶步进式，工作行数：4行，插秧方式：曲柄式，外型尺寸：2180X1500X930mm，整机质量：135kg,行距：300mm，作业速度0-0.66km/h,驱动方式：两轮驱动 | 4050 | [8 empty] | 部通用类 |  | 湖南省
种植施肥机械 | 栽植机械 | 水稻插秧机 | 4行手扶步进式水稻插秧机 | 东风井关农业机械有限公司 | 手扶式插秧机 | 2ZS-4B(PC4) | 手扶步进式；4行；外形尺寸：(长x宽x高）2180x1500x930mm； 整机质量：155Kg； 功率：2.9KW | 4050 | [8 empty] | 部通用类 |  | 江苏省
种植施肥机械 | 栽植机械 | 水稻插秧机 | 4行手扶步进式水稻插秧机 | 南通富来威农业装备有限公司 | 机动插秧机 | 2Z-455 | 行数:4行；形式:手扶步进式；结构重量(kg):175；发动机型号:百力通0831型/百力通93400型/罗宾EY20型；档位:前进2档,后退1档；离合器形式:牙嵌式；标定功率(KW):2.57/2.57/2.61 | 4050 | [8 empty] | 部通用类 |  | 江苏省
种植施肥机械 | 栽植机械 | 水稻插秧机 | 4行手扶步进式水稻插秧机 | 南通富来威农业装备有限公司 | 机动插秧机 | 2ZF-4B | 行数:4行；形式:手扶步进式；外形尺寸(长×宽×高)(mm):2410×1480×900；结构重量(kg):176；发动机型号:百力通0831型/百力通1062型/罗宾EY20汽油机；档位:前进2档,后退1档；离合器形式:牙嵌式；标定功率(KW):2.57/2.68/2.61 | 4050 | [8 empty] | 部通用类 |  | 江苏省
种植施肥机械 | 栽植机械 | 水稻插秧机 | 4行手扶步进式水稻插秧机 | 南通富来威农业装备有限公司 | 机动插秧机 | 2ZF-4E | 行数:4行；形式:手扶步进式；穴距(mm):117、130、146、180、200、223行距(mm):250(中央300)结构质量(kg):170插秧深度(mm):10-35插植机构型式:曲柄摇杆式 | 4050 | [8 empty] | 部通用类 |  | 江苏省
种植施肥机械 | 栽植机械 | 水稻插秧机 | 4行手扶步进式水稻插秧机 | 久保田农业机械(苏州)有限公司 | 手扶式插秧机 | 2ZS-4(SPW-48C) | 手扶步进式；4行；功率：2.6kW | 4050 | [8 empty] | 部通用类 |  | 江苏省
种植施肥机械 | 栽植机械 | 水稻插秧机 | 4行手扶步进式水稻插秧机 | 山东华盛农业药械有限责任公司 | 手扶式插秧机 | 2Z-4 | 手扶步进式；4行 | 4050 | [8 empty] | 部通用类 |  | 山东省
种植施肥机械 | 栽植机械 | 水稻插秧机 | 4行手扶步进式水稻插秧机 | 江苏东洋机械有限公司 | 手扶式插秧机 | 2ZS-4(PF455S) | 1、外形尺寸(长×宽×高)：2450×1480×840（950）mm 2、结构质量：170kg 3、配套发动机型号：E130G型四冲程汽油发动机 4、配套发动机功率：1.7（2.3）kW 5、配套发动机额定转速：3600r/min 6、工作行数：4行 7、行距：300mm 8、穴距：120-140-160-170-190-210mm 9、插秧深度：8～46mm 10、作业速度：1.404～2.556km/h 11、行走轮结构型式：橡胶轮爪式 12、行走轮直径：612mm 13、插植机构型式：曲柄式强制插秧 14、纵向送秧机构型式：皮带送秧式 | 4050 | [8 empty] | 部通用类 |  | 江苏省
种植施肥机械 | 栽植机械 | 水稻插秧机 | 4行手扶步进式水稻插秧机 | 江苏东洋机械有限公司 | 手扶式插秧机 | 2ZS-4A(PF48) | 1、外形尺寸(长×宽×高)：2480×1480×840（950）mm 2、结构质量：175kg 3、配套发动机型号：E170（汽油机） 4、配套发动机功率：3.2（最大4.0）kW 5、配套发动机额定转速：3200r/min 6、工作行数：4行 7、行距：300mm 8、穴距：125-139-154-173-193-214mm 9、插秧深度：8～46mm 10、作业速度：1.404～2.556km/h 11、行走轮结构型式：橡胶轮爪式 12、行走轮直径：612mm 13、插植机构型式：曲柄式强制插秧 14、纵向送秧机构型式：皮带送秧式 | 4050 | [8 empty] | 部通用类 |  | 江苏省
种植施肥机械 | 栽植机械 | 水稻插秧机 | 4行手扶步进式水稻插秧机 | 湖北名泰农机有限公司 | 手扶式插秧机 | 2ZS-4 | 结构型式：2轮3浮板型；结构质量：175kg;外形尺寸（长X宽X高）mm：2160X1480X860；标定功率：2.94KW；标定转速r/min：3600；插秧行数：4行 | 4050 | [8 empty] | 部通用类 |  | 湖北省
种植施肥机械 | 栽植机械 | 水稻插秧机 | 4行手扶步进式水稻插秧机 | 洋马农机（中国）有限公司 | 手扶式插秧机 | 2ZQS-4(AP4) | 插秧机的结构形式：手扶步进式；作业行数（行）：4 | 4050 | [8 empty] | 部通用类 |  | 江苏省
种植施肥机械 | 栽植机械 | 水稻插秧机 | 4行手扶步进式水稻插秧机 | 江苏沃得植保机械有限公司 | 手扶式插秧机 | 2ZS-4 | 结构型式：手扶步进式；工作行数（行）：4；标定功率/转速（kW/（r/min））：3.3/3600；结构质量（kg）：162。 | 4050 | [8 empty] | 部通用类 |  | 江苏省
种植施肥机械 | 栽植机械 | 水稻插秧机 | 4行手扶步进式水稻插秧机 | 久保田农业机械（苏州）有限公司 | 手扶式插秧机 | 2ZS-4B(SPW-48C25) | 手扶步进式; 作业行数（行）：4 | 4050 | [8 empty] | 部通用类 |  | 江苏省
种植施肥机械 | 栽植机械 | 水稻插秧机 | 6行及以上手扶步进式水稻插秧机 | 井关农机（常州）有限公司 | 手扶式插秧机 | 2ZS-6A(PC6-80) | 机体运输尺寸（mm）：2180*2100*930，整机质量：180KG，风冷1缸4冲程OHV汽油发动机，标定功率/标定转速kw/（r/min）：2.9/1600，手扶步进式，插植行数：6行 | 6750 | [8 empty] | 部通用类 |  | 江苏省
种植施肥机械 | 栽植机械 | 水稻插秧机 | 6行及以上手扶步进式水稻插秧机 | 东风井关农业机械有限公司 | 手扶式插秧机 | 2ZS-6A(PC6-80) | 手扶步进式；6行；外形尺寸：2180*2100*1030；结构质量：180kg；功率：2.9KW | 6750 | [8 empty] | 部通用类 |  | 江苏省
种植施肥机械 | 栽植机械 | 水稻插秧机 | 6行及以上手扶步进式水稻插秧机 | 南通富来威农业装备有限公司 | 机动插秧机 | 2ZF-6E | 行数:6行；形式:手扶步进式；穴距(mm):125、143、160；行距(mm):250(中央300)；结构质量(kg):205；插秧深度(mm):10-35；插植机构型式:曲柄摇杆式 | 6750 | [8 empty] | 部通用类 |  | 江苏省
种植施肥机械 | 栽植机械 | 水稻插秧机 | 6行及以上手扶步进式水稻插秧机 | 南通富来威农业装备有限公司 | 机动插秧机 | 2ZF-6A | 行数:6行；形式:手扶步进式外形尺寸(长×宽×高)(mm):2180×2100×1030结构重量(kg):210发动机型号:三菱GT600LC/雅马哈MZ175R汽油机档位:前进2档,后退1档离合器形式:牙嵌式标定功率(KW):4.2 | 6750 | [8 empty] | 部通用类 |  | 江苏省
种植施肥机械 | 栽植机械 | 水稻插秧机 | 6行及以上手扶步进式水稻插秧机 | 江苏沃得植保机械有限公司 | 手扶式插秧机 | 2ZS-6 | 结构型式：手扶式；工作行数：6行；发动机标定功率：3.3kW；行距（mm）：300；穴居（mm）：120、140、160、180、210 | 6750 | [8 empty] | 部通用类 |  | 江苏省
种植施肥机械 | 栽植机械 | 水稻插秧机 | 6行及以上手扶步进式水稻插秧机 | 久保田农业机械(苏州)有限公司 | 手扶式插秧机 | 2ZS-6(SPW-68C) | 手扶步进式；6行；功率：3.3kW | 6750 | [8 empty] | 部通用类 |  | 江苏省
种植施肥机械 | 栽植机械 | 水稻插秧机 | 6行及以上手扶步进式水稻插秧机 | 山东华盛农业药械有限责任公司 | 手扶式插秧机 | 2ZS-630 | 手扶步进式；6行 | 6750 | [8 empty] | 部通用类 |  | 山东省
种植施肥机械 | 栽植机械 | 水稻插秧机 | 6行及以上手扶步进式水稻插秧机 | 江苏东洋机械有限公司 | 手扶式插秧机 | 2ZS-6(P68) | 1、外形尺寸(长×宽×高)：2370×1930(2230)×910mm 2、结构质量：185kg 3、配套发动机型号：E170（汽油机） 4、配套发动机功率：3.2(4.3)最大4.0(5.5)kW 5、配套发动机额定转速：3600r/min 6、工作行数：6行 7、行距：300mm 8、穴距：120-140-160-180-210mm 9、插秧深度：8～46mm 10、作业速度：0.075-0.214km/h 11、行走轮结构型式：橡胶轮爪驱动轮 12、行走轮直径：660mm 13、插植机构型式：曲柄式强制插秧 14、纵向送秧机构型式：皮带送秧式 | 6750 | [8 empty] | 部通用类 |  | 江苏省
种植施肥机械 | 栽植机械 | 水稻插秧机 | 6行及以上手扶步进式水稻插秧机 | 江苏东洋机械有限公司 | 手扶式插秧机 | 2ZS-6Z(P68Z) | 1、外形尺寸(长×宽×高)：2370×1760(2110)×910mm 2、结构质量：175kg 3、配套发动机型号：E170（汽油机） 4、配套发动机功率：3.2(4.3)最大4.0(5.5)kW 5、配套发动机额定转速：3600r/min 6、工作行数：6行 7、行距：中间300（2侧250）mm 8、穴距：160-180-200-240-280mm 9、插秧深度：8～46mm 10、作业速度：0.075-0.214km/h 11、行走轮结构型式：橡胶轮爪驱动轮 12、行走轮直径：660mm 13、插植机构型式：曲柄式强制插秧 14、纵向送秧机构型式：皮带送秧式 | 6750 | [8 empty] | 部通用类 |  | 江苏省
种植施肥机械 | 栽植机械 | 水稻插秧机 | 6行及以上手扶步进式水稻插秧机 | 湖北名泰农机有限公司 | 手扶式水稻插秧机 | 2ZS-630 | 结构型式：手扶步进式；标定功率：3.3KW；标定转速r/min：3600；外形尺寸（长X宽X高）mm：2370X2120X920;结构质量：194kg;工作行数：6行 | 6750 | [8 empty] | 部通用类 |  | 湖北省
种植施肥机械 | 栽植机械 | 水稻插秧机 | 6行及以上手扶步进式水稻插秧机 | 洋马农机（中国）有限公司 | 手扶式插秧机 | 2ZQS-6(AP6) | 该产品补贴分档的关键技术参数：插秧机的结构形式：手扶步进式；作业行数（行）：6 | 6750 | [8 empty] | 部通用类 |  | 江苏省
种植施肥机械 | 栽植机械 | 水稻插秧机 | 6行及以上手扶步进式水稻插秧机 | 江苏沃得植保机械有限公司 | 手扶式插秧机 | 2ZS-6B | 结构型式：手扶步进式；工作行数（行）：6；标定功率/转速（kW/（r/min））：3.7/3600；结构质量（kg）：176。 | 6750 | [8 empty] | 部通用类 |  | 江苏省
种植施肥机械 | 栽植机械 | 水稻插秧机 | 6行及以上手扶步进式水稻插秧机 | 江苏沃得植保机械有限公司 | 手扶式插秧机 | 2ZS-6A | 结构型式：手扶步进式；工作行数（行）：6；标定功率/转速（kW（r/min））：3.7/3600；结构质量（kg）：187。 | 6750 | [8 empty] | 部通用类 |  | 江苏省
种植施肥机械 | 栽植机械 | 水稻插秧机 | 6行及以上手扶步进式水稻插秧机 | 久保田农业机械（苏州）有限公司 | 手扶式插秧机 | 2ZS-6C(SPW-68C25) | 手扶步进式; 作业行数（行）：6 | 6750 | [8 empty] | 部通用类 |  | 江苏省
种植施肥机械 | 栽植机械 | 水稻插秧机 | 6行及以上手扶步进式水稻插秧机 | 湖南省农友机械集团有限公司 | 手扶式插秧机 | 2ZS-6A | 结构型式：手扶步进式，工作行数：6行，插秧结构型式：曲柄式，外型尺寸：2370X2280X1100mm，整机质量：187kg,行距：300mm，株距(MM):120、140、160、180、210、插秧深度(MM):7-37;作业速度0.28-0.77km/h,行走轮：结构型式：橡胶防滑轮胎，直径：660mm;配套动力：MZ175(R)型汽油发动机机，3.3KW，3600r/min, | 6750 | [8 empty] | 部通用类 |  | 湖南省
种植施肥机械 | 栽植机械 | 水稻插秧机 | 6—7行四轮乘坐式水稻插秧机 | 湖南省农友机械集团有限公司 | 乘坐式高速插秧机 | 2Z-6B2 | 配套动力：E3112-UP05柴油机，13.2KW，2300r/min,结构型式：高速乘坐式，工作行数：6行，插秧方式：旋转式强制插秧，外型尺寸：3220X2920X2380mm，整机质量：720kg,行距：300mm，作业速度0-6.48km/h,驱动方式：四轮驱动 | 27000 | [8 empty] | 部通用类 |  | 湖南省
种植施肥机械 | 栽植机械 | 水稻插秧机 | 6—7行四轮乘坐式水稻插秧机 | 井关农机（常州）有限公司 | 乘座式高速插秧机 | 2Z-6B2(PZ60-HDRT) | 机体运输尺寸（mm）：3220*2110*2380，整机质量：720KG，水冷3缸4冲程柴油发动机，发动机牌号型号为E3312-UP05，标定功率/标定转速KW/(R/MIN):13.2/2300,发动机牌号型号为E3312-UP06，标定功率/标定转速KW/(R/MIN):13.9/2300四轮乘坐式，插值行数：6行 | 27000 | [8 empty] | 部通用类 |  | 江苏省
种植施肥机械 | 栽植机械 | 水稻插秧机 | 6—7行四轮乘坐式水稻插秧机 | 井关农机（常州）有限公司 | 乘座式高速插秧机 | 2Z-6B3(PZ60-HGSR) | 机体尺寸（mm）：3070*2055*2425，整机质量：590KG，水冷2缸4冲程OHV汽油发动机，标定功率：10.4kw，四轮乘坐式，插值行数：6行 | 27000 | [8 empty] | 部通用类 |  | 江苏省
种植施肥机械 | 栽植机械 | 水稻插秧机 | 6—7行四轮乘坐式水稻插秧机 | 井关农机（常州）有限公司 | 乘座式高速插秧机 | 2Z-6B4(PZ60-AHGR) | 机体运输尺寸（mm）：3060*2120*2485，整机质量：690KG，风冷2缸4冲程OHV汽油发动机，标定功率/标定转速kw/（r/min）：11.9/3600，四轮乘坐式，插植行数：6行 | 27000 | [8 empty] | 部通用类 |  | 江苏省
种植施肥机械 | 栽植机械 | 水稻插秧机 | 6—7行四轮乘坐式水稻插秧机 | 浙江博源农机有限公司 | 水稻高速插秧机 | 2ZG-6A | 结构型式:高速乘坐式；外形尺寸(长×宽×高)：3250mm×2275mm×1500mm；整机质量：700kg ；功率：13.6kw；工作行数：6行；行距：300mm；穴距:120mm、140mm、180mm、210mm、240mm；插秧深度：10～40mm；作业速度0～4.86 hm2/h；作业小时生存率0.2～0.53hm2/h；单位作业量燃油消耗量：≤9.5kg/ hm2；插植机构型式：旋转式；燃油种类：汽油 | 27000 | [8 empty] | 部通用类 |  | 浙江省
种植施肥机械 | 栽植机械 | 水稻插秧机 | 6—7行四轮乘坐式水稻插秧机 | 浙江博源农机有限公司 | 水稻高速插秧机 | 2ZG-6B | 结构型式:四轮乘坐式；外形尺寸（长×宽×高）：3250mm×2275mm×1500mm；结构质量：710kg；功率：14kw；工作行数：6行；行距：300mm；穴距：120mm、140mm、180mm、210mm、240mm；插秧深度：10～40mm；作业速度0～4.86 hm/h；作业小时生存率0.2～0.53hm2/h；单位作业量燃油消耗量：≤7.5kg/ hm2；插植机构型式：旋转式；燃油种类：柴油； | 27000 | [8 empty] | 部通用类 |  | 浙江省
种植施肥机械 | 栽植机械 | 水稻插秧机 | 6—7行四轮乘坐式水稻插秧机 | 南通富来威农业装备有限公司 | 乘坐式高速插秧机 | 2ZG-6DK | 行数:6行；形式:四轮乘坐式；外形尺寸(长×宽×高)(mm):3075×2200×2120；结构重量(kg):625/670；发动机型号:本田GX610K1汽油机/百力通3564汽油机；档位:前进2档,后退1档；标定功率(KW):10.3/10.8 | 27000 | [8 empty] | 部通用类 |  | 江苏省
种植施肥机械 | 栽植机械 | 水稻插秧机 | 6—7行四轮乘坐式水稻插秧机 | 南通富来威农业装备有限公司 | 乘座式高速插秧机 | 2ZG-6DM | 行数:6行；形式:四轮乘坐式；外形尺寸(长×宽×高)(mm):3485×2200×2240；结构重量(kg):720；发动机型号:YANMAR3TNM68-AMW；档位:前进2档,后退1档；标定功率(KW):12.3 | 27000 | [8 empty] | 部通用类 |  | 江苏省
种植施肥机械 | 栽植机械 | 水稻插秧机 | 6—7行四轮乘坐式水稻插秧机 | 江苏沃得植保机械有限公司 | 乘坐式高速插秧机 | 2ZGF-6 | 结构型式：乘坐式；工作行数：6行；发动机标定功率：14.5kW；行距（mm）：300；穴居（mm）：100、120、140、160、180、210 | 27000 | [8 empty] | 部通用类 |  | 江苏省
种植施肥机械 | 栽植机械 | 水稻插秧机 | 6—7行四轮乘坐式水稻插秧机 | 江苏沃得植保机械有限公司 | 乘坐式高速插秧机 | 2ZGF-6A | 结构型式：乘坐式；工作行数：6行；发动机标定功率：14.7kW；行距（mm）：300；穴居（mm）：100、120、140、160、180、210 | 27000 | [8 empty] | 部通用类 |  | 江苏省
种植施肥机械 | 栽植机械 | 水稻插秧机 | 6—7行四轮乘坐式水稻插秧机 | 久保田农业机械(苏州)有限公司 | 乘坐式高速插秧机 | 2ZGQ-6B(NSPU-68CM) | 四轮乘坐式；6行；功率：8.5kW | 27000 | [8 empty] | 部通用类 |  | 江苏省
种植施肥机械 | 栽植机械 | 水稻插秧机 | 6—7行四轮乘坐式水稻插秧机 | 久保田农业机械(苏州)有限公司 | 乘座式高速插秧机 | 2ZGQ-6D(NSPU-68CMD) | 四轮乘坐式；6行；功率：12.7kW | 27000 | [8 empty] | 部通用类 |  | 江苏省
种植施肥机械 | 栽植机械 | 水稻插秧机 | 6—7行四轮乘坐式水稻插秧机 | 山东华盛农业药械有限责任公司 | 手扶式插秧机 | 2Z-630 | 四轮乘坐式；6行 | 27000 | [8 empty] | 部通用类 |  | 山东省
种植施肥机械 | 栽植机械 | 水稻插秧机 | 6—7行四轮乘坐式水稻插秧机 | 江苏东洋机械有限公司 | 乘坐式高速插秧机 | 2ZGQ-6(PD60) | 1、外形尺寸(长×宽×高)：3000×2080×2145mm 2、结构质量：620kg 3、配套发动机型号：GX630(385400) 4、配套发动机功率：11.5(15.6)kW 5、配套发动机额定转速：3200r/min 6、工作行数：6行 7、行距：300mm 8、穴距：266-223-187-158-133-122mm 9、插秧深度：8～46mm 10、作业速度：0～5.04km/h 11、行走轮结构型式：橡胶轮胎 12、行走轮直径：650（前轮），900（后轮）mm 13、插植机构型式：旋转式插秧 14、纵向送秧机构型式：皮带送秧式 | 27000 | [8 empty] | 部通用类 |  | 江苏省
种植施肥机械 | 栽植机械 | 水稻插秧机 | 6—7行四轮乘坐式水稻插秧机 | 江苏东洋机械有限公司 | 乘座式高速插秧机 | 2ZGQ-6E(PD60E) | 1、外形尺寸(长×宽×高)：3000×2080×2145mm 2、结构质量：595kg 3、配套发动机型号：B&S 385400 4、配套发动机功率：11.5(15.6)kW 5、配套发动机额定转速：3200r/min 6、工作行数：6行 7、行距：300mm 8、穴距：120-140-160-190-230-270mm 9、插秧深度：8～46mm 10、作业速度：0-0.389km/h 11、行走轮结构型式：橡胶实心轮 12、行走轮直径：650（前轮），900（后轮）mm 13、插植机构型式：旋转式插秧 14、纵向送秧机构型式：皮带送秧式 | 27000 | [8 empty] | 部通用类 |  | 江苏省
种植施肥机械 | 栽植机械 | 水稻插秧机 | 6—7行四轮乘坐式水稻插秧机 | 江苏东洋机械有限公司 | 乘座式高速插秧机 | 2ZGQ-6D(PD60D) | 1、外形尺寸(长×宽×高)：3000×2080×2145mm 2、结构质量：680kg 3、配套发动机型号：3TNM72 4、配套发动机功率：15.6(21.2)kW 5、配套发动机额定转速：3200r/min 6、工作行数：6行 7、行距：300mm 8、穴距：120-140-160-190-230-270mm 9、插秧深度：8～46mm 10、作业速度：0-0.417km/h 11、行走轮结构型式：橡胶实心轮 12、行走轮直径：650（前轮），900（后轮）mm 13、插植机构型式：旋转式插秧 14、纵向送秧机构型式：皮带送秧式 | 27000 | [8 empty] | 部通用类 |  | 江苏省
种植施肥机械 | 栽植机械 | 水稻插秧机 | 6—7行四轮乘坐式水稻插秧机 | 江苏东洋机械有限公司 | 乘坐式高速插秧机 | 2ZGQ-7Z(PD70Z) | 1、结构型式：乘坐式 2、整机质量：650kg 3、外形尺寸（长×宽×高）：3000×1981×2145mm 4、配套动力功率：15.4kW 5、配套动力额定转速：3600r/min 6、株距调节范围：120-140-160-190-230-270mm 7、行数：7行 8、行走轮直径：650（前轮），900（后轮）mm 9、插植机构型式：曲柄式 10、纵向送秧机构型式：皮带送秧式 11、行走轮结构型式：橡胶实心轮 | 27000 | [8 empty] | 部通用类 |  | 江苏省
种植施肥机械 | 栽植机械 | 水稻插秧机 | 6—7行四轮乘坐式水稻插秧机 | 洋马农机（中国）有限公司 | 乘坐式高速插秧机 | 2ZGZ-6 | 该产品补贴分档的关键技术参数：插秧机的结构形式：四轮乘坐式；作业行数（行）：6 | 27000 | [8 empty] | 部通用类 |  | 江苏省
种植施肥机械 | 栽植机械 | 水稻插秧机 | 6—7行四轮乘坐式水稻插秧机 | 洋马农机（中国）有限公司 | 乘坐式高速插秧机 | 2ZGQ-6D(VP6D) | 该产品补贴分档的关键技术参数：插秧机的结构形式：四轮乘坐式；作业行数（行）：6 | 27000 | [8 empty] | 部通用类 |  | 江苏省
种植施肥机械 | 栽植机械 | 水稻插秧机 | 6—7行四轮乘坐式水稻插秧机 | 洋马农机（中国）有限公司 | 乘坐式高速插秧机 | 2ZGQ-7D25(VP7D25) | 该产品补贴分档的关键技术参数：插秧机的结构形式：四轮乘坐式；作业行数（行）：7 | 27000 | [8 empty] | 部通用类 |  | 江苏省
种植施肥机械 | 栽植机械 | 水稻插秧机 | 6—7行四轮乘坐式水稻插秧机 | 常州亚美柯机械设备有限公司 | 钵苗乘坐式高速插秧机 | 2ZB-6(RX-60AM) | 外形尺寸（长×宽×高）：3140×1890×1420mm；结构质量：537kg；配套发动机型号:GH340；配套发动机功率：5.9kw；配套发动机额定转速：3600r/min；工作行数：6行；行距：330mm；穴距：120、130、140、150、160、170、180、200、220、240mm；插秧深度：10～40mm；作业速度：0～4.32km/h；行走轮结构形式：轮毂橡胶；行走轮直径：670mm；插植机构形式：回转滑道式 | 27000 | [8 empty] | 部通用类 |  | 江苏省
种植施肥机械 | 栽植机械 | 水稻插秧机 | 6—7行四轮乘坐式水稻插秧机 | 常州亚美柯机械设备有限公司 | 钵苗乘坐式高速插秧机 | 2ZB-6A(RXA-60T) | 外形尺寸（长×宽×高）：3250×2105×2150mm；结构质量：726kg；配套发动机型号:GT1300；配套发动机功率：6.6kw；配套发动机额定转速：3600r/min；工作行数：6行；行距：330mm；穴距：124、130、132、138、141、145、147、155、157、165、168、179、207、219、234、249、265、282mm；插秧深度：10～40mm；作业速度：0.23～1.25m/s；作业小时生产率：0.3～0.43hm2/h；插植机构形式：回转滑道式 | 27000 | [8 empty] | 部通用类 |  | 江苏省
种植施肥机械 | 栽植机械 | 水稻插秧机 | 6—7行四轮乘坐式水稻插秧机 | 中机南方机械股份有限公司 | 水稻高速插秧机 | 2ZG630C | 四轮乘坐式；工作行数:6行；配套动力型号：3TNM68-A；型式：水冷4冲程3缸柴油机；发动机功率（kW)：14.7；外形尺寸（长×宽×高）mm：3250×2200×2100；结构质量（kg）：720；工作行数：6行；行距(mm)：300；穴距：120、140、160、180、210. | 27000 | [8 empty] | 部通用类 |  | 湖北省
种植施肥机械 | 栽植机械 | 水稻插秧机 | 6—7行四轮乘坐式水稻插秧机 | 久保田农业机械（苏州）有限公司 | 乘座式高速插秧机 | 2ZGQ-6D1(SPV-6CMD) | 四轮乘坐式; 作业行数（行）：6 | 27000 | [8 empty] | 部通用类 |  | 江苏省
种植施肥机械 | 栽植机械 | 水稻插秧机 | 6—7行四轮乘坐式水稻插秧机 | 久保田农业机械（苏州）有限公司 | 乘座式高速插秧机 | 2ZGQ-6G1(SPV-6C) | 四轮乘坐式; 作业行数（行）：6 | 27000 | [8 empty] | 部通用类 |  | 江苏省
种植施肥机械 | 栽植机械 | 水稻插秧机 | 6—7行四轮乘坐式水稻插秧机 | 久保田农业机械（苏州）有限公司 | 乘座式高速插秧机 | 2ZGQ-6G2(SPV-6CM) | 四轮乘坐式; 作业行数（行）：6 | 27000 | [8 empty] | 部通用类 |  | 江苏省
种植施肥机械 | 栽植机械 | 水稻插秧机 | 6—7行四轮乘坐式水稻插秧机 | 大同农机（安徽省）有限公司 | 高速乘坐式插秧机 | 2ZG-6C(ERP60) | 型号:2ZG-6C(ERP60).型式:高速乘坐式.配套发动机生产企业:川崎重工业株式会社,牌号型号:KAWASAKIFD620D,结构形式:2缸、4冲程、水冷式,标定功率/标定转速(KW/R/MIN):10.6/3600,燃油种类:无铅汽油,外形尺寸(MM):长3235×宽2200×高2320.结构质量:710KG,工作行数:6行,行距:300MM,穴距(MM):100、120、140、160、190、220,插秧深度:10-44MM,作业速度:0-5.76KM/H,作业小时生产率:0.2-0.5HM2/H,单位作业量燃油消耗量:4.0-7.6KG/HM2,行走前轮结构形式:实心轮胎,前轮直径:650MM,后轮结构型式:橡胶凸耳轮,后轮直径:900MM,插植机构形式:旋转式. | 27000 | [8 empty] | 部通用类 |  | 山西省
种植施肥机械 | 栽植机械 | 水稻插秧机 | 6—7行四轮乘坐式水稻插秧机 | 大同农机（安徽省）有限公司 | 高速乘坐式插秧机 | 2ZG-6D(ERP60D) | 型号:2ZG-6D(ERP60D).型式:高速乘坐式.配套发动机生产企业:大同工业株式会社,牌号型号:DAEDONG3C100LW-CH,结构形式:3缸、4冲程、水冷式,标定功率/标定转速(KW/R/MIN):16.4/2800,燃油种类:柴油,外形尺寸(MM):长3260×宽2200×高2345.结构质量:770KG,工作行数:6行,行距:300MM,穴距(MM):100、120、140、160、190、220,插秧深度:10-44MM,作业速度:0-6.12KM/H,作业小时生产率:0.2-0.57HM2/H,单位作业量燃油消耗量:3.0-6.7KG/HM2,行走前轮结构形式:实心轮胎,前轮直径:650MM,后轮结构型式:橡胶凸耳轮,后轮直径:950MM,插植机构形式:旋转式. | 27000 | [8 empty] | 部通用类 |  | 山西省
种植施肥机械 | 栽植机械 | 水稻插秧机 | 6—7行四轮乘坐式水稻插秧机 | 大同农机（安徽省）有限公司 | 高速乘坐式插秧机 | 2ZG-6B(DUO60) | 规格型号:2ZG-6B(DUO60),结构型式:四轮驱动乘坐式,生产企业:川崎重工业株式会社,牌号型号:KAWASAKIFD620D,结构型号:四冲程、2缸、水冷式,标定功率/转速(KW/R/MIN):11.4/3600,燃油种类:汽油,外形尺寸(长*宽*高):3100*2150*2060,结构质量(KG):632,工作行数:6行,行距(MM)300,穴距(MM):120、140、160、190、220、240,插秧深度(MM):10-44(6档),作业速度(KM/H):0-0.76,作业小时生产率(HM2/H):0.25-0.6,单位作业量燃油消耗量(KG/HM2):4.0-7.4,行走前轮结构形式:实心轮胎,前轮直径:650MM,后轮结构型式:橡胶凸耳轮,后轮直径:900MM,插植机构形式:旋转式. | 27000 | [8 empty] | 部通用类 |  | 山西省
种植施肥机械 | 栽植机械 | 水稻插秧机 | 8行及以上四轮乘坐式水稻插秧机 | 莱恩农业装备有限公司 | 高速插秧机 | 2ZG-8A2 | 1.结构型式：高速乘坐式； 2.配套发动机生产企业：莱恩（中国）动力有限公司； 3.配套发动机型号：LN2V22；4.标定功率/标定转速：16KW/2700（r/min）； 5.燃油种类：0#柴油； 6.外形尺寸（长*宽*高）：3500*2300*1800mm；7.结构质量：950kg； 8.工作行数：8行；9.行距：250mm； 10.穴距：110、130、150、160、180、210mm；11.插秧深度：10-50mm；12.作业速度：0-5.94km/h； 13.作业小时生产率：0.4-0.6hm2/h； 14.前轮/直径：无内胎轮胎/650mm； 15.后轮/直径：无内胎橡胶凸爪高耳车轮/950mm； 16.插秧机构型式：旋转强制式。 | 41580 | [8 empty] | 部通用类 |  | 浙江省
种植施肥机械 | 栽植机械 | 水稻插秧机 | 8行及以上四轮乘坐式水稻插秧机 | 井关农机（常州）有限公司 | 乘座式高速插秧机 | 2Z-8A(PZ80) | 机体运输尺寸（mm）：3130*2400*1800，整机质量：755KG，水冷3缸4冲程柴油发动机，标定功率/标定转速kw/（r/min）：16.3/2600，四轮乘坐式，插植行数：8行 | 41580 | [8 empty] | 部通用类 |  | 江苏省
种植施肥机械 | 栽植机械 | 水稻插秧机 | 8行及以上四轮乘坐式水稻插秧机 | 浙江博源农机有限公司 | 水稻高速插秧机 | 2ZG-8A | 结构型式:四轮乘坐式；外形尺寸（长×宽×高）：3250mm×2375mm×1650mm；结构质量：750kg；功率：12-13.6kw；工作行数：8行；行距：250mm；穴距：120mm、140mm、180mm、210mm、240mm；插秧深度：10～40mm；作业速度0～4.86 hm/h；作业小时生存率0.2～0.53hm²/h；单位作业量燃油消耗量：≤9.5kg/ hm²；插植机构型式：旋转式；燃油种类：汽油 | 41580 | [8 empty] | 部通用类 |  | 浙江省
种植施肥机械 | 栽植机械 | 水稻插秧机 | 8行及以上四轮乘坐式水稻插秧机 | 久保田农业机械(苏州)有限公司 | 乘座式高速插秧机 | 2ZGQ-8D(NSPU-88C25) | 四轮乘坐式；8行；功率：12.7kW | 41580 | [8 empty] | 部通用类 |  | 江苏省
种植施肥机械 | 栽植机械 | 水稻插秧机 | 8行及以上四轮乘坐式水稻插秧机 | 江苏东洋机械有限公司 | 乘坐式高速插秧机 | 2ZGQ-8(PD80) | 1、结构型式：高速乘坐式 2、整机质量：850kg 3、外形尺寸（长×宽×高）：3100×2815×2145mm 4、配套动力功率：15.6kW 5、配套动力额定转速：3200r/min 6、株距调节范围：120-140-160-190-230-270mm 7、行数：8行 8、行距调节范围：300mm 9、行走轮直径：650（前轮），950（后轮）mm 10、插植机构型式：曲柄式 11、纵向送秧机构型式：皮带送秧式 12、行走轮结构型式：橡胶实心轮 | 41580 | [8 empty] | 部通用类 |  | 江苏省
种植施肥机械 | 栽植机械 | 水稻插秧机 | 8行及以上四轮乘坐式水稻插秧机 | 江苏东洋机械有限公司 | 乘坐式高速插秧机 | 2ZGQ-8Z(PD80Z) | 1、结构型式：四轮乘坐式 2、整机质量：740kg 3、外形尺寸（长×宽×高）：3100×2370×2415mm 4、配套动力功率：15.6kW 5、配套动力额定转速：3200r/min 6、株距调节范围：120、140、160、190、230、270mm 7、行数：8行 8、行距调节范围：250mm 9、行走轮直径：650（前轮），900（后轮）mm 10、插植机构型式：曲柄式 11、纵向送秧机构型式：皮带送秧式 12、行走轮结构型式：橡胶实心轮 | 41580 | [8 empty] | 部通用类 |  | 江苏省
种植施肥机械 | 栽植机械 | 水稻插秧机 | 8行及以上四轮乘坐式水稻插秧机 | 洋马农机（中国）有限公司 | 乘坐式高速插秧机 | 2ZGQ-8D(VP8DN) | 该产品补贴分档的关键技术参数：插秧机的结构形式：四轮乘坐式；作业行数（行）：8 | 41580 | [8 empty] | 部通用类 |  | 江苏省
种植施肥机械 | 栽植机械 | 水稻插秧机 | 8行及以上四轮乘坐式水稻插秧机 | 洋马农机（中国）有限公司 | 乘坐式高速插秧机 | 2ZGQ-9D25(VP9D25) | 该产品补贴分档的关键技术参数：插秧机的结构形式：四轮乘坐式；作业行数（行）：9 | 41580 | [8 empty] | 部通用类 |  | 江苏省
种植施肥机械 | 栽植机械 | 水稻插秧机 | 8行及以上四轮乘坐式水稻插秧机 | 中机南方机械股份有限公司 | 水稻高速插秧机 | 2ZG825C | 四轮乘坐式；工作行数:8行；配套动力型号：3TNM68-A；型式：水冷4冲程3缸柴油机；发动机功率（kW)：14.7；外形尺寸（长×宽×高）mm：3250×2465×2100；结构质量（kg）：780；工作行数：8行；行距(mm)：250；穴距：120、140、160、180、210. | 41580 | [8 empty] | 部通用类 |  | 湖北省
种植施肥机械 | 栽植机械 | 水稻插秧机 | 8行及以上四轮乘坐式水稻插秧机 | 江苏沃得植保机械有限公司 | 乘坐式高速插秧机 | 2ZGF-8C | 结构型式：四轮乘坐式；工作行数（行）：8；标定功率/转速（kW（r/min））：18.4/2600；结构质量（kg）：780。 | 41580 | [8 empty] | 部通用类 |  | 江苏省
种植施肥机械 | 栽植机械 | 水稻插秧机 | 8行及以上四轮乘坐式水稻插秧机 | 久保田农业机械（苏州）有限公司 | 乘座式高速插秧机 | 2ZGQ-8D1(SPV-8C) | 四轮乘坐式; 作业行数（行）：8 | 41580 | [8 empty] | 部通用类 |  | 江苏省
种植施肥机械 | 栽植机械 | 水稻插秧机 | 8行及以上四轮乘坐式水稻插秧机 | 久保田农业机械（苏州）有限公司 | 乘座式高速插秧机 | 2ZGQ-8D5(SPV-8C25) | 四轮乘坐式; 作业行数（行）：8 | 41580 | [8 empty] | 部通用类 |  | 江苏省
种植施肥机械 | 栽植机械 | 水稻插秧机 | 8行及以上四轮乘坐式水稻插秧机 | 久保田农业机械（苏州）有限公司 | 乘座式高速插秧机 | 2ZGQ-8G(SPV-8CG25) | 四轮乘坐式; 作业行数（行）：8 | 41580 | [8 empty] | 部通用类 |  | 江苏省
种植施肥机械 | 栽植机械 | 水稻插秧机 | 8行及以上四轮乘坐式水稻插秧机 | 湖南省农友机械集团有限公司 | 乘坐式高速插秧机 | 2Z-8A2 | 结构型式：高速乘坐式，工作行数：8行，插秧方式：旋转式强制插秧，外型尺寸：3180X2370X2425mm，整机质量：740kg;行距：250mm，株距(MM):250、210、180、170、140、120、110插秧深度(MM):20-50;作业速度0-5.76km/h；行走轮：前轮：结构型式：实心橡胶轮，直径：660mm；后轮：结构型式：水田用橡胶凸耳防滑轮；直径900mm;驱动方式：四轮驱动；变速方式：前进2挡，后退2挡；最小离地间隙：375mm；配套动力：E3112-UP05柴油机，13.2KW，2300r/min； | 41580 | [8 empty] | 部通用类 |  | 湖南省
种植施肥机械 | 施肥机械 | 施肥机(化肥) | 普通施肥机（不含电动和灌溉施肥一体机） | 福建永顺机械有限公司 | 自走式施肥机 | YS-2F1Z（涵盖YS-2F1施肥机） | 配套186FS柴油机，标定功率为6.3kW，标定转速1800 r/min；肥厢容积54L；作业宽幅：945mm；施肥方式：等距间隔施肥；施肥深度≤150mm；最大施肥量≥65g/穴；最小施肥量≤35g/穴；施肥量偏差≤15%；燃油消耗率≤0.8kg/h；纯工作小时生产率≥1100m/h。 | 320 | [8 empty] | 部非通用类 |  | 广东省
种植施肥机械 | 施肥机械 | 中耕追肥机 | 作业幅宽1m-2m中耕追肥机 | 山东五征集团有限公司 | 旋耕起垄施肥机 | 1G-120V1F | 工作幅宽：120cm；配套动力：≥33.1kW；结构型式：悬挂式；外形尺寸（长×宽×高）：1630×1450×1350mm；结构质量：410kg；施肥行数：2行；排肥器型式：搅龙式 | 800 | [8 empty] | 部非通用类 |  | 山东省
种植施肥机械 | 施肥机械 | 中耕追肥机 | 作业幅宽2m-3m中耕追肥机 | 山东五征集团有限公司 | 旋耕起垄施肥机 | 1G-240V2F | 工作幅宽：2.40cm；配套动力：≥73.53kW；结构型式：悬挂式；外形尺寸（长×宽×高）：1830×2620×1380mm；结构质量：840kg；施肥行数：4行；排肥器型式：搅龙式 | 2000 | [8 empty] | 部非通用类 |  | 山东省
种植施肥机械 | 施肥机械 | 中耕追肥机 | 功率4kW及以上自走式中耕追肥机 | 武汉天农顺植保机械有限公司 | 中耕追肥机 | 3ZF-0.4 | 外形尺寸（长×宽×高）：1430×520×1000mm;整机质量：54kg；额定功率：4.0kW;施肥形式：条播式；肥箱容积：8L；施肥行数：2个；施肥行距：24-40cm; | 800 | [8 empty] | 部非通用类 |  | 湖北省
种植施肥机械 | 地膜机械 | 地膜覆盖机 | 作业幅宽60-120cm的普通地膜覆盖机 | 山东白龙机械有限公司 | 花生铺膜播种机 | 2MB-1/2 | 结构型式：直联式 配套动力:≥7.0KW手扶拖拉机 结构质量:58kg 外形尺寸（长×宽×高mm）：1350×1050×700 作业效率（hm2/h）：≤0.12 工作幅宽:900mm 铺膜： 铺膜幅数：1幅 适应膜宽度:700～900mm 播种： 播种行数：2行 播种行距：220mm 排种器型式：内冲种圆盘式 排种器数量：2个 种子箱容积：8.4L 开沟器型式：圆盘式 施肥： 施肥行数：1行 排肥器型式：外槽轮式 排肥器数量：1个 肥料箱容积：11L 开沟器型式：铲锄式 起垄： 扶垄器型式：犁铲式 垄高：100～150mm可调 垄顶宽：450～550mm可调 垄间距：800～900可调 | 300 | [8 empty] | 部非通用类 |  | 山东省
种植施肥机械 | 地膜机械 | 地膜覆盖机 | 作业幅宽60-120cm的普通地膜覆盖机 | 山东五征集团有限公司 | 铺膜机 | 2MW-1 | 机引式，作业幅宽：≤110cm；结构形式：悬挂式；外形尺寸（长×宽×高）：1430×1370×970mm；配套动力：≥20kW；结构质量：170kg；作业小时生产率：0.6-1hm2/h | 300 | [8 empty] | 部非通用类 |  | 山东省
种植施肥机械 | 地膜机械 | 地膜覆盖机 | 作业幅宽60-120cm的普通地膜覆盖机 | 云南新天力机械制造股份有限公司 | 新天力牌2M-1型覆膜机 | 2M-1 | 作业速度慢档0.38m/s、快档0.65m/s、工作效率1-3亩/h、覆膜宽度1000-1200mm | 300 | [8 empty] | 部非通用类 |  | 云南省
种植施肥机械 | 地膜机械 | 地膜覆盖机 | 作业幅宽在120cm及以上的普通地膜覆盖机 | 福建永顺机械有限公司 | 自走式地膜覆盖机 | YS-2M1Z(涵盖YS-2M1地膜覆盖机) | 作业幅宽：1200mm；（本机具作业轮距即为作业幅度，可在垄间距1200mm～1400mm铺膜作业）；配套柴油机标定功率：6.3kw；适用的膜宽：80～100cm（可调节，适用膜宽80～120cm）；膜厚≥0.07mm；采光面宽度合格率：≥80%；地膜采光面展平度：≥98%；地膜破损程度：≤50mm/m2；纯工作小时生产率：≥1800m/h | 700 | [8 empty] | 部非通用类 |  | 广东省
种植施肥机械 | 地膜机械 | 地膜覆盖机 | 作业幅宽在120cm及以上的普通地膜覆盖机 | 临洮县宏丰机械制造有限公司 | 滚筒式铺膜机 | 2M-150型 | 外形尺寸（长×宽×高）：990×1650×770,（mm），结构质量：85（kg）,工作幅宽：1360（mm），地膜宽度：1500（mm），理论采光面宽度：106（cm），生产率：0.45（hm²/h），作业速度：4.5（km/h）,开沟器形式：铲式（/），挂接方式：三点悬挂（/），配套动力：13.2-18.4（四轮拖拉机），运输间隙：300（mm） | 700 | [8 empty] | 部非通用类 |  | 甘肃省
种植施肥机械 | 地膜机械 | 地膜覆盖机 | 作业幅宽在120cm及以上的普通地膜覆盖机 | 临洮县宏丰机械制造有限公司 | 多功能铺膜机 | 2M-160型 | 外形尺寸（长×宽×高）：1270×1720×760,（mm），结构质量：62（kg）,工作幅宽：1500（mm），地膜宽度：1600（mm），理论采光面宽度：136（cm），生产率：0.44（hm²/h），挂接方式：三点悬挂（/），配套动力：13.2-14.7（四轮拖拉机），运输间隙：320（mm） | 700 | [8 empty] | 部非通用类 |  | 甘肃省
种植施肥机械 | 地膜机械 | 残膜回收机 | 扒齿搂膜式或其他残膜回收机,工作幅宽1m-3m | 临洮县洮阳农机有限责任公司 | 残膜捡拾机 | 1FMJ-130型 | 外形尺寸（长×宽×高）：1410×1300×1170（mm），结构形式：耙齿式（/）,配套动力：11-29.4（kW），整机质量：80（kg）,作业幅宽:130(cm),捡拾方式：耙齿捡拾（/），联接方式：三点悬挂（/）,作业速度：0.76（km/h），纯工作小时生产率：0.355（hm²/h），运输间隙：400（mm），脱膜机构型式：拔杆式（/），集膜型式：耙齿式集膜 | 1000 | [8 empty] | 部非通用类 |  | 甘肃省
收获机械 | 谷物收获机械 | 自走轮式谷物联合收割机（全喂入） | 喂入量1.0 kg/s及以下自走轮式谷物联合收割机（全喂入） | 重庆航天巴山摩托车制造有限公司 | 小型收割机 | 4LZ-0.4 | 发动机型巴山牌190F/P型汽油机、标定功率6.5kW、定转速:3600r/min、外形尺寸(长×宽×高)：2500mm×1050mm×1250mm、结构质量:240kg、结构形式：自走手扶式全喂入、离合方式：皮带张紧轮离合式、割幅（m）：1m、收割行数：3、割茬高度范围（mm):100-300、作物高度（mm)：500~1200。喂入量0.4㎏/s | 4000 | [8 empty] | 部通用类 |  | 重庆市
收获机械 | 谷物收获机械 | 自走轮式谷物联合收割机（全喂入） | 喂入量1.0 kg/s及以下自走轮式谷物联合收割机（全喂入） | 重庆康朋机电设备制造有限公司 | 小型收割机 | 4LZ-0.6 | 结构形式：全喂入手扶自走式，177F-L汽油机，额定功率：5.7kw,额定转速：1800r/min，工作状态外形尺寸（长*宽*高）：2650mm*1450mm*1450mm,整机使用质量：230kg,割台宽度：1000mm,喂入量：0.6kg/s,最小离地间隙120mm，作业小时生产率≧0.05hm2/h,割台型式：往复式割刀，割台搅龙型式：螺旋式，割台升降方式：人工调节，拨禾轮直径：660mm,拨禾轮板数：3个，脱粒滚筒数量：1个尺寸（外径*长度）460mm*900mm,凹板筛型式：筛网，变速箱类型：机械式，制动器型式：张紧轮，外置离合，接粮方式：人工装袋接粮 | 4000 | [8 empty] | 部通用类 |  | 重庆市
收获机械 | 谷物收获机械 | 自走轮式谷物联合收割机（全喂入) | 5—6kg/s自走轮式谷物联合收割机（全喂入） | 久保田农业机械（苏州）有限公司 | 全喂入式联合收割机 | 4LZ-5(PRO100) | 喂入量：5kg/s; 自走轮式; 喂入方式：全喂入 | 29700 | [8 empty] | 部通用类 |  | 江苏省
收获机械 | 谷物收获机械 | 自走轮式谷物联合收割机（全喂入) | 6—7kg/s自走轮式谷物联合收割机（全喂入） | 雷沃重工股份有限公司（原：福田雷沃国际重工股份有限公司） | 自走式谷物联合收割机 | 4LZ-6M | 结构型式：自走轮式；喂入方式：全喂入；喂入量：6kg/s；整机质量（kg）：6880-7050；配套发动机厂家及型号：1104D-S4TA02、YC4A140-T311；割台宽度（mm）：2560、2750（选配） | 34470 | [8 empty] | 部通用类 |  | 安徽省
收获机械 | 谷物收获机械 | 自走轮式谷物联合收割机（全喂入) | 6—7kg/s自走轮式谷物联合收割机（全喂入） | 山东五征集团有限公司 | 自走式谷物联合收割机 | 4LZ-6 | 喂入量：6kg/s；自走轮式；喂入方式：全喂入；额定功率：92kW；工作状态外形尺寸（长×宽×高）：6650×3100×3420mm；整机使用质量：5400kg；割台宽度：2750mm/2550mm；理论作业速度：1.6-10 hm/h；作业小时生产率：0.5-0.9 hm2/h；割刀型式：标Ⅱ型；割台搅龙型式：螺旋推运+伸缩齿式；拨禾轮型式：偏心弹齿式；变速箱类型：（3+1）组成式；制动器型式：盘式；复脱器型式：自脱粒式；接粮方式：机械式；粮箱容积：2m3 | 34470 | [8 empty] | 部通用类 |  | 山东省
收获机械 | 谷物收获机械 | 自走轮式谷物联合收割机（全喂入) | 7—8kg/s自走轮式谷物联合收割机（全喂入） | 雷沃重工股份有限公司（原：福田雷沃国际重工股份有限公司） | 自走式谷物联合收割机 | 4LZ-7E5 | 结构型式：自走轮式；喂入方式：全喂入；喂入量：7kg/s；整机质量（kg）：5400-5990；配套发动机厂家及型号：1104D-SR4TA04；割台宽度（mm）：2560、2750 | 54000 | [8 empty] | 部通用类 |  | 安徽省
收获机械 | 谷物收获机械 | 自走轮式谷物联合收割机（全喂入) | 7—8kg/s自走轮式谷物联合收割机（全喂入） | 山东五征集团有限公司 | 自走式谷物联合收割机 | 4LZ-7 | 喂入量：7kg/s；自走轮式；喂入方式：全喂入；额定功率：103kW；工作状态外形尺寸（长×宽×高）：6650×3750×3420mm；整机使用质量：5600kg；割台宽度：2750mm；理论作业速度：1.6-10hm/h；割刀型式：标Ⅱ型；割台搅龙型式：螺旋推运+伸缩齿式；拨禾轮型式：偏心弹齿式；脱粒滚筒型式：主滚筒 三段式轴流滚筒，副滚筒 板齿切流式；变速箱类型：（3+1）机械组成式；制动器型式：盘式；复脱器型式：自脱粒式；接粮方式：机械式；粮箱容积：2.5m3 | 54000 | [8 empty] | 部通用类 |  | 山东省
收获机械 | 谷物收获机械 | 自走轮式谷物联合收割机（全喂入) | 8kg/s及以上自走轮式谷物联合收割机（全喂入） | 雷沃重工股份有限公司（原：福田雷沃国际重工股份有限公司） | 自走式谷物联合收割机 | 4LZ-8M | 结构型式：自走轮式；喂入方式：全喂入；喂入量：8kg/s；整机质量（kg）：6880-7050；配套发动机厂家及型号：YC4A150-T311；割台宽度（mm）：2560、2750 | 90000 | [8 empty] | 部通用类 |  | 安徽省
收获机械 | 谷物收获机械 | 自走轮式谷物联合收割机（全喂入) | 8kg/s及以上自走轮式谷物联合收割机（全喂入） | 雷沃重工股份有限公司（原：福田雷沃国际重工股份有限公司） | 自走式谷物联合收割机 | 4LZ-8E2 | 结构型式：自走轮式；喂入方式：全喂入；喂入量：8kg/s；整机质量（kg）：5400-5990；配套发动机厂家及型号：YC4A160-T310；割台宽度（mm）：2560、2750 | 90000 | [8 empty] | 部通用类 |  | 安徽省
收获机械 | 谷物收获机械 | 自走履带式谷物联合收割机（全喂入） | 喂入量<0.6 KG/S自走履带式谷物联合收割机（全喂入） | 重庆盘龙科技发展有限责任公司 | 微型收割机 | 4LZ-0.3 | 喂入量：≥0.3kg/s； 结构型式：自走履带式； 喂入方式：全喂入； 工作状态外形尺寸（长×宽×高）2380×970×1350 mm； 整机质量：350kg；发动机型号：LA192F; 额定功率：7.5KW 额定转速：3600r/min； 燃油种类：93号汽油 | 5000 | [8 empty] | 部通用类 |  | 重庆市
收获机械 | 谷物收获机械 | 自走履带式谷物联合收割机（全喂入） | 喂入量<0.6 KG/S自走履带式谷物联合收割机（全喂入） | 重庆盘龙科技发展有限责任公司 | 小型收割机 | 4LZ-0.6 | 喂入量：0.6kg/s；结构型式：自走履带式； 喂入方式：全喂入； 工作状态外形尺寸（长×宽×高）：2520×1050×1570mm；整机质量：400kg； 发动机型号、名称：186F(A)/400F-2风冷柴油机; 标定功率：6.3KW，标定转速：3600r/min； 结构形式：立式、单缸、四冲程、风冷、直喷式； 起动方式：电起动。 | 5000 | [8 empty] | 部通用类 |  | 重庆市
收获机械 | 谷物收获机械 | 自走履带式谷物联合收割机（全喂入） | 喂入量<0.6 KG/S自走履带式谷物联合收割机（全喂入） | 重庆盈丰民机械有限公司 | 小型收割机 | 4LZ-0.6 | CP188F 风冷柴油机；喂入量：0.6kg/s;自走履带式；喂入方式：全喂入 | 5000 | [8 empty] | 部通用类 |  | 重庆市
收获机械 | 谷物收获机械 | 自走履带式谷物联合收割机（全喂入） | 喂入量<0.6 KG/S自走履带式谷物联合收割机（全喂入） | 南充富牌农机有限公司 | 微型联合收割机 | 4LZ-0.7 | 配套发动机型号：CCF15M柴油机、标定功率：10.3KW、额定转速：2400r/min、外形尺寸(mm)：2760×1200×1460、喂入量:0.7kg/s、割幅：1020mm，整机质量，358Kg，行驶速度：1-2km/h,割台搅龙型式：螺旋输送式，拨和轮型式：弹齿式，脱粒滚筒型式：钉齿式，变速箱型：机械式，工作档位：4个，接粮方式：人工式，结构型式：全喂入履带自走式，脱粒滚筒尺寸(外径×长度)：350×870mm。 | 5000 | [8 empty] | 部通用类 |  | 四川省
收获机械 | 谷物收获机械 | 自走履带式谷物联合收割机（全喂入） | 喂入量<0.6 KG/S自走履带式谷物联合收割机（全喂入） | 重庆航天巴山摩托车制造有限公司 | 小型收割机 | 4LZ-0.4L | 发动机型190F/P型汽油机,生产厂家、重庆市豪威摩托车制造有限公司标定功率6.5KW额定转速:3600R/MIN外形尺寸(长×宽×高):2400MM×1050MM×1550MM结构质量:330KG结构形式:自走履带式、全喂入离合方式:皮带张紧轮离合式割幅(M):1M收割行数:3割茬高度范围(MM):100-300作物高度(MM):500~1200喂入量0.4㎏/S. | 5000 | [8 empty] | 部通用类 |  | 重庆市
收获机械 | 谷物收获机械 | 自走履带式谷物联合收割机（全喂入） | 喂入量<0.6 KG/S自走履带式谷物联合收割机（全喂入） | 广西三零一机械有限公司 | 履带自走式全喂入联合收割机 | 4LZ-0.3 | 整机重350kg，长2340mm，宽1000mm，高1480mm，割副850mm，喂入量0.3kg/s，发动机类型为汽油机，额定功率6.3kW。 | 5000 | [8 empty] | 部通用类 |  | 广西
收获机械 | 谷物收获机械 | 自走履带式谷物联合收割机（全喂入） | 喂入量<0.6 KG/S自走履带式谷物联合收割机（全喂入） | 重庆旭田农业机械有限公司 | 小型收割机 | 4LZ-0.6A | 结构形式：全喂入自走履带式；整机工作状态外形尺寸（长×宽×高）：2770×1180×1460mm；整机喂入量≥0.6kg/s；整机割台工作宽度：970mm；整机档位数：I档、II档、III档、空档、倒档；发动机额定功率：6.5KW；发动机额定转速:3600 r/min。 | 5000 | [8 empty] | 部通用类 |  | 重庆市
收获机械 | 谷物收获机械 | 自走履带式谷物联合收割机（全喂入） | 喂入量<0.6 KG/S自走履带式谷物联合收割机（全喂入） | 重庆华田浩犁机械有限责任公司 | 小型收割机 | 4LZ-0.3L | 发动机型号：立式、单缸、四冲程、风冷、直喷式 发动机标定功率：5.6KW 发动机标定转速：3600r/min 结构型式：全喂入自走履带式 作业小时生产率：≥0.04 单位面积燃油消耗量：≤30kg/h㎡ 割台工作宽度：870mm 喂入量：0.3kg/s 最小离地间隙：120mm 档位数：5（慢档、空档、快档、空档、倒档） 工作行驶速度：0.3-0.6 m/s 割台型式：卧式、扶指式 割台升降方式：手动液压式 割台搅龙型式：螺旋固定扒指式 割台搅龙转速：250r/min 割台搅龙与底板间隙：10mm 割刀型式：III型 割刀总成数量：2个 割台扶禾器拨指安装角度、安装长度、拨指节距：90°、130mm、180mm 割台扶禾链速度：0.9m/s | 5000 | [8 empty] | 部通用类 |  | 重庆市
收获机械 | 谷物收获机械 | 自走履带式谷物联合收割机（全喂入） | 喂入量<0.6 KG/S自走履带式谷物联合收割机（全喂入） | 四川艾马仕科技有限公司 | 自走式小型全喂入水稻收割机 | 4LZ-0.3 | 结构型式：全喂入履带自走式，发动机型号：177F/P汽油发动机。额定功率：5.6KW。额定转速：3600 r/min。整机作业生产率：≥0.04hm ²/h 、燃油消耗量：≤36kg/hm ²、外形尺寸：2350mm×1000mm×1600mm。使用质量：180 kg。割宽：800 mm。喂入量：0.3kg/s。工作行驶速度：1.0-3.0km/h. 滚筒型式：钉齿式 滚筒尺寸（外径×长度）：Φ360mm×650mm。风扇直径：Φ260mm。接粮方式：自落式。割刀型式：往复式。履带（长×宽）：2025mm×250mm。 | 5000 | [8 empty] | 部通用类 |  | 四川省
收获机械 | 谷物收获机械 | 自走履带式谷物联合收割机（全喂入） | 喂入量<0.6 KG/S自走履带式谷物联合收割机（全喂入） | 重庆宏美科技有限公司 | 自走式小型全喂入收割机 | 4LZ-0.3L | 配置：KA330柴油机动力、割台、脱粒装置、出谷装置、行走装置，功率：5.6KW，整机质量：350kg，喂入量：0.3kg/s，外型尺寸mm：2400×950×1570mm。 | 5000 | [8 empty] | 部通用类 |  | 重庆市
收获机械 | 谷物收获机械 | 自走履带式谷物联合收割机（全喂入） | 喂入量<0.6 KG/S自走履带式谷物联合收割机（全喂入） | 重庆鑫源农机股份有限公司 | 小型收割机 | 4LZ-0.3LA | 动力：SR180F/P汽油机；功率：6.8kW；喂入量：0.3kg/s；自走履带式 | 5000 | [8 empty] | 部通用类 |  | 重庆市
收获机械 | 谷物收获机械 | 自走履带式谷物联合收割机（全喂入） | 喂入量<0.6 KG/S自走履带式谷物联合收割机（全喂入） | 重庆鑫源农机股份有限公司 | 小型收割机 | 4LZ-0.3L | 动力：SR177F/P汽油机；功率5.6KW；喂入量：0.3kg/s;自走履带式、全喂入； | 5000 | [8 empty] | 部通用类 |  | 重庆市
收获机械 | 谷物收获机械 | 自走履带式谷物联合收割机（全喂入） | 喂入量<0.6 KG/S自走履带式谷物联合收割机（全喂入） | 重庆华世丹机械制造有限公司 | 小型收割机 | 4LZ-0.7B | 基本配置：主机一台。配套动力：汽油发动机；配套功率：13KW；喂入量：0.7kg/s | 5000 | [8 empty] | 部通用类 |  | 重庆市
收获机械 | 谷物收获机械 | 自走履带式谷物联合收割机（全喂入） | 喂入量<0.6 KG/S自走履带式谷物联合收割机（全喂入） | 威马农业机械有限公司 | 小型收割机 | 4LZ-0.4-L | 配置：动力一台，主机一台；结构型式：全喂入自走履带式，喂入量：0.4（kg/s），作业小时生产率：≥0.05hm2/h,单位面积燃油消耗量：≤35kg/hm2,外形尺寸（长×宽×高）：2630×1100×1500mm，整机质量：330kg，发动机标定功率：4.5（kW），割台工作宽度：740mm，割台型式：扶指式，割台升降方式：手动液压，割台扶禾器拨指长度：130mm，割台扶禾器扶禾链速度：0.8m/s，脱粒装置形式：轴流钉齿式，脱粒装置滚筒齿高：70mm，脱粒滚筒齿数:28，脱粒装置滚筒转速：1220r/min，出谷装置风扇型式：离心式，出谷装置接粮方式：人工装袋接粮,行走装置变速箱类型：有级式、有倒档，工作离合器型式：张紧轮式，操作方式：手扶步进式，转向方式：鼓式摩擦离合转向。 | 5000 | [8 empty] | 部通用类 |  | 重庆市
收获机械 | 谷物收获机械 | 自走履带式谷物联合收割机（全喂入） | 喂入量<0.6 KG/S自走履带式谷物联合收割机（全喂入） | 重庆华世丹机械制造有限公司 | 小型收割机 | 4LZ-0.7A | 技术参数：规格型号：4LZ-0.7A；结构型式：自走履带式、全喂入；整机作业小时生产率：≥0.09h㎡/h；整机单位面积燃油消耗量：≤30kg/hm²；整机工作状态外形尺寸（长×宽×高）：2650×1460×1840mm；整机质量：560kg；整机割台工作宽度：1000mm;整机最小离地间隙：190mm,整机喂入量：≥0.7 kg/s | 5000 | [8 empty] | 部通用类 |  | 重庆市
收获机械 | 谷物收获机械 | 自走履带式谷物联合收割机（全喂入） | 喂入量<0.6 KG/S自走履带式谷物联合收割机（全喂入） | 重庆鑫源农机股份有限公司 | 小型收割机 | 4LZ-0.9LB | 自走履带式、全喂入；喂入量：0.9kg/s；动力型号：SR2V78F/P-D风冷汽油机；标定功率：13.4KW；标定转速：3600r/min | 5000 | [8 empty] | 部通用类 |  | 重庆市
收获机械 | 谷物收获机械 | 自走履带式谷物联合收割机（全喂入） | 0.6—1kg/s自走履带式谷物联合收割机（全喂入）；包含1—1.5kg/s自走履带式水稻联合收割机（全喂入） | 四川红驰农机制造有限公司 | 履带谷物联合收割机 | 4L—0.6 | 喂入量：0.65kg/s（小麦），0.74kg/s（水稻）；结构型式：自走履带式；喂入方式：全喂入；配套动力额定功率：6.5kW。 | 6300 | [8 empty] | 部通用类 |  | 四川省
收获机械 | 谷物收获机械 | 自走履带式谷物联合收割机（全喂入） | 0.6—1kg/s自走履带式谷物联合收割机（全喂入）；包含1—1.5kg/s自走履带式水稻联合收割机（全喂入） | 四川省苍溪农机制造有限公司 | 履带式谷物联合收割机 | 4LZ-0.6 | 型式：全喂入自走履带式；配套动力：188F风冷柴油机；动力功率：7.5kW；动力转速：3600r/min；喂入量：0.6kg/s；外形尺寸长×宽×高：2650×1200×1320mm；结构质量：300kg；割幅：1000mm；变速档位：前进3/倒退1；启动方式：电启动；履带（长×宽）：980×250mm；生产率：0.04-0.08h㎡/h；总损失率：≤3.5；破碎率：≤2.0；含杂率：≤7.0%；油耗：≤28.0kg/h㎡. | 6300 | [8 empty] | 部通用类 |  | 四川省
收获机械 | 谷物收获机械 | 自走履带式谷物联合收割机（全喂入） | 0.6—1kg/s自走履带式谷物联合收割机（全喂入）；包含1—1.5kg/s自走履带式水稻联合收割机（全喂入） | 南充富牌农机有限公司 | 微型联合收割机 | 4LZ-0.6-B | 参数：配套发动机型号：186FS柴油机、标定功率：6.3KW、额定转速：1800r/min、外形尺寸(mm)：2400×1360×1580、喂入量:0.6kg/s、割幅：1050mm，整机质量，325Kg，割台搅龙型式：螺旋输送式，拨和轮型式：偏心弹齿式，脱粒滚筒型式：轴流钉齿式，变速箱型：机械式，接粮方式：自落式人工接粮，结构型式：微型全喂入履带自走式，脱粒滚筒尺寸(外径×长度：400×640mm。 | 6300 | [8 empty] | 部通用类 |  | 四川省
收获机械 | 谷物收获机械 | 自走履带式谷物联合收割机（全喂入） | 0.6—1kg/s自走履带式谷物联合收割机（全喂入）；包含1—1.5kg/s自走履带式水稻联合收割机（全喂入） | 四川刚毅科技集团有限公司 | 谷物联合收割机 | 4L-0.6A | 喂入量：0.6kg/s、配套动力：7.5kW | 6300 | [8 empty] | 部通用类 |  | 四川省
收获机械 | 谷物收获机械 | 自走履带式谷物联合收割机（全喂入） | 0.6—1kg/s自走履带式谷物联合收割机（全喂入）；包含1—1.5kg/s自走履带式水稻联合收割机（全喂入） | 四川刚毅科技集团有限公司 | 谷物联合收割机 | 4L-0.9B | 喂入量：0.9kg/s、配套动力：9.2kW | 6300 | [8 empty] | 部通用类 |  | 四川省
收获机械 | 谷物收获机械 | 自走履带式谷物联合收割机（全喂入） | 0.6—1kg/s自走履带式谷物联合收割机（全喂入）；包含1—1.5kg/s自走履带式水稻联合收割机（全喂入） | 长沙市南田收割机制造有限公司 | 全喂入水稻联合收割机 | 4LZ-1.0 | 结构形式：全喂入自走履带式；喂入量：1.0kg/s；外形尺寸（mm）：3070x1340x1750；整机质量：418kg；割台宽度（mm）:1200；履带规格（节距x节数x宽):80mmx28节x250mm；发动机型号CF16 III；功率：11.03KW；制造商：江苏常发农业装备股份有限公司；作业小时生产率（hm²）：0.19. | 6300 | [8 empty] | 部通用类 |  | 湖南省
收获机械 | 谷物收获机械 | 自走履带式谷物联合收割机（全喂入） | 1—1.5kg/s自走履带式谷物联合收割机（全喂入）；包含1.5—2.1kg/s自走履带式水稻联合收割机（全喂入） | 四川省苍溪农机制造有限公司 | 履带式稻麦联合收割机 | 4LZ-1.0 | 型式：全喂入履带自走式；配套动力：CG28M单缸直喷；动力功率：20.2kW；动力转速：2200r/min；喂入量：1.0kg/s；外形尺寸长×宽×高：3112×1594×1716mm；结构质量：1000kg；割幅：1340mm；变速档位：前进3/倒退1；启动方式：电启动；履带规格节距×节数×宽：190mm×18节×280mm；生产率：0.10hm2/h；油耗：≤30.0kg/hm2. | 9090 | [8 empty] | 部通用类 |  | 四川省
收获机械 | 谷物收获机械 | 自走履带式谷物联合收割机（全喂入） | 1—1.5kg/s自走履带式谷物联合收割机（全喂入）；包含1.5—2.1kg/s自走履带式水稻联合收割机（全喂入） | 湖南省农友农业装备股份有限公司 | 全喂入联合收割 | 4LZ-1.0 | 配套发动机：常柴股份有限公司 H20 卧式柴油机，14.7KW 2300r/min；产品结构型式：履带全喂入自走式,工作状态外形尺寸：2800X1700X2070mm，整机使用质量：750kg，喂入量：1.0kg/s，履带规格（节距X节数X宽）：73mmX41节X250mm，收获作物：水稻、小麦， | 9090 | [8 empty] | 部通用类 |  | 湖南省
收获机械 | 谷物收获机械 | 自走履带式谷物联合收割机（全喂入） | 1—1.5kg/s自走履带式谷物联合收割机（全喂入）；包含1.5—2.1kg/s自走履带式水稻联合收割机（全喂入） | 双峰县湘源金穗收割机制造有限公司 | 全喂入稻麦联合收割机 | 4LZ-1.0A | 结构型式：全喂入履带自走式；配套发动机功率：常柴H20型15.4KW或常发ZS1115/CF1115型16.18kW;额定转速：2200r/min 喂入量：1.0kg/s 整机质量：1000kg;割台宽度：1200mm 工作时状态外形尺寸（长*宽*高）（mm):3320*1510*2420,履带规格（节距*节数*宽）：90mm*35节*280mm 接粮方式：人工接粮 | 9090 | [8 empty] | 部通用类 |  | 湖南省
收获机械 | 谷物收获机械 | 自走履带式谷物联合收割机（全喂入） | 1—1.5kg/s自走履带式谷物联合收割机（全喂入）；包含1.5—2.1kg/s自走履带式水稻联合收割机（全喂入） | 湖南龙舟农机股份有限公司 | 全喂入谷物联合收割机 | 4LZ-1.0 | 喂入量：1.0kg/s；形式：自走履带式；喂入方式：全喂入；配套动力：L28；配套动力功率：20kw；外型尺寸：长4080宽2150高1940mm；整机质量：1350kg；履带规格：节距90mmX38节X宽280mm | 9090 | [8 empty] | 部通用类 |  | 湖南省
收获机械 | 谷物收获机械 | 自走履带式谷物联合收割机（全喂入） | 1—1.5kg/s自走履带式谷物联合收割机（全喂入）；包含1.5—2.1kg/s自走履带式水稻联合收割机（全喂入） | 德阳市金兴农机制造有限责任公司 | 全喂入联合收割机 | 4LZ-1.2 | 结构形式：全喂入履带自走式；喂入量1.2kg/s；配套动力:28.6kw;整机外形尺寸(mm）：4560×1845×2410；整机使用质量：2000kg；割台宽度：1355mm；作业小时生产率：0.08-0.15hm²/h；单位面积燃油消耗量：≤30kg/hm²。 | 9090 | [8 empty] | 部通用类 |  | 四川省
收获机械 | 谷物收获机械 | 自走履带式谷物联合收割机（全喂入） | 1—1.5kg/s自走履带式谷物联合收割机（全喂入）；包含1.5—2.1kg/s自走履带式水稻联合收割机（全喂入） | 四川刚毅科技集团有限公司 | 谷物联合收割机 | 4LZ-1.0 | 喂入量1.0kg/s、配套动力33kW | 9090 | [8 empty] | 部通用类 |  | 四川省
收获机械 | 谷物收获机械 | 自走履带式谷物联合收割机（全喂入） | 1.5—2.1kg/s自走履带式谷物联合收割机（全喂入）；包含2.1—3kg/s自走履带式水稻联合收割机（全喂入） | 德阳市金兴农机制造有限责任公司 | 全喂入联合收割机 | 4LZ-1.6Z | 结构形式：全喂入履带自走式；喂入量1.6kg/s；配套动力:33.8kw;整机外形尺寸(mm）：4280×1960×2780；整机使用质量：2135kg；割台宽度：1550mm；作业小时生产率：0.1-0.2hm²/h；单位面积燃油消耗量：≤25kg/hm²。 | 15120 | [8 empty] | 部通用类 |  | 四川省
收获机械 | 谷物收获机械 | 自走履带式谷物联合收割机（全喂入） | 1.5—2.1kg/s自走履带式谷物联合收割机（全喂入）；包含2.1—3kg/s自走履带式水稻联合收割机（全喂入） | 德阳市金兴农机制造有限责任公司 | 全喂入联合收割机 | 4LYZ-2.0 | 结构形式：全喂入履带自走式；喂入量2.0kg/s；配套动力:45kw;整机外形尺寸(mm）：4620×2380×2445；整机使用质量：2825kg；割台宽度：2060mm；作业小时生产率：0.2-0.3hm²/h；单位面积燃油消耗量：28-35kg/hm²。 | 15120 | [8 empty] | 部通用类 |  | 四川省
收获机械 | 谷物收获机械 | 自走履带式谷物联合收割机（全喂入） | 1.5—2.1kg/s自走履带式谷物联合收割机（全喂入）；包含2.1—3kg/s自走履带式水稻联合收割机（全喂入） | 四川刚毅科技集团有限公司 | 谷物联合收割机 | 4LZ-1.6 | 喂入量1.6kg/s、配套动力33kW | 15120 | [8 empty] | 部通用类 |  | 四川省
收获机械 | 谷物收获机械 | 自走履带式谷物联合收割机（全喂入） | 1.5—2.1kg/s自走履带式谷物联合收割机（全喂入）；包含2.1—3kg/s自走履带式水稻联合收割机（全喂入） | 益阳资江联合收割机开发有限公司 | 全喂入联合收割机 | 4LZ-1.5A | 喂入量：1.5kg/s；自走履带式；喂入方式：全喂入；检验报告试验条件（作物品种）：小麦、水稻； | 15120 | [8 empty] | 部通用类 |  | 湖南省
收获机械 | 谷物收获机械 | 自走履带式谷物联合收割机（全喂入） | 1.5—2.1kg/s自走履带式谷物联合收割机（全喂入）；包含2.1—3kg/s自走履带式水稻联合收割机（全喂入） | 浙江四方集团公司 | 自走履带式谷物联合收割机（全喂入） | 4LZ-1.5 | 发动机型号SF1125M-2，功效19.8KW，履带宽（MM）X 节距（MM）X 履带节数280X90X38，离地间隙≥180（MM），摩擦片式制动器， | 15120 | [8 empty] | 部通用类 |  | 浙江省
收获机械 | 谷物收获机械 | 自走履带式谷物联合收割机（全喂入） | 1.5—2.1kg/s自走履带式谷物联合收割机（全喂入）；包含2.1—3kg/s自走履带式水稻联合收割机（全喂入） | 益阳民福农机装备有限公司 | 全喂入稻麦联合收割机 | 4LZ-1.5 | 配套动力：江苏常发农业装备股份有限公司生产的CF36M国3柴油机23.53KW,或常柴股份有限公司生产的HS400国3柴油机23.5KW,转速:2200R/MIN.标准割幅:1.60M,喂入量:1.5KG/S,工作效率:2-6亩/小时,主机配有机械提升拨禾轮，割台搅龙为卧式螺旋输送式、钉齿轴流式单滚筒脱粒、清洗装置有双层筛(凹板筛+振动筛)、回馈式复脱装置、行走变速为机械变速(前进6档、倒退2档)、履带宽度280(MM)接地压力≤24KPA、最小离地间隙≥200MM、整机结构重量1650(KG) | 15120 | [8 empty] | 部通用类 |  | 湖南省
收获机械 | 谷物收获机械 | 自走履带式谷物联合收割机（全喂入） | 2.1—3kg/s自走履带式谷物联合收割机（全喂入）；包含3—4kg/s自走履带式水稻联合收割机（全喂入） | 湖南龙舟农机股份有限公司 | 全喂入谷物联合收割机 | 4LZ-2.3 | 喂入量：2.3kg/s；形式：自走履带式；喂入方式：全喂入；配套动力：A498BT/4100GB；配套功率：45kw；外形尺寸：长4940宽2810高2550mm；整机质量：2300kg；履带规格：节距90mmX46节X350mm | 17100 | [8 empty] | 部通用类 |  | 湖南省
收获机械 | 谷物收获机械 | 自走履带式谷物联合收割机（全喂入） | 2.1—3kg/s自走履带式谷物联合收割机（全喂入）；包含3—4kg/s自走履带式水稻联合收割机（全喂入） | 湖南龙舟农机股份有限公司 | 全喂入谷物联合收割机 | 4LZ-2.5 | 喂入量：2.5kg/s；形式：自走履带式；喂入方式：全喂入；配套动力：YN27GBZ；配套功率：50kw；外形尺寸：长5300宽2730高2770mm；整机质量：2480kg；履带规格：节距90mmX48节X350mm | 17100 | [8 empty] | 部通用类 |  | 湖南省
收获机械 | 谷物收获机械 | 自走履带式谷物联合收割机（全喂入） | 2.1—3kg/s自走履带式谷物联合收割机（全喂入）；包含3—4kg/s自走履带式水稻联合收割机（全喂入） | 久保田农业机械(苏州)有限公司 | 全喂入式联合收割机 | 4LZ-2.5(PRO688Q) | 喂入量：2.5kg/s；自走履带式；喂入方式：全喂入；功率：49.2kW | 17100 | [8 empty] | 部通用类 |  | 江苏省
收获机械 | 谷物收获机械 | 自走履带式谷物联合收割机（全喂入） | 2.1—3kg/s自走履带式谷物联合收割机（全喂入）；包含3—4kg/s自走履带式水稻联合收割机（全喂入） | 洋马农机（中国）有限公司 | 全喂入稻麦联合收割机 | 4LZ-2.8A | 该产品补贴分档的关键技术参数：检验报告试验条件（作物品种）：小麦，水稻；喂入量：2.8kg/s；自走履带式；喂入方式：全喂入 | 17100 | [8 empty] | 部通用类 |  | 江苏省
收获机械 | 谷物收获机械 | 自走履带式谷物联合收割机（全喂入） | 2.1—3kg/s自走履带式谷物联合收割机（全喂入）；包含3—4kg/s自走履带式水稻联合收割机（全喂入） | 江苏东洋机械有限公司 | 全喂入联合收割机 | 4LZ-2.5(TC758) | 1.整机尺寸(长宽高):4850×2970×2790mm 2.结构质量:3190kg 3.发动机型号:4L88/立式水冷4冲程4缸直喷/55kw/2400r/min 4.履带(接地长*节距*节数*宽):1520×90×51×450mm 5.履带中心距:1125mm 6.割幅:2000mm 7.割刀型式:I型 8.喂入量:2.5kg/s 9.脱粒方式:轴流式、脱粒齿式 10.清选方式:摇动、鼓风、吸引 | 17100 | [8 empty] | 部通用类 |  | 江苏省
收获机械 | 谷物收获机械 | 自走履带式谷物联合收割机（全喂入） | 2.1—3kg/s自走履带式谷物联合收割机（全喂入）；包含3—4kg/s自走履带式水稻联合收割机（全喂入） | 洋马农机（中国）有限公司 | 全喂入稻麦联合收割机 | 4LZ-2.5A | 该产品补贴分档的关键技术参数：检验报告试验条件（作物品种）：小麦，水稻；喂入量：2.5kg/s；自走履带式；喂入方式：全喂入 | 17100 | [8 empty] | 部通用类 |  | 江苏省
收获机械 | 谷物收获机械 | 自走履带式谷物联合收割机（全喂入） | 2.1—3kg/s自走履带式谷物联合收割机（全喂入）；包含3—4kg/s自走履带式水稻联合收割机（全喂入） | 星光农机股份有限公司 | 全喂入联合收割机 | 4LZ-3.6Q | 结构型式：履带自走全喂入；发动机额定功率:60kW；割幅:2000mm；工作状态外形尺寸（长×宽×高）：5080mm×2450mm×2705mm；整机质量：2945kg；喂入量:3.6kg/s；履带规格（节距×节数×宽）：90mm×51节×400mm；接粮方式：机械卸粮。 | 17100 | [8 empty] | 部通用类 |  | 浙江省
收获机械 | 谷物收获机械 | 自走履带式谷物联合收割机（全喂入） | 3—4kg/s自走履带式谷物联合收割机（全喂入）；包含4kg/s及以上自走履带式水稻联合收割机（全喂入） | 东风井关农业机械有限公司 | 全喂入自走式稻麦联合收割机 | 4LZ-3.0A(HC868G) | 喂入量：3.0kg/s；自走履带式；喂入方式：全喂入；工作状态外形尺寸：4890*2272*2945；整机使用质量：3180kg功率：63.9KW | 20070 | [8 empty] | 部通用类 |  | 湖南省
收获机械 | 谷物收获机械 | 自走履带式谷物联合收割机（全喂入） | 3—4kg/s自走履带式谷物联合收割机（全喂入）；包含4kg/s及以上自走履带式水稻联合收割机（全喂入） | 德阳市金兴农机制造有限责任公司 | 全喂入联合收割机 | 4LZ-3.0A | 结构形式：全喂入履带自走式；喂入量3.0kg/s；配套动力:55kw;整机外形尺寸(mm）：4620×2380×2445；整机使用质量：2825kg；割台宽度：2060mm；作业小时生产率：0.2-0.35hm²/h；单位面积燃油消耗量：≤30kg/hm²。 | 20070 | [8 empty] | 部通用类 |  | 四川省
收获机械 | 谷物收获机械 | 自走履带式谷物联合收割机（全喂入） | 3—4kg/s自走履带式谷物联合收割机（全喂入）；包含4kg/s及以上自走履带式水稻联合收割机（全喂入） | 德阳市金兴农机制造有限责任公司 | 谷物联合收割机 | 4LZ-3.0 | 结构形式：全喂入履带自走式；喂入量3.0kg/s；配套动力:65kw;整机外形尺寸(mm）：4890×2375×2450；整机使用质量：2550kg；割台宽度：2300mm；作业小时生产率：0.1-0.3hm²/h；单位面积燃油消耗量：≤29kg/hm²。 | 20070 | [8 empty] | 部通用类 |  | 四川省
收获机械 | 谷物收获机械 | 自走履带式谷物联合收割机（全喂入） | 3—4kg/s自走履带式谷物联合收割机（全喂入）；包含4kg/s及以上自走履带式水稻联合收割机（全喂入） | 德阳市金兴农机制造有限责任公司 | 谷物联合收割机 | 4LZ-3.5Z | 结构形式：全喂入履带自走式；喂入量3.5kg/s；配套动力:65kw;整机外形尺寸(mm）：4970×2600×2550；整机使用质量：2800kg；割台宽度：2000mm；作业小时生产率：0.17-0.4hm²/h；单位面积燃油消耗量：≤25kg/hm²。 | 20070 | [8 empty] | 部通用类 |  | 四川省
收获机械 | 谷物收获机械 | 自走履带式谷物联合收割机（全喂入） | 3—4kg/s自走履带式谷物联合收割机（全喂入）；包含4kg/s及以上自走履带式水稻联合收割机（全喂入） | 江苏锡拖农机有限公司 | 谷物联合收割机 | 4LZ-3.0 | 喂入量：3.0kg/s；自走履带式；喂入方式：全喂入 | 20070 | [8 empty] | 部通用类 |  | 江苏省
收获机械 | 谷物收获机械 | 自走履带式谷物联合收割机（全喂入） | 3—4kg/s自走履带式谷物联合收割机（全喂入）；包含4kg/s及以上自走履带式水稻联合收割机（全喂入） | 常州东风农机集团有限公司 | 收割机 | 4LZ－3.5Z | 配套发动机额定功率(Kw)62.5，结构型式:履带式，整机质量：2780KG，检验报告试验条件（作物品种）：小麦、水稻；喂入量（kg/s）：3.5.喂入方式：全喂入 | 20070 | [8 empty] | 部通用类 |  | 江苏省
收获机械 | 谷物收获机械 | 自走履带式谷物联合收割机（全喂入） | 3—4kg/s自走履带式谷物联合收割机（全喂入）；包含4kg/s及以上自走履带式水稻联合收割机（全喂入） | 常州东风农机集团有限公司 | 收割机 | 4LZ－5.5Z | 配套发动机额定功率4G33TC/75(KW)，结构型式:履带式，整机质量：3100KG.检验报告试验条件（作物品种）：水稻；喂入量（kg/s）：5.5.喂入方式：全喂入 | 20070 | [8 empty] | 部通用类 |  | 江苏省
收获机械 | 谷物收获机械 | 自走履带式谷物联合收割机（全喂入） | 3—4kg/s自走履带式谷物联合收割机（全喂入）；包含4kg/s及以上自走履带式水稻联合收割机（全喂入） | 洋马农机(中国)有限公司 | 全喂入稻麦联合收割机 | 4LZ-3.0A | 检验报告试验条件（作物品种）：小麦，水稻，；喂入量（kg/s）：3.0；自走履带式；喂入方式：全喂入 | 20070 | [8 empty] | 部通用类 |  | 江苏省
收获机械 | 谷物收获机械 | 自走履带式谷物联合收割机（全喂入） | 4kg/s及以上自走履带式谷物联合收割机（全喂入） | 湖南龙舟农机股份有限公司 | 全喂入谷物联合收割机 | 4LZ-4.0S | 喂入量：4.0kg/s；形式：自走履带式；喂入方式：全喂入；配套动力：A498BZT；配套动力功率：65kw；外形尺寸：长5080宽2210高2750mm；整机质量：3110kg；履带规格：节距90mmX52节X宽450mm | 27000 | [8 empty] | 部通用类 |  | 湖南省
收获机械 | 谷物收获机械 | 自走履带式谷物联合收割机（全喂入） | 4kg/s及以上自走履带式谷物联合收割机（全喂入） | 江苏宇成动力集团有限公司 | 全喂入联合收割机 | 4LZ-4.0B | 额定功率:63kW 额定转速：2400r/min 喂入量:4.0kg/s 割台宽度：2150mm 工作状态外形尺寸 (长×宽×高)：5050x2780x2730(mm) 履带规格（节距×节数×宽）：90mm×48节×450mm 变速箱类型：机械式+液压无级变速器 接粮方式：机械搅龙卸粮或人工接粮 | 27000 | [8 empty] | 部通用类 |  | 江苏省
收获机械 | 谷物收获机械 | 自走履带式谷物联合收割机（全喂入） | 4kg/s及以上自走履带式谷物联合收割机（全喂入） | 湖南龙舟农机股份有限公司 | 全喂入谷物联合收割机 | 4LZ-4.0Z | 喂入量：4.0kg/s；形式：自走履带式；喂入方式：全喂入；配套动力：云内YN4BL105-30CR；配套动力额定净功率：74kW；外形尺寸：长5330宽2450高2880mm；整机质量：3560kg；履带规格：节距90mmX53节X宽450mm | 27000 | [8 empty] | 部通用类 |  | 湖南省
收获机械 | 谷物收获机械 | 自走履带式谷物联合收割机（全喂入） | 4kg/s及以上自走履带式谷物联合收割机（全喂入） | 莱恩农业装备有限公司 | 谷物联合收割机 | 4LZ-4.6A | 1.喂入量：4.6kg/s； 2.结构型式：全喂入自走履带式； 3.工作状态外形尺寸（长×宽×高）：5100×2850×2450mm； 4.配套发动机生产企业：莱恩（中国）动力有限公司； 5.发动机型号、结构型式：LNMLZ-2、四缸直列水冷； 6.额定功率/转速：64.5KW/2600r/min； 7.整机使用质量：3100kg； 8.割台宽度：2200/2400mm。 | 27000 | [8 empty] | 部通用类 |  | 安徽省
收获机械 | 谷物收获机械 | 自走履带式谷物联合收割机（全喂入） | 4kg/s及以上自走履带式谷物联合收割机（全喂入） | 莱恩农业装备有限公司 | 谷物联合收割机 | 4LZ-4.1 | 1.喂入量：4.1kg/s； 2.结构型式：全喂入自走履带式； 3.工作状态外形尺寸（长×宽×高）：5100×2850×2450mm；4.配套发动机生产企业：莱恩（中国）动力有限公司； 5.发动机型号、结构型式：LNMLZ-2、四缸直列水冷； 6.额定功率/转速：64.5KW/2600r/min； 7.整机使用质量：3100kg； 8.割台宽度：2000mm。 | 27000 | [8 empty] | 部通用类 |  | 安徽省
收获机械 | 谷物收获机械 | 自走履带式谷物联合收割机（全喂入） | 4kg/s及以上自走履带式谷物联合收割机（全喂入） | 德阳市金兴农机制造有限责任公司 | 谷物联合收割机 | 4LZ-4.0Z | 结构形式：全喂入履带自走式；喂入量4.0kg/s；配套动力:65kw;整机外形尺寸(mm）：4970×2600×2550；整机使用质量：3000 kg；割台宽度：2228mm；作业小时生产率：0.27-0.54hm²/h；单位面积燃油消耗量：≤25kg/hm²。 | 27000 | [8 empty] | 部通用类 |  | 四川省
收获机械 | 谷物收获机械 | 自走履带式谷物联合收割机（全喂入） | 4kg/s及以上自走履带式谷物联合收割机（全喂入） | 湖州丰源农 业装备制造 有限公司 | 谷物联合 收割机 | 4LZ-4.5Z | 喂入量（kg/s);4.5;自走履带式；喂入方法：全喂入， 73kw 割台（m):2.08 | 27000 | [8 empty] | 部通用类 |  | 浙江省
收获机械 | 谷物收获机械 | 自走履带式谷物联合收割机（全喂入） | 4kg/s及以上自走履带式谷物联合收割机（全喂入） | 湖州丰源农 业装备制造 有限公司 | 谷物联合 收割机 | 4LZ-5.5Z | 喂入量（kg/s);5.5;自走履带式；喂入方法：全喂入, 83kw 割台（m):2.08 | 27000 | [8 empty] | 部通用类 |  | 浙江省
收获机械 | 谷物收获机械 | 自走履带式谷物联合收割机（全喂入） | 4kg/s及以上自走履带式谷物联合收割机（全喂入） | 中联重机浙江有限公司（原：奇瑞重工浙江有限公司） | 履带式全喂入谷物联合收割机 | 4LZT-4.0D | 履带自走式；全喂入；喂入量（kg/s）：4.0；功率kW：73 | 27000 | [8 empty] | 部通用类 |  | 浙江省
收获机械 | 谷物收获机械 | 自走履带式谷物联合收割机（全喂入） | 4kg/s及以上自走履带式谷物联合收割机（全喂入） | 中联重机浙江有限公司（原：奇瑞重工浙江有限公司） | 履带式全喂入谷物联合收割机 | 4LZT-4.0ZA | 履带自走式；全喂入；喂入量（kg/s）：4.0；功率kW：73 | 27000 | [8 empty] | 部通用类 |  | 浙江省
收获机械 | 谷物收获机械 | 自走履带式谷物联合收割机（全喂入） | 4kg/s及以上自走履带式谷物联合收割机（全喂入） | 中联重机浙江有限公司（原：奇瑞重工浙江有限公司） | 履带式全喂入谷物联合收割机 | 4LZT-4.0ZB | 履带自走式；全喂入；喂入量（kg/s）：4.0；功率kW：63 | 27000 | [8 empty] | 部通用类 |  | 浙江省
收获机械 | 谷物收获机械 | 自走履带式谷物联合收割机（全喂入） | 4kg/s及以上自走履带式谷物联合收割机（全喂入） | 江苏锡拖农机有限公司 | 谷物联合收割机 | 4LZ-4.2 | 喂入量：4.2kg/s；自走履带式；喂入方式：全喂入 | 27000 | [8 empty] | 部通用类 |  | 江苏省
收获机械 | 谷物收获机械 | 自走履带式谷物联合收割机（全喂入） | 4kg/s及以上自走履带式谷物联合收割机（全喂入） | 江苏锡拖农机有限公司 | 谷物联合收割机 | 4LZ-5.0 | 喂入量：5.0kg/s；自走履带式；喂入方式：全喂入 | 27000 | [8 empty] | 部通用类 |  | 江苏省
收获机械 | 谷物收获机械 | 自走履带式谷物联合收割机（全喂入） | 4kg/s及以上自走履带式谷物联合收割机（全喂入） | 星光农机股份有限公司 | 全喂入联合收割机 | 4LZ-4.0S | 结构型式：履带自走全喂入式；发动机额定功率:65kW；割幅:2000mm；工作状态外形尺寸（长×宽×高）：4680mm×2685mm×2605mm；整机质量：2600kg；喂入量:4.0kg/s；履带规格（节距×节数×宽）：90mm×51节×400mm；接粮方式：机械卸粮。 | 27000 | [8 empty] | 部通用类 |  | 浙江省
收获机械 | 谷物收获机械 | 自走履带式谷物联合收割机（全喂入） | 4kg/s及以上自走履带式谷物联合收割机（全喂入） | 星光农机股份有限公司 | 全喂入联合收割机 | 4LZ-4.2Z | 结构型式：履带自走全喂入；发动机额定功率:65kW；割幅:2200mm；工作状态外形尺寸（长×宽×高）：5080mm×2600mm×2705mm；整机质量：2985kg；喂入量:4.2kg/s；履带规格（节距×节数×宽）：90mm×51节×400mm；接粮方式：机械卸粮。 | 27000 | [8 empty] | 部通用类 |  | 浙江省
收获机械 | 谷物收获机械 | 自走履带式谷物联合收割机（全喂入） | 4kg/s及以上自走履带式谷物联合收割机（全喂入） | 星光农机股份有限公司 | 全喂入联合收割机 | 4LZ-5.0S | 结构型式：履带自走式全喂入；发动机额定功率:73.5kW；割幅:2200mm；工作状态外形尺寸（长×宽×高）：4675mm×2300mm×2660mm；整机质量：2870kg；喂入量:5.0kg/s；履带规格（节距×节数×宽）：90mm×51节×400mm；接粮方式：机械卸粮。 | 27000 | [8 empty] | 部通用类 |  | 浙江省
收获机械 | 谷物收获机械 | 自走履带式谷物联合收割机（全喂入） | 4kg/s及以上自走履带式谷物联合收割机（全喂入） | 星光农机股份有限公司 | 全喂入联合收割机 | 4LZ-5.0Z | 结构型式：履带自走式全喂入；发动机额定功率:72kW；割幅:2200mm；工作状态外形尺寸（长×宽×高）：5080mm×2600mm×2705mm；整机质量：2985kg；喂入量:5.0kg/s；履带规格（节距×节数×宽）：90mm×51节×400mm；接粮方式：机械卸粮/机械高位卸粮（选配）。 | 27000 | [8 empty] | 部通用类 |  | 浙江省
收获机械 | 谷物收获机械 | 自走履带式谷物联合收割机（全喂入） | 4kg/s及以上自走履带式谷物联合收割机（全喂入） | 中机南方机械股份有限公司 | 全喂入联合收割机 | 4LZ-4.5Z | 喂入量:4.5kg/s；自走履带式；喂入方式：全喂入；外形尺寸（长×宽×高）mm：4700×2400×2500；整机使用质量（kg）：3050；割台宽度（mm）：2000； 履带规格（履带式）：90mm*48节*400mm；发动机型号：A4K41ZT100/24、4C6-100U32；配套功率（kW)及制造商：73.5/浙江新柴股份有限公司、73/安徽省全柴动力有限公司；作业效率小时生产率(h㎡/h)：水稻0.48、小麦0.54。 | 27000 | [8 empty] | 部通用类 |  | 湖北省
收获机械 | 谷物收获机械 | 自走履带式谷物联合收割机（全喂入） | 4kg/s及以上自走履带式谷物联合收割机（全喂入） | 中机南方机械股份有限公司 | 全喂入联合收割机 | 4LZ-5.5Z | 喂入量：5.5kg/s；自走履带式；喂入方式：全喂入；外形尺寸（长×宽×高）mm：5250×2850×2830；整机使用质量（kg）：3450；割台宽度（mm）：2300； 履带规格（履带式）：90mm*53节*450(500)mm；发动机型号：4D2-110U32、4K41LT31/1154；配套功率（kW)及制造商：83/安徽省全柴动力有限公司、84.5/浙江新柴股份有限公司；作业效率小时生产率(h㎡/h)：水稻0.48、小麦0.54。 | 27000 | [8 empty] | 部通用类 |  | 湖北省
收获机械 | 谷物收获机械 | 自走履带式谷物联合收割机（全喂入） | 4kg/s及以上自走履带式谷物联合收割机（全喂入） | 雷沃重工股份有限公司（原：福田雷沃国际重工股份有限公司） | 履带式全喂入谷物联合收割机 | 4LZ-7FY | 结构型式：自走履带式；喂入方式：全喂入；喂入量：7kg/s；整机质量（kg）：4910；配套发动机厂家及型号：雷沃动力1104D-SR4TA；割台宽度（mm）：3200 | 27000 | [8 empty] | 部通用类 |  | 安徽省
收获机械 | 谷物收获机械 | 自走履带式谷物联合收割机（全喂入） | 4kg/s及以上自走履带式谷物联合收割机（全喂入） | 爱科大丰（兖州）农业机械有限公司 | 履带式全喂入谷物联合收割机 | 4LZ-4.0 | 检验报告试验条件（作物品种）：小麦、水稻；喂入量：4kg/s；结构型式：自走履带式；喂入方式：全喂入；发动机额定功率：65kW；排放阶段：中国第三阶段；型式核准号：CNFCG30430050014；工作状态外形尺寸（长×宽×高）：4830mm×2560mm×2770mm；整机使用质量：2650kg；割台宽度:2200mm；最小离地间隙:240mm；理论作业速度:0~9.83km/h；作业小时生产率:小麦0.4~0.6，水稻0.3~0.5hm²/h；单位面积燃油消耗量:≤30kg/hm²；割刀型式:国标Ⅱ型；割台搅龙型式:螺旋搅龙偏心伸缩杆式；拨禾轮型式:偏心弹齿式；拨禾轮直径（mm):Φ900；拨禾轮板数:5；脱粒滚筒数量:2个；脱粒滚筒主滚筒型式:横向轴流杆齿；脱粒滚筒主滚筒尺寸（外径×长度）:Φ545×1285mm；脱粒滚筒副滚筒型式:横向轴流杆；脱粒滚筒副滚筒尺寸（外径×长度）:Φ545×650mm；凹板筛型式:栅格筛；风扇型式:离心式；风扇直径:Φ328mm；风扇数量:1个；履带规格（节距×节数×宽）:90mm×48节×400mm；履带轨距:980mm；最小通过半径左转:3000mm；最小通过半径右转:3280mm；变速箱类型:（HST+3×2+1档）齿轮式变速箱；制动器型式：湿式摩擦片式；复脱器型式：叶轮式；接粮方式：人工接粮+液压卸粮 | 27000 | [8 empty] | 部通用类 | 关于处理2016年国家质量监督抽查（第4批）不合格农机产品的通知（农机科〔2017〕5号） | 吉林省
收获机械 | 谷物收获机械 | 自走履带式谷物联合收割机（全喂入） | 4kg/s及以上自走履带式谷物联合收割机（全喂入） | 久保田农业机械（苏州）有限公司 | 全喂入式联合收割机 | 4LZ-4(PRO988Q) | 喂入量：4kg/s; 自走履带式; 喂入方式：全喂入 | 27000 | [8 empty] | 部通用类 |  | 江苏省
收获机械 | 谷物收获机械 | 自走履带式谷物联合收割机（全喂入） | 4kg/s及以上自走履带式谷物联合收割机（全喂入） | 久保田农业机械（苏州）有限公司 | 全喂入式联合收割机 | 4LZ-4J(PRO988Q-Q) | 喂入量：4kg/s; 自走履带式; 喂入方式：全喂入 | 27000 | [8 empty] | 部通用类 |  | 江苏省
收获机械 | 谷物收获机械 | 自走履带式谷物联合收割机（全喂入） | 4kg/s及以上自走履带式谷物联合收割机（全喂入） | 浙江柳林农业机械股份有限公司 | 全喂入联合收割机 | 4LZ-4.2A型 | 结构形式：全喂入履带自走式；喂入量：4.2kg/s；功率：60KW；割幅：2M | 27000 | [8 empty] | 部通用类 |  | 浙江省
收获机械 | 谷物收获机械 | 自走履带式谷物联合收割机（全喂入） | 4kg/s及以上自走履带式谷物联合收割机（全喂入） | 浙江柳林农业机械股份有限公司 | 全喂入联合收割机 | 4LZ-5.0B型 | 结构形式：全喂入履带自走式；喂入量：5.0kg/s；功率：74KW；割幅：2.1M | 27000 | [8 empty] | 部通用类 |  | 浙江省
收获机械 | 谷物收获机械 | 自走履带式谷物联合收割机（全喂入） | 4kg/s及以上自走履带式谷物联合收割机（全喂入） | 浙江柳林农业机械股份有限公司 | 全喂入联合收割机 | 4LZ-6.0S型 | 结构形式：全喂入履带自走式；喂入量：6.0kg/s；功率：83KW；割幅：2.9M | 27000 | [8 empty] | 部通用类 |  | 浙江省
收获机械 | 谷物收获机械 | 自走履带式谷物联合收割机（全喂入） | 4kg/s及以上自走履带式谷物联合收割机（全喂入） | 江西良田农业机械有限公司 | 全喂入联合收割机 | 4LZ-4.0（LT988） | 喂入量4.0kg/s;自走履带式；喂入方式；全喂入；结构形式；履带自走式全喂入；喂入量4.0kg/s;外形尺寸；5015x2560x2820（工作状态）；整机使用质量3140kg；割台宽度2000mm；履带规格;90mmx51节x450mm（履带式）；发动机型号4C6-100U31、配套功率;74kw.制造商；安徽省全柴动力股份有限公司；作业效率每小时0.2-0.53 h㎡/h | 27000 | [8 empty] | 部通用类 |  | 江西省
收获机械 | 谷物收获机械 | 自走履带式谷物联合收割机（全喂入） | 4kg/s及以上自走履带式谷物联合收割机（全喂入） | 中联重机浙江有限公司 | 履带式全喂入谷物联合收割机 | 4LZT-4.0ZC | 履带自走式；全喂入；喂入量（kg/s）：4.0；功率kW：73 | 27000 | [8 empty] | 部通用类 |  | 浙江省
收获机械 | 谷物收获机械 | 自走履带式谷物联合收割机（全喂入） | 4kg/s及以上自走履带式谷物联合收割机（全喂入） | 中联重机浙江有限公司 | 履带式全喂入谷物联合收割机 | 4LZT-5.0ZB | 履带自走式；全喂入；喂入量（kg/s）：5.0；功率kW：73 | 27000 | [8 empty] | 部通用类 |  | 浙江省
收获机械 | 谷物收获机械 | 半喂入联合收割机 | 12马力及以上35马力以下半喂入联合收割机 | 广西开元机器制造有限责任公司 | 半喂入履带自走式水稻联合收割机 | 4LBZ-110 | 标准配置：1、 发动机： 14.7kw 技术参数： 1、工作状态外形尺寸(长×宽×高)：2590mm×1330mm×2010mm 2、结构型式：半喂入履带自走式 3、行数：4行 4、割台幅宽：1.1m 5、发动机型号：ZH1110/ZS1110/H20柴油机 6、配套发动机额定功率:14.7kw 7、配套发动机额定转速:2200/2300 r/min 8、风扇型式/直径(mm)/叶片数(个):离心式/φ250/8 9、脱粒滚筒数量:2个 10、主脱粒滚筒型式: 梳脱带式 11、主脱粒滚筒尺寸外径（外径×长度）: 梳脱带1397×725（周长×宽度）mm 12、凹板型式: 栅格式 13、振动筛型式: 无 14、履带规格（节距×节数×宽度）: 80mm×32节×280mm 15、接粮方式: 人工装袋缷粮 16、整机质量:950kg 17、脱粒型式: 梳脱带+横轴流钉齿式 18、喂入量：1.0kg/s 19、理论作业速度：1.6～2.8km/h | 15000 | [8 empty] | 部通用类 |  | 广西
收获机械 | 谷物收获机械 | 半喂入联合收割机 | 3行35马力及以上半喂入联合收割机 | 湖南农夫机电有限公司 | 半喂入联合收割机 | 4LBZ-120YA | 收获行数：3行 喂入方式：半喂入式 尺寸（mm）：3650*1800*1820 功率：26kw(35马力） 额定转速：2400r/min | 18000 | [8 empty] | 部通用类 |  | 湖南省
收获机械 | 谷物收获机械 | 半喂入联合收割机 | 4行及以上35马力及以上半喂入联合收割机 | 莱恩农业装备有限公司 | 半入联合收割机 | 4LBZ-145（莱恩65A） | 1.收获行数：4行； 2.喂入方式：半喂入 3.工作状态外形尺寸（长×宽×高）：4200×1860×2130mm；4.配套发动机生产企业：莱恩（中国）动力有限公司； 5.发动机型号、结构型式：LN498L、四缸直列水冷； 6.额定功率/转速:52KW、2700r/min； 7.整机使用质量：2880kg； 8.割台宽度：1450mm； 9.最小离地间隙：182mm。 | 45000 | [8 empty] | 部通用类 |  | 安徽省
收获机械 | 谷物收获机械 | 半喂入联合收割机 | 4行及以上35马力及以上半喂入联合收割机 | 井关农机（常州）有限公司 | 半喂入自走式联合收割机 | 4LBZ-145B | 机体运输尺寸（mm）：4400*1980*2380，整机质量：2800KG，立式水冷4冲程4缸涡流式柴油发动机，收获行数：4行；喂入方式：半喂入；额定功率：44.6KW，额定转速：2500r/min | 45000 | [8 empty] | 部通用类 |  | 江苏省
收获机械 | 谷物收获机械 | 半喂入联合收割机 | 4行及以上35马力及以上半喂入联合收割机 | 井关农机（常州）有限公司 | 半喂入自走式联合收割机 | 4LBZ-145B1 | 机体运输尺寸（mm）：4400*2000*2380，整机质量：2675KG，立式水冷4冲程4缸涡流式柴油发动机，收获行数：4行；喂入方式：半喂入；额定功率：44.6KW，额定转速：2500r/min | 45000 | [8 empty] | 部通用类 |  | 江苏省
收获机械 | 谷物收获机械 | 半喂入联合收割机 | 4行及以上35马力及以上半喂入联合收割机 | 井关农机（常州）有限公司 | 半喂入自走式联合收割机 | 4LBZ-145D(HF608G) | 机体运输尺寸（mm）：4400*2000*2300，整机质量：2975KG，立式水冷4冲程4缸涡流式柴油发动机，收获行数：4行；喂入方式：半喂入；额定功率：44.6KW，额定转速：2500r/min | 45000 | [8 empty] | 部通用类 |  | 江苏省
收获机械 | 谷物收获机械 | 半喂入联合收割机 | 4行及以上35马力及以上半喂入联合收割机 | 江苏宇成动力集团有限公司 | 半喂入联合收割机 | 4LBZ-150A | 额定功率：53kw 额定转速：2400r/min 割幅：1500mm 行数：4 工作状态外形尺寸 (长×宽×高)：4110x1990x2235（mm） 履带规格（节距×节数×宽）：90mm×46节×400mm 脱粒滚筒：尺寸(外径×长度)： Φ424x900（mm） 接粮方式：机械搅龙卸粮或人工接粮 | 45000 | [8 empty] | 部通用类 |  | 江苏省
收获机械 | 谷物收获机械 | 半喂入联合收割机 | 4行及以上35马力及以上半喂入联合收割机 | 久保田农业机械(苏州)有限公司 | 半喂入式联合收割机 | 4LBZ-145(PRO488) | 收获行数：4行；喂入方式：半喂入；功率：34.8kW | 45000 | [8 empty] | 部通用类 |  | 江苏省
收获机械 | 谷物收获机械 | 半喂入联合收割机 | 4行及以上35马力及以上半喂入联合收割机 | 久保田农业机械(苏州)有限公司 | 半喂入式联合收割机 | 4LBZ-145C(PRO588-I) | 收获行数：4行；喂入方式：半喂入；功率：46kW | 45000 | [8 empty] | 部通用类 |  | 江苏省
收获机械 | 谷物收获机械 | 半喂入联合收割机 | 4行及以上35马力及以上半喂入联合收割机 | 久保田农业机械(苏州)有限公司 | 半喂入式联合收割机 | 4LBZ-145G(PRO588i-G） | 收获行数：4行；喂入方式：半喂入；功率：49.2kW | 45000 | [8 empty] | 部通用类 |  | 江苏省
收获机械 | 谷物收获机械 | 半喂入联合收割机 | 4行及以上35马力及以上半喂入联合收割机 | 久保田农业机械(苏州)有限公司 | 半喂入式联合收割机 | 4LBZ-172B(PRO888GM) | 收获行数：5行；喂入方式：半喂入；功率：66.1kW | 45000 | [8 empty] | 部通用类 |  | 江苏省
收获机械 | 谷物收获机械 | 半喂入联合收割机 | 4行及以上35马力及以上半喂入联合收割机 | 南通凯鑫精密机械有限公司 | 半喂入自走式联合收割机 | 4LBZ-150 | 收获行数4行；喂入方式：半喂入；功率48KW；割台宽度：1500mm。 | 45000 | [8 empty] | 部通用类 |  | 江苏省
收获机械 | 谷物收获机械 | 半喂入联合收割机 | 4行及以上35马力及以上半喂入联合收割机 | 江苏东洋机械有限公司 | 半喂入自走式联合收割机 | 4LBZS-145(HL6060C) | 1、工作状态外形尺寸：4620*1790（2340）*2280mm 2、结构形式：履带自走式半喂入联合收割机 3、行数：4行 4、割台幅宽：1.45m 5、配套发动机额定功率：44.12kw 6、配套发动机额定转速：2600r/min 7、风扇型式/直径mm/叶片数（个）：彭风扇/吸引风扇，300/250，4个 8、脱粒滚筒数量：2（双滚筒）个 9、主脱粒滚筒型式：马齿式 10、主脱粒滚筒尺寸：446*900mm 11、凹板型式：栅格式 12、振动筛型式：编织网 13、履带规格（节距*节数*宽度）：90*51*450mm 14、接粮方式：漏斗式卸粮（漏斗3个） 15、稻草卸料装置：茎干切碎器 16、最小通过半径（左转、右转）：2265，2265mm 17、单位小时作业效率：0.23-0.5h㎡/h 18、单位面积燃油消耗量：18-27kg/hm2 | 45000 | [8 empty] | 部通用类 |  | 江苏省
收获机械 | 谷物收获机械 | 半喂入联合收割机 | 4行及以上35马力及以上半喂入联合收割机 | 江苏东洋机械有限公司 | 半喂入自走式联合收割机 | 4LBZS-145(C704G) | 1、工作状态外形尺寸(长×宽×高):4500×1790(2340)×2280mm 2、结构型式:履带自走式半喂入收割机/ 3、行数:4行 4、割台幅宽:1.45m 5、配套发动机额定功率:52.1(70.8)kW 6、配套发动机额定转速:2500r/min 7、风扇型式/直径(mm)/叶片数(个):鼓风扇/吸引风扇，Φ300/Φ250，4个/ 8、脱粒滚筒数量:2(双滚筒)个 9、主脱粒滚筒型式:马齿式/ 10、主脱粒滚筒尺寸外径（外径×长度:Φ446×900mm 11、凹板型式:栅格式/ 12、振动筛型式:编织网/ 13、履带规格（节距×节数×宽度）:90×51×450mm | 45000 | [8 empty] | 部通用类 |  | 江苏省
收获机械 | 谷物收获机械 | 半喂入联合收割机 | 4行及以上35马力及以上半喂入联合收割机 | 江苏东洋机械有限公司 | 半喂入自走式联合收割机 | 4LBZS-170(CF585G) | 1、结构型式:履带自走式半喂入 2、配套发动机结构型式:水冷式4缸4冲程 3、配套发动机额定功率:63.9kw 4、配套发动机额定转速:2500r/min 5、工作状态外形尺寸（长×宽×高）:4560×2100×2400mm 6、整机使用质量:3460kg 7、割台宽度:1700mm 8、收割行数:5行 9、最小离地间隙:200mm 10、单位面积燃油消耗量:18～27kg/hm2 11、割刀型式:Ⅰ型 12、变速箱类型:液压无极变速器（HST）+副变速三档 | 45000 | [8 empty] | 部通用类 |  | 江苏省
收获机械 | 谷物收获机械 | 半喂入联合收割机 | 4行及以上35马力及以上半喂入联合收割机 | 江苏东洋机械有限公司 | 半喂入自走式联合收割机 | 4LBZS-198(CF690G) | 1.整机尺寸(长宽高):4560×2100×2400mm 2.结构质量:3696kg 3.发动机型号:E4DG-VTDA01/水冷4缸4冲程柴油机/70.6(96)/2600r/min 4.履带(长*宽):1715*550mm 5.履带中心距:1125mm 6.割幅:1980mm 7.变速方式:液压无级变速(H.S.T)、副变速3档 8.割台升降方式:电子液压 9.脱粒方式:下置轴流两次脱粒式 10.清选方式:摇动、鼓风、吸引 11.卸粮方式/容量:储粮仓输粮管卸粮/1750L | 45000 | [8 empty] | 部通用类 |  | 江苏省
收获机械 | 谷物收获机械 | 半喂入联合收割机 | 4行及以上35马力及以上半喂入联合收割机 | 洋马农机（中国）有限公司 | 半喂入自走式联合收割机 | 4LBZJ-140D(AG600) | 该产品补贴分档的关键技术参数：作业行数（行）：4；喂入方式：半喂入；功率：60马力 | 45000 | [8 empty] | 部通用类 |  | 江苏省
收获机械 | 谷物收获机械 | 半喂入联合收割机 | 4行及以上35马力及以上半喂入联合收割机 | 江苏锡拖农机有限公司 | 半喂入联合收割机 | 4LBZ-150A(XT650) | 作业行数：4行；喂入方式：半喂入；配套功率（kW）：48 | 45000 | [8 empty] | 部通用类 |  | 江苏省
收获机械 | 谷物收获机械 | 半喂入联合收割机 | 4行及以上35马力及以上半喂入联合收割机 | 常州东风农机集团有限公司 | 收割机 | 4LBZ-150B | 作业行数（行）：4；配套功率（kW）：48 ，结构型式:履带式，喂入方式：半喂入 | 45000 | [8 empty] | 部通用类 |  | 江苏省
收获机械 | 玉米收获机械 | 自走式玉米收获机（含穗茎兼收玉米收获机） | 3行摘穗型自走式玉米收获机 | 河北雷肯农业机械有限公司 | 玉米联合收获机 | 4YZ-3A | 3行割台;幅宽：1.8m;形式:自走式(摘穗剥皮型)；发动机功率：62kW;适应行范围距mm：550-650 | 34560 | [8 empty] | 部通用类 |  | 河北省
收获机械 | 玉米收获机械 | 自走式玉米收获机（含穗茎兼收玉米收获机） | 4行摘穗型自走式玉米收获机 | 河北雷肯农业机械有限公司 | 玉米收获机 | 4YZT-4 | 4行割台；幅宽:2.4M；自走式摘穗型.外形尺寸mm：7240*2450*3430；结构质量：6270kg；工作行数：4行；适用行距范围：550-650mm；工作幅宽：2400mm；拉茎辊型式：夹持式；剥皮辊型式：/；变速箱类型：机械式。发动机信息：型号：YCD4J33T7-120；功率：88.2kg；制造商：广西玉柴机器集团有限公司；排放阶段：国三。 | 39240 | [8 empty] | 部通用类 |  | 河北省
收获机械 | 玉米收获机械 | 自走式玉米收获机（含穗茎兼收玉米收获机） | 2行摘穗剥皮型自走式玉米收获机 | 山东白龙机械有限公司 | 自走式玉米收获机 | 4YZP-2 | 配套发动机型号规格：（1）SL2108ABK-2、额定功率：25.2KW、额定转速：2200r/min（2)QC2105、额定功率：24KW、额定转速：2200r/min(3)SL2110ABK-2、额定功率：26.2KW、额定转速：2200r/min 外形尺寸（长×宽×高mm）：4400×1490×2450 结构质量:2000kg 工作行数：2行 工作幅宽:1140mm 结构形式：自走式（摘穗剥皮型） 适用行距范围:500～700mm 最大卸果穗高度:1845mm 果穗升运器最大通过高度:1980mm 最小离地间隙:210mm 最小通过半径： 左转：4100mm 右转：3850mm 理论作业速度(km/h):2.2～5.0 作业小时生产率（hm²/h）：0.15～0.3 单位面积燃油消耗量（kg/hm²）：≤25 | 21600 | [8 empty] | 部通用类 |  | 山东省
收获机械 | 玉米收获机械 | 自走式玉米收获机（含穗茎兼收玉米收获机） | 2行摘穗剥皮型自走式玉米收获机 | 河南豪丰机械制造有限公司 | 自走式玉米收获机 | 4YZJ-2 | 型号规格：4YZJ-2；结构型式：自走轮式（剥皮+粉碎还田）；配套发动机型号规格：SD4CQ3D2；机额定功率：73.6kW；额定转速：2400r/min；外形尺寸（长×宽×高）：5925×2130×3120mm；结构质量：4360kg；工作行数：2行；适用行距范围：450～750mm；工作幅宽：1590mm；最大卸果穗高度：1640mm；果穗升动器最大通过高度：2840mm；最小离地间隙：230mm；最小通过半径：左转6800mm，右转6350mm；理论作业速度：1.5～5km/h；作业小时生产率：0.2～0.45hm2/h；单位面积燃油消耗量：≤35kg/hm2；摘穗辊型式：卧式摘穗辊；剥皮辊型式：橡胶辊；风扇型式：轴流式，直径：390mm，数量1个；变速箱类型：机械式；轮距：导向轮1270mm，驱动轮1315mm；轮胎规格：导向轮10-15，驱动轮11.2-24；秸秆切碎机构型式：滚刀式；秸秆粉碎还田机型号规格：4J-120。 | 21600 | [8 empty] | 部通用类 |  | 河南省
收获机械 | 玉米收获机械 | 自走式玉米收获机（含穗茎兼收玉米收获机） | 2行摘穗剥皮型自走式玉米收获机 | 山东白龙机械有限公司 | 自走式玉米收获机 | 4YZP-2A | 结构形式：自走式（摘穗剥皮型） 配套发动机：型号：4B2-45V32 额定功率：33.1KW 制造商：安徽省全柴动力股份有限公司; 外形尺寸(长×宽×高）mm：4740×1470×2550 结构质量：2520kg 工作行数：2行 适用行距范围mm：550～700 工作幅宽：1170mm 拉茎辊型式：六棱式 剥皮棍型式：螺旋橡胶棍式 变速箱类型：（3＋1）×2 秸秆切碎机构型式：卧式回转切割 | 21600 | [8 empty] | 部通用类 |  | 山东省
收获机械 | 玉米收获机械 | 自走式玉米收获机（含穗茎兼收玉米收获机） | 2行摘穗剥皮型自走式玉米收获机 | 山东五征集团有限公司 | 自走式玉米收获机 | 4YZP-2 | 2行割台；幅宽：1.6m；形式：自走式（摘穗剥皮型）；工作状态外形尺寸(长×宽×高)：5310×1630×2830mm；结构质量：3090kg；作业小时生产率：0.2～0.48hm2/h；剥皮辊型式：铸铁辊+橡胶辊；变速箱类型：（3+1）×2机械式；秸秆切碎机构型式：滚刀式；秸秆粉碎还田机型号规格：1100mm | 21600 | [8 empty] | 部通用类 |  | 山东省
收获机械 | 玉米收获机械 | 自走式玉米收获机（含穗茎兼收玉米收获机） | 2行摘穗剥皮型自走式玉米收获机 | 山东五征集团有限公司 | 自走式玉米收获机 | 4YZP-2D | 2行割台；幅宽：1.14m；形式：自走式（摘穗剥皮型）；工作状态外形尺寸(长×宽×高)：6920×2136×3140mm；结构质量：4200kg；适用行距范围：600～700mm；剥皮辊型式：铸铁辊+橡胶辊；变速箱类型：（3+1）×2机械式；秸秆切碎机构型式：甩刀式；秸秆粉碎还田机型号规格：1JH-1250/1JHY-125W | 21600 | [8 empty] | 部通用类 |  | 山东省
收获机械 | 玉米收获机械 | 自走式玉米收获机（含穗茎兼收玉米收获机） | 2行摘穗剥皮型自走式玉米收获机 | 长春继鑫农业装备有限公司 | 自走履带式玉米收获机 | 4YZL-2 | 1、标准配置：遮阳棚/豪华驾驶室。2、技术参数：结构型式：自走履带式；配套动力：36kW；外形尺寸（长*宽*高）：4590*1490*2400 mm；工作行数：2行；工作幅宽：1200mm；最大卸果穗高度：1850mm；最小离地间隙：200mm；作业速度：2-4km/h；作业小时生产率：0.15-0.3h㎡/h；拉茎辊型式：六棱式；摘穗辊型式：板式；剥皮辊型式：6对橡胶辊；变速箱类型：机械6+2式。 | 21600 | [8 empty] | 部通用类 |  | 吉林省
收获机械 | 玉米收获机械 | 自走式玉米收获机（含穗茎兼收玉米收获机） | 2行摘穗剥皮型自走式玉米收获机 | 长春继鑫农业装备有限公司 | 自走履带式玉米收获机 | 4YZL-2H | 1、标准配置：遮阳棚/豪华驾驶室。2、技术参数：结构型式：自走履带式；配套动力：36kW；外形尺寸（长*宽*高）：4860*1490*2570 mm；工作行数：2行；工作幅宽：1200mm；最大卸果穗高度： 1900mm；最小离地间隙：260mm；作业速度：2-4km/h；作业小时生产率：0.24-0.36h㎡/h；摘穗辊/板型式：铁棍；剥皮辊型式：6对橡胶辊；变速方式：机械式；驱动方式：机械六加二档。 | 21600 | [8 empty] | 部通用类 |  | 吉林省
收获机械 | 玉米收获机械 | 自走式玉米收获机（含穗茎兼收玉米收获机） | 3行摘穗剥皮型自走式玉米收获机 | 河南豪丰机械制造有限公司 | 自走式玉米收获机 | 4YZX-3B | 型号规格：4YZX-3B；结构型式：自走轮式（剥皮+粉碎还田）；配套发动机型号规格：LR4M5LU23/1030E；机额定功率：103kW；额定转速：2300r/min；外形尺寸（长×宽×高）：6520×2500×3170mm；结构质量：5800kg；工作行数：3行；适用行距范围：450～750mm；工作幅宽：1970mm；最大卸果穗高度：2020mm；果穗升动器最大通过高度：3170mm；最小离地间隙：250mm；最小通过半径：左转7200mm，右转6300mm；理论作业速度：2～6km/h；作业小时生产率：0.27～0.54hm2/h；单位面积燃油消耗量：≤50kg/hm2；摘穗辊型式：卧式摘穗辊；剥皮辊型式：橡胶辊；风扇型式：轴流式，直径：390mm，数量1个；变速箱类型：机械式；轮距：导向轮1485mm，驱动轮1620mm；轮胎规格：导向轮10-15，驱动轮12.4-24；秸秆切碎机构型式：滚刀式；秸秆粉碎还田机型号规格：4J-165C。 | 38070 | [8 empty] | 部通用类 |  | 河南省
收获机械 | 玉米收获机械 | 自走式玉米收获机（含穗茎兼收玉米收获机） | 3行摘穗剥皮型自走式玉米收获机 | 河南豪丰农业装备有限公司 | 自走式玉米收获机 | 4YZX-3 | 型号规格：4YZX-3；结构型式：自走轮式（剥皮+粉碎还田）；配套发动机型号规格：LR4M5LU23/1030E；机额定功率：103kW；额定转速：2300r/min；外形尺寸（长×宽×高）：6520×2500×3170mm；结构质量：5800kg；工作行数：3行；适用行距范围：450～750mm；工作幅宽：1970mm；最大卸果穗高度：2020mm；果穗升动器最大通过高度：3170mm；最小离地间隙：250mm；最小通过半径：左转7200mm，右转6300mm；理论作业速度：2～6km/h；作业小时生产率：0.27～0.54hm2/h；单位面积燃油消耗量：≤50kg/hm2；摘穗辊型式：卧式摘穗辊；剥皮辊型式：橡胶辊；风扇型式：轴流式，直径：390mm，数量1个；变速箱类型：机械式；轮距：导向轮1485mm，驱动轮1620mm；轮胎规格：导向轮10-15，驱动轮12.4-24；秸秆切碎机构型式：滚刀式；秸秆粉碎还田机型号规格：4J-165C。 | 38070 | [8 empty] | 部通用类 |  | 河南省
收获机械 | 玉米收获机械 | 自走式玉米收获机（含穗茎兼收玉米收获机） | 3行摘穗剥皮型自走式玉米收获机 | 久保田农业机械（苏州）有限公司 | 自走式玉米联合收获机 | 4YZB-3(PRO1408Y) | 3行割台; 幅宽2.05m; 形式：自走式（摘穗剥皮型） | 38070 | [8 empty] | 部通用类 |  | 江苏省
收获机械 | 玉米收获机械 | 自走式玉米收获机（含穗茎兼收玉米收获机） | 3行摘穗剥皮型自走式玉米收获机 | 山东白龙实业集团有限公司 | 自走式玉米收获机 | 4YZP-3 | 配套发动机型号：4B5-50V32 额定功率：36.8kw 制造商：安徽省全柴动力股份有限公司 外形尺寸（长×宽×高mm）：4940×1890×2740，结构质量：3150kg 工作行数：3行 使用行距范围：550～700mm 工作幅宽：1715mm 拉茎辊型式：六棱式 剥皮辊型式：螺旋橡胶辊式 变速箱类型：（2+1）×2 秸秆切碎机构型式：卧式回转切割 | 38070 | [8 empty] | 部通用类 |  | 山东省
收获机械 | 玉米收获机械 | 自走式玉米收获机（含穗茎兼收玉米收获机） | 3行摘穗剥皮型自走式玉米收获机 | 山东五征集团有限公司 | 自走式玉米收获机 | 4YZP-3 | 3行割台；幅宽：1.8m；形式：自走式（摘穗剥皮型）；工作状态外形尺寸(长×宽×高)：8210×2550×3580mm；结构质量：7120kg；适用行距范围：550～650mm；作业小时生产率：0.33～0.9hm2/h；拉茎辊型式：四叶对刀式拉茎辊+摘穗板；剥皮辊型式：铸铁辊+橡胶辊；变速箱类型：（3+1）机械式；秸秆切碎机构型式：甩刀式；秸秆粉碎还田机型号规格：1JH-1850 | 38070 | [8 empty] | 部通用类 |  | 山东省
收获机械 | 玉米收获机械 | 自走式玉米收获机（含穗茎兼收玉米收获机） | 3行摘穗剥皮型自走式玉米收获机 | 山东五征集团有限公司 | 自走式玉米收获机 | 4YZP-3X | 3行割台；幅宽：1.64m；形式：自走式（摘穗剥皮型）；工作状态外形尺寸(长×宽×高)：7115×2136×3140mm；结构质量：4680kg；适用行距范围：500～600mm；作业小时生产率：0.3～0.75hm2/h；拉茎辊型式：六棱板拉茎辊+摘穗板；剥皮辊型式：铸铁辊+橡胶辊；变速箱类型：（3+1）×2机械式；秸秆切碎机构型式：甩刀式；秸秆粉碎还田机型号规格：1JH-1600 | 38070 | [8 empty] | 部通用类 |  | 山东省
收获机械 | 玉米收获机械 | 自走式玉米收获机（含穗茎兼收玉米收获机） | 3行摘穗剥皮型自走式玉米收获机 | 山东五征集团有限公司 | 自走式玉米收获机 | 4YZP-3XH | 3行割台；幅宽：1.85m；形式：自走式（摘穗剥皮型）；外形尺寸(长×宽×高)：6490×2010×3300mm；结构质量：4880kg；作业小时生产率：0.49～0.83hm2/h；适用行距范围：500～650mm；摘穗辊型式：螺旋筋式；剥皮辊型式：铸铁辊+橡胶辊；变速箱类型：（3×2＋1）机械变速箱；秸秆切碎机构型式：甩刀式；秸秆粉碎还田机型号规格：1JH-1700；割刀型式：滚刀式 | 38070 | [8 empty] | 部通用类 |  | 山东省
收获机械 | 玉米收获机械 | 自走式玉米收获机（含穗茎兼收玉米收获机） | 3行摘穗剥皮型自走式玉米收获机 | 山东五征集团有限公司 | 自走式玉米收获机 | 4YZP-3XH1 | 3行割台；幅宽：1.9m；形式：自走式（摘穗剥皮型）；外形尺寸(长×宽×高)：6780×2200×3400mm；结构质量：6000kg；适用行距范围：500～650mm；作业小时生产率：0.35～0.7hm2/h；摘穗辊型式：螺旋筋式；剥皮辊型式：铸铁辊+橡胶辊；变速箱类型：（3＋1）机械变速箱+无级变速轮；秸秆切碎机构型式：甩刀式；秸秆粉碎还田机型号规格：1JH-178；割刀型式：辊刀式 | 38070 | [8 empty] | 部通用类 |  | 山东省
收获机械 | 玉米收获机械 | 自走式玉米收获机（含穗茎兼收玉米收获机） | 3行摘穗剥皮型自走式玉米收获机 | 山东五征集团有限公司 | 自走式玉米收获机 | 4YZP-3XHY | 3行割台；幅宽：1.9m；形式：自走式（摘穗剥皮型）；外形尺寸(长×宽×高)：6780×2200×3400mm；结构质量：6000kg；适用行距范围：500～650mm；作业小时生产率：0.3～0.7hm2/h；摘穗辊型式：螺旋筋式；剥皮辊型式：铸铁辊+橡胶辊；变速箱类型：高低档变速箱+液压驱动；秸秆切碎机构型式：甩刀式；秸秆粉碎还田机型号规格：1JH-178；割刀型式：辊刀式 | 38070 | [8 empty] | 部通用类 |  | 山东省
收获机械 | 玉米收获机械 | 自走式玉米收获机（含穗茎兼收玉米收获机） | 4行摘穗剥皮型自走式玉米收获机 | 新乡市乐为农农牧机械有限公司 | 自走式茎穗兼收玉米收获机 | 4YZQ-4B | 整机质量：5400Kg、拉茎辊型式：滚筒式、剥皮辊型式：胶辊、变速箱类型：机械式、导向轮胎：10-15、驱动轮胎：15-24外形尺寸（mm)：长6880×宽2600×高3680、结构形式：自走式扒皮型、收割行数：4行；割台割幅：2600mm、额定功率：103KW | 63450 | [8 empty] | 部通用类 |  | 河南省
收获机械 | 玉米收获机械 | 自走式玉米收获机（含穗茎兼收玉米收获机） | 4行摘穗剥皮型自走式玉米收获机 | 河南豪丰机械制造有限公司 | 自走式玉米收获机 | 4YZ-4 | 型号规格：4YZ-4；结构型式：自走轮式（剥皮+粉碎还田）；配套发动机型号规格：LR4N5LU23/1180E；机额定功率：118kW；额定转速：2300r/min；外形尺寸（长×宽×高）：7195×2490×3300mm；结构质量：6870kg；工作行数：4行；适用行距范围：450～750mm；工作幅宽：2490mm；最大卸果穗高度：2000mm；果穗升动器最大通过高度：3300mm；最小离地间隙：180mm；最小通过半径：左转9000mm，右转8050mm；理论作业速度：2～6km/h；作业小时生产率：0.33～0.8hm2/h；单位面积燃油消耗量：≤46kg/hm2；摘穗辊型式：卧式摘穗辊；剥皮辊型式：橡胶辊；风扇型式：离心式，直径：280mm，数量1个；变速箱类型：机械式；轮距：导向轮1650mm，驱动轮：1630mm；轮胎规格：导向轮10-15，驱动轮15-24；秸秆切碎机构型式：滚刀式；秸秆粉碎还田机型号规格：4J-210C。 | 63450 | [8 empty] | 部通用类 |  | 河南省
收获机械 | 玉米收获机械 | 自走式玉米收获机（含穗茎兼收玉米收获机） | 4行摘穗剥皮型自走式玉米收获机 | 河南豪丰农业装备有限公司 | 自走式玉米收获机 | 4YZX-4 | 型号规格：4YZX-4；结构型式：自走轮式（剥皮+粉碎还田）；配套发动机型号规格：LR4N5LU23/1180E；机额定功率：118kW；额定转速：2300r/min；外形尺寸（长×宽×高）：7195×2490×3300mm；结构质量：6870kg；工作行数：4行；适用行距范围：450～750mm；工作幅宽：2490mm；最大卸果穗高度：2000mm；果穗升动器最大通过高度：3300mm；最小离地间隙：180mm；最小通过半径：左转9000mm，右转8050mm；理论作业速度：2～6km/h；作业小时生产率：0.33～0.8hm2/h；单位面积燃油消耗量：≤46kg/hm2；摘穗辊型式：卧式摘穗辊；剥皮辊型式：橡胶辊；风扇型式：离心式，直径：280mm，数量1个；变速箱类型：机械式；轮距：导向轮1650mm，驱动轮：1630mm；轮胎规格：导向轮10-15，驱动轮15-24；秸秆切碎机构型式：滚刀式；秸秆粉碎还田机型号规格：4J-210C。 | 63450 | [8 empty] | 部通用类 |  | 河南省
收获机械 | 玉米收获机械 | 自走式玉米收获机（含穗茎兼收玉米收获机） | 4行摘穗剥皮型自走式玉米收获机 | 雷沃重工股份有限公司（原：福田雷沃国际重工股份有限公司） | 自走式玉米收获机 | 4YZ-4D | 结构型式：自走式（摘穗剥皮型）；收获行数：4行；工作幅宽：2490mm；结构尺寸（mm）：7050*2660*3530；整机质量（kg）：7000；配套动力（kw）：103；配套发动机厂家及型号：YC4A140L-T20、1104C-P4TAC140、QC4112ZL；行距（mm)：550-650 | 63450 | [8 empty] | 部通用类 |  | 安徽省
收获机械 | 玉米收获机械 | 自走式玉米收获机（含穗茎兼收玉米收获机） | 4行摘穗剥皮型自走式玉米收获机 | 雷沃重工股份有限公司（原：福田雷沃国际重工股份有限公司） | 自走式玉米收获机 | 4YZ-4J | 结构型式：自走式（摘穗剥皮型）；收获行数：4行；工作幅宽：2245mm；结构尺寸（mm）：8350*2740*3850；整机质量（kg）：7700；配套动力（kw）：118；配套发动机厂家及型号：1104C-P4TAC160；行距（mm)：570-630 | 63450 | [8 empty] | 部通用类 |  | 安徽省
收获机械 | 玉米收获机械 | 自走式玉米收获机（含穗茎兼收玉米收获机） | 4行摘穗剥皮型自走式玉米收获机 | 雷沃重工股份有限公司（原：福田雷沃国际重工股份有限公司） | 自走式玉米收获机 | 4YZ-4B5 | 结构型式：自走式（摘穗剥皮型）；收获行数：4行；工作幅宽：2270mm；结构尺寸（mm）：7800*2460*3850；整机质量（kg）：7300；配套动力（kw）：118；配套发动机厂家及型号：1104D-SR4TA01；行距（mm)：500-620 | 63450 | [8 empty] | 部通用类 |  | 安徽省
收获机械 | 玉米收获机械 | 自走式玉米收获机（含穗茎兼收玉米收获机） | 4行摘穗剥皮型自走式玉米收获机 | 雷沃重工股份有限公司（原：福田雷沃国际重工股份有限公司） | 自走式玉米收获机 | 4YZ-4J1 | 结构型式：自走式（摘穗剥皮型）；收获行数：4行；工作幅宽：2260mm；结构尺寸（mm）：7800*2350*3850；整机质量（kg）：7300；配套动力（kw）：103；配套发动机厂家及型号：1104C-P4TAC140N02；行距（mm)：490-570 | 63450 | [8 empty] | 部通用类 |  | 安徽省
收获机械 | 玉米收获机械 | 自走式玉米收获机（含穗茎兼收玉米收获机） | 4行摘穗剥皮型自走式玉米收获机 | 雷沃重工股份有限公司（原：福田雷沃国际重工股份有限公司） | 自走式玉米收获机 | 4YZ-5A3 | 结构型式：自走式（摘穗剥皮型）；收获行数：4行；工作幅宽：2900mm；结构尺寸（mm）：9500*3500*3800；整机质量（kg）：10870；配套动力（kw）：129；配套发动机厂家及型号：1106D-S6TA01；行距（mm)：550-600 | 63450 | [8 empty] | 部通用类 |  | 安徽省
收获机械 | 玉米收获机械 | 自走式玉米收获机（含穗茎兼收玉米收获机） | 4行摘穗剥皮型自走式玉米收获机 | 久保田农业机械（苏州）有限公司 | 自走式玉米联合收获机 | 4YZB-4(PRO1408Y-4) | 4行割台; 幅宽2.3m; 形式：自走式（摘穗剥皮型） | 63450 | [8 empty] | 部通用类 |  | 江苏省
收获机械 | 玉米收获机械 | 自走式玉米收获机（含穗茎兼收玉米收获机） | 4行摘穗剥皮型自走式玉米收获机 | 山东五征集团有限公司 | 自走式玉米收获机 | 4YZP-4X | 4行割台；幅宽：1.92m；形式：自走式（摘穗剥皮型）；工作状态外形尺寸(长×宽×高)：8160×2713×3580mm；结构质量：7250kg；适用行距范围：460～560mm；作业小时生产率：0.37～1.0hm2/h；拉茎辊型式：四叶对刀式拉茎辊+摘穗板；剥皮辊型式：铸铁辊+橡胶辊；变速箱类型：（3+1）机械式；秸秆切碎机构型式：甩刀式；秸秆粉碎还田机型号规格：1JH-2050 | 63450 | [8 empty] | 部通用类 |  | 山东省
收获机械 | 玉米收获机械 | 自走式玉米收获机（含穗茎兼收玉米收获机） | 4行摘穗剥皮型自走式玉米收获机 | 山东五征集团有限公司 | 自走式玉米收获机 | 4YZP-4 | 4行割台；幅宽：2.61m；形式：自走式（摘穗剥皮型）；外形尺寸(长×宽×高)：9600×3450×3790mm；结构质量：9700kg；适用行距范围：600～700mm；作业小时生产率：0.5～1hm2/h；拉茎辊型式：六棱板式；剥皮辊型式：铸铁辊+橡胶辊/橡胶辊；变速箱类型：（4＋1）机械变速箱+无级变速轮；秸秆切碎机构型式：甩刀式；秸秆粉碎还田机型号规格：1JH-2500 | 63450 | [8 empty] | 部通用类 |  | 山东省
收获机械 | 玉米收获机械 | 自走式玉米收获机（含穗茎兼收玉米收获机） | 4行摘穗剥皮型自走式玉米收获机 | 山东五征集团有限公司 | 自走式玉米收获机 | 4YZP-4XH | 4行割台；幅宽：2.22m；形式：自走式（摘穗剥皮型）；外形尺寸(长×宽×高)：8650×2780×3530mm；结构质量：7500kg；适用行距范围：460～600mm；作业小时生产率：0.37～1.0；拉茎辊型式：四叶对刀式拉茎辊+摘穗板；剥皮辊型式：铸铁辊+橡胶辊；变速箱类型：（3+1）机械式；秸秆切碎机构型式：甩刀式；秸秆粉碎还田机型号规格：1JH-2050 | 63450 | [8 empty] | 部通用类 |  | 山东省
收获机械 | 玉米收获机械 | 自走式玉米收获机（含穗茎兼收玉米收获机） | 4行摘穗剥皮型自走式玉米收获机 | 山东五征集团有限公司 | 自走式玉米收获机 | 4YZP-4Y | 4行割台；幅宽：2.61m；形式：自走式（摘穗剥皮型）；外形尺寸(长×宽×高)：9600×3450×3790mm；结构质量：9700kg；适用行距范围：600～700mm；作业小时生产率：1.5-1hm2/h；拉茎辊型式：六棱板式；剥皮辊型式：铸铁辊+橡胶辊/橡胶辊；变速箱类型：高低档变速箱+静液压驱动；秸秆切碎机构型式：甩刀式；秸秆粉碎还田机型号规格：1JH-2500 | 63450 | [8 empty] | 部通用类 |  | 山东省
收获机械 | 玉米收获机械 | 自走式玉米收获机（含穗茎兼收玉米收获机） | 4行摘穗剥皮型自走式玉米收获机 | 山东五征集团有限公司 | 自走式玉米收获机 | 4YZP-4XH1 | 4行割台；幅宽：2.45m；形式：自走式（摘穗剥皮型）；外形尺寸(长×宽×高)：7050×2430×3400mm；结构质量：6500kg；适用行距范围：500～600mm；工作幅宽：2.45m；作业小时生产率：0.35～0.8hm2/h；摘穗辊型式：螺旋筋式；剥皮辊型式：铸铁辊+橡胶辊；变速箱类型：（3＋1）机械变速箱+无级变速轮；秸秆切碎机构型式：甩刀式；秸秆粉碎还田机型号规格：1JH-215；割刀型式：辊刀式 | 63450 | [8 empty] | 部通用类 |  | 山东省
收获机械 | 玉米收获机械 | 自走式玉米收获机（含穗茎兼收玉米收获机） | 4行摘穗剥皮型自走式玉米收获机 | 山东五征集团有限公司 | 自走式玉米收获机 | 4YZP-4SAY | 4行割台；幅宽：2.36m；形式：自走式（摘穗剥皮型）；外形尺寸(长×宽×高)：9600×3330×3790mm；结构质量：9700kg；适用行距范围：540±50/750±50mm；作业小时生产率：0.5～1.0hm2/h；摘穗辊型式：多棱辊式；剥皮辊型式：铸铁辊+橡胶辊/橡胶辊；变速箱类型：高低档变速箱+静液压驱动；秸秆切碎机构型式：甩刀式；秸秆粉碎还田机型号规格：1JH-220 | 63450 | [8 empty] | 部通用类 |  | 山东省
收获机械 | 玉米收获机械 | 自走式玉米收获机（含穗茎兼收玉米收获机） | 5行及以上摘穗剥皮型自走式玉米收获机 | 山东五征集团有限公司 | 自走式玉米收获机 | 4YZP-5Y | 5行割台；幅宽：2.83m；形式：自走式（摘穗剥皮型）；外形尺寸(长×宽×高)：9600×3500×3790mm；结构质量：9850kg；适用行距范围：520～620mm；作业小时生产率：0.5～1.2hm2/h；拉茎辊型式：六棱板式；摘穗辊型式：/；剥皮辊型式：铸铁辊+橡胶辊/橡胶辊；变速箱类型：高低档变速箱+静液压驱动；秸秆切碎机构型式：甩刀式；秸秆粉碎还田机型号规格：1JH-2615 | 75600 | [8 empty] | 部通用类 |  | 山东省
收获机械 | 玉米收获机械 | 自走式玉米联合收获机（具有脱粒功能） | 4行籽粒收获型自走式玉米联合收获机 | 中联重机浙江有限公司 | 履带自走式全喂入玉米收获机 | 4YZL-220 | 自走式（籽粒收获型）；作业行数（行）：/；作业幅宽（m）：2.2 ；功率kW：72 | 30600 | [8 empty] | 部通用类 |  | 浙江省
收获机械 | 花卉（茶叶）采收机械 | 采茶机 | 单人采茶机 | 泉州得力农林机械有限公司 | 采茶机 | 4C-50A | 标准配置：汽油机、软轴传动总成、采茶刀片装置、背架总成、集叶带等 技术参数：切割刀长度：500mm、配套汽油机型号：IE34F、配套汽油机功率：0.9kW、外形尺寸（长*宽*高）动力部分：300*310*400、外形尺寸（长*宽*高）手持部分：900*280*230 | 330 | [8 empty] | 部非通用类 |  | 福建省
收获机械 | 花卉（茶叶）采收机械 | 采茶机 | 单人采茶机 | 泉州得力农林机械有限公司 | 采茶机 | 4C-60 | 标准配置：汽油机、软轴传动总成、采茶刀片装置、背架总成、集叶带等 技术参数：切割刀长度：600mm、配套汽油机型号：EH025、配套汽油机功率：1.01kW、外形尺寸（长*宽*高）动力部分：290*310*400mm、外形尺寸（长*宽*高）手持部分：970*270*240mm | 330 | [8 empty] | 部非通用类 |  | 福建省
收获机械 | 花卉（茶叶）采收机械 | 采茶机 | 单人采茶机 | 杭州落合机械制造有限公司 | 单人采茶机 | AM-110VC | 1.结构形式：单人手提式;2.连接方式：软轴连接；3.工作幅宽：525mm;4.整机质量：9.6kg;5.外形尺寸(长×宽×高)(mm) ：（刀架尺寸：900×290×200；动力尺寸；340×270×420）；6.配套动力型号、名称、额定功率：G26、风冷汽油发动机、1.03W；7.切割形式：往复式；8.漏采率：0.82%。 | 330 | [8 empty] | 部非通用类 |  | 浙江省
收获机械 | 花卉（茶叶）采收机械 | 采茶机 | 单人采茶机 | 台州欧玮机械有限公司 | 单人采茶机 | 4C－60型 | 配套动力型号：1E34F；额定功率：0.85kW；额定转速：7500r/min;工作幅宽：600mm;切割形式：往复式；集叶方式：风力；风机转速：6500r/min,总质量：10.63kG;外形尺寸：刀架970*310*235mm,动力340*270*420mm | 330 | [8 empty] | 部非通用类 |  | 浙江省
收获机械 | 花卉（茶叶）采收机械 | 采茶机 | 单人采茶机 | 台州欧玮机械有限公司 | 单人采茶机 | 4C－60A型 | 配套动力：139F；额定功率：0.7kW；额定转速：6500r/min；切割形式：往复式；集叶方式：风力；风机转速6500r/min;总质量：12.4kG;外形尺寸：刀架970*310*235mm，动力340*270*420mm | 330 | [8 empty] | 部非通用类 |  | 浙江省
收获机械 | 花卉（茶叶）采收机械 | 采茶机 | 单人采茶机 | 浙江程阳机电有限公司 | 采茶机 | CY－600型 | 配套动力：1E34F二冲程风 冷汽油机；功率/转速：0.8/7000kW/min；工作幅宽：60cm；风机直径：16cm；风机转速：6500r/min。 | 330 | [8 empty] | 部非通用类 |  | 浙江省
收获机械 | 花卉（茶叶）采收机械 | 采茶机 | 单人采茶机 | 浙江川崎茶业机械有限公司 | 单人采茶机 | NV60H型 | 1. 外形：800*280*200mm；总重量：9.5KG（含背负动力） 2.日本富士EC025GA-2 风冷汽油发动机，功率0.8kw； 3.往复式切割；采茶幅宽600mm； 4.叶芽完整率84.3%；漏采率0.32%；耗油率662.5g/kw•h； 5.单位宽幅小时生产率193.6kg/m•h | 330 | [8 empty] | 部非通用类 |  | 浙江省
收获机械 | 花卉（茶叶）采收机械 | 采茶机 | 单人采茶机 | 安溪县神工农林机械有限公司 | 采茶机 | SG-4C-60 | 标准配置：二冲程国产汽油机，落合刀架,布袋、软轴 技术参数：配套动力最大功率0.65KW,转速7500r/min,切割器切割宽度600mm,外形尺寸（长×宽×高）动力部分300×290×275mm,手持部分965×320×225mm，整机质量10.5kg,单位幅宽小时生产效率≥300kg/m.h,燃油消耗率 1.98 g/kg | 330 | [8 empty] | 部非通用类 |  | 福建省
收获机械 | 花卉（茶叶）采收机械 | 采茶机 | 单人采茶机 | 安溪县神工农林机械有限公司 | 采茶机 | SG-4CD-35 | 标准配置：24V电动机，24v铅酸蓄电池，刀架,布袋、充电器 技术参数：配套电动功率功率20W,转速2400r/min,切割刀长度350mm,手持部分外形尺寸（长×宽×高）610×270×265mm,，整机质量≤5kg,单位幅宽小时生产效率≥100kg/m.h | 330 | [8 empty] | 部非通用类 |  | 福建省
收获机械 | 花卉（茶叶）采收机械 | 采茶机 | 单人采茶机 | 台州黄岩晟鸿机电有限公司 | 采茶机 | 4C-60 | 整机质量: 14.3kg; 外形尺寸（长×宽×高）: 1430×330×330mm; 配套动力功率: 0.86kw; 配套动力转速: 7500r/min; 风机直径: 200mm; 风机转速: 6500r/min; 结构型式 / 单人手提式; 切割刀片型号 / 600型; 采茶幅宽: 600mm; 叶芽完整率 :≥78% ; 可制茶率: ≥93% ; 漏采率: ≤1.0% ; 损失率: ≤1.0% 。 | 300 | [8 empty] | 部非通用类 |  | 浙江省
收获机械 | 花卉（茶叶）采收机械 | 采茶机 | 双人采茶机 | 泉州得力农林机械有限公司 | 弧形双人采茶机 | 4CH-100 | 标准配置：刀片、风机、汽油机等 技术参数：结构形式：双人弧行抬式、切割宽度：1m、配套动力类型：二冲程汽油机、外形尺寸：刀架尺寸（长*宽*高）：117*49*43cm、动力尺寸（长*宽*高）：27*25*17cm | 1700 | [8 empty] | 部非通用类 |  | 福建省
收获机械 | 花卉（茶叶）采收机械 | 采茶机 | 双人采茶机 | 泉州得力农林机械有限公司 | 平形双人采茶机 | 4CP-100 | 标准配置：刀片、风机、汽油机等 技术参数：结构形式：双人平行抬式、挂接方式：连体、外形尺寸：刀架尺寸（长*宽*高）：117*49*43cm、动力尺寸（长*宽*高）：27*25*17cm、切割宽度：1m、配套动力类型：二冲程汽油机 | 1700 | [8 empty] | 部非通用类 |  | 福建省
收获机械 | 花卉（茶叶）采收机械 | 采茶机 | 双人采茶机 | 杭州落合机械制造有限公司 | 双人采茶机 | V8NewZ2 | 1.结构形式：双人抬式;2.连接方式：曲轴链接；3.工作幅宽:1000mm;4.整机质量:11.9kg;5.外形尺寸(长×宽×高)(mm):（刀架尺寸：1200×490×440；动力尺寸；300×300×155）；6.配套动力型号、名称、额定功率：G4K、风冷汽油发动机、2.2KW；7.切割形式：往复式；8.漏采率：0.81%。 | 1700 | [8 empty] | 部非通用类 |  | 浙江省
收获机械 | 花卉（茶叶）采收机械 | 采茶机 | 双人采茶机 | 浙江川崎茶业机械有限公司 | 双人采茶机 | SV100型 | 1.外形：1180*550*450mm；总重量13kg 2.三菱T320汽油机，排气量49.6cc,功率2.2kw； 3.日本川崎机工株式会社进口刀片； 4.刀刃长度1000mm；往复式切割； 5.采茶幅宽1000mm；叶芽完整率92.94%； 6.单位幅度小时生产率700kg/m•h | 1700 | [8 empty] | 部非通用类 |  | 浙江省
收获机械 | 籽粒作物收获机械 | 油菜籽收获机 | 1—1.5kg/s自走履带式油菜籽收获机 | 德阳市金兴农机制造有限责任公司 | 全喂入油菜联合收割机 | 4LZY-1.3 | 结构形式：全喂入履带自走式；喂入量1.3kg/s；配套动力:32kw;整机外形尺寸(mm）：4390×1890×2510；整机使用质量：2045kg；割台宽度：1420mm；作业小时生产率：0.1-0.18hm²/h；单位面积燃油消耗量：25-30kg/hm²。 | 9090 | [8 empty] | 部通用类 |  | 四川省
收获机械 | 籽粒作物收获机械 | 油菜籽收获机 | 2.1—3kg/s自走履带式油菜籽收获机 | 东风井关农业机械有限公司 | 全喂入自走式油菜联合收割机 | 4Z-200A(HC868G) | 喂入量：2.1kg/s；自走履带式；额定功率63.9KW；割台宽度：2000mm | 17100 | [8 empty] | 部通用类 |  | 湖北省
收获机械 | 籽粒作物收获机械 | 油菜籽收获机 | 2.1—3kg/s自走履带式油菜籽收获机 | 德阳市金兴农机制造有限责任公司 | 全喂入油菜联合收割机 | 4LZY-2.2 | 结构形式：全喂入履带自走式；喂入量2.2kg/s；配套动力:65kw;整机外形尺寸(mm）：5140×2600×2450；整机使用质量：2720kg；割台宽度：2300mm；作业小时生产率：0.2-0.4hm²/h；单位面积燃油消耗量：≤30kg/hm²。 | 17100 | [8 empty] | 部通用类 |  | 四川省
收获机械 | 籽粒作物收获机械 | 油菜籽收获机 | 2.1—3kg/s自走履带式油菜籽收获机 | 德阳市金兴农机制造有限责任公司 | 全喂入油菜联合收割机 | 4LZY-2.5Z | 结构形式：全喂入履带自走式；喂入量2.5kg/s；配套动力:65kw;整机外形尺寸(mm）：5270×2520×2450；整机使用质量：3100kg；割台宽度：2300mm；作业小时生产率：0.2-0.4hm²/h；单位面积燃油消耗量：≤25kg/hm²。 | 17100 | [8 empty] | 部通用类 |  | 四川省
收获机械 | 籽粒作物收获机械 | 油菜籽收获机 | 3—4kg/s自走履带式油菜籽收获机 | 德阳市金兴农机制造有限责任公司 | 全喂入油菜联合收割机 | 4LZY-3.0A | 结构形式：全喂入履带自走式；喂入量3.0kg/s；配套动力:55kw;整机外形尺寸(mm）：5090×2380×2445；整机使用质量：2805kg；割台宽度：2060mm；作业小时生产率：0.1-0.4hm²/h；单位面积燃油消耗量：≤30kg/hm²。 | 20070 | [8 empty] | 部通用类 |  | 四川省
收获机械 | 籽粒作物收获机械 | 油菜籽收获机 | 3—4kg/s自走履带式油菜籽收获机 | 星光农机股份有限公司 | 油菜联合收割机 | 4LZY-3.5S | 结构型式：履带自走式全喂入；发动机额定功率:73kW；割幅:2200mm；工作状态外形尺寸（长×宽×高）：5120mm×2520mm×2720mm；整机质量：2780kg；喂入量:3.5kg/s；履带规格（节距×节数×宽）：90mm×49节×400mm；接粮方式：机械卸粮。 | 20070 | [8 empty] | 部通用类 |  | 浙江省
收获机械 | 籽粒作物收获机械 | 油菜籽收获机 | 3—4kg/s自走履带式油菜籽收获机 | 星光农机股份有限公司 | 油菜联合收割机 | 4LZY-3.5Z | 结构型式：履带自走全喂入式；发动机额定功率:65kW；割幅:2000mm；工作状态外形尺寸（长×宽×高）：5580mm×2600mm×2705mm；整机质量：3065kg；喂入量:3.5kg/s；履带规格（节距×节数×宽）：90mm×51节×400mm；接粮方式：机械卸粮。 | 20070 | [8 empty] | 部通用类 |  | 浙江省
收获机械 | 籽粒作物收获机械 | 油菜籽收获机 | 4kg/s及以上自走履带式油菜籽收获机 | 中联重机浙江有限公司（原持证企业：奇瑞重工浙江有限公司） | 纵向轴流油菜联合收割机 | 4LZY-4.2Z | 履带自走式；全喂入；喂入量（kg/s）：4.2；功率kW：72 | 27000 | [8 empty] | 部通用类 |  | 浙江省
收获机械 | 根茎作物收获机械 | 薯类收获机 | 0.7m以下分段式薯类收获机 | 费县华源农业装备工贸有限公司 | 马铃薯收获机 | 4UMS-500 | 外形尺寸960×860×670mm；结构质量86kg；配套动力7.35-8.82KW手扶拖拉机；结构型式：齿轮传动栅格网式；作业幅宽500mm；运输间隙≥110mm;挖掘深度100-200mm;铲式挖掘铲；生产率≥0.13hm²/h；栅格网链式清选分离装置。 | 400 | [8 empty] | 部非通用类 |  | 山东省
收获机械 | 根茎作物收获机械 | 薯类收获机 | 0.7m以下分段式薯类收获机 | 费县华源农业装备工贸有限公司 | 马铃薯收获机 | 4UMS-60 | 外形尺寸960×900×670mm；结构质量87kg；配套动力7.35-11.03KW手扶拖拉机；结构型式：手扶直联；作业幅宽600mm；挖掘深度100-200mm;平铲式挖掘铲；生产率0.12-0.20hm²/h；栅格筛式输送链清选分离装置。 | 400 | [8 empty] | 部非通用类 |  | 山东省
收获机械 | 根茎作物收获机械 | 薯类收获机 | 0.7m以下分段式薯类收获机 | 青岛璞盛机械有限公司 | 马铃薯收获机 | 4US-60 | 外形尺寸（长×宽×高）:1250×900×700（mm）；结构质量：113（kg）；配套动力：8.82 ～ 11.02 kW；结构型式：手扶直联 ；传动型式：链传动；作业幅宽:600mm；挖掘铲型式：振动尖铲；挖掘深度：100 ～ 200mm；清选分离装置型式：格栅筛式输送链；作业小时生产率：0.10～0.15 hm2/h | 400 | [8 empty] | 部非通用类 |  | 山东省
收获机械 | 根茎作物收获机械 | 薯类收获机 | 0.7—1m分段式薯类收获机 | 费县华源农业装备工贸有限公司 | 马铃薯收获机 | 4UMS-700 | 外形尺寸960×1060×670mm；结构质量95kg；配套动力7.35-13.38KW手扶拖拉机；结构型式：齿轮传动栅格网式；作业幅宽700mm；运输间隙≥110mm;挖掘深度100-200mm;铲式挖掘铲；生产率≥0.20hm²/h；栅格网链式清选分离装置。 | 1000 | [8 empty] | 部非通用类 |  | 山东省
收获机械 | 根茎作物收获机械 | 薯类收获机 | 0.7—1m分段式薯类收获机 | 费县华源农业装备工贸有限公司 | 马铃薯收获机 | 4UMS-800 | 外形尺寸960×1160×670mm；结构质量99kg；配套动力7.35-13.38KW手扶拖拉机；结构型式：齿轮传动栅格网式；作业幅宽800mm；运输间隙≥110mm;挖掘深度100-200mm;铲式挖掘铲；生产率≥0.13hm²/h；栅格网链式清选分离装置。 | 1000 | [8 empty] | 部非通用类 |  | 山东省
收获机械 | 根茎作物收获机械 | 薯类收获机 | 0.7—1m分段式薯类收获机 | 青岛璞盛机械有限公司 | 马铃薯收获机 | 4US-80 | 结构型式：手扶直联 ；外形尺寸（长×宽×高）:1110×1100×730（mm）；结构质量：110（kg）；配套动力：（6.4 ～ 8.8 ）kW手扶拖拉机；工作幅宽： 800 mm；挖掘铲型式：刀铲；挖掘深度：100～200mm；清选分离装置型式：格栅筛式输送链；纯作业小时生产率：0.10～0.17 hm2/h | 1000 | [8 empty] | 部非通用类 |  | 山东省
收获机械 | 根茎作物收获机械 | 薯类收获机 | 0.7—1m分段式薯类收获机 | 青岛璞盛机械有限公司 | 马铃薯收获机 | 4U-85 | 外形尺寸（长×宽×高）：1700×1160×850（mm）；结构质量：205 kg；配套动力：22.1～ 29.4 kW 轮式拖拉机；结构型式: 三点悬挂式；作业幅宽：850mm；运输间隙：≥300；作业小时生产率：≥0.17hm2/h；挖掘铲型式：平铲式；最大挖掘深度：200mm；清选输送装置型式：抖动格栅网筛链式 | 1000 | [8 empty] | 部非通用类 |  | 山东省
收获机械 | 根茎作物收获机械 | 薯类收获机 | 0.7—1m分段式薯类收获机 | 青岛璞盛机械有限公司 | 马铃薯收获机 | 4UX-85A | 结构型式: 悬挂式；外形尺寸（长×宽×高）：1960×1200×930（mm）；结构质量： 218 kg；配套动力： （29.4 ～ 36.8） kW轮式拖拉机；工作幅宽：850（mm）；挖掘铲型式：平铲式；挖掘深度：100 ～ 200（mm）；清选分离装置型式：格栅筛式输送链；纯作业小时生产率： 0.12～0.18 hm2/h；运输间隙：≥300 | 1000 | [8 empty] | 部非通用类 |  | 山东省
收获机械 | 根茎作物收获机械 | 薯类收获机 | 0.7—1m分段式薯类收获机 | 郑州山河机械制造有限公司 | 马铃薯收获机 | 4UG-90 | 分段收获；作业幅宽:0.9m | 1000 | [8 empty] | 部非通用类 |  | 河南省
收获机械 | 根茎作物收获机械 | 薯类收获机 | 0.7—1m分段式薯类收获机 | 河南豪丰机械制造有限公司 | 茎块挖掘机 | 4JW-80 | 配套动力：13.2～18.4kW；外形尺寸（长×宽×高）：2680×1160×900（mm）；结构质量：260kg；工作效率：0.12～0.2hm2/h；工作幅宽：800mm；工作速度：0.56～1.38m/s； 挂接方式：标准三点悬挂。 | 1000 | [8 empty] | 部非通用类 |  | 河南省
收获机械 | 根茎作物收获机械 | 薯类收获机 | 1—1.5m分段式薯类收获机 | 青岛璞盛机械有限公司 | 马铃薯收获机 | 4UX-110 | 外形尺寸(长×宽×高)：1760×1430×900（mm）；结构型式：悬挂式；结构质量：265kg；配套动力：29.4 ～ 33.1 kW 轮式拖拉机；传动型式:中央齿轮传动+链传动；作业幅宽:1100mm；挖掘铲型式：平铲；挖掘深度：150 ～ 250mm；清选分离装置型式：格栅筛式输送链；作业小时生产率：0.16～0.22 hm2/h | 2000 | [8 empty] | 部非通用类 |  | 山东省
收获机械 | 根茎作物收获机械 | 薯类收获机 | 1—1.5m分段式薯类收获机 | 青岛璞盛机械有限公司 | 马铃薯收获机 | 4UX-130 | 外形尺寸(长×宽×高)：1950×1600×930（mm）；结构型式：悬挂式；结构质量：330kg；配套动力：29.4 ～ 36.8 kW轮式拖拉机；工作幅宽：1300mm；挖掘铲型式：平铲；挖掘深度：100 ～ 200 mm；清选分离装置型式：格栅筛式输送链；纯作业小时生产率：0.13 ～ 0.27 hm2/h；运输间隙：≥300 | 2000 | [8 empty] | 部非通用类 |  | 山东省
收获机械 | 根茎作物收获机械 | 薯类收获机 | 1—1.5m分段式薯类收获机 | 郑州山河机械制造有限公司 | 马铃薯收获机 | 4UG-115 | 分段收获；作业幅宽:1.15m | 2000 | [8 empty] | 部非通用类 |  | 河南省
收获机械 | 根茎作物收获机械 | 薯类收获机 | 1—1.5m分段式薯类收获机 | 郑州山河机械制造有限公司 | 马铃薯收获机 | 4UG-130 | 分段收获；作业幅宽:1.30m | 2000 | [8 empty] | 部非通用类 |  | 河南省
收获机械 | 根茎作物收获机械 | 薯类收获机 | 1—1.5m分段式薯类收获机 | 河南豪丰机械制造有限公司 | 茎块挖掘机 | 4JW-120 | 配套动力：25.7～36.8kW；外形尺寸（长×宽×高）：3080×1610×1000（mm）；结构质量：470kg；工作效率：0.18～0.33hm2/h；工作幅宽：1200mm；工作速度：0.56～1.38m/s； 挂接方式：标准三点悬挂。 | 2000 | [8 empty] | 部非通用类 |  | 河南省
收获机械 | 根茎作物收获机械 | 薯类收获机 | 1—1.5m分段式薯类收获机 | 河南豪丰农业装备有限公司 | 茎块挖掘机 | 4JW-100 | 配套动力：22.1～29.4kW；外形尺寸（长×宽×高）：1860×1280×1000（mm）；结构质量：290kg；工作幅宽：1.02m；作业速度：0.56～1.38m/S；悬挂方式：三点悬挂 | 2000 | [8 empty] | 部非通用类 |  | 河南省
收获机械 | 根茎作物收获机械 | 薯类收获机 | 1—1.5m分段式薯类收获机 | 山东菏泽鲁源动力机械有限公司 | 马铃薯收获机 | 4U-100 | 外形尺寸：1950*1450*1080mm 结构型式：三点悬挂 结构质量：455kg 配套动力：29.4-36.8kw 输送装置：中央齿轮传动+链传动 作业幅宽：100cm 挖掘铲型式：平铲 挖掘深度：150-250mm 清选分离装置型式：输送链式格栅筛 | 2000 | [8 empty] | 部非通用类 |  | 山东省
收获机械 | 根茎作物收获机械 | 薯类收获机 | 1.5m及以上分段式薯类收获机 | 青岛璞盛机械有限公司 | 马铃薯收获机 | 4UX-180 | 外形尺寸(长×宽×高)：2180×2150×1170（mm）；机器质量：680 kg；结构型式：悬挂式；配套动力：66.2 ～ 73.5 kW轮式拖拉机；工作幅宽：1800 mm；清选分离装置型式：格栅筛式输送链；纯作业小时生产率：0.4～ 0.75 hm2/h；运输间隙：≥300 | 3200 | [8 empty] | 部非通用类 |  | 山东省
收获机械 | 根茎作物收获机械 | 薯类收获机 | 1.5m及以上分段式薯类收获机 | 郑州山河机械制造有限公司 | 马铃薯收获机 | 4UG-160 | 分段收获；作业幅宽:1.60m | 3200 | [8 empty] | 部非通用类 |  | 河南省
收获机械 | 根茎作物收获机械 | 薯类收获机 | 1.5m及以上分段式薯类收获机 | 河南豪丰机械制造有限公司 | 茎块挖掘机 | 4JW-150 | 配套动力：36.8～44.4kW；外形尺寸（长×宽×高）：3080×1910×1000（mm）；结构质量：490kg；工作效率：0.26～0.4hm2/h；工作幅宽：1500mm；工作速度：0.56～1.38m/s； 挂接方式：标准三点悬挂。 | 3200 | [8 empty] | 部非通用类 |  | 河南省
收获机械 | 根茎作物收获机械 | 薯类收获机 | 1.5m及以上分段式薯类收获机 | 河南豪丰机械制造有限公司 | 茎块挖掘机 | 4JW-180 | 配套动力：44.1～51.5kW；外形尺寸（长×宽×高）：3080×2210×1000（mm）；结构质量：530kg；工作效率：0.33～0.53hm2/h；工作幅宽：1800mm；工作速度：0.56～1.38m/s； 挂接方式：标准三点悬挂 。 | 3200 | [8 empty] | 部非通用类 |  | 河南省
收获机械 | 根茎作物收获机械 | 甘蔗割铺机 | 1.3-2KW汽油机甘蔗割铺机 | 桂林高新区科丰机械有限责任公司 | 甘蔗割铺机 | 4G-25型 | 基本配置：1PE40F-6二冲程汽油机、离合碟总成、工作杆总成、手把总成、甘蔗扶倒器、齿轮箱总成、圆盘割刀组成。技术参数：1、外形尺寸（㎜）：1940×500×500；2、整机净质量（kg）：8.5；3、配套动力：1PE40F -6二冲程汽油机；4、标定转速（r/min）：6030；5、标定功率（15min）（kW）：1.3；8、生产效率（h㎡/h）：0.047；9、宿根破头率（%）：1；10、燃油消耗（L/h）：0.7； 14、耳旁噪声（dB(A)）：95。 | 250 | [8 empty] | 部非通用类 |  | 广西
收获机械 | 根茎作物收获机械 | 甘蔗割铺机 | 1.3-2KW汽油机甘蔗割铺机 | 桂林高新区科丰机械有限责任公司 | 甘蔗割铺机 | 4G-25A型 | 基本配置：140F四冲程风冷汽油机、离合碟总成、工作杆总成、手把总成、甘蔗扶倒器、齿轮箱总成、圆盘割刀组成。技术参数：1、结构型式：斜挂式；2、外形尺寸mm：1920×580×610；3、配套动力：140F四冲程汽油机；4、标定功率kw：1.05；5、标定转速r/min：6500；6、驱动型式：硬轴；7、收获方式：手持式、整杆式；8、起动性能s：3；9、蔗茎合格率%：100；10、整机质量kg：8.9。11、生产效率（h㎡/h）：0.082；12、宿根破头率（%）：0；13、燃油消耗（kg/hm2）：11.4； 14、切割调试合格率%：95。 | 250 | [8 empty] | 部非通用类 |  | 广西
收获机械 | 饲料作物收获机械 | 青饲料收获机 | 150—160cm悬挂甩刀式青饲料收获机 | 河北双天机械制造有限公司 | 秸秆青贮收获机 | 4Q-150 | 结构形式:后悬挂式风机中间传动；挂接方式：三点悬挂；配套动力(kw）:≥40.4；外形尺寸(长×宽×高mm)：1800×1826×3400；结构质量(kg):860；工作幅宽（mm）:1500；最小离地间隙（mm）:≥300；秸秆切碎机构型式：甩刀式；秸秆切碎机构转子直径（mm）:500；秸秆切碎机构主轴转速(r/min):1825；抛送筒高度（mm）：3400；抛送筒回转角度（°）：180；切碎机构总安装刀数(把):60 | 3510 | [8 empty] | 部通用类 |  | 河北省
收获机械 | 饲料作物收获机械 | 青饲料收获机 | 150—160cm悬挂甩刀式青饲料收获机 | 河北通田机械有限公司 | 秸秆切碎收集机 | 4SJ-150 | 外形尺寸（长×宽×高）1600×1950×3150mm，结构形式：悬挂式，甩刀式，工作幅宽：150cm，配套动力：47.8～51.5kＷ，切碎轴转速：2160r/min，切碎机构最大回转半径：270mm，抛送叶轮直径:585mm，输送搅龙直径：280mm，输送搅龙转速：2360r/min | 3510 | [8 empty] | 部通用类 |  | 河北省
收获机械 | 饲料作物收获机械 | 青饲料收获机 | 160cm及以上悬挂甩刀式青饲料收获机 | 河北双天机械制造有限公司 | 秸秆青贮收获机 | 4Q-185 | 结构形式:后悬挂式风机中间传动；挂接方式：三点悬挂；配套动力(kw）:≥58.8外形尺寸(长×宽×高mm)：1750×2176×3400；结构质量(kg):960；工作幅宽（mm）:1850；最小离地间隙（mm）:≥300；秸秆切碎机构型式：甩刀式；秸秆切碎机构转子直径（mm）:500；秸秆切碎机构主轴转速(r/min):1825；抛送筒高度（mm）：3400；抛送筒回转角度（°）：180；切碎机构总安装刀数(把):76 | 4500 | [8 empty] | 部通用类 |  | 河北省
收获机械 | 饲料作物收获机械 | 青饲料收获机 | 160cm及以上悬挂甩刀式青饲料收获机 | 河北双天机械制造有限公司 | 秸秆青贮收获机 | 4Q-220 | 结构形式:后悬挂式风机中间传动；挂接方式：三点悬挂；配套动力(kw）:≥66.2外形尺寸(长×宽×高mm)：1750×2526×3500；结构质量(kg):1150；工作幅宽（mm）:2200；最小离地间隙（mm）:≥300；秸秆切碎机构型式：甩刀式；秸秆切碎机构转子直径（mm）:500；秸秆切碎机构主轴转速(r/min):1825；抛送筒高度（mm）：3400；抛送筒回转角度（°）：180；切碎机构总安装刀数(把):84 | 4500 | [8 empty] | 部通用类 |  | 河北省
收获机械 | 饲料作物收获机械 | 青饲料收获机 | 160cm及以上悬挂甩刀式青饲料收获机 | 河北通田机械有限公司 | 秸秆切碎收集机 | 4SJ-170 | 外形尺寸（长×宽×高）1250×2170×3150mm，结构形式：悬挂甩刀式，挂接方式：三点悬挂，工作幅宽：170cm，配套动力：58.8～62.5kＷ，切碎机构转速：2160r/min，抛送高度≥3000mm，抛送距离≥2m | 4500 | [8 empty] | 部通用类 |  | 河北省
收获机械 | 饲料作物收获机械 | 青饲料收获机 | 160cm及以上悬挂甩刀式青饲料收获机 | 河北通田机械有限公司 | 秸秆切碎收集机 | 4SJ-180 | 外形尺寸（长×宽×高）1750×2176×3700mm，结构形式：后悬挂式风机中间传动，甩刀式，工作幅宽：180cm，配套动力：≥58.8kＷ，切碎轴转速：1825r/min，，抛送叶轮直径:680mm，输送搅龙直径：274mm，输送搅龙转速：800r/min | 4500 | [8 empty] | 部通用类 |  | 河北省
收获机械 | 饲料作物收获机械 | 青饲料收获机 | 160cm及以上悬挂甩刀式青饲料收获机 | 河北通田机械有限公司 | 秸秆切碎收集机 | 4SJ-200 | 外形尺寸（长×宽×高）1600×2520×3150mm，结构形式：悬挂式，甩刀式，工作幅宽：200cm，配套动力：66.2～73.5kＷ，切碎轴转速：2160r/min，切碎机构最大回转半径：270mm，抛送叶轮直径:585mm，输送搅龙直径：280mm，输送搅龙转速：2360r/min | 4500 | [8 empty] | 部通用类 |  | 河北省
收获机械 | 饲料作物收获机械 | 青饲料收获机 | 160cm及以上悬挂甩刀式青饲料收获机 | 河北圣和农业机械有限公司 | 秸秆粉碎收集机 | 4JS-180 | 悬挂甩刀式；割副：180cm；配套动力：≥62.5kW；结构质量：990kg；外形尺寸（长×宽×高）：1500×2200×4000mm。 | 4500 | [8 empty] | 部通用类 |  | 河北省
收获机械 | 饲料作物收获机械 | 青饲料收获机 | 220cm及以上悬挂双圆盘式青饲料收获机 | 石家庄万通机械制造有限公司 | 青饲料收获机 | 9QX-2400 | 结构型式：悬挂式；挂接方式：后悬挂；外形尺寸（长×宽×高）：5860×2450×3300mm；结构质量：1600kg；配套拖拉机发动机功率：≥81kW；配套拖拉机动力输出轴转速：1000r/min；工作幅宽：2400mm | 52110 | [8 empty] | 部通用类 |  | 河北省
收获机械 | 饲料作物收获机械 | 青饲料收获机 | 200—260cm自走圆盘式青饲料收获机 | 山东五征集团有限公司 | 自走式青饲料收获机 | 4QZ-3 | 自走圆盘式；割幅：200cm ；外形尺寸（长×宽×高）（工作状态）：6700×2290×3306mm：发动机额定功率：103kW；最小离地间隙：375mm；生产率：≥8t/h | 53100 | [8 empty] | 部通用类 |  | 山东省
收获机械 | 饲料作物收获机械 | 青饲料收获机 | 200—260cm自走圆盘式青饲料收获机 | 洛阳四达农机有限公司 | 自走式青贮饲料机 | 4QZ-10A | 自走圆盘式；割幅宽度（mm）：2440；配套动力（kw）：130 | 53100 | [8 empty] | 部通用类 |  | 河南省
收获机械 | 饲料作物收获机械 | 青饲料收获机 | 200—260cm自走圆盘式青饲料收获机 | 石家庄万通机械制造有限公司 | 青饲料收获机 | 9QZ-2400 | 结构型式：自走式；外形尺寸（长×宽×高）：6100×2450×3540mm；结构质量：5500kg；发动机型号规格：NC6110ZL9L；发动机额定功率：122kW；发动机额定转速：2200r/min；工作幅宽：2400mm | 53100 | [8 empty] | 部通用类 |  | 河北省
收获机械 | 饲料作物收获机械 | 青饲料收获机 | 260cm及以上自走圆盘式青饲料收获机 | 新乡市乐为农农牧机械有限公司 | 自走式青饲料收获机 | 4QZ-2610A | 整机质量：5200Kg、导向轮胎：10-15、驱动轮胎：15-24、轴距：2800mm、外形尺寸（mm)长6880×宽2720×高4980、结构形式：自走圆盘式、额定功率：103KW、工作割幅2610mm、最小离地间隙：400mm | 108000 | [8 empty] | 部通用类 |  | 河南省
收获机械 | 饲料作物收获机械 | 青饲料收获机 | 260cm及以上自走圆盘式青饲料收获机 | 石家庄万通机械制造有限公司 | 青饲料收获机 | 9QZ-2650 | 结构型式：自走式；外形尺寸（长×宽×高）：7000×2650×3350mm；结构质量：6100kg；发动机型号规格：NC6110ZL9L/SC9D220G2B1；发动机额定功率：155/162kW；发动机额定转速：2200r/min；工作幅宽：2650mm | 108000 | [8 empty] | 部通用类 |  | 河北省
收获机械 | 饲料作物收获机械 | 青饲料收获机 | 260cm及以上自走圆盘式青饲料收获机 | 石家庄万通机械制造有限公司 | 青饲料收获机 | 9QZ-3000 | 结构型式：自走式；外形尺寸（长×宽×高）：7300×3140×3800mm；结构质量：7800kg；发动机型号规格：SC9D260G2；发动机额定功率：192kW；发动机额定转速：2200r/min；工作幅宽：3000mm | 108000 | [8 empty] | 部通用类 |  | 河北省
收获机械 | 饲料作物收获机械 | 青饲料收获机 | 260—290cm自走其他式青饲料收获机 | 河北雷肯农业机械有限公司 | 青饲料收获机 | 9QZ-2600 | 自走其它式；割幅:260CM.结构形式：自走式；外形尺寸mm：8460*3030*3450；结构质量：6280kg；割台升降范围：85-990mm.发动机信息：型号：锡柴CA6DF1-22GG2；功率：162kW；制造商：一汽解放汽车有限公司无锡柴油机厂；排放阶段：国三。 | 94500 | [8 empty] | 部通用类 |  | 河北省
收获机械 | 饲料作物收获机械 | 割草机 | 1.3m以下旋转式割草机 | 洛阳四达农机有限公司 | 旋转割草机 | 9G-1.25 | 割幅宽度（m）：1.25；结构形式：盘式；挂接方式：前悬挂；配套动力范围（kw）：8.8～20.58 | 550 | [8 empty] | 部非通用类 |  | 河南省
收获机械 | 饲料作物收获机械 | 捡拾压捆机 | 0.7—1.2m捡拾压捆机 | 沃得重工（中国）有限公司 | 捡拾打捆机 | 9YGQ-600 | 捡拾宽度：800mm | 8730 | [8 empty] | 部通用类 |  | 江苏省
收获机械 | 饲料作物收获机械 | 捡拾压捆机 | 0.7—1.2m捡拾压捆机 | 河南豪丰机械制造有限公司 | 方草捆压捆机 | 9YK-0.9 | 捡拾器宽度：900mm；打捆活塞速度：80行程/min；打结器类型：D型；工作状态外形尺寸（长×宽×高）：5100×1700×1800mm；配套动力：22.1～29.4kW。 | 8730 | [8 empty] | 部通用类 |  | 河南省
收获机械 | 饲料作物收获机械 | 捡拾压捆机 | 0.7—1.2m捡拾压捆机 | 河南豪丰机械制造有限公司 | 根茬收割方草捆压捆机 | 9YKS-1.7 | 捡拾器宽度：900mm；打捆活塞速度：78行程/min；打结器类型：JD-78型；工作状态外形尺寸（长×宽×高）：9000×2200×1900mm（含拖拉机）；配套动力：25.7～29.4kW，割幅（配套割台）：170cm。 | 8730 | [8 empty] | 部通用类 |  | 河南省
收获机械 | 饲料作物收获机械 | 捡拾压捆机 | 0.7—1.2m捡拾压捆机 | 江苏东洋机械有限公司 | 方草捆打捆机 | TYB1088 | 1、外形尺寸(长×宽×高)：4200×1670×1300mm 2、整机结构质量：920kg 3、配套动力额定功率：18.375～36.75kW 4、与配套动力挂接型式：三点悬挂 5、捡拾器工作幅宽：1000mm 6、打捆活塞往复次数：86～90次/min 7、打结器类型：D型 8、打捆机构结构型式：软绳式 9、压缩室截面积：320x420mm 10、草捆长度：300～1000mm 11、作业速度：4～6km/h | 8730 | [8 empty] | 部通用类 |  | 江苏省
收获机械 | 饲料作物收获机械 | 捡拾压捆机 | 0.7—1.2m捡拾压捆机 | 安徽省金丰机械有限公司 | 圆草捆打捆机 | 9JYD-800A | 捡拾器宽度800mm。卷压滚简转速300r/min卷压滚简数量12个外形尺寸1300*1300*1350.配套动力22.1-36.7KW | 8370 | [8 empty] | 部通用类 |  | 安徽省
收获机械 | 饲料作物收获机械 | 捡拾压捆机 | 1.2—1.7m捡拾压捆机 | 江苏东洋机械有限公司 | 方草捆打捆机 | TYB2088 | 1、外形尺寸(长×宽×高)：4200×2260×1430mm 2、整机结构质量：1030kg 3、配套动力额定功率：18.375～36.75kW 4、与配套动力挂接型式：三点悬挂/ 5、捡拾器工作幅宽：1450mm 6、打捆活塞往复次数：86～90次/min 7、打结器类型：D型/ 8、打捆机构结构型式：软绳式/ 9、压缩室截面积：320x420mm 10、草捆长度：300～1000mm 11、作业速度：4～6km/h | 16200 | [8 empty] | 部通用类 |  | 江苏省
收获机械 | 饲料作物收获机械 | 捡拾压捆机 | 1.2—1.7m捡拾压捆机 | 郑州一科重工机械制造有限公司 | 捡拾打捆机 | 4JSDK-165 | 捡拾宽度:1650mm | 16200 | [8 empty] | 部通用类 |  | 河南省
收获机械 | 饲料作物收获机械 | 捡拾压捆机 | 1.7—2.2m捡拾压捆机 | 郑州一科重工机械制造有限公司 | 捡拾打捆机 | 4JSYK-190 | 捡拾宽度：1900mm | 28800 | [8 empty] | 部通用类 |  | 河南省
收获机械 | 饲料作物收获机械 | 捡拾压捆机 | 1.7—2.2m捡拾压捆机 | 沃得重工（中国）有限公司 | 捡拾打捆机 | 9YGQ-1300 | 捡拾宽度：2100mm | 28800 | [8 empty] | 部通用类 |  | 江苏省
收获机械 | 饲料作物收获机械 | 捡拾压捆机 | 1.7—2.2m捡拾压捆机 | 沃得重工（中国）有限公司 | 捡拾打捆机 | 9YFQ-1960 | 捡拾宽度：1960mm | 28800 | [8 empty] | 部通用类 |  | 江苏省
收获机械 | 饲料作物收获机械 | 捡拾压捆机 | 1.7—2.2m捡拾压捆机 | 河南豪丰机械制造有限公司 | 压捆机 | 9YKZ-1.9 | 捡拾器宽度：1962mm；打捆活塞速度：100行程/min；打结器类型：蹄形；工作状态外形尺寸（长×宽×高）：4975×2550×1710mm；配套动力：44.1～66.2kW。 | 28800 | [8 empty] | 部通用类 |  | 河南省
收获机械 | 饲料作物收获机械 | 捡拾压捆机 | 1.7—2.2m捡拾压捆机 | 星光农机股份有限公司 | 履带自走式方草捆打捆机 | 9YFL-1.9 | 捡拾宽度:1900mm；功率：45kW。 | 28800 | [8 empty] | 部通用类 |  | 浙江省
收获机械 | 饲料作物收获机械 | 捡拾压捆机 | 1.7—2.2m捡拾压捆机 | 爱科大丰（兖州）农业机械有限公司 | 捡拾压捆机 | 9YF-2.31(MF1844N) | 捡拾器宽度：1.969m；打捆活塞速度：90次/min；打结器类型：D型；工作状态外形尺寸（长×宽×高）：7520mm×2640mm×1790mm；配套动力：≥50kW | 28800 | [8 empty] | 部通用类 |  | 吉林省
收获机械 | 饲料作物收获机械 | 捡拾压捆机 | 1.7—2.2m捡拾压捆机 | 爱科大丰（兖州）农业机械有限公司 | 捡拾压捆机 | 9YF-1.92(MF1840) | 捡拾器宽度：1.928m；打捆活塞速度：100次/min；打结器类型：D型；工作状态外形尺寸（长×宽×高）：5180mm×2565mm×1651mm；配套动力：≥35kW | 28800 | [8 empty] | 部通用类 |  | 吉林省
收获机械 | 饲料作物收获机械 | 捡拾压捆机 | 1.7—2.2m捡拾压捆机 | 安徽省金丰机械有限公司 | 方草捆打捆机 | 9YFQ-1900 | 捡拾器宽度1900mm、打捆活塞速度90行程/min、打拾器类型片式夹绳器自然脱扣型、工作状态外形尺寸4000*2490*1800mm、配套动力30-58.8km | 28800 | [8 empty] | 部通用类 |  | 安徽省
收获机械 | 饲料作物收获机械 | 捡拾压捆机 | 2.2m及以上捡拾压捆机 | 沃得重工（中国）有限公司 | 捡拾打捆机 | 9YGQ-1000 | 捡拾宽度：2350MM | 40500 | [8 empty] | 部通用类 |  | 江苏省
收获机械 | 饲料作物收获机械 | 捡拾压捆机 | 2.2m及以上捡拾压捆机 | 安徽省金丰机械有限公司 | 秸秆粉碎方草捆打捆机 | 9YFQ-2200 | 捡拾器宽度2200mm、打捆活塞速度108行程/min、打拾器类型D型、工作状态外形尺寸5420*2670*1870mm、配套动力≧55km | 40500 | [8 empty] | 部通用类 |  | 安徽省
收获机械 | 饲料作物收获机械 | 压捆机 | 4kW及以上圆捆压捆机 | 乐陵宏泰机械设备有限公司 | 圆草捆打捆机 | 9YY-55 | 配套动力（kW）：5.5，工作状态外形尺寸（mm）：2100×1800×1300，卷压滚筒数量（个）：36，卷压滚筒转速（r/min）：350。 | 9100 | [8 empty] | 部非通用类 |  | 山东省
收获机械 | 饲料作物收获机械 | 压捆机 | 4kW及以上圆捆压捆机 | 乐陵市国宇农牧机械装备有限公司 | 青贮圆捆机 | MK5050-G | 配套动力：4KW 工作状态外形尺寸：1500mm*1450mm*1070mm 卷压滚筒转速360r/min 卷压滚筒数量：30个 | 9100 | [8 empty] | 部非通用类 |  | 内蒙古
收获机械 | 饲料作物收获机械 | 压捆机 | 4kW及以上圆捆压捆机 | 乐陵市德诚机械有限公司 | 青贮圆捆机 | 9QYG-0.5 | 功率：5.5KW、圆捆尺寸：550*520（mm) | 9100 | [8 empty] | 部非通用类 |  | 内蒙古
收获机械 | 饲料作物收获机械 | 压捆机 | 7.5—15kW方捆压捆机 | 西安新天地草业有限公司 | 方草捆压捆机 | 9YF-110-2 | 生产率 t/h ≥1.2(秸秆含水率为55%～65%) 压捆速度 捆/h 40～50 草捆重量 kg/捆 80～100(秸秆含水率为55%～65%) 配套动力 kW Y2-132M-4-7.5 电压 V 380 液压缸 / YG125/70--960 液压缸压力 kN 100 液压缸行程 mm 960 油泵 / CBT—E550-FHC 手动换向阀 / FP175A1-002L 压捆外形尺寸(长×宽×高) mm 700×500×400 机器外形尺寸(长×宽×高) mm 4200×900×1000 | 3000 | [8 empty] | 部非通用类 |  | 陕西省
收获机械 | 饲料作物收获机械 | 压捆机 | 7.5—15kW方捆压捆机 | 西安新天地草业有限公司 | 方草捆压捆机 | 9YF-110 | 1 压捆速度：20～25捆/h； 2 草捆重量：35～100kg/捆； 3 草捆外形尺寸 (长×宽×高)：700×500×400mm； 4 草捆密度 ≥140kg/m3 ； 5 配套动力：7.5kW； 6 电压：380V； 7 液压缸压力：100MPa； 8 液压缸行程：960mm； 9 机器外形尺寸 (长×宽×高)：2800×1100×1150mm； 10 吨草电耗：≤5kW•h/t （含水率20%）； 11 包装材料耗量：≤12kg/t（含水率20%）； 12 纯工作小时生产率： ≥600kg/h（含水率20%） | 3000 | [8 empty] | 部非通用类 |  | 陕西省
收获机械 | 饲料作物收获机械 | 压捆机 | 15kW及以上方捆压捆机 | 雷沃重工股份有限公司（原：福田雷沃国际重工股份有限公司） | 方草捆打捆机 | 9YF-2.2 | 结构型式：牵引式；捡拾器宽度：2236mm；结构尺寸（mm）：4880*2820*1710；配套动力（kw）：≥37 | 13700 | [8 empty] | 部非通用类 |  | 安徽省
收获机械 | 饲料作物收获机械 | 压捆机 | 15kW及以上方捆压捆机 | 雷沃重工股份有限公司（原：福田雷沃国际重工股份有限公司） | 秸秆方捆压捆机 | 9YFS-2.2 | 结构型式：牵引式；捡拾器宽度：2200mm；结构尺寸（mm）：5510*2610*1710；配套动力（kw）：≥66 | 13700 | [8 empty] | 部非通用类 |  | 安徽省
收获机械 | 饲料作物收获机械 | 压捆机 | 15kW及以上方捆压捆机 | 雷沃重工股份有限公司（原：福田雷沃国际重工股份有限公司） | 方草捆打捆机 | 9YF-1.5 | 结构型式：牵引式；捡拾器宽度：1500mm；结构尺寸（mm）：4880*2050*1710；配套动力（kw）：≥37 | 13700 | [8 empty] | 部非通用类 |  | 安徽省
收获机械 | 饲料作物收获机械 | 压捆机 | 15kW及以上方捆压捆机 | 雷沃重工股份有限公司（原：福田雷沃国际重工股份有限公司） | 方草捆打捆机 | 9YF-1.9 | 结构型式：牵引式；捡拾器宽度：1972mm；结构尺寸（mm）：4880*2550*1710；配套动力（kw）：≥37 | 13700 | [8 empty] | 部非通用类 |  | 安徽省
收获机械 | 饲料作物收获机械 | 压捆机 | 15kW及以上方捆压捆机 | 雷沃重工股份有限公司（原：福田雷沃国际重工股份有限公司） | 方捆压捆机 | 9YFD-1.9 | 结构型式：牵引式；捡拾器宽度：1962mm；结构尺寸（mm）：4880*2550*1710；整机质量（kg）：1500；配套动力（kw）：≥37 | 13700 | [8 empty] | 部非通用类 |  | 安徽省
收获机械 | 饲料作物收获机械 | 压捆机 | 15kW及以上方捆压捆机 | 西安新天地草业有限公司 | 方草捆压捆机 | 9YFZ-5 | 1 压捆速度：50～60捆/h； 2 草捆重量 ≥18 kg/捆（含水率20%）； ≥50kg/捆 （含水率60%） 3 草捆密度 ≥140kg/m3； 4 配套动力：15 kW（Y2-160M-4）； 5 额定电压：380V； 6 草捆外形尺寸(长×宽×高)：730×390×345mm； 7 工作状态外形尺寸(长×宽×高)：2900×3000×2300mm | 13700 | [8 empty] | 部非通用类 |  | 陕西省
收获机械 | 茎秆收集处理机械 | 秸秆粉碎还田机 | 1m以下秸秆粉碎还田机 | 河北通田机械有限公司 | 小麦秸秆切碎机 | 4MQ-35 | 外形尺寸（长×宽×高）800×490×820mm，结构形式：侧边皮带传动，工作幅宽：0.35m，配套动力：35～55kＷ，切碎机构最大回转半径：232mm | 220 | [8 empty] | 部通用类 |  | 河北省
收获机械 | 茎秆收集处理机械 | 秸秆粉碎还田机 | 1—1.5m秸秆粉碎还田机 | 河南豪丰机械制造有限公司 | 秸秆粉碎还田机 | 4J-120 | 结构型式：卧轴折线型蜗壳式；配套动力：22.0～29.4kW；纯工作小时生产率：0.37～0.54hm2/h；工作状态外形尺寸（长×宽×高）：1395×1465×1040（mm）；结构质量：480kg；工作幅宽：1.2m；最小离地间隙：530mm；作业前进速度：2.5～5km/h；切碎轴转速：2030r/min；切碎机构最大回转半径：260mm；切碎机构总安装刀数：32把。 | 810 | [8 empty] | 部通用类 |  | 河南省
收获机械 | 茎秆收集处理机械 | 秸秆粉碎还田机 | 1—1.5m秸秆粉碎还田机 | 河北双天机械制造有限公司 | 秸秆粉碎还田机 | 1JH-120 | 结构形式:侧边皮带传动；外形尺寸(长×宽×高mm):1350×1450×1050；结构质量(kg):400；工作幅宽(mm):1200；最终传动方式：侧边皮带传动；切碎轴转速(r/min):1800-2000；切碎机构最大回转半径(mm):260；还田刀型式：甩刀式；切碎机构总安装刀数(把):40；配套动力(kw）:22以上 | 810 | [8 empty] | 部通用类 |  | 河北省
收获机械 | 茎秆收集处理机械 | 秸秆粉碎还田机 | 1—1.5m秸秆粉碎还田机 | 河北通田机械有限公司 | 秸秆切碎还田机 | 1JHY-130 | 外形尺寸（长×宽×高）1380×1570×1050mm，结构形式：侧边皮带传动，工作幅宽：1.30m，配套动力：22.1～29.4kＷ，切碎轴转速：2160r/min | 810 | [8 empty] | 部通用类 |  | 河北省
收获机械 | 茎秆收集处理机械 | 秸秆粉碎还田机 | 1—1.5m秸秆粉碎还田机 | 河北圣和农业机械有限公司 | 秸秆切碎还田机 | 1JQ-125 | 作业幅宽：1.25m；结构形势：侧边皮带传动；配套动力：25.7～29.4kW；结构质量：355kg；外形尺寸（长×宽×高）：1280×1520×1010mm。 | 810 | [8 empty] | 部通用类 |  | 河北省
收获机械 | 茎秆收集处理机械 | 秸秆粉碎还田机 | 1.5—2m秸秆粉碎还田机 | 中国一拖集团有限公司 | 秸秆切碎还田机 | 1JH-165Q | 作业幅宽（m）：1.65 | 1620 | [8 empty] | 部通用类 |  | 陕西省
收获机械 | 茎秆收集处理机械 | 秸秆粉碎还田机 | 1.5—2m秸秆粉碎还田机 | 中国一拖集团有限公司 | 秸秆切碎还田机 | 1JH-180 | 作业幅宽（m）：1.8 | 1620 | [8 empty] | 部通用类 |  | 陕西省
收获机械 | 茎秆收集处理机械 | 秸秆粉碎还田机 | 1.5—2m秸秆粉碎还田机 | 南昌中天农机有限公司 | 秸秆粉碎还田机 | 1JQ-150J | 1.结构型式:侧边皮带传动；2.配套动力：36.8-47.8kW；3：纯工作小时生产率：2hr/h；4.外形尺寸(长×宽×高)：1780X960X1100mm；5.结构重量450kg；6.工作幅宽：1500mm；7.最小离地间隙：50mm8.作业前进速度2.13km/h；9.切碎轴转速2100r/min；10：切碎机构最大回转半径：600mm；11：切碎机构总安装刀数：70把。 | 1620 | [8 empty] | 部通用类 |  | 江西省
收获机械 | 茎秆收集处理机械 | 秸秆粉碎还田机 | 1.5—2m秸秆粉碎还田机 | 四川川龙拖拉机制造有限公司 | 秸秆粉碎还田机 | CL1JH-180 | 工作状态外形尺寸(长×宽×高):2060×1320×980,工作幅宽:1.8M,最小离地间隙:200㎜,切碎轴转速:1800R/MIN,切碎机构最大回转半径:230㎜,切碎机构总安装刀数:26把 | 1620 | [8 empty] | 部通用类 |  | 四川省
收获机械 | 茎秆收集处理机械 | 秸秆粉碎还田机 | 1.5—2m秸秆粉碎还田机 | 江苏银华春翔机械制造有限公司 | 秸秆粉碎还田机 | 1JH-150 | 作业幅宽：1.5m；单侧边皮带传动；配套动力（kw）：36.8-44.1；外型尺寸（长×宽×高）mm：1300×1830×1100；结构质量：550kg; | 1620 | [8 empty] | 部通用类 |  | 江苏省
收获机械 | 茎秆收集处理机械 | 秸秆粉碎还田机 | 1.5—2m秸秆粉碎还田机 | 江苏银华春翔机械制造有限公司 | 秸秆粉碎还田机 | 1JH-170 | 作业幅宽：1.7m；单侧边皮带传动；配套动力（kw):44.1-51.5；外型尺寸（长×宽×高）mm:1590×1950×1125;结构质量：610kg; | 1620 | [8 empty] | 部通用类 |  | 江苏省
收获机械 | 茎秆收集处理机械 | 秸秆粉碎还田机 | 1.5—2m秸秆粉碎还田机 | 河南豪丰机械制造有限公司 | 秸秆粉碎还田机 | 4J-150B | 工作幅宽：1500mm；外形尺寸（长×宽×高）：1400×1770×995（mm）；结构质量：490kg；配套动力：36.8kW；结构型式：卧轴折线型蜗壳式；刀片型式：定刀：双斜刃锯齿刀， 动刀：锤爪式；刀片数量：定刀78个（4排），动刀10个；切碎轴直径：φ140mm；切碎轴转速：2034r/min；切碎机构最大回转半径：261mm；镇压调节辊：φ185×1300mm；运输间隙：490mm；挂接方式：三点悬挂。 | 1620 | [8 empty] | 部通用类 |  | 河南省
收获机械 | 茎秆收集处理机械 | 秸秆粉碎还田机 | 1.5—2m秸秆粉碎还田机 | 河南豪丰机械制造有限公司 | 秸秆粉碎还田机 | 4J-165B | 工作幅宽：1650mm；外形尺寸（长×宽×高）：1400×1935×985（mm）；结构质量：505kg；配套动力：47.8kW；结构型式：卧轴折线型蜗壳式；刀片型式：定刀：双斜刃锯齿刀， 动刀：人字形甩刀；刀片数量：定刀61个（4排），动刀44个（22组）；切碎轴直径：φ203mm；切碎轴转速：2115r/min；切碎机构最大回转半径：261mm；镇压调节辊：φ185×1440mm；运输间隙：485mm；挂接方式：三点悬挂。 | 1620 | [8 empty] | 部通用类 |  | 河南省
收获机械 | 茎秆收集处理机械 | 秸秆粉碎还田机 | 1.5—2m秸秆粉碎还田机 | 河南豪丰机械制造有限公司 | 秸秆粉碎还田机 | 4J-180B | 工作幅宽：1800mm；外形尺寸（长×宽×高）：1400×2030×968（mm）；结构质量：530kg；配套动力：52.9kW；结构型式：卧轴折线型蜗壳式；刀片型式：定刀：双斜刃锯齿刀， 动刀：人字形甩刀；刀片数量：定刀67个（4排），动刀48个（24组）；切碎轴直径：φ203mm；切碎轴转速：2089r/min；切碎机构最大回转半径：261mm；镇压调节辊：φ185×1590mm；运输间隙：495mm；挂接方式：三点悬挂。 | 1620 | [8 empty] | 部通用类 |  | 河南省
收获机械 | 茎秆收集处理机械 | 秸秆粉碎还田机 | 1.5—2m秸秆粉碎还田机 | 沃得重工（中国）有限公司 | 秸秆粉碎还田机 | 1JH-165 | 单轴；工作幅宽：1.65M | 1620 | [8 empty] | 部通用类 |  | 江苏省
收获机械 | 茎秆收集处理机械 | 秸秆粉碎还田机 | 1.5—2m秸秆粉碎还田机 | 沃得重工（中国）有限公司 | 秸秆粉碎还田机 | 1JH-180 | 单轴；工作幅宽：1.80M | 1620 | [8 empty] | 部通用类 |  | 江苏省
收获机械 | 茎秆收集处理机械 | 秸秆粉碎还田机 | 1.5—2m秸秆粉碎还田机 | 河北双天机械制造有限公司 | 秸秆粉碎还田机 | 1JH-150 | 结构形式:侧边皮带传动；外形尺寸(长×宽×高mm):1350×1750×1050；结构质量(kg):488；工作幅宽(mm):1500；最终传动方式：侧边皮带传动；切碎轴转速(r/min):1800-2000；切碎机构最大回转半径(mm):260；还田刀型式：甩刀式；切碎机构总安装刀数(把):90；配套动力(kw）:≥36.76 | 1620 | [8 empty] | 部通用类 |  | 河北省
收获机械 | 茎秆收集处理机械 | 秸秆粉碎还田机 | 1.5—2m秸秆粉碎还田机 | 河北双天机械制造有限公司 | 秸秆粉碎还田机 | 1JH-160 | 结构形式:侧边皮带传动；外形尺寸(长×宽×高mm):1350×1850×1050；结构质量(kg):506；工作幅宽(mm):1600；最终传动方式：侧边皮带传动；切碎轴转速(r/min):1800-2000；切碎机构最大回转半径(mm):260；还田刀型式：甩刀式；切碎机构总安装刀数(把):96；配套动力(kw）:≥44.12 | 1620 | [8 empty] | 部通用类 |  | 河北省
收获机械 | 茎秆收集处理机械 | 秸秆粉碎还田机 | 1.5—2m秸秆粉碎还田机 | 河北双天机械制造有限公司 | 秸秆粉碎还田机 | 1JH-172 | 结构形式:侧边皮带传动；外形尺寸(长×宽×高mm):1350×1970×1050；结构质量(kg):548；工作幅宽(mm):1720；最终传动方式：侧边皮带传动；切碎轴转速(r/min):1800-2000；切碎机构最大回转半径(mm):260；还田刀型式：甩刀式；切碎机构总安装刀数(把):108；配套动力(kw）:≥51.47 | 1620 | [8 empty] | 部通用类 |  | 河北省
收获机械 | 茎秆收集处理机械 | 秸秆粉碎还田机 | 1.5—2m秸秆粉碎还田机 | 河北双天机械制造有限公司 | 秸秆粉碎还田机 | 1JH-185 | 结构形式:侧边皮带传动；外形尺寸(长×宽×高mm):1350×2100×1050；结构质量(kg):574；工作幅宽(mm):1850；最终传动方式：侧边皮带传动；切碎轴转速(r/min):1800-2000；切碎机构最大回转半径(mm):260；还田刀型式：甩刀式；切碎机构总安装刀数(把):114；配套动力(kw）:≥58.82 | 1620 | [8 empty] | 部通用类 |  | 河北省
收获机械 | 茎秆收集处理机械 | 秸秆粉碎还田机 | 1.5—2m秸秆粉碎还田机 | 河北通田机械有限公司 | 秸秆切碎还田机 | 1JHY-150 | 外形尺寸（长×宽×高）1300×1750×1100mm，结构形式：侧边皮带传动，工作幅宽：1.50m，配套动力：40～44kW，切碎轴转速：2160r/min | 1620 | [8 empty] | 部通用类 |  | 河北省
收获机械 | 茎秆收集处理机械 | 秸秆粉碎还田机 | 1.5—2m秸秆粉碎还田机 | 河北通田机械有限公司 | 秸秆切碎还田机 | 1JHY-165 | 外形尺寸（长×宽×高）1300×1900×1100mm，结构形式：侧边皮带传动，工作幅宽：1.65m，配套动力：48～51kＷ，切碎轴转速：2160r/min | 1620 | [8 empty] | 部通用类 |  | 河北省
收获机械 | 茎秆收集处理机械 | 秸秆粉碎还田机 | 1.5—2m秸秆粉碎还田机 | 河北通田机械有限公司 | 秸秆切碎还田机 | 1JHY-172 | 外形尺寸（长×宽×高）1380×2000×1050mm，结构形式：侧边皮带传动，工作幅宽：1.72m，配套动力：44.1～58.8kＷ，切碎轴转速：2160r/min | 1620 | [8 empty] | 部通用类 |  | 河北省
收获机械 | 茎秆收集处理机械 | 秸秆粉碎还田机 | 1.5—2m秸秆粉碎还田机 | 河北通田机械有限公司 | 秸秆切碎还田机 | 1JHY-180 | 外形尺寸（长×宽×高）1300×2050×1100mm，结构形式：侧边皮带传动，工作幅宽：1.80m，配套动力：62～66kＷ，切碎轴转速：2160r/min | 1620 | [8 empty] | 部通用类 |  | 河北省
收获机械 | 茎秆收集处理机械 | 秸秆粉碎还田机 | 1.5—2m秸秆粉碎还田机 | 普劳恩德河北农业机械有限公司 | 秸秆粉碎还田机 | 1JH-165B | 作业幅宽：1.65m；结构形势：侧边皮带传动；配套动力：58.5～66.2kW；结构质量：594kg；外形尺寸（长×宽×高）：1450×1870×1100mm。 | 1620 | [8 empty] | 部通用类 |  | 天津市
收获机械 | 茎秆收集处理机械 | 秸秆粉碎还田机 | 1.5—2m秸秆粉碎还田机 | 普劳恩德河北农业机械有限公司 | 秸秆粉碎还田机 | 1JH-180B | 作业幅宽：1.80m；结构形势：侧边皮带传动；配套动力：66.2～73.5kW；结构质量：648kg；外形尺寸（长×宽×高）：1450×2020×1100mm。 | 1620 | [8 empty] | 部通用类 |  | 天津市
收获机械 | 茎秆收集处理机械 | 秸秆粉碎还田机 | 1.5—2m秸秆粉碎还田机 | 河北圣和农业机械有限公司 | 秸秆切碎还田机 | 1JQ-150 | 作业幅宽：1.50m；结构形势：侧边皮带传动；配套动力：44.1～58.8kW；结构质量：550kg；外形尺寸（长×宽×高）：1300×1790×1040mm。 | 1620 | [8 empty] | 部通用类 |  | 河北省
收获机械 | 茎秆收集处理机械 | 秸秆粉碎还田机 | 1.5—2m秸秆粉碎还田机 | 河北圣和农业机械有限公司 | 秸秆切碎还田机 | 1JQ-165 | 作业幅宽：1.65m；结构形势：侧边皮带传动；配套动力：48.8～68.1kW；结构质量：500kg；外形尺寸（长×宽×高）：1350×1900×1050mm。 | 1620 | [8 empty] | 部通用类 |  | 河北省
收获机械 | 茎秆收集处理机械 | 秸秆粉碎还田机 | 1.5—2m秸秆粉碎还田机 | 河北圣和农业机械有限公司 | 秸秆切碎还田机 | 1JQ-172 | 作业幅宽：1.72m；结构形势：侧边皮带传动；配套动力：51.0～68.8kW；结构质量：530kg；外形尺寸（长×宽×高）：1350×1970×1050mm。 | 1620 | [8 empty] | 部通用类 |  | 河北省
收获机械 | 茎秆收集处理机械 | 秸秆粉碎还田机 | 1.5—2m秸秆粉碎还田机 | 河北圣和农业机械有限公司 | 秸秆切碎还田机 | 1JQ-180 | 作业幅宽：1.80m；结构形势：侧边皮带传动；配套动力：58.8～69.8kW；结构质量：552kg；外形尺寸（长×宽×高）：1290×2070×1050mm。 | 1620 | [8 empty] | 部通用类 |  | 河北省
收获机械 | 茎秆收集处理机械 | 秸秆粉碎还田机 | 1.5—2m秸秆粉碎还田机 | 山东大华机械有限公司 | 秸秆粉碎还田机 | 1JH-150 | 作业幅宽:1.5m;外形尺寸：1330×1760×1050mm;整机质量:430kg;配套动力： 35.3～58.8kW；与拖拉机联接方式： 三点悬挂甩刀式;总安装刀数：90把； | 1620 | [8 empty] | 部通用类 |  | 山东省
收获机械 | 茎秆收集处理机械 | 秸秆粉碎还田机 | 1.5—2m秸秆粉碎还田机 | 山东大华机械有限公司 | 秸秆粉碎还田机 | 1JH-165 | 作业幅宽:1.65m;外形尺寸：1400×1930×960mm;整机质量:440kg;配套动力:35.3～51.5kW；机构型式：三点悬挂甩刀式；切碎机构总安装刀数：32把； | 1620 | [8 empty] | 部通用类 |  | 山东省
收获机械 | 茎秆收集处理机械 | 秸秆粉碎还田机 | 1.5—2m秸秆粉碎还田机 | 山东大华机械有限公司 | 秸秆粉碎还田机 | 1JH-180 | 作业幅宽：1.8m;外形尺寸：1400×2010×960mm;整机质量:480kg;配套动力66.15～80.9kW;机构型式:三点悬挂甩刀式;切碎机构总安装刀数：36把； | 1620 | [8 empty] | 部通用类 |  | 山东省
收获机械 | 茎秆收集处理机械 | 秸秆粉碎还田机 | 2—2.5m秸秆粉碎还田机 | 河北圣和农业机械有限公司 | 秸秆切碎还田机 | 1JQ-200 | 作业幅宽：2.00m；结构形势：侧边皮带传动；配套动力：73.5～95.5kW；结构质量：640kg；外形尺寸（长×宽×高）：1300×2290×1040mm。 | 1890 | [8 empty] | 部通用类 |  | 河北省
收获机械 | 茎秆收集处理机械 | 秸秆粉碎还田机 | 2—2.5m秸秆粉碎还田机 | 沃得重工（中国）有限公司 | 秸秆粉碎还田机 | 1JH-200 | 单轴；工作幅宽：2M | 1890 | [8 empty] | 部通用类 |  | 江苏省
收获机械 | 茎秆收集处理机械 | 秸秆粉碎还田机 | 2—2.5m秸秆粉碎还田机 | 沃得重工（中国）有限公司 | 秸秆粉碎还田机 | 1JH-220 | 单轴；工作幅宽：2.2M | 1890 | [8 empty] | 部通用类 |  | 江苏省
收获机械 | 茎秆收集处理机械 | 秸秆粉碎还田机 | 2—2.5m秸秆粉碎还田机 | 河北双天机械制造有限公司 | 秸秆粉碎还田机 | 1JH-200 | 结构形式:侧边皮带传动；外形尺寸(长×宽×高mm):1350×2250×1050；结构质量(kg):610；工作幅宽(mm):2000；最终传动方式：侧边皮带传动；切碎轴转速(r/min):1800-2000；切碎机构最大回转半径(mm):260；还田刀型式：甩刀式；切碎机构总安装刀数(把):120；配套动力(kw）:66.2以上 | 1890 | [8 empty] | 部通用类 |  | 河北省
收获机械 | 茎秆收集处理机械 | 秸秆粉碎还田机 | 2—2.5m秸秆粉碎还田机 | 河北双天机械制造有限公司 | 秸秆粉碎还田机 | 1JH-220 | 结构形式:侧边皮带传动；配套动力(kw）:73.5-95.6；工作状态外形尺寸(长×宽×高mm):1350×2510×1050；结构质量(kg):770；工作幅宽(cm):220；最小离地间隙(mm):≥300；作业前进速度（km/h）:3-5；纯工作小时生产率（hm2/h）:0.62-1.06；切碎轴转速(r/min):1800-2000；切碎机构最大回转半径(mm):R260；粉碎刀型式:两弯一直；粉碎刀数量(把):126 | 1890 | [8 empty] | 部通用类 |  | 河北省
收获机械 | 茎秆收集处理机械 | 秸秆粉碎还田机 | 2—2.5m秸秆粉碎还田机 | 河北双天机械制造有限公司 | 秸秆粉碎还田机 | 1JH-230 | 结构形式:侧边皮带传动；配套动力(kw）:73.5-95.6；纯工作小时生产率（hm2/h）： 0.45-1.1；外形尺寸(长×宽×高mm):1350×2600×1100；结构质量(kg):805；工作幅宽（m）:2.3；最小离地间隙(mm):≥300；作业前进速度（km/h）:3-5；切碎轴转速(r/min):1800-2200；切碎机构最大回转半径(mm):R260；切碎机构总安装刀数（把）：132 | 1890 | [8 empty] | 部通用类 |  | 河北省
收获机械 | 茎秆收集处理机械 | 秸秆粉碎还田机 | 2—2.5m秸秆粉碎还田机 | 河北通田机械有限公司 | 秸秆切碎还田机 | 1JHY-200 | 外形尺寸（长×宽×高）1300×2250×1100mm，结构形式：侧边皮带传动，工作幅宽：2.0m，配套动力：66～70kＷ，刀辊转速：2160r/min | 1890 | [8 empty] | 部通用类 |  | 河北省
收获机械 | 茎秆收集处理机械 | 秸秆粉碎还田机 | 2—2.5m秸秆粉碎还田机 | 河北通田机械有限公司 | 秸秆切碎还田机 | 1JHY-220 | 外形尺寸（长×宽×高）1380×2480×1050mm,结构形式：侧边皮带传动，工作幅宽：2.20m，配套动力：80.9～102.9kＷ，切碎轴转速：2160r/min | 1890 | [8 empty] | 部通用类 |  | 河北省
收获机械 | 茎秆收集处理机械 | 秸秆粉碎还田机 | 2—2.5m秸秆粉碎还田机 | 河北通田机械有限公司 | 秸秆切碎还田机 | 1JHY-240 | 外形尺寸（长×宽×高）1380×2690×1050mm,结构形式：侧边皮带传动，工作幅宽：2.40m，配套动力：88.2～102.9kＷ，切碎轴转速：2160r/min | 1890 | [8 empty] | 部通用类 |  | 河北省
收获机械 | 茎秆收集处理机械 | 秸秆粉碎还田机 | 2—2.5m秸秆粉碎还田机 | 普劳恩德河北农业机械有限公司 | 秸秆粉碎还田机 | 1JH-200B | 作业幅宽：2.00m；结构形势：侧边皮带传动；配套动力：80.9～88.2kW；结构质量：730kg；外形尺寸（长×宽×高）：1450×2220×1100mm。 | 1890 | [8 empty] | 部通用类 |  | 天津市
收获机械 | 茎秆收集处理机械 | 秸秆粉碎还田机 | 2—2.5m秸秆粉碎还田机 | 山东大华机械有限公司 | 秸秆粉碎还田机 | 1JH-220 | 作业幅宽:2.2m;外形尺寸:1330×2460×1050mm;整机质量:760kg;配套动力80.9～95.6kW;结构型式：三点悬挂甩刀式;总安装刀数：120把； | 1890 | [8 empty] | 部通用类 |  | 山东省
收获机械 | 茎秆收集处理机械 | 秸秆粉碎还田机 | 2—2.5m秸秆粉碎还田机 | 连云港双亚机械有限公司 | 秸秆粉碎还田机 | 1JH-200 | 作业幅宽（cm）：200 | 1890 | [8 empty] | 部通用类 |  | 江苏省
收获机械 | 茎秆收集处理机械 | 秸秆粉碎还田机 | 2—2.5m秸秆粉碎还田机 | 南昌中天农机有限公司 | 秸秆粉碎还田机 | 1JQ-200J | 1.结构型式:侧边皮带传动；2.配套动力：51.5-58.8kW；3：纯工作小时生产率：2hm/h；4.外形尺寸(长×宽×高)：2250X1780X1100；5.结构重量630kg；6.工作幅宽：2000mm；7.最小离地间隙：50mm；8.作业前进速度2.04km/h；9.切碎轴转速2100r/min；10：切碎机构最大回转半径：600mm；11：切碎机构总安装刀数：90把。 | 1890 | [8 empty] | 部通用类 |  | 江西省
收获机械 | 茎秆收集处理机械 | 秸秆粉碎还田机 | 2—2.5m秸秆粉碎还田机 | 江苏银华春翔机械制造有限公司 | 秸秆粉碎还田机 | 1JH-210A | 作业幅宽：2.1m；双侧边皮带传动；配套动力（kw）：55.1-66.5；外型尺寸（长×宽×高）mm：1590×2500×1125;结构质量：900kg; | 1890 | [8 empty] | 部通用类 |  | 江苏省
收获机械 | 茎秆收集处理机械 | 秸秆粉碎还田机 | 2—2.5m秸秆粉碎还田机 | 连云港九迁机械制造有限公司 | 秸秆粉碎还田机 | 1JH-200 | 作业幅宽（cm）：200 | 1890 | [8 empty] | 部通用类 |  | 江苏省
收获机械 | 茎秆收集处理机械 | 秸秆粉碎还田机 | 2—2.5m秸秆粉碎还田机 | 河南豪丰机械制造有限公司 | 秸秆粉碎还田机 | 4J-200 | 工作幅宽：2000mm；外形尺寸（长×宽×高）：1398×2110×1000（mm）；结构质量：550kg；配套动力：51.45～66.15kW；工作效率：0.61～0.91hm2/h；工作速度：2.5～5km/h； 粉碎长度：≤100mm；粉碎合格率：≥90%。 | 1890 | [8 empty] | 部通用类 |  | 河南省
收获机械 | 茎秆收集处理机械 | 秸秆粉碎还田机 | 2—2.5m秸秆粉碎还田机 | 河南豪丰机械制造有限公司 | 秸秆粉碎还田机 | 4J-220B | 工作幅宽：2200mm；外形尺寸（长×宽×高）：1400×2450×1000（mm）；结构质量：620kg；配套动力：73.5～88.2kW；结构型式：卧轴折线型蜗壳式；最小离地间隙：650mm；作业前进速度：2.5～5km/h；切碎轴转速：2144r/min；切碎机构最大回转半径：R260mm；粉碎刀型式：弯刀；数量：60把 | 1890 | [8 empty] | 部通用类 |  | 河南省
收获机械 | 茎秆收集处理机械 | 秸秆粉碎还田机 | 2.5m及以上秸秆粉碎还田机 | 江苏银华春翔机械制造有限公司 | 秸秆粉碎还田机 | 1JH-260A | 作业幅宽：2.6m；双侧边皮带传动；配套动力（kw）：73.5-88.3；外型尺寸（长×宽×高）mm：1590×3000×1125;结构质量：1005kg; | 2250 | [8 empty] | 部通用类 |  | 江苏省
收获机械 | 茎秆收集处理机械 | 秸秆粉碎还田机 | 2.5m及以上秸秆粉碎还田机 | 河南豪丰机械制造有限公司 | 秸秆粉碎还田机 | 4J-250 | 工作幅宽：2500mm；外形尺寸（长×宽×高）：1398×2750×1000（mm）；结构质量：745kg；配套动力：88.2～110.25kW；工作效率：0.77～1.13hm2/h；工作速度：2.5～5km/h； 粉碎长度：≤100mm；粉碎合格率：≥90%。 | 2250 | [8 empty] | 部通用类 |  | 河南省
收获机械 | 茎秆收集处理机械 | 秸秆粉碎还田机 | 2.5m及以上秸秆粉碎还田机 | 河南豪丰机械制造有限公司 | 秸秆粉碎还田机 | 4J-280 | 工作幅宽：2800mm；外形尺寸（长×宽×高）：1398×3080×1000（mm）；结构质量：820kg；配套动力：88.2～110.25kW；工作效率：0.68～1.27hm2/h；工作速度：2.5～5km/h； 粉碎长度：≤100mm；粉碎合格率：≥90%。 | 2250 | [8 empty] | 部通用类 |  | 河南省
收获机械 | 茎秆收集处理机械 | 秸秆粉碎还田机 | 2.5m及以上秸秆粉碎还田机 | 山东大华机械有限公司 | 秸秆粉碎还田机 | 1JH-260 | 作业幅宽:2.6m;外形尺寸:1680×3040×1310mm;整机质量：760kg;配套动力91.9～110.3kW;结构型式：三点悬挂甩刀式;总安装刀数：144把； | 2250 | [8 empty] | 部通用类 |  | 山东省
收获机械 | 茎秆收集处理机械 | 秸秆粉碎还田机 | 2.5m及以上秸秆粉碎还田机 | 河北双天机械制造有限公司 | 秸秆粉碎还田机 | 1JH-250 | 结构形式:侧边皮带传动；配套动力(kw）:80.8-102.9；外形尺寸(长×宽×高mm):2750×1350×1050；结构质量(kg):840；工作幅宽（m）:2.5；最小离地间隙(mm):≥300；切碎轴转速(r/min):1800-2000；切碎机构最大回转半径(mm):260；切碎机构总安装刀数(把):150 | 2250 | [8 empty] | 部通用类 |  | 河北省
收获机械 | 茎秆收集处理机械 | 秸秆粉碎还田机 | 2.5m及以上秸秆粉碎还田机 | 河北双天机械制造有限公司 | 秸秆粉碎还田机 | 1JH-270 | 结构形式:双侧边皮带传动；配套动力(kw）:80.8-102.9；纯工作小时生产率（hm2/h）:0.54-1.3；工作状态外形尺寸(长×宽×高mm):1390×3100×1050；结构质量(kg):1080；工作幅宽(m):2.7；最小离地间隙(mm):≥300；作业前进速度（km/h）:3-5；切碎轴转速(r/min):1800-2200；切碎机构最大回转半径(mm):R260；切碎机构总安装刀数（把）：156 | 2250 | [8 empty] | 部通用类 |  | 河北省
收获机械 | 茎秆收集处理机械 | 秸秆粉碎还田机 | 2.5m及以上秸秆粉碎还田机 | 河北双天机械制造有限公司 | 秸秆粉碎还田机 | 1JH-300 | 结构形式:双侧边皮带传动；配套动力(kw）:88.2-110.3；纯工作小时生产率（hm2/h）:0.6-1.45；工作状态外形尺寸(长×宽×高mm):1430×3420×1100；结构质量(kg):1230；工作幅宽(m):3.0；最小离地间隙(mm):≥300；作业前进速度（km/h）:3-5；切碎轴转速(r/min):1800-2200；切碎机构最大回转半径(mm):R260；切碎机构总安装刀数（把）：180 | 2250 | [8 empty] | 部通用类 |  | 河北省
收获机械 | 茎秆收集处理机械 | 秸秆粉碎还田机 | 2.5m及以上秸秆粉碎还田机 | 河北双天机械制造有限公司 | 秸秆粉碎还田机 | 1JH-350 | 结构形式:侧边皮带传动；外形尺寸(长×宽×高mm):1430×3900×1125；结构质量(kg):1300；工作幅宽(mm):3500；最终传动方式：侧边皮带传动；切碎轴转速(r/min):1800-2000；切碎机构最大回转半径(mm):260；还田刀型式：甩刀式；切碎机构总安装刀数(把):216；配套动力(kw）:88以上 | 2250 | [8 empty] | 部通用类 |  | 河北省
收获机械 | 茎秆收集处理机械 | 秸秆粉碎还田机 | 2.5m及以上秸秆粉碎还田机 | 河北通田机械有限公司 | 秸秆切碎还田机 | 1JHY-250 | 外形尺寸（长×宽×高）1300×2750×1100mm,结构形式：双边皮带传动，工作幅宽：2.50m，配套动力：90～95kＷ，刀辊转速：2160r/min | 2250 | [8 empty] | 部通用类 |  | 河北省
收获机械 | 茎秆收集处理机械 | 秸秆粉碎还田机 | 2.5m及以上秸秆粉碎还田机 | 河北通田机械有限公司 | 秸秆切碎还田机 | 1JHY-280 | 外形尺寸（长×宽×高）1470×3260×1140mm,结构形式：双侧边皮带传动，工作幅宽：2.80m，配套动力：110.3kＷ，刀辊转速：2160r/min | 2250 | [8 empty] | 部通用类 |  | 河北省
收获机械 | 茎秆收集处理机械 | 秸秆粉碎还田机 | 2.5m及以上秸秆粉碎还田机 | 河北通田机械有限公司 | 秸秆切碎还田机 | 1JHY-330 | 外形尺寸（长×宽×高）1400×3730×1170mm,结构形式：双侧边皮带传动，工作幅宽：3.30m，配套动力：96～110kＷ，切碎轴转速：2160r/min | 2250 | [8 empty] | 部通用类 |  | 河北省
收获机械 | 茎秆收集处理机械 | 秸秆粉碎还田机 | 2.5m及以上秸秆粉碎还田机 | 河北通田机械有限公司 | 秸秆切碎还田机 | 1JHY-360 | 外形尺寸（长×宽×高）1420×4030×1170mm,结构形式：双侧边皮带传动，工作幅宽：3.60m，配套动力：110～140kＷ，切碎轴转速：2160r/min | 2250 | [8 empty] | 部通用类 |  | 河北省
收获机械 | 茎秆收集处理机械 | 秸秆粉碎还田机 | 2.5m及以上秸秆粉碎还田机 | 河北圣和农业机械有限公司 | 秸秆切碎还田机 | 1JQ-250 | 作业幅宽：2.50m；结构形势：侧边皮带传动；配套动力：73.5～91.9kW；结构质量：740kg；外形尺寸（长×宽×高）：1290×2770×1050mm。 | 2250 | [8 empty] | 部通用类 |  | 河北省
收获机械 | 茎秆收集处理机械 | 秸秆粉碎还田机 | 2.5m及以上秸秆粉碎还田机 | 河北圣和农业机械有限公司 | 秸秆切碎还田机 | 1JQ-300 | 作业幅宽：3.00m；结构形势：侧边皮带传动；配套动力：85～115kW；结构质量：1140kg；外形尺寸（长×宽×高）：1350×3250×1050mm。 | 2250 | [8 empty] | 部通用类 |  | 河北省
收获机械 | 茎秆收集处理机械 | 秸秆粉碎还田机 | 2.5m及以上秸秆粉碎还田机 | 河北圣和农业机械有限公司 | 秸秆切碎还田机 | 1JQ-360 | 作业幅宽：3.60m；结构形势：侧边皮带传动；配套动力：115～135kW；结构质量：1060kg；外形尺寸（长×宽×高）：1350×3700×1100mm。 | 2250 | [8 empty] | 部通用类 |  | 河北省
收获机械 | 茎秆收集处理机械 | 秸秆粉碎还田机 | 2.5m及以上秸秆粉碎还田机 | 河北圣和农业机械有限公司 | 秸秆切碎还田机 | 1JQ-360A | 作业幅宽：3.60m；结构形势：侧边皮带传动；配套动力：115～135kW；结构质量：1300kg；外形尺寸（长×宽×高）：1440×4100×1200mm。 | 2250 | [8 empty] | 部通用类 |  | 河北省
收获机械 | 茎秆收集处理机械 | 秸秆粉碎还田机 | 2.5m及以上秸秆粉碎还田机 | 河北圣和农业机械有限公司 | 秸秆切碎还田机 | 1JQ-450 | 作业幅宽：4.50m；结构形势：侧边皮带传动；配套动力：≥150kW；结构质量：1600kg；外形尺寸（长×宽×高）：1440×4940×1100mm。 | 2250 | [8 empty] | 部通用类 |  | 河北省
收获机械 | 茎秆收集处理机械 | 高杆作物割晒机 | 1行高杆作物割晒机 | 福建永顺机械有限公司 | 烟杆清理机（拔秆机） | YS-YGQ-1B | 外廊尺寸（长×宽×高）：800mm×1020mm×1200mm；标定功率：22～29.4kw；犁刀工作直径：430mm；犁刀工作宽度：730mm；犁刀工作转速：183/248r/min；结构质量：137kg；烟秆带土量：≤1kg；断兜率：≤15%；烟兜出土率：≥95%；纯工作小时生产率：≥2180m/h；燃油消耗率：≤5 g/m； | 1000 | [8 empty] | 部非通用类 |  | 广东省
收获后处理机械 | 剥壳（去皮）机械 | 干坚果脱壳机 | 滚筒长度60cm-120cm的青核桃剥皮机 | 云南省靓乾商贸有限公司 | 核桃青皮脱皮机 | 型号 6HT-500 | 型号 6HT-500 小时生产率 ≧500kg/h 脱净率 ≧92%破损率 ≦2%吨果耗水量 0.6m3吨果耗电量 ≦3%kw·h/t 配套功率 1.5-2.2kw 使用电压 220V 主轴转速320r/min 电动机转速1400r/min脱粒辊直径145mm 脱粒辊长度620mm 主轴皮带轮直径280mm 电动机皮带轮直径64mm 皮带规格/数量A-1346/1根 轴承规格/数量203/2只 外形尺寸855*470*905(mm) 整机重量≦70kg | 1000 | [8 empty] | 部非通用类 |  | 云南省
收获后处理机械 | 干燥机械 | 粮食烘干机 | 批处理量4t以下循环式粮食烘干机 | 重庆市万穗机械有限公司 | 粮食烘干机 | 5H-1 | 标准配置：热风炉、烘干塔、提升机、风机及配电装置； 技术参数：1、结构型式：批式循环；2、批处理量：2.1T | 4500 | [8 empty] | 部通用类 |  | 重庆市
收获后处理机械 | 干燥机械 | 粮食烘干机 | 批处理量4t以下循环式粮食烘干机 | 重庆市万穗机械有限公司 | 粮食烘干机 | 5H-1A | 标准配置：热风炉、烘干塔、提升机、风机及配电装置； 技术参数：1、结构型式：批式循环；2、批处理量：0.3T | 4500 | [8 empty] | 部通用类 |  | 重庆市
收获后处理机械 | 干燥机械 | 粮食烘干机 | 批处理量4—10t循环式粮食烘干机 | 辽宁海帝升机械有限公司 | 粮食烘干机 | HDS-L6000D-Y | 外形尺寸.3590×2570×7348 mm。整机质量.2400 kg。额定功率.8.3 kW。单位耗热量.≤5800 kJ/(kg•水)。破碎率增量.≤0.5 %。处理方式.批次循环式。批次处理量.6吨 | 14940 | [8 empty] | 部通用类 |  | 辽宁省
收获后处理机械 | 干燥机械 | 粮食烘干机 | 批处理量4—10t循环式粮食烘干机 | 辽宁海帝升机械有限公司 | 粮食烘干机 | HDS-L8000D-Y | 外形尺寸.3590×2570×7960 mm。整机质量.2500 kg。额定功率.8.5 kW。单位耗热量.≤8120 kJ/(kg•水)。破碎率增量.≤0.5 %。处理方式.批次循环式。批次处理量.8吨 | 14940 | [8 empty] | 部通用类 |  | 辽宁省
收获后处理机械 | 干燥机械 | 粮食烘干机 | 批处理量4—10t循环式粮食烘干机 | 平利县电机制造有限责任公司 | 粮食烘干机 | 5H-1.0P | 1.结构型式：批式循环 2.整机质量：4100kg 3.外形尺寸（6000x2850x5100)mm 4.处理量：≥1.0t/h 5.批处理量：6.0t 6.燃烧机：型式 热风炉 点火方式 手动 燃煤消耗量：≤16kg/h 7.适用燃料煤、柴 8.电机总功率 13kw 9.安全装置：外露回转防护装置 过载、漏电保护装置、温控保护装置、灭 | 14900 | [8 empty] | 通用类 |  | 甘肃省
收获后处理机械 | 干燥机械 | 粮食烘干机 | 批处理量4—10t循环式粮食烘干机 | 平利县电机制造有限责任公司 | 粮食烘干机 | 5H-6TP | 1.结构型式：批式循环 2.整机质量：3300kg 3.外形尺寸（5800x2850x4400)mm 4.处理量：≥1.0t/h 5.批处理量：6.0t 6.燃烧机：型式 热风炉 点火方式 手动 燃煤消耗量：≤16kg/h 7.适用燃料煤、柴 8.电机总功率 13kw 9.安全装置：外露回转防护装置 过载、漏电保护装置、温控保护装置、灭火器。 | 14900 | [8 empty] | 通用类 |  | 甘肃省
收获后处理机械 | 干燥机械 | 粮食烘干机 | 批处理量4—10t循环式粮食烘干机 | 湖南省农友盛泰农业科技有限公司 | 批式循环谷物干燥机 | 5H-4 | 结构形式：双塔式、间接加热、批式循环；整机质量（kg）：1763；外形尺寸（长×宽×高）（mm）：4500×2300×6620（干燥机塔体），1800×1140×1720（热风炉）；处理量（kg/每批）：4000； 燃烧炉： 型号：5LS-116C型热风炉、型式：间接加热、点火方式：手动点火、燃料消耗量：12-18（KG/H）/燃料：生物质颗粒燃料；电机总功率（KW）：4.5（干燥机塔体）、4.43（热风炉）、安全装置：过载保护装置、漏电保护装置。 配套电机：除尘风机电机：Y5-47-1.5型三相异步电机；1.5KW；2900r/min;2台；提升电机：YE2100L-6型三相异步电动机；1.5KW；940r/min;1台；热风炉鼓风机电机：YL63S-2型单相异步电动机：0.25KW；2900r/min;1台；鼓风机（大）电机：4-72-4型三相异步电机：4.0KW；2900r/min;1台；热风炉进料电机：5IK180GU-CF型单相异步电动机;0.18kw;1400r/min;1台 | 14940 | [8 empty] | 部通用类 |  | 湖南省
收获后处理机械 | 干燥机械 | 粮食烘干机 | 批处理量4—10t循环式粮食烘干机 | 重庆市万穗机械有限公司 | 粮食烘干机 | 5H-5 | 标准配置：热风炉、烘干塔、提升机、风机及配电装置； 技术参数：1、结构型式：批式循环；2、批处理量：5T | 14940 | [8 empty] | 部通用类 |  | 重庆市
收获后处理机械 | 干燥机械 | 粮食烘干机 | 批处理量10—20t循环式粮食烘干机 | 平利县电机制造有限责任公司 | 粮食烘干机 | 5H-14TP | 1.结构型式：批式循环 2.整机质量：4500kg 3.外形尺寸（7800x3000x5800)mm 4.处理量：≥2.0t/h 5.批处理量：14.0t 6.燃烧机：型式 热风炉 点火方式 手动 燃煤消耗量：≤24kg/h 7.适用燃料煤、柴 8.电机总功率 17.5kw 9.安全装置：外露回转防护装置 过载、漏电保护装置、温控保护装置、灭火器 | 29300 | [8 empty] | 通用类 |  | 甘肃省
收获后处理机械 | 干燥机械 | 粮食烘干机 | 批处理量10—20t循环式粮食烘干机 | 郑州新光矿山机械制造有限公司 | 批式循环谷物干燥机 | 5HXG-15 | 批处理量：15t；循环式 | 29340 | [8 empty] | 部通用类 |  | 河南省
收获后处理机械 | 干燥机械 | 粮食烘干机 | 批处理量10—20t循环式粮食烘干机 | 辽宁海帝升机械有限公司 | 粮食烘干机 | HDS-L10000D-Y | 外形尺寸.3590×2570×9184 mm。整机质量.2700 kg。额定功率.8.5 kW。单位耗热量.≤8120 kJ/kg H2O。破碎率增量.≤0.5 %。处理方式.批次循环式。批次处理量.10吨 | 29340 | [8 empty] | 部通用类 |  | 辽宁省
收获后处理机械 | 干燥机械 | 粮食烘干机 | 批处理量10—20t循环式粮食烘干机 | 辽宁海帝升机械有限公司 | 粮食烘干机 | HDS-L12000D-Y | 外形尺寸.3590×2570×9796 mm。整机质量.2800 kg。额定功率.8.3 kW。单位耗热量.≤5800 kJ/kg H2O。破碎率增量.≤0.5 %。处理方式.批次循环式。批次处理量.12吨 | 29340 | [8 empty] | 部通用类 |  | 辽宁省
收获后处理机械 | 干燥机械 | 粮食烘干机 | 批处理量10—20t循环式粮食烘干机 | 辽宁海帝升机械有限公司 | 粮食烘干机 | HDS-L15000D-Y | 外形尺寸.3590×2570×11020 mm。整机质量.3000 kg。额定功率.8.5 kW。单位耗热量.≤8120 kJ/kg H2O。破碎率增量.≤0.5 %。处理方式.批次循环式。批次处理量.15吨 | 29340 | [8 empty] | 部通用类 |  | 辽宁省
收获后处理机械 | 干燥机械 | 粮食烘干机 | 批处理量10—20t循环式粮食烘干机 | 湖南省农友盛泰农业科技有限公司 | 批式循环谷物干燥机 | 5HL-10 | 结构形式：批式循环；整机质量（kg）：2400；外形尺寸（长×宽×高）（mm）：2380×2080×8638；最大批处理量（吨/每批）：10；干燥能力（t•%/h）≥7.5；总功率：7.8kW； | 29340 | [8 empty] | 部通用类 |  | 湖南省
收获后处理机械 | 干燥机械 | 粮食烘干机 | 批处理量10—20t循环式粮食烘干机 | 湖南省农友盛泰农业科技有限公司 | 批式循环谷物干燥机 | 5HL-15 | 结构形式：批式循环；整机质量（kg）：2860；外形尺寸（长×宽×高）（mm）：2380×2080×11135；最大批处理量（吨/每批）：15；干燥能力（t•%/h）≥10.5；总功率：7.8kW； | 29340 | [8 empty] | 部通用类 |  | 湖南省
收获后处理机械 | 干燥机械 | 粮食烘干机 | 批处理量10—20t循环式粮食烘干机 | 天门仙粮机械有限公司 | 批式循环谷物干燥机 | 5HXG-12 | 结构形式：批次循环式，外形尺寸（mm）4110×2247×8530，整机质量（kg）2270,处理量t/批（kg/h）12(1000～700),降水幅度(%h)0.4～0.8(水稻)，装机容积（m³）21.43 | 29340 | [8 empty] | 部通用类 |  | 湖北省
收获后处理机械 | 干燥机械 | 粮食烘干机 | 批处理量10—20t循环式粮食烘干机 | 四川川龙拖拉机制造有限公司 | 双燃料循环式谷物烘干机 | 5H-10 | 型式:批式循环外形尺寸(长×宽×高)MM:3940×1820×7657使用燃料:0#柴油、天然气燃料消耗量8.0~13.5(0#柴油)点火方式:高压放电自动点火,总功率:6.155KW. | 29340 | [8 empty] | 部通用类 |  | 四川省
收获后处理机械 | 干燥机械 | 粮食烘干机 | 批处理量10—20t循环式粮食烘干机 | 四川川龙拖拉机制造有限公司 | 循环式谷物干燥机 | 5H-12.5 | 型式:批式循环外形尺寸(长×宽×高)MM:3940×1820×8657使用燃料:0#柴油、天然气燃料消耗量8.0~13.5(0#柴油)点火方式:高压放电自动点火,总功率:6.151KW | 29340 | [8 empty] | 部通用类 |  | 四川省
收获后处理机械 | 干燥机械 | 粮食烘干机 | 批处理量10—20t循环式粮食烘干机 | 安徽省正阳机械科技有限公司 | 谷物干燥机 | 5HM-15 | 批处理量15t。循环式。整机质量3600kg。外形尺寸：2220*1880*9400mm。加热方式：间接加热。标准配置:满粮报警、过载保护、温度传感器、在线水分测试仪、漏电保护。 | 29340 | [8 empty] | 部通用类 |  | 安徽省
收获后处理机械 | 干燥机械 | 粮食烘干机 | 批处理量10—20t循环式粮食烘干机 | 安徽省金明机械科技有限公司 | 谷物干燥机 | 5H-15 | 批处理量15t；循环式；安全装置：自动水分计、风压开关、温控装置、电器过载保护装置、满粮报警装置、故障报警装置、漏电保护装置；电机总功率：7.15kw ；整机质量：3000kg；外形尺寸：3791*2250*9385; | 29340 | [8 empty] | 部通用类 |  | 安徽省
收获后处理机械 | 干燥机械 | 粮食烘干机 | 批处理量10—20t循环式粮食烘干机 | 沃得重工（中国）有限公司 | 谷物干燥机 | 5H-12 | 批处理量:12t；循环式 | 29340 | [8 empty] | 部通用类 |  | 江苏省
收获后处理机械 | 干燥机械 | 粮食烘干机 | 批处理量10—20t循环式粮食烘干机 | 台州市一鸣机械设备有限公司 | 循环式谷物干燥机 | 5HS-100BC | 批处理量：10t；循环式；外型尺寸：3900x2000x7850mm；整机质量: 2100kg; 配套总动力:7.4kw； | 29340 | [8 empty] | 部通用类 |  | 浙江省
收获后处理机械 | 干燥机械 | 粮食烘干机 | 批处理量10—20t循环式粮食烘干机 | 台州市一鸣机械设备有限公司 | 循环式谷物干燥机 | 5HS-120BC | 批处理量：12t；循环式；外型尺寸：3900x2000x8450mm；整机质量：2650kg；配套总动力：7.4kw; | 29340 | [8 empty] | 部通用类 |  | 浙江省
收获后处理机械 | 干燥机械 | 粮食烘干机 | 批处理量10—20t循环式粮食烘干机 | 台州市一鸣机械设备有限公司 | 低温循环式干燥机 | 5HX-16.5 | 批处理量：16.5t；循环式；外型尺寸：3860×2980×8490mm；整机质量：2950kg；装机总容量：8.63kw； | 29340 | [8 empty] | 部通用类 |  | 浙江省
收获后处理机械 | 干燥机械 | 粮食烘干机 | 批处理量10—20t循环式粮食烘干机 | 金子农机（无锡）有限公司 | 通用型谷物干燥机 | CEL-1000 | 批处理量（吨/每批）：10吨；整机质量：1890（kg）；结构型式：批式循环；燃料：煤油或高清洁柴油；电机总功率：5.593（kw）；外形尺寸（长*宽*高）：3620*1970*7510（mm） | 29340 | [8 empty] | 部通用类 |  | 江苏省
收获后处理机械 | 干燥机械 | 粮食烘干机 | 批处理量10—20t循环式粮食烘干机 | 金子农机（无锡）有限公司 | 通用型谷物干燥机 | CEL-1200 | 批处理量（吨/每批）：12吨；整机质量：2090（kg）；结构型式：批式循环；燃料：煤油或高清洁柴油；电机总功率：5.593（kw）；外形尺寸（长*宽*高）：3620*1970*8510（mm） | 29340 | [8 empty] | 部通用类 |  | 江苏省
收获后处理机械 | 干燥机械 | 粮食烘干机 | 批处理量10—20t循环式粮食烘干机 | 金子农机（无锡）有限公司 | 远红外线干燥机 | RVF-1000 | 批处理量（吨/每批）：10吨；整机质量：1890（kg）；结构型式：批式循环；燃料：煤油或轻柴油；电机总功率：5.67（kw)；外形尺寸（长*宽*高）：3620*1970*7510（mm） | 29340 | [8 empty] | 部通用类 |  | 江苏省
收获后处理机械 | 干燥机械 | 粮食烘干机 | 批处理量10—20t循环式粮食烘干机 | 安徽省辰宇机械科技有限公司 | 谷物干燥机 | 5H-10 | 批处理量：10吨/批；批式循环,整机质量:2700(KG),外形尺寸:4320*2492*7436(MM),电机总功率:7.15(KW),安全装置:满量报警、热继电器、温控仪、过载保护装置、漏电保护装置 | 29340 | [8 empty] | 部通用类 |  | 安徽省
收获后处理机械 | 干燥机械 | 粮食烘干机 | 批处理量10—20t循环式粮食烘干机 | 安徽省辰宇机械科技有限公司 | 谷物干燥机 | 5H-12 | 批处理量：12t；批式循环,外形尺寸:4320*2492*8750(MM),处理量:≥800(KG/H)，电机总功率:9.0(KW),整机质量:2800(KG),安全装置:满量报警、热继电器、过载保护装置 | 29340 | [8 empty] | 部通用类 |  | 安徽省
收获后处理机械 | 干燥机械 | 粮食烘干机 | 批处理量10—20t循环式粮食烘干机 | 安徽省辰宇机械科技有限公司 | 谷物干燥机 | 5HCY-15H | 批处理量：15吨/批；批式循环,外形尺寸:4320*2492*9300(MM),整机质量:3000(KG),电机总功率:9.0(KW),安全装置:满量报警、热继电器、温控仪、过载保护装置、漏电保护装置 | 29340 | [8 empty] | 部通用类 |  | 安徽省
收获后处理机械 | 干燥机械 | 粮食烘干机 | 批处理量10—20t循环式粮食烘干机 | 安徽省山水农业科技有限公司 | 低温循环式干燥机 | V120 | 批处理量12t,循环式；外型尺寸(mm)：3870×2250×8185；整机质量：2800kg；降水速率：0.78%/h；装机容积：21.4m³；装机总容量：6.5kW | 29340 | [8 empty] | 部通用类 |  | 安徽省
收获后处理机械 | 干燥机械 | 粮食烘干机 | 批处理量10—20t循环式粮食烘干机 | 湖南郴州粮油机械有限公司 | 批式循环谷物干燥机 | 5H-10 | 型式：塔式、间接加热 批处理量：10.5t | 29340 | [8 empty] | 部通用类 |  | 湖南省
收获后处理机械 | 干燥机械 | 粮食烘干机 | 批处理量10—20t循环式粮食烘干机 | 合肥光裕机械有限责任公司 | 批式循环谷物干燥机 | 5HXG-15 | 批处理量15t,结构型式：批式循环，外形尺寸（长x宽x高）：4700x4425x9645mm，整机质量：3920kg，处理量(kg/h)：≥900，单位耗热量（kj/kgH2O)：≤8120,干燥能力（t.%/h):≤7.5(水稻）,干燥不均匀度（%）：≤1.0，干燥机配套动力合计（kw):12.35,减干率（小时降水率）：0.7～0.9（%/h),加热方式：间接加热，燃烧机：型式（热风炉）点火方式（人工点火）型号（5LK-40)燃料消耗量（kg/h)60(稻壳）35（煤），热风温度（℃）：50-85 | 29340 | [8 empty] | 部通用类 |  | 安徽省
收获后处理机械 | 干燥机械 | 粮食烘干机 | 批处理量10—20t循环式粮食烘干机 | 佛冈明阳机械有限公司 | 低温循环烘干机 | 5HDX-15 | ①结构型式：批式②整机质量kg：3050③外形尺寸（长×宽×高）mm：3650×4685×8940④批处理量t/批：15⑤适用燃料：柴油⑥电机总功率kw：11.19⑦安全装置：风压开关、定时开关、异常开关、控制保险丝、异常报警 | 29340 | [8 empty] | 部通用类 |  | 广东省
收获后处理机械 | 干燥机械 | 粮食烘干机 | 批处理量10—20t循环式粮食烘干机 | 佛冈明阳机械有限公司 | 粮食烘干机 | 5HDX-12 | ①结构型式：批式②整机质量kg：2800③外形尺寸（长×宽×高）mm：2800×3800×9260④处理量kg/h：600-1000（稻谷）⑤批处理量t/批：12⑥适用燃料：煤、柴油、谷糠⑦电机总功率kw：8.76⑧安全装置：风压开关、定时开关、异常开关、控制保险丝、异常报警 | 29340 | [8 empty] | 部通用类 |  | 广东省
收获后处理机械 | 干燥机械 | 粮食烘干机 | 批处理量10—20t循环式粮食烘干机 | 安徽省中科自动化股份有限公司 | 粮食烘干机 | 5HXL-10 | 外形尺寸：3755×2549×8650mm；处理方式：批式循环；批处理量：10t； 电机总功率：11.65kw；整机质量：2330kg。 | 29340 | [8 empty] | 部通用类 |  | 安徽省
收获后处理机械 | 干燥机械 | 粮食烘干机 | 批处理量10—20t循环式粮食烘干机 | 安徽省中科自动化股份有限公司 | 粮食烘干机 | 5HXL-15 | 外形尺寸：3755×2549×9740mm； 处理方式：批式循环；批处理量：15t； 电机总功率：12.35kw； 整机质量：2580kg。 | 29340 | [8 empty] | 部通用类 |  | 安徽省
收获后处理机械 | 干燥机械 | 粮食烘干机 | 批处理量10—20t循环式粮食烘干机 | 滁州奥岚格机械有限公司 | 批式循环谷物干燥机 | 5H-12 | 整机质量：2340 kg；外形尺寸：4200×2390×8380 mm；型式：批式循环；干燥能力：7.0-9.0 t%/h；电源总功率：9.4 kw；批处理量(T):12 | 29340 | [8 empty] | 部通用类 |  | 安徽省
收获后处理机械 | 干燥机械 | 粮食烘干机 | 批处理量10—20t循环式粮食烘干机 | 滁州奥岚格机械有限公司 | 批式循环谷物干燥机 | 5H-16 | 整机质量：2600 kg；外形尺寸：4200×2390×10410 mm；型式：批式循环；干燥能力：7.0-9.0 t%/h；电源总功率：9.4 kw；批处理量(T):16 | 29340 | [8 empty] | 部通用类 |  | 安徽省
收获后处理机械 | 干燥机械 | 粮食烘干机 | 批处理量10—20t循环式粮食烘干机 | 雷沃重工股份有限公司（原：福田雷沃国际重工股份有限公司） | 低温循环式谷物干燥机 | 5HXY-15 | 结构型式:循环式；批处理量(T):15T；结构尺寸（mm）：4068*3048*9622；整机质量（kg）：2768；燃料：轻质柴油；燃煤消耗量（kg/h）：14-30。 | 29340 | [8 empty] | 部通用类 |  | 安徽省
收获后处理机械 | 干燥机械 | 粮食烘干机 | 批处理量10—20t循环式粮食烘干机 | 沃得重工（中国）有限公司 | 谷物干燥机 | 5H-15 | 批处理量:15t；循环式 | 29340 | [8 empty] | 部通用类 |  | 江苏省
收获后处理机械 | 干燥机械 | 粮食烘干机 | 批处理量10—20t循环式粮食烘干机 | 沃得重工（中国）有限公司 | 谷物干燥机 | 5H-10 | 批处理量:10t；循环式 | 29340 | [8 empty] | 部通用类 |  | 江苏省
收获后处理机械 | 干燥机械 | 粮食烘干机 | 批处理量10—20t循环式粮食烘干机 | 台州市一鸣机械设备有限公司 | 循环式谷物干燥机 | 5HS-150BC | 批处理量:15t；循环式；外型尺寸:3900X2000X9700MM；整机质量:2890KG；配套总动力:7.4KW；装机容量:29M^3 | 29340 | [8 empty] | 部通用类 |  | 浙江省
收获后处理机械 | 干燥机械 | 粮食烘干机 | 批处理量10—20t循环式粮食烘干机 | 重庆市万穗机械有限公司 | 粮食烘干机 | ５Ｈ－１０ | 1、结构型式：批式循环；2、批处理量：10T；3、整机质量：4900KG；4、外形尺寸：2.1M*3.6M*7.2M;5、热风炉；6、总功率：9.15KW | 29340 | [8 empty] | 部通用类 |  | 重庆市
收获后处理机械 | 干燥机械 | 粮食烘干机 | 批处理量10—20t循环式粮食烘干机 | 辽宁海帝升机械有限公司 | 粮食烘干机 | 5H-15 | 外形尺寸：3786×2490×10260 mm；整机质量：3000 kg；额定功率：9.27 kW；单位耗热量：≤8120 kJ/kgH2O；破碎率增量：≤0.3 %；处理方式：批次循环式； 批次处理量：15吨 | 29340 | [8 empty] | 部通用类 |  | 辽宁省
收获后处理机械 | 干燥机械 | 粮食烘干机 | 批处理量10—20t循环式粮食烘干机 | 浙江柳林农业机械股份有限公司 | 批式循环谷物干燥机 | 5H-15 | 结构型式：固定式；批式循环；批处理量：15T；电机总功率：8.2KW | 29340 | [8 empty] | 部通用类 |  | 浙江省
收获后处理机械 | 干燥机械 | 粮食烘干机 | 批处理量10—20t循环式粮食烘干机 | 安徽省金锡机械科技有限公司 | 批式循环谷物干燥机 | 5HX-15 | 处理方式：循环式； 结构形式：固定式； 循环式批处理量（t）：15 | 29340 | [8 empty] | 部通用类 |  | 安徽省
收获后处理机械 | 干燥机械 | 粮食烘干机 | 批处理量20—30t循环式粮食烘干机 | 湖南省农友盛泰农业科技有限公司 | 批式循环谷物干燥机 | 5HL-20 | 结构形式：批式循环；整机质量（kg）：3280；外形尺寸（长×宽×高）（mm）：2980×2380×11165；最大批处理量（吨/每批）：20；干燥能力（t•%/h）≥15；总功率：8.8kW； | 40590 | [8 empty] | 部通用类 |  | 湖南省
收获后处理机械 | 干燥机械 | 粮食烘干机 | 批处理量20—30t循环式粮食烘干机 | 台州市一鸣机械设备有限公司 | 循环式谷物干燥机 | 5HS200-200D | 批处理量：20t；循环式; 外型尺寸: 4800x2900x11900mm；整机质量: 3280kg；配套总动力：9.6kw； | 40590 | [8 empty] | 部通用类 |  | 浙江省
收获后处理机械 | 干燥机械 | 粮食烘干机 | 批处理量20—30t循环式粮食烘干机 | 湖南郴州粮油机械有限公司 | 批式循环谷物干燥机 | 5H-25 | 型式：塔式、间接加热、批式循环 批处理量：25t | 40590 | [8 empty] | 部通用类 |  | 湖南省
收获后处理机械 | 干燥机械 | 粮食烘干机 | 批处理量20—30t循环式粮食烘干机 | 佛冈明阳机械有限公司 | 低温循环烘干机 | 5HDX-20 | ①结构型式：批式②整机质量kg：3500③外形尺寸（长×宽×高）mm：3635×4680×10805④处理量t/批：20⑤适用燃料：柴油⑥电机总功率kw：11.19⑦安全装置：风压开关、定时开关、异常开关、控制保险丝、异常报警 | 40590 | [8 empty] | 部通用类 |  | 广东省
收获后处理机械 | 干燥机械 | 粮食烘干机 | 批处理量20—30t循环式粮食烘干机 | 安徽省中科自动化股份有限公司 | 粮食烘干机 | 5HXL-20 | 外形尺寸：3755×2549×11920mm； 处理方式：批式循环；批处理量：20t； 电机总功率：13.15kw；整机质量：2950kg。 | 40590 | [8 empty] | 部通用类 |  | 安徽省
收获后处理机械 | 干燥机械 | 粮食烘干机 | 批处理量20—30t循环式粮食烘干机 | 雷沃重工股份有限公司（原：福田雷沃国际重工股份有限公司） | 低温循环式谷物干燥机 | 5HXY-21 | 结构型式:循环式；批处理量(T):21T；结构尺寸（mm）：5765*3048*10872；整机质量（kg）：2968；燃料：轻质柴油；燃煤消耗量（kg/h）：14-30。 | 40590 | [8 empty] | 部通用类 |  | 安徽省
收获后处理机械 | 干燥机械 | 粮食烘干机 | 批处理量20—30t循环式粮食烘干机 | 雷沃重工股份有限公司（原：福田雷沃国际重工股份有限公司） | 低温循环式干燥机 | 5HXY-21A | 结构型式:循环式；批处理量(T):21T；结构尺寸（mm）：4800*3048*11497；整机质量（kg）：3068；燃料：轻质柴油；燃煤消耗量（kg/h）：14-30。 | 40590 | [8 empty] | 部通用类 |  | 安徽省
收获后处理机械 | 干燥机械 | 粮食烘干机 | 批处理量20—30t循环式粮食烘干机 | 沃得重工（中国）有限公司 | 谷物干燥机 | 5H-20 | 批处理量:20t；循环式 | 40590 | [8 empty] | 部通用类 |  | 江苏省
收获后处理机械 | 干燥机械 | 粮食烘干机 | 批处理量20—30t循环式粮食烘干机 | 辽宁海帝升机械有限公司 | 粮食烘干机 | HDS-L20000D-Y | 外形尺寸：3786×2490×10540 mm；整机质量：3200 kg；额定功率：9.27 kW；单位耗热量：≤8120 kJ/kgH2O；破碎率增量：≤0.3 %；处理方式：批次循环式；批次处理量：20吨 | 40590 | [8 empty] | 部通用类 |  | 辽宁省
收获后处理机械 | 干燥机械 | 粮食烘干机 | 批处理量20—30t循环式粮食烘干机 | 佐竹机械（苏州）有限公司 | 循环式谷物干燥机 | 5HNSDR-20 | 标准配置：在线自动水分仪；满量传感器；除尘器；自动切换阀；触摸屏；钢板制90度弯管；过载保护；故障停止装置；梯子；风压传感器；温湿度传感器；顶部栏杆；批处理量:20t;循环式；结构型式：批次循环式；外形尺寸：2650×4110×10480mm；结构质量：3670kg;装机容积：38m³；电机总功率：9.99kW； | 40590 | [8 empty] | 部通用类 |  | 江苏省
收获后处理机械 | 干燥机械 | 粮食烘干机 | 批处理量20—30t循环式粮食烘干机 | 浙江柳林农业机械股份有限公司 | 批式循环谷物干燥机 | 5H-22 | 结构型式：固定式；批式循环；批处理量：22T；电机总功率：12.8KW | 40590 | [8 empty] | 部通用类 |  | 浙江省
收获后处理机械 | 干燥机械 | 粮食烘干机 | 批处理量20—30t循环式粮食烘干机 | 安徽省金锡机械科技有限公司 | 批式循环谷物干燥机 | 5HX-20 | 处理方式：循环式； 结构形式：固定式； 循环式批处理量（t）：20 | 40590 | [8 empty] | 部通用类 |  | 安徽省
收获后处理机械 | 干燥机械 | 粮食烘干机 | 批处理量30t及以上循环式粮食烘干机 | 辽宁海帝升机械有限公司 | 粮食烘干机 | HDS-L30000D-Y | 外形尺寸.4702×3680×13190 mm。整机质量.6400 kg。额定功率.15.3 kW。单位耗热量.≤5800 kJ/kg H2O。破碎率增量.≤0.5 %。处理方式.批次循环式。 批次处理量.30吨 | 81000 | [8 empty] | 部通用类 |  | 辽宁省
收获后处理机械 | 干燥机械 | 粮食烘干机 | 批处理量30t及以上循环式粮食烘干机 | 安徽省正阳机械科技有限公司 | 谷物干燥机 | 5HM-30 | 批处理量30t。循环式。整机质量:4900kg。外形尺寸：3800*5060*12340mm。加热方式：间接加热。标准配置：过载保护、漏电保护、满粮报警、故障报警、灭火器等。 | 81000 | [8 empty] | 部通用类 |  | 安徽省
收获后处理机械 | 干燥机械 | 粮食烘干机 | 批处理量30t及以上循环式粮食烘干机 | 安徽省金明机械科技有限公司 | 谷物干燥机 | 5H-30 | 批处理量≥30t；循环式;安全装置：自动水分计、风压开关、温控装置、电器过载保护装置、满粮报警装置、故障报警装置、漏电保护装置；电机总功率：15kw;整机质量：5300kg；外形尺寸：4950*3850*11815; | 81000 | [8 empty] | 部通用类 |  | 安徽省
收获后处理机械 | 干燥机械 | 粮食烘干机 | 批处理量30t及以上循环式粮食烘干机 | 台州市一鸣机械设备有限公司 | 低温循环式干燥机 | 5HX-30 | 批处理量：30t；循环式；外型尺寸：4770×3920×11380mm；整机质量：5200kg；装机总容量：18.07kw； | 81000 | [8 empty] | 部通用类 |  | 浙江省
收获后处理机械 | 干燥机械 | 粮食烘干机 | 批处理量30t及以上循环式粮食烘干机 | 安徽省辰宇机械科技有限公司 | 谷物干燥机 | 5HCY-30 | 批处理量：30吨/批；批式循环，外形尺寸:5500*5250*11430(MM),功率:19.22(KW),安全装置:满量报警、热继电器、温控仪、过载保护装置、漏电保护装置 | 81000 | [8 empty] | 部通用类 |  | 安徽省
收获后处理机械 | 干燥机械 | 粮食烘干机 | 批处理量30t及以上循环式粮食烘干机 | 安徽省辰宇机械科技有限公司 | 谷物干燥机 | 5HCY-50 | 循环批处理量：50t；批式循环,外形尺寸:8000*5800*13300(MM),功率:34.35(KW),处理量:≥3000(KG/H),安全装置:谷物温度传感器、故障报警、满粮报警、超温报警、热继电器、热风温度传感器、过载保护制造、漏电保护装置 | 81000 | [8 empty] | 部通用类 |  | 安徽省
收获后处理机械 | 干燥机械 | 粮食烘干机 | 批处理量30t及以上循环式粮食烘干机 | 常德科祥机电制造有限公司 | 批式循环谷物干燥机 | 5H-30 | 结构形式：塔式、间接加热、批式循环；处理量(kg/批)：≥30000；；电机总功率（kW）：13.8(干燥机塔体)、3.7（热风炉）；安全装置：过载保护装置、漏电保护装置、防雷装置； | 81000 | [8 empty] | 部通用类 |  | 湖南省
收获后处理机械 | 干燥机械 | 粮食烘干机 | 批处理量30t及以上循环式粮食烘干机 | 安徽省山水农业科技有限公司 | 低温循环式干燥机 | H300 | 批处理量：30t；循环式；外型尺寸(mm)：4950×3850×11103；整机质量：5630kg；降水速率：0.75%/h；装机容积：51.7m³；装机总容量：15.5kW | 81000 | [8 empty] | 部通用类 |  | 安徽省
收获后处理机械 | 干燥机械 | 粮食烘干机 | 批处理量30t及以上循环式粮食烘干机 | 合肥光裕机械有限责任公司 | 批式循环谷物干燥机 | 5HXG-35 | 结构型式:固定式；整机质量:7700KG;外形尺寸(长X宽X高):4450X4450X12530mm;小时加热处理量（稻谷）:≥2200kg/h，循环批处理量：35t;处理方式：批式循环干燥方式；加热方式:热风间接加热；电机总功率：18KW；型号规格:5HXG-35安全装置：自动水分计、风压开关、温控装置、电器过载保护装置、满粮报警装置、故障报警装置、漏电保护装置。 | 81000 | [8 empty] | 部通用类 |  | 安徽省
收获后处理机械 | 干燥机械 | 粮食烘干机 | 批处理量30t及以上循环式粮食烘干机 | 佛冈明阳机械有限公司 | 粮食烘干机 | 5HDX-30 | ①结构型式：批式②整机质量kg：5500③外形尺寸（长×宽×高）mm：4030×5360×12750④处理量t/批：30⑤适用燃料：稻壳⑥电机总功率kw：17.29⑦安全装置：风压开关、定时开关、异常开关、控制保险丝、异常报警 | 81000 | [8 empty] | 部通用类 |  | 广东省
收获后处理机械 | 干燥机械 | 粮食烘干机 | 批处理量30t及以上循环式粮食烘干机 | 安徽省中科自动化股份有限公司 | 粮食烘干机 | 5HXL-30 | 外形尺寸：5000×3210×10570mm；处理方式：批式循环； 批处理量：30t；电机总功率：16.9kw；整机质量：6350kg。 | 81000 | [8 empty] | 部通用类 |  | 安徽省
收获后处理机械 | 干燥机械 | 粮食烘干机 | 批处理量30t及以上循环式粮食烘干机 | 安徽省中科自动化股份有限公司 | 粮食烘干机 | 5HHX-30 | 外形尺寸：6300×3210×11500mm；处理方式：批式循环； 批处理量：30t； 电机总功率：16.9kw； 整机质量：6180kg。 | 81000 | [8 empty] | 部通用类 |  | 安徽省
收获后处理机械 | 干燥机械 | 粮食烘干机 | 批处理量30t及以上循环式粮食烘干机 | 滁州奥岚格机械有限公司 | 批式循环谷物干燥机 | 5H-30 | 整机质量：5280 kg；外形尺寸：5364.5×4834×11522mm；型式：批式循环；干燥能力：15.0～20.0 t%/h；电源总功率18 kw；批处理量(T):30 | 81000 | [8 empty] | 部通用类 |  | 安徽省
收获后处理机械 | 干燥机械 | 粮食烘干机 | 批处理量30t及以上循环式粮食烘干机 | 雷沃重工股份有限公司（原：福田雷沃国际重工股份有限公司） | 低温循环式干燥机 | 5HXW-32 | 结构型式:循环式；批处理量(T):32T；结构尺寸（mm）：4560*3340*12240；整机质量（kg）：6760；燃料：普通烟煤；燃煤消耗量（kg/h）：85-110。 | 81000 | [8 empty] | 部通用类 |  | 安徽省
收获后处理机械 | 干燥机械 | 粮食烘干机 | 批处理量30t及以上循环式粮食烘干机 | 沃得重工（中国）有限公司 | 谷物干燥机 | 5H-30 | 批处理量:30t；循环式 | 81000 | [8 empty] | 部通用类 |  | 江苏省
收获后处理机械 | 干燥机械 | 粮食烘干机 | 批处理量30t及以上循环式粮食烘干机 | 苏州捷赛机械股份有限公司 | 批式循环粮食干燥机 | BD30 | 整机质量:9500kg;外形尺寸(长×宽×高):7000×4350×12520（mm);燃油消耗量：≤ 30L/h;电机总功率:17.9kw;选配热源:生物质热风炉、蒸汽换热器、燃气燃烧器。批处理量30t | 81000 | [8 empty] | 部通用类 |  | 江苏省
收获后处理机械 | 干燥机械 | 粮食烘干机 | 批处理量30t及以上循环式粮食烘干机 | 浙江柳林农业机械股份有限公司 | 批式循环谷物干燥机 | 5H-32 | 结构型式：固定式；批式循环；批处理量：32T；电机总功率：16.5KW | 81000 | [8 empty] | 部通用类 |  | 浙江省
收获后处理机械 | 干燥机械 | 粮食烘干机 | 批处理量30t及以上循环式粮食烘干机 | 湖南省农友盛泰农业科技有限公司 | 批式循环谷物干燥机 | 5h-32 | 干燥方式：间接加热；干燥机外形尺寸（长×宽×高）（mm）：5100×4120×14100；处理量（t/）：32；干燥速率：0.7%/h;干燥段数量/高度：2/9(个/mm)；装机容量：65mˆ3;缓苏段高度：9150mm;热风范围温度：55-63℃；热风机：数量：2台；型号名称：SWF-1-52;转速：1450r/min;风压：150Pa；流量：9000mˆ3/h;电机功率：1.1KW；热风炉/燃烧器等：型号名称：5LS-360生物质热风炉；炉排型式：多杠式，换热器型式：列管式；引烟风机型号：Y5-47;引烟风机转速：2800r/min;引烟风机流量：660mˆ3/h；引烟风机电机功率：0.55KW；热功率：1250000KJ/h;燃料种类：生物质颗粒；加热方式：间接；排粮电机功率：0.4KW;提升机生产率：32t/h;提升机电机功率：2.2KW. | 81000 | [8 empty] | 部通用类 |  | 湖南省
收获后处理机械 | 干燥机械 | 粮食烘干机 | 批处理量30t及以上循环式粮食烘干机 | 安徽省金锡机械科技有限公司 | 批式循环谷物干燥机 | 5HX-35 | 处理方式：循环式； 结构形式：固定式； 循环式批处理量（t）：35 | 81000 | [8 empty] | 部通用类 |  | 安徽省
收获后处理机械 | 干燥机械 | 粮食烘干机 | 批处理量30t及以上循环式粮食烘干机 | 安徽省金锡机械科技有限公司 | 批式循环谷物干燥机 | 5HX-75 | 处理方式：循环式； 结构形式：固定式； 循环式批处理量（t）：75 | 81000 | [8 empty] | 部通用类 |  | 安徽省
收获后处理机械 | 干燥机械 | 粮食烘干机 | 处理量100t/d及以上连续式粮食烘干机 | 铁岭市清河区金锋干燥设备有限公司 | 粮食干燥机 | SNH-25 | 处理方式：连续式；结构形式：固定式；连续式处理量（t/d)：600 | 108000 | [8 empty] | 部通用类 |  | 辽宁省
收获后处理机械 | 干燥机械 | 粮食烘干机 | 处理量100t/d及以上连续式粮食烘干机 | 铁岭市清河区金锋干燥设备有限公司 | 粮食干燥机 | SNH-15 | 处理方式：连续式；结构形式：固定式；连续式处理量（t/d)：360 | 108000 | [8 empty] | 部通用类 |  | 辽宁省
收获后处理机械 | 干燥机械 | 粮食烘干机 | 处理量100t/d及以上连续式粮食烘干机 | 铁岭市清河区金锋干燥设备有限公司 | 粮食干燥机 | SNH-10 | 处理方式：连续式；结构形式：固定式；连续式处理量（t/d)：240 | 108000 | [8 empty] | 部通用类 |  | 辽宁省
收获后处理机械 | 干燥机械 | 粮食烘干机 | 处理量100t/d及以上连续式粮食烘干机 | 铁岭市清河区金锋干燥设备有限公司 | 粮食干燥机 | SNH-7.5 | 处理方式：连续式；结构形式：固定式；连续式处理量（t/d)：180 | 108000 | [8 empty] | 部通用类 |  | 辽宁省
收获后处理机械 | 干燥机械 | 粮食烘干机 | 处理量100t/d及以上连续式粮食烘干机 | 铁岭市清河区金锋干燥设备有限公司 | 粮食干燥机 | SNH-5 | 处理方式：连续式；结构形式：固定式；连续式处理量（t/d)：120 | 108000 | [8 empty] | 部通用类 |  | 辽宁省
收获后处理机械 | 干燥机械 | 粮食烘干机 | 处理量100t/d及以上连续式粮食烘干机 | 辽宁海帝升机械有限公司 | 玉米烘干机 | HDS-L100Y-M | 外形尺寸：2200*2800*18000 mm；总配备动力:55.55kW;单位耗热量:≤8000 kJ/(kg•水)；处理方式:连续式；日处理量：100t/d | 108000 | [8 empty] | 部通用类 |  | 辽宁省
收获后处理机械 | 干燥机械 | 粮食烘干机 | 处理量100t/d及以上连续式粮食烘干机 | 辽宁海帝升机械有限公司 | 玉米烘干机 | HDS-L150Y-M | 外形尺寸：2200×2800×20000 mm；总配备动力:69.55kW；单位耗热量:≤8000 kJ/(kg•水)；处理方式:连续式；日处理量：150t/d | 108000 | [8 empty] | 部通用类 |  | 辽宁省
收获后处理机械 | 干燥机械 | 粮食烘干机 | 处理量100t/d及以上连续式粮食烘干机 | 辽宁海帝升机械有限公司 | 玉米烘干机 | HDS-L200Y-M | 外形尺寸：3200×3200×22000 mm；总配备动力:105.85kW ；单位耗热量:≤8000 kJ/(kg•水)；处理方式:连续式；日处理量：200t/d | 108000 | [8 empty] | 部通用类 |  | 辽宁省
收获后处理机械 | 干燥机械 | 粮食烘干机 | 处理量100t/d及以上连续式粮食烘干机 | 铁岭天成干燥设备制造有限公司 | 粮食干燥机 | HG-500T型 | 结构型式：连续式（间接加热）；整机质量：38000kg；外型尺寸（长*宽*高）：3500*4000*27350mm；处理量（玉米）：≥23333kg/h（降水幅度为10%-15%）；燃烧机型式：热风炉；点火方式：人工；燃料消耗量：790kg/h；燃料：煤；电机总功率：216kw；安全装置：干燥设备与燃烧炉有防火隔离装置和防爆装置；电控系统有过载保护装置和漏电保护装置；温度能自动控制；料位器过载装置。 | 108000 | [8 empty] | 部通用类 |  | 辽宁省
收获后处理机械 | 干燥机械 | 粮食烘干机 | 处理量100t/d及以上连续式粮食烘干机 | 铁岭天成干燥设备制造有限公司 | 粮食干燥机 | HG-300T型 | 结构型式：连续式（间接加热）；整机质量：19400kg；外型尺寸（长*宽*高）：3000*3500*23480mm；处理量（玉米）：≥14167kg/h（降水幅度为10%-15%）；燃烧机型式：热风炉；点火方式：人工；燃料消耗量：600kg/h；燃料：煤；电机总功率：136kw；安全装置：干燥设备与燃烧炉有防火隔离装置和防爆装置；电控系统有过载保护装置和漏电保护装置；温度能自动控制；料位器过载装置。 | 108000 | [8 empty] | 部通用类 |  | 辽宁省
收获后处理机械 | 干燥机械 | 粮食烘干机 | 处理量100t/d及以上连续式粮食烘干机 | 铁岭天成干燥设备制造有限公司 | 粮食干燥机 | HG-200T型 | 结构型式：连续式（间接加热）；整机质量：16400kg；外型尺寸（长*宽*高）：3000*3500*18920mm；处理量（玉米）：≥10000kg/h（降水幅度为10%-15%）；燃烧机型式：热风炉；点火方式：人工；燃料消耗量：500kg/h；燃料：煤；电机总功率：116kw；安全装置：干燥设备与燃烧炉有防火隔离装置和防爆装置；电控系统有过载保护装置和漏电保护装置；温度能自动控制；料位器过载装置。 | 108000 | [8 empty] | 部通用类 |  | 辽宁省
收获后处理机械 | 干燥机械 | 粮食烘干机 | 处理量100t/d及以上连续式粮食烘干机 | 开原宏兴机械制造有限公司 | 粮食烘干机 | SHNT-150 | 处理方式：连续式；连续式处理量（t/d):150 | 108000 | [8 empty] | 部通用类 |  | 辽宁省
收获后处理机械 | 干燥机械 | 粮食烘干机 | 处理量100t/d及以上连续式粮食烘干机 | 开原宏兴机械制造有限公司 | 粮食烘干机 | SHNT-200 | 处理方式：连续式；连续式处理量（t/d):200 | 108000 | [8 empty] | 部通用类 |  | 辽宁省
收获后处理机械 | 干燥机械 | 粮食烘干机 | 处理量100t/d及以上连续式粮食烘干机 | 开原宏兴机械制造有限公司 | 粮食烘干机 | SHNT-300 | 处理方式：连续式；连续式处理量（t/d):300 | 108000 | [8 empty] | 部通用类 |  | 辽宁省
收获后处理机械 | 干燥机械 | 粮食烘干机 | 处理量100t/d及以上连续式粮食烘干机 | 哈尔滨东宇农业工程机械有限公司 | 粮食干燥机 | 5HSH-200 | 配置1个塔顶、1个分粮段、2个顺流烘干段、2个混流烘干段、4个缓苏段、1个冷却段、1个排粮段、高、低温供热系统、电控装置等部分。 处理量：200t/d；连续式； 外形尺寸：7870×4160×17300mm 整机重量：23T 配套动力：72.5KW | 108000 | [8 empty] | 部通用类 |  | 黑龙江省
收获后处理机械 | 干燥机械 | 粮食烘干机 | 处理量100t/d及以上连续式粮食烘干机 | 哈尔滨东宇农业工程机械有限公司 | 粮食干燥机 | 5HSH-300 | 配置1个塔顶、1个分粮段、1个储粮段、3个顺流烘干段、2个混流段、5个缓苏段、1个冷却段、高、低温供热系统、电控装置等部分。 处理量：300t/d；连续式； 外形尺寸：11500×4970×22000mm 整机重量：35T 配套动力：106KW | 108000 | [8 empty] | 部通用类 |  | 黑龙江省
收获后处理机械 | 干燥机械 | 粮食烘干机 | 处理量100t/d及以上连续式粮食烘干机 | 哈尔滨东宇农业工程机械有限公司 | 粮食干燥机 | 5HSH-500 | 配置1个塔顶、1个分粮段、1个储粮段、3个顺流烘干段、2个混流段、5个缓苏段、1个冷却段、高、低温供热系统、电控装置等部分。 处理量：500t/d；连续式； 外形尺寸：14630×5600×24340mm 整机重量：45T 配套动力：151.5KW | 108000 | [8 empty] | 部通用类 |  | 黑龙江省
收获后处理机械 | 干燥机械 | 粮食烘干机 | 处理量100t/d及以上连续式粮食烘干机 | 雷沃重工股份有限公司（原：福田雷沃国际重工股份有限公司） | 连续式粮食干燥机 | 5HLH-120 | 处理量：120t/d；连续式；结构尺寸（mm）：2638*2638*13960；整机质量（kg）：8500；燃料：普通烟煤；燃煤消耗量（kg/h）：300。 | 108000 | [8 empty] | 部通用类 |  | 安徽省
收获后处理机械 | 干燥机械 | 粮食烘干机 | 处理量100t/d及以上连续式粮食烘干机 | 苏州捷赛机械股份有限公司 | 连续式粮食烘干机 | R404 | 整机质量:22927kg;外形尺寸(长×宽×高):8500×5600×18600（mm);日处理量（连续式）：400t/d;电机总功率:58.5kw;选配热源:天然气燃烧器、蒸汽、生物质燃烧炉。 | 108000 | [8 empty] | 部通用类 |  | 江苏省
收获后处理机械 | 剥壳（去皮）机械 | 干坚果脱壳机 | 滚筒长度60cm-120cm的青核桃剥皮机 | 云南精驰农机有限公司 | 核桃鲜果去皮机 | 6TH-550 | 主机一台、外形尺寸：1000mm*900mm*885mm。配套功率：1.5kw-2.2kw电机一台。使用电压：220V。主轴转速270r/min。整机重量：≤70。生产率≥550kg/h，滚筒长度:67cm，、剥皮，脱净率≥95% | 1000 | [8 empty] | 部非通用类 |  | 云南省
收获后处理机械 | 剥壳（去皮）机械 | 干坚果脱壳机 | 滚筒长度大于120cm的青核桃剥皮机 | 云南精驰农机有限公司 | 核桃鲜果去皮机 | 6TH-2000 | 主机一台、外形尺寸：1600mm*980mm*960mm。配套功率：1.5kw-2.2kw电机一台。使用电压：220V。主轴转速260r/min。整机重量：≤120。生产率≥2000kg/h，滚筒长度:123cm，、剥皮，脱净率≥95% | 2000 | [8 empty] | 部非通用类 |  | 云南省
收获后处理机械 | 干燥机械 | 果蔬烘干机 | 批处理量1—5t果蔬烘干机（表面烘干） | 平利县电机制造有限责任公司 | 果蔬烘干机 | 5H-GS-12C | 1.烘干机形式：分摊式 2. 脱水量：≥150； 3. 结构质量：1670kg ；4. 输出热风量：4100-6700 m3/h 5. 离心风机：2台 6. 排烟风机：1台 7. 型号：单项双值异步电动机 8. 功率：13kw 9. 转速:2800 r/min 10. 脱水床材料: 不锈钢或镀锌铁网；11. 脱水床面积: 3*4 =12 m2 12. 脱水床孔径: 4*4mm 13. 脱水床层数：1层 14. 温控仪名称及型号：RHX-C700； | 4000 | [8 empty] | 省非通用类 |  | 甘肃省
收获后处理机械 | 干燥机械 | 热风炉 | 供热量小于800MJ/h | 安徽省中科自动化股份有限公司 | 环保节能型热风炉 | 5LK-55 | 燃烧方式 ：人工燃烧 总换热面积 49.5m2 炉膛容积 1.22m3 炉蓖面积 0.46m2 热功率 0.65MW 热效率 ≥% 65 输出热风风量27891-62880 m3/h 输出热风温度 ≤120℃ 热风机电机功率 2.2kW 配套烟气风机型号、规格 CS-320 配套总功率 2.2kW 烟囱高度 2.0m 外形尺寸（长×宽×高） 3400×1885×2895mm 机重 2150 kg | 2000 | [8 empty] | 部非通用类 |  | 安徽省
收获后处理机械 | 干燥机械 | 热风炉 | 供热量小于800MJ/h | 平利县电机制造有限责任公司 | 热风炉 | RH-60 | 1.外形尺寸：φ550x4300，2.结构质量：560kg,3.功率：2.2（2个）KW,4.热功率：187000kcal/h,5.热效率：66%，7.交换器形式：列管式，8.热风炉空气侧阻力：860pa,9.出口热风温度：20-180℃，10.出口热风温度差：±5℃，11.输出热风温度稳定性：6℃，12.上煤方式：手烧式，13.燃煤量：16kg/h.14.输出风量：1500-5300㎥/h,15.工作位置噪音：78dB(A),16.燃煤种类：无烟煤，17.整套换热器耐压：0.2Mpa,18.连续工作时间：≥2。 | 2000 | [10 empty] | 甘肃省
收获后处理机械 | 干燥机械 | 热风炉 | 供热量小于800MJ/h | 湖南省劲松机械有限公司 | 热风炉 | 5LS-100 | 供热量小于800MJ/h | 2000 | [8 empty] | 部非通用类 |  | 湖南省
收获后处理机械 | 干燥机械 | 热风炉 | 供热量小于800MJ/h | 湖南省金峰机械科技有限公司 | 5LS-80热风炉 | 5LS-80 | 结构型式：整体式 燃料供给方式：手动式 外形尺寸（长×宽×高）（含热风电机和烟气电机，不含烟道）（mm）:2800×2200×2400 出风口尺寸（长×宽）（mm）:350×400 整机质量（kg）（不含热风风机和烟道）：1600 配套烟气电机：YS8024三相异步电机；0.75kW；1500r/min 炉膛容积（m³/h）:≧3000 输出热风温度（℃）：75～130 热效率（%）：≧65 烟囱高度（m）:5.8 总换热面积（m²）:5.6 燃料：煤 | 2000 | [8 empty] | 部非通用类 |  | 湖南省
收获后处理机械 | 干燥机械 | 热风炉 | 供热量小于800MJ/h | 耒阳市兴农牧业有限公司 | 燃煤热风炉 | 5LJ-20 | 适用燃料：煤，供热介质：干净空气，外形尺寸：（长宽高）1140*650*1380（mm），重量（kg）：98，燃料供给方式：手动式，总换热面积（㎡）：3.5，炉膛容积（m³）：0.024，炉蓖面积（㎡）：0.009，热功率（kW）：20，输出热风风量（m³/h）：850，输出热风温度（℃）：60-130，配套风机型号名称：CF-2A多翼式离心通风机，配套风机功率（kW）：0.37，配套风机转速（r/min）：2800 | 2000 | [8 empty] | 部非通用类 |  | 湖南省
收获后处理机械 | 干燥机械 | 热风炉 | 供热量小于800MJ/h | 滁州奥岚格机械有限公司 | 热风炉 | 5L-30 | 外形尺寸：2900×1235×2170；热功率：0.35kw；热效率≥65%； | 2000 | [8 empty] | 部非通用类 |  | 安徽省
收获后处理机械 | 干燥机械 | 热风炉 | 供热量小于800MJ/h | 滁州奥岚格机械有限公司 | 热风炉 | 5L-60 | 外形尺寸：3630×1570×2176；热功率：0.7kw；热效率≥65%； | 2000 | [8 empty] | 部非通用类 |  | 安徽省
收获后处理机械 | 干燥机械 | 热风炉 | 供热量小于800MJ/h | 耒阳市李好农机科技发展有限公司 | 热风炉 | 5LJ-20 | 外形尺寸（长X宽X高）mm：1100×610×1250，配套总功率：KW,0.25，总换热面积㎡，2.76，燃烧方式：手持送料，输出热风额定换热量KJ/h:77186,换热效率%：65。 | 2000 | [8 empty] | 部非通用类 |  | 湖南省
收获后处理机械 | 干燥机械 | 热风炉 | 供热量小于800MJ/h | 台州市一鸣机械设备有限公司 | 生物质颗粒热风炉 | 5LS-10 | 供热量:419MJ/h；外型尺寸:1400X1100X2500MM；整机质量:520KG；燃烧方式:机烧炉；配套总功率:1.83KW；换热效率:68%；燃料为生物质成型颗粒,配备送料装置、温控设备； | 2000 | [8 empty] | 部非通用类 |  | 浙江省
收获后处理机械 | 干燥机械 | 热风炉 | 供热量大于800MJ/h | 台州市一鸣机械设备有限公司 | 生物质颗粒热风炉 | 5LS-30 | 供热量:1280MJ/h；外型尺寸:3750X1850X1850MM；整机质量:1900KG；燃烧方式:机烧炉；配套总功率:2.57KW；热功率:0.356MW；换热效率:71%；燃料为生物质成型颗粒,配备送料装置、温控设备； | 3000 | [8 empty] | 部非通用类 |  | 浙江省
收获后处理机械 | 干燥机械 | 热风炉 | 供热量大于800MJ/h | 平利县电机制造有限责任公司 | 热风炉 | RH-40 | 1.外形尺寸：φ450x2800，2.结构质量：350kg,3.功率：0.75（2个）KW,4.热功率：203000kcal/h,5.热效率：71%，7.交换器形式：列管式，8.热风炉空气侧阻力：860pa,9.出口热风温度：20-180℃，10.出口热风温度差：±5℃，11.输出热风温度稳定性：6℃，12.上煤方式：手烧式，13.燃煤量：16kg/h.14.输出风量：2800-4600㎥/h,15.工作位置噪音：78dB(A),16.燃煤种类：无烟煤，17.整套换热器耐压：0.2Mpa,18.连续工作时间：≥2。 | 3000 | [8 empty] | 省非通用类 |  | 甘肃省
收获后处理机械 | 干燥机械 | 热风炉 | 供热量大于800MJ/h | 台州市一鸣机械设备有限公司 | 喷流式热风炉 | 5LP-20 | 外型尺寸：2200x2100x2450mm；整机质量：1680Kg；配套总功率：12.5KW；输出热风温度：150-220℃；供热量：8.4X10^5KJ/H； | 3000 | [8 empty] | 部非通用类 |  | 浙江省
收获后处理机械 | 干燥机械 | 热风炉 | 供热量大于800MJ/h | 四川省焱森炉业有限公司 | 生物质热风炉 | RF-1-7 | 换热量：7.01×105kcal/h；换热效率：66.2%；燃料：煤、柴等；热风出口温度：80-200℃；配套动力：2.2KW（单相）；配套风机：11-6N05A离心通风机；外形尺寸：1150×650×1400mm；基本配置：由生物质燃烧炉换热器等组成，与风机风管配合使用。 | 3000 | [8 empty] | 部非通用类 |  | 四川省
收获后处理机械 | 仓储机械 | 简易保鲜储藏设备 | 库容20—50m³简易保鲜储藏设备 | 浙江汇杰制冷设备有限公司 | 组合冷库 | ZK40 | 外形尺寸：4600mm×3500mm×2950mm； 配电功率：3KW； 制冷剂：R22； 库内冷却方式：吊顶式冷风机； 库板材料：聚苯乙烯（或聚氨酯）双面彩钢板； 库容：40m³； 库温：0～﹢10℃。 | 4000 | [8 empty] | 部非通用类 |  | 浙江省
收获后处理机械 | 仓储机械 | 简易保鲜储藏设备 | 库容20—50m³简易保鲜储藏设备 | 浙江兴茂制冷食品机械有限公司 | 组合冷库 | ZK-30型 | 库容：30m³ | 4000 | [8 empty] | 部非通用类 |  | 浙江省
收获后处理机械 | 仓储机械 | 简易保鲜储藏设备 | 库容20—50m³简易保鲜储藏设备 | 徐州市海涛制冷设备有限公司 | 果蔬冷藏保鲜库 | ZK45 | 库容：45m³；电压：220V/380V；额定功率：2.4KW；设计温度：0～10℃；压缩机冷却方式：水冷式/风冷式 | 4000 | [8 empty] | 部非通用类 |  | 江苏省
收获后处理机械 | 仓储机械 | 简易保鲜储藏设备 | 库容20—50m³简易保鲜储藏设备 | 云南盛天农业机械制造有限公司 | 组合冷库 | ZK49 | 库容49m³，设计温度：-2至12摄氏度，制冷型式：空气膨胀式制冷，配套总功率：6.1kW，冷却方式：风冷式，库板：10cm双面彩钢聚氨酯，外形尺寸：6150*3370*3000（mm），整机质量≥1000，含库体、压缩机、冷风机等配置 | 4000 | [8 empty] | 部非通用类 |  | 云南省
收获后处理机械 | 仓储机械 | 简易保鲜储藏设备 | 库容20—50m³简易保鲜储藏设备 | 四川益百制冷设备有限公司 | 组合冷库 | ZK40 | 库容<50m³ 外形尺寸5600mm*5200mm*2700mm 配电总电功率：3.5KW 制冷剂：R22 库内冷却方式：风冷 库板材料：聚苯乙烯彩钢板 库板厚度：100mm -2℃≤库温≤12℃ 制冷压缩机型式：涡旋ZB21 制冷压缩机制冷量：5050W 制冷压缩机额定功率：2.25KW | 4000 | [8 empty] | 部非通用类 |  | 四川省
收获后处理机械 | 仓储机械 | 简易保鲜储藏设备 | 库容50—100m³简易保鲜储藏设备 | 浙江汇杰制冷设备有限公司 | 组合冷库 | ZK80 | 外形尺寸：5750mm×4600mm×3500mm； 配电功率：4.5KW； 制冷剂：R22 ； 库内冷却方式：吊顶式冷风机； 库板材料：聚苯乙烯（或聚氨酯）双面彩钢板； 库容：80m³； 库温：-2～﹢10℃。 | 8000 | [8 empty] | 部非通用类 |  | 浙江省
收获后处理机械 | 仓储机械 | 简易保鲜储藏设备 | 库容50—100m³简易保鲜储藏设备 | 泰州市裕华制冷设备制造有限公司 | 果蔬保鲜组合冷库 | ZKG60 | 库容：60m³；机组功率：3.98KW；库板材料：双面彩钢夹芯保温板；设计库温：0-5℃ | 8000 | [8 empty] | 部非通用类 |  | 江苏省
收获后处理机械 | 仓储机械 | 简易保鲜储藏设备 | 库容50—100m³简易保鲜储藏设备 | 泰州市裕华制冷设备制造有限公司 | 果蔬保鲜组合冷库 | ZKG90 | 库容：90m³；机组功率：6.72KW；库板材料：双面彩钢夹芯保温板；设计库温：0-5℃ | 8000 | [8 empty] | 部非通用类 |  | 江苏省
收获后处理机械 | 仓储机械 | 简易保鲜储藏设备 | 库容50—100m³简易保鲜储藏设备 | 徐州市海涛制冷设备有限公司 | 果蔬冷藏保鲜库 | ZK60 | 库容：60m³；电压：220V/380V；额定功率：3.2KW；设计温度：0～10℃；压缩机冷却方式：水冷式/风冷式 | 8000 | [8 empty] | 部非通用类 |  | 江苏省
收获后处理机械 | 仓储机械 | 简易保鲜储藏设备 | 库容50—100m³简易保鲜储藏设备 | 徐州市海涛制冷设备有限公司 | 果蔬冷藏保鲜库 | ZK90 | 库容：90m³；电压：380V；额定功率：5.0KW；设计温度：0～10℃；压缩机冷却方式：水冷式/风冷式 | 8000 | [8 empty] | 部非通用类 |  | 江苏省
收获后处理机械 | 仓储机械 | 简易保鲜储藏设备 | 库容50—100m³简易保鲜储藏设备 | 浙江兴茂制冷食品机械有限公司 | 组合冷库 | ZK-50型 | 库容：50m³ | 8000 | [8 empty] | 部非通用类 |  | 浙江省
收获后处理机械 | 仓储机械 | 简易保鲜储藏设备 | 库容50—100m³简易保鲜储藏设备 | 浙江兴茂制冷食品机械有限公司 | 组合冷库 | ZK-80型 | 库容：80m³ | 8000 | [8 empty] | 部非通用类 |  | 浙江省
收获后处理机械 | 仓储机械 | 简易保鲜储藏设备 | 库容50—100m³简易保鲜储藏设备 | 云南盛天农业机械制造有限公司 | 组合式冷库 | ZK99 | 库容99m³，设计温度：-2至12摄氏度，制冷型式：空气膨胀式制冷，配套总功率：5.5kW，冷却方式：风冷式/水冷式，库板：10cm双面彩钢聚氨酯，外形尺寸：5650*5000*3950（mm），整机质量≥1500，含库体、压缩机、冷风机等配置 | 8000 | [8 empty] | 部非通用类 |  | 云南省
收获后处理机械 | 仓储机械 | 简易保鲜储藏设备 | 库容50—100m³简易保鲜储藏设备 | 济南百福特制冷设备有限公司 | 组合冷库 | ZK60 | 标准配置：库体、制冷机组、冷风机； 技术参数： 外形尺寸（长×宽×高）：4400×4500×3500mm;配电功率：6.0KW； 制冷剂：R22； 库内冷却方式：吊顶式冷风机； 库板材料：双面彩钢聚苯乙烯保温板； 库容：60m3； 库温：-5～+10℃； | 8000 | [8 empty] | 部非通用类 |  | 山东省
收获后处理机械 | 仓储机械 | 简易保鲜储藏设备 | 库容50—100m³简易保鲜储藏设备 | 江苏雪梅制冷设备有限公司 | 果蔬保鲜组合冷库 | ZK-90 | 库容：90m³，额定功率：2.9KW；额定制冷量：7.5KW；设计库温：0～10℃ | 8000 | [8 empty] | 部非通用类 |  | 江苏省
收获后处理机械 | 仓储机械 | 简易保鲜储藏设备 | 库容50—100m³简易保鲜储藏设备 | 贵州黔顺丰制冷设备有限公司 | 组合冷库 | ZK90 | 库容：90m³；库温：0～8℃ | 8000 | [8 empty] | 部非通用类 |  | 贵州省
收获后处理机械 | 仓储机械 | 简易保鲜储藏设备 | 库容50—100m³简易保鲜储藏设备 | 上海美乐柯制冷设备有限公司 | 保鲜冷藏库 | ZK-90 | 风冷机组、容积90立方、动力4.5KW | 8000 | [8 empty] | 部非通用类 |  | 上海市
收获后处理机械 | 仓储机械 | 简易保鲜储藏设备 | 库容50—100m³简易保鲜储藏设备 | 四川益百制冷设备有限公司 | 组合冷库 | ZK90 | 50m³≤库容<100m³ 外形尺寸6000mm*5600mm*4800mm 配电总电功率：6.0KW 制冷剂：R22 库内冷却方式：风冷 库板材料：聚苯乙烯彩钢板 库板厚度：100mm -2℃≤库温≤12℃ 制冷压缩机型式：涡旋ZB38 制冷压缩机制冷量：8000W 制冷压缩机额定功率：3.75KW | 8000 | [8 empty] | 部非通用类 |  | 四川省
收获后处理机械 | 仓储机械 | 简易保鲜储藏设备 | 库容50—100m³简易保鲜储藏设备 | 森德农业装备（徐州）有限公司 | 果蔬冷藏保鲜库 | ZK90 | 标准配置：库体、制冷机组、冷风机； 技术参数： 额定功率：5.0kW； 电压：380V； 库内冷却方式：风冷/水冷式； 库板材料：聚苯乙烯/聚氨酯彩钢板； 库板厚度：100mm 库容：90m3； 库温：0～+10℃； 制冷量：7190W； | 8000 | [8 empty] | 部非通用类 |  | 江苏省
收获后处理机械 | 仓储机械 | 简易保鲜储藏设备 | 库容50—100m³简易保鲜储藏设备 | 云南云冷制冷设备有限公司 | 组合冷库 | ZK80 | 设计库温：0℃～-18℃；制冷型式：空气膨胀式制冷；冷库容积：80m3；压缩机组品牌型号：雪鹰BF8G2-26.8/ 艾梦尔BF4TCS-8.2/艾默生ZB58KQ；冷风机品牌型号：浙江奥星制冷设备有限公司/DD80；制冷剂：R22；冷却方式：风冷式/水冷式；库体板材：10cm双面彩钢聚氨酯；配套总功率：6.99KW；外形尺寸：5100×3650×5100mm；整机质量：≥1600kg。 | 8000 | [8 empty] | 部非通用类 |  | 云南省
收获后处理机械 | 仓储机械 | 简易保鲜储藏设备 | 库容50—100m³简易保鲜储藏设备 | 云南穗特丰农业科技有限公司 | 简易保鲜储藏设备 | ZK99 | 库容99m³，含库体、压缩机、冷风机等配置 | 8000 | [8 empty] | 部非通用类 |  | 云南省
收获后处理机械 | 仓储机械 | 简易保鲜储藏设备 | 库容100—200m³简易保鲜储藏设备 | 云南穗特丰农业科技有限公司 | 简易保鲜储藏设备 | ZK199 | 库容199m³，含库体、压缩机、冷风机等配置 | 15000 | [8 empty] | 部非通用类 |  | 云南省
收获后处理机械 | 仓储机械 | 简易保鲜储藏设备 | 库容100—200m³简易保鲜储藏设备 | 徐州市海涛制冷设备有限公司 | 果蔬冷藏保鲜库 | ZK150 | 库容：150m³；电压：380V；额定功率：6.5KW；设计温度：0～10℃；压缩机冷却方式：水冷式/风冷式 | 15000 | [8 empty] | 部非通用类 |  | 江苏省
收获后处理机械 | 仓储机械 | 简易保鲜储藏设备 | 库容100—200m³简易保鲜储藏设备 | 广州项明机械科技有限公司 | 冷藏保鲜库 | ZK100-A100-H | 型号规格：ZK100-A100-H、结构形式：组合式、配套总功率：4.9kW、外形尺寸（长×宽×高）：7.0m×5.0m×3.5m、公称容积：100m³、压缩机型号：MLMO45、压缩机功率：4.4kW、压缩机台数：1、冷凝方式：风冷、除霜形式：电热化霜、面板材料：彩钢化、保温层材料：聚氨酯、保温层厚度：100mm、库温：-2℃～+8℃、空库降温时间：≤1.0h | 15000 | [8 empty] | 部非通用类 |  | 广东省
收获后处理机械 | 仓储机械 | 简易保鲜储藏设备 | 库容100—200m³简易保鲜储藏设备 | 浙江汇杰制冷设备有限公司 | 组合冷库 | ZK160 | 外形尺寸：10350mm×4600mm×3800mm； 配电功率：7.9KW； 制冷剂：R22； 库内冷却方式：吊顶式冷风机； 库板材料：聚苯乙烯（或聚氨酯）双面彩钢板； 库容：160m³； 库温：-2～﹢10℃。 | 15000 | [8 empty] | 部非通用类 |  | 浙江省
收获后处理机械 | 仓储机械 | 简易保鲜储藏设备 | 库容100—200m³简易保鲜储藏设备 | 泰州市裕华制冷设备制造有限公司 | 果蔬保鲜组合冷库 | ZKG150 | 库容：150m³；机组功率：7.36KW；库板材料：双面彩钢夹芯保温板；设计库温：0-5℃ | 15000 | [8 empty] | 部非通用类 |  | 江苏省
收获后处理机械 | 仓储机械 | 简易保鲜储藏设备 | 库容100—200m³简易保鲜储藏设备 | 浙江兴茂制冷食品机械有限公司 | 组合冷库 | ZK-140型 | 库容：140m³ | 15000 | [8 empty] | 部非通用类 |  | 浙江省
收获后处理机械 | 仓储机械 | 简易保鲜储藏设备 | 库容100—200m³简易保鲜储藏设备 | 云南盛天农业机械制造有限公司 | 组合式冷库 | ZK199 | 库容199m³，设计温度：-2至12摄氏度，制冷型式：空气膨胀式制冷，配套总功率：10.9kW，冷却方式：风冷式/水冷式，库板：10cm双面彩钢聚氨酯，外形尺寸：7000*7000*4500（mm），整机质量≥2200，含库体、压缩机、冷风机等配置 | 15000 | [8 empty] | 部非通用类 |  | 云南省
收获后处理机械 | 仓储机械 | 简易保鲜储藏设备 | 库容100—200m³简易保鲜储藏设备 | 济南百福特制冷设备有限公司 | 组合冷库 | ZK150 | 标准配置：库体、制冷机组、冷风机； 技术参数： 外形尺寸（长×宽×高）：6200×5400×5000mm;配电功率：12.0KW； 制冷剂：R22； 库内冷却方式：吊顶式冷风机； 库板材料：双面彩钢聚苯乙烯保温板； 库容：150m3； 库温：-5～+10℃； | 15000 | [8 empty] | 部非通用类 |  | 山东省
收获后处理机械 | 仓储机械 | 简易保鲜储藏设备 | 库容100—200m³简易保鲜储藏设备 | 江苏雪梅制冷设备有限公司 | 果蔬保鲜组合冷库 | ZK-150 | 库容：150m³，额定功率：5.4KW；额定制冷量：13KW；设计库温：0～10℃ | 15000 | [8 empty] | 部非通用类 |  | 江苏省
收获后处理机械 | 仓储机械 | 简易保鲜储藏设备 | 库容100—200m³简易保鲜储藏设备 | 上海美乐柯制冷设备有限公司 | 保鲜冷藏库 | ZK-150 | 风冷机组、容积150立方、动力7.4KW | 15000 | [8 empty] | 部非通用类 |  | 上海市
收获后处理机械 | 仓储机械 | 简易保鲜储藏设备 | 库容100—200m³简易保鲜储藏设备 | 浙江瑞雪制冷设备科技有限公司 | 组合冷库 | ZK150 | 公称容积：150m3，库容类型：小型，库温范围：-2~10℃，外形尺寸（长×宽×高）8700×5100×3600mm，隔热夹芯板厚度：100mm，隔热夹芯板保温芯衬用材：聚氨酯，隔热夹芯板导热系数W/（m.k)：0.018，制冷压缩机组型号/功率：BF8G/5.5KW,蒸发器型号/功率：DL-125/1.65KW,制冷剂名称、牌号：氟氯昂/R22 | 15000 | [8 empty] | 部非通用类 |  | 浙江省
收获后处理机械 | 仓储机械 | 简易保鲜储藏设备 | 库容100—200m³简易保鲜储藏设备 | 安徽省美乐柯制冷空调设备有限公司 | 保鲜冷藏库 | ZK-150型 | 库容：150㎡ 配电总功率：11.6kw 制冷剂：R22 库内冷却方式：冷风机冷却 库板材料：双面彩钢聚氨脂库板 库板厚度：100 库温：2~8℃ | 15000 | [8 empty] | 部非通用类 |  | 安徽省
收获后处理机械 | 仓储机械 | 简易保鲜储藏设备 | 库容100—200m³简易保鲜储藏设备 | 四川益百制冷设备有限公司 | 组合冷库 | ZK190 | 100m³≤库容<200m³ 外形尺寸8000mm*7500mm*4800mm 配电总电功率：12.0KW 制冷剂：R22 库内冷却方式：风冷 库板材料：聚苯乙烯彩钢板 库板厚度：100mm -2℃≤库温≤12℃ 制冷压缩机型式：涡旋ZB45 制冷压缩机制冷量：14950W 制冷压缩机额定功率：4.75KW | 15000 | [8 empty] | 部非通用类 |  | 四川省
收获后处理机械 | 仓储机械 | 简易保鲜储藏设备 | 库容100—200m³简易保鲜储藏设备 | 安徽省中科自动化股份有限公司 | 果蔬保鲜组合冷库 | ZK-100 | 库容：100m3； 外形尺寸：6720×6480×3100 mm； 配电总功率：8.1 kw； 冷却方式：风冷； 库板材料：聚氨酯； 库板厚度：100mm； 库温：-2—+12 ℃； 压缩机型式：涡旋ZB38KQ | 15000 | [8 empty] | 部非通用类 |  | 安徽省
收获后处理机械 | 仓储机械 | 简易保鲜储藏设备 | 库容100—200m³简易保鲜储藏设备 | 云南云冷制冷设备有限公司 | 组合冷库 | ZK150D | 设计库温：-18℃～-12℃；制冷型式：风冷；冷库容积：150m3；压缩机组品牌型号:北京比泽尓制冷设备有限公司4H-15.2；冷风机品牌型号：浙江奥星制冷设备有限公司/DL-21.6/115；制冷剂：R22；冷却方式：冷却塔水冷；库体板材：15cm双面彩钢聚氨酯；配套总功率：15.04KW；外形尺寸：5850×9330×3500；整机质量：≥2200。 | 15000 | [8 empty] | 部非通用类 |  | 云南省
收获后处理机械 | 仓储机械 | 简易保鲜储藏设备 | 库容100—200m³简易保鲜储藏设备 | 云南云冷制冷设备有限公司 | 组合冷库 | ZK150G | 设计库温：-5℃～+5℃；制冷型式：风冷；冷库容积：150m3；压缩机组品牌型号:天津丹佛斯制冷设备有限公司SM-185；冷风机品牌型号：浙江奥星制冷设备有限公司/DL-44.0/210；制冷剂：R22；冷却方式：冷却塔水冷；库体板材：15cm双面彩钢聚氨酯；配套总功率：14.89KW；外形尺寸：5850×9330×3500；整机质量：≥2200。 | 15000 | [8 empty] | 部非通用类 |  | 云南省
收获后处理机械 | 仓储机械 | 简易保鲜储藏设备 | 库容200—400m³简易保鲜储藏设备 | 浙江瑞雪制冷设备科技有限公司 | 组合冷库 | ZK300 | 公称容积：300m3，库容类型：小型，库温范围：-2~10℃，外形尺寸（长×宽×高）12700×6900×3600mm，隔热夹芯板厚度：100mm，隔热夹芯板保温芯衬用材：聚氨酯，隔热夹芯板导热系数W/（m.k)：0.018，制冷压缩机组型号/功率：BF15G/10.5KW,蒸发器型号/功率：DL-300/3.3KW,制冷剂名称、牌号：氟氯昂/R22 | 18000 | [8 empty] | 部非通用类 |  | 浙江省
收获后处理机械 | 仓储机械 | 简易保鲜储藏设备 | 库容200—400m³简易保鲜储藏设备 | 广州项明机械科技有限公司 | 冷藏保鲜库 | ZK200-A100-H | 型号规格：ZK200-A100-H、结构形式：组合式、配套总功率：9.5kW、外形尺寸（长×宽×高）：12.3m×6.6m×3.0m、公称容积：200m³、压缩机型号：SM185S4CC、压缩机功率：8.8kW、压缩机台数：1、冷凝方式：水冷、除霜形式：电热化霜或水冲霜、面板材料：彩钢化、保温层材料：聚氨酯、保温层厚度：100mm、库温：-2℃～+8℃、空库降温时间：≤2.0h | 18000 | [8 empty] | 部非通用类 |  | 广东省
收获后处理机械 | 仓储机械 | 简易保鲜储藏设备 | 库容200—400m³简易保鲜储藏设备 | 云南坚石机械制造有限责任公司 | 组合式冷库 | ZK300 | 外形尺寸，10840×11770×3500 mm。整机质量。2300 kg。配套总功率。29.3 kW。冷却方式。风冷。设计库温。-5～15℃。库体板材。40±2㎏/m³。冷库容积。300m³含库体、压缩机、冷风机等配置 | 18000 | [8 empty] | 部非通用类 |  | 云南省
收获后处理机械 | 仓储机械 | 简易保鲜储藏设备 | 库容200—400m³简易保鲜储藏设备 | 浙江汇杰制冷设备有限公司 | 组合冷库 | ZK300 | 外形尺寸：10300mm×6300mm×5100mm； 配电功率：11.81KW； 制冷剂：R22； 库内冷却方式：吊顶式冷风机； 库板材料：聚苯乙烯（或聚氨酯）双面彩钢板； 库容：300m³； 库温：0～﹢10℃。 | 18000 | [8 empty] | 部非通用类 |  | 浙江省
收获后处理机械 | 仓储机械 | 简易保鲜储藏设备 | 库容200—400m³简易保鲜储藏设备 | 泰州市裕华制冷设备制造有限公司 | 果蔬保鲜组合冷库 | ZKG200 | 库容：200m³；机组功率：13.41KW；库板材料：双面彩钢夹芯保温板；设计库温：0-5℃ | 18000 | [8 empty] | 部非通用类 |  | 江苏省
收获后处理机械 | 仓储机械 | 简易保鲜储藏设备 | 库容200—400m³简易保鲜储藏设备 | 徐州市海涛制冷设备有限公司 | 果蔬冷藏保鲜库 | ZK200 | 库容：200m³；电压：380V；额定功率：10.5～18KW；设计温度：-2～12℃；压缩机冷却方式：水冷式/风冷式 | 18000 | [8 empty] | 部非通用类 |  | 江苏省
收获后处理机械 | 仓储机械 | 简易保鲜储藏设备 | 库容200—400m³简易保鲜储藏设备 | 浙江兴茂制冷食品机械有限公司 | 组合冷库 | ZK-201 | 库容：201m³ | 18000 | [8 empty] | 部非通用类 |  | 浙江省
收获后处理机械 | 仓储机械 | 简易保鲜储藏设备 | 库容200—400m³简易保鲜储藏设备 | 浙江兴茂制冷食品机械有限公司 | 组合冷库 | ZK-300 | 库容：300m³ | 18000 | [8 empty] | 部非通用类 |  | 浙江省
收获后处理机械 | 仓储机械 | 简易保鲜储藏设备 | 库容200—400m³简易保鲜储藏设备 | 云南盛天农业机械制造有限公司 | 组合式冷库 | ZK299 | 库容299m³，设计温度：-2至12摄氏度，制冷型式：空气膨胀式制冷，配套总功率：17.2kW，冷却方式：风冷式/水冷式，库板：10cm双面彩钢聚氨酯，外形尺寸：9000*8000*4500（mm），整机质量≥3000，含库体、压缩机、冷风机等配置 | 18000 | [8 empty] | 部非通用类 |  | 云南省
收获后处理机械 | 仓储机械 | 简易保鲜储藏设备 | 库容200—400m³简易保鲜储藏设备 | 济南百福特制冷设备有限公司 | 组合冷库 | ZK200 | 标准配置：库体、制冷机组、冷风机； 技术参数： 外形尺寸（长×宽×高）：8200×5400×5000mm;配电功率：19.0KW； 制冷剂：R22； 库内冷却方式：吊顶式冷风机； 库板材料：双面彩钢聚苯乙烯保温板； 库容：200m3； 库温：-5～+10℃； | 18000 | [8 empty] | 部非通用类 |  | 山东省
收获后处理机械 | 仓储机械 | 简易保鲜储藏设备 | 库容200—400m³简易保鲜储藏设备 | 贵州黔顺丰制冷设备有限公司 | 组合冷库 | ZK200 | 库容：200m³；库温：0～8℃ | 18000 | [8 empty] | 部非通用类 |  | 贵州省
收获后处理机械 | 仓储机械 | 简易保鲜储藏设备 | 库容200—400m³简易保鲜储藏设备 | 辽宁海帝升机械有限公司 | 果蔬保鲜设备 | BXG-27/300 | 外形尺寸：10560×9160×4200mm；制冷形式：风冷；配套总功率：27KW；库容：306m³； | 18000 | [8 empty] | 部非通用类 |  | 辽宁省
收获后处理机械 | 仓储机械 | 简易保鲜储藏设备 | 库容200—400m³简易保鲜储藏设备 | 安徽省中科自动化股份有限公司 | 果蔬保鲜组合冷库 | ZK-300 | 外形尺寸：10600×7850×4250mm； 库容：300m3； 库板材料：聚苯乙烯或聚氨酯； 配电功率：13kw； 库内冷却方式：风冷； 库温：-5—15℃。 | 18000 | [8 empty] | 部非通用类 |  | 安徽省
收获后处理机械 | 仓储机械 | 简易保鲜储藏设备 | 库容200—400m³简易保鲜储藏设备 | 浙江月宫冷链设备有限公司 | 组合式冷库 | ZK-300 | 库容：300m³，设计库温：0～8℃ | 18000 | [8 empty] | 部非通用类 |  | 浙江省
收获后处理机械 | 仓储机械 | 简易保鲜储藏设备 | 库容200—400m³简易保鲜储藏设备 | 江苏雪梅制冷设备有限公司 | 果蔬保鲜组合冷库 | ZK-300 | 库容：300m³，额定功率：11.2kW；额定制冷量：26.0KW；设计库温：0～10℃:库板材料：100mm厚的聚氨酯/聚苯乙烯泡沫板； | 18000 | [8 empty] | 部非通用类 |  | 江苏省
收获后处理机械 | 仓储机械 | 简易保鲜储藏设备 | 库容200—400m³简易保鲜储藏设备 | 上海美乐柯制冷设备有限公司 | 保鲜冷藏库 | ZK-300 | 容织300立方，风冷式机组R22，直截式制冷配用功率：11.2KW，尺寸：1300*5760*4200。 | 18000 | [8 empty] | 部非通用类 |  | 上海市
收获后处理机械 | 仓储机械 | 简易保鲜储藏设备 | 库容200—400m³简易保鲜储藏设备 | 安徽省美乐柯制冷空调设备有限公司 | 保鲜冷藏库 | ZK-300型 | 库容：300㎡；配电总功率：15.4kw；制冷剂：R22；库内冷却方式：冷风机冷却；库板材料：双面彩钢聚氨脂库板；库板厚度：100；库温：2~8℃。 | 18000 | [8 empty] | 部非通用类 |  | 安徽省
收获后处理机械 | 仓储机械 | 简易保鲜储藏设备 | 库容200—400m³简易保鲜储藏设备 | 四川益百制冷设备有限公司 | 组合冷库 | ZK390 | 库容：390m³ 外形尺寸10100mm*10800mm*4800mm 配电总电功率：19.0KW 制冷剂：R22 库内冷却方式：风冷 库板材料：聚苯乙烯彩钢板 库板厚度：100mm -2℃≤库温≤12℃ 制冷压缩机型式：涡旋ZB76 制冷压缩机制冷量：26150W 制冷压缩机额定功率：8.21KW | 18000 | [8 empty] | 部非通用类 |  | 四川省
收获后处理机械 | 仓储机械 | 简易保鲜储藏设备 | 库容200—400m³简易保鲜储藏设备 | 平利县电机制造有限责任公司 | 组合冷库 | ZK340 | 库容：340m³ 外形尺寸11700mm*8200mm*4200mm 配电总功率：12KW 制冷剂：R22 库内冷却方式：风冷 库板材料：聚氨酯 库板厚度：100mm -2℃≤库温≤12℃ 制冷压缩机型式：涡旋式 制冷压缩机制冷量：20400W 制冷压缩机额定功率：15KW | 18000 | [8 empty] | 部非通用类 |  | 陕西省
收获后处理机械 | 仓储机械 | 简易保鲜储藏设备 | 库容200—400m³简易保鲜储藏设备 | 济南百福特制冷设备有限公司 | 组合冷库 | ZK399 | 标准配置：库体、制冷机组、冷风机； 技术参数： 外形尺寸（长×宽×高）：16200×7400×5000mm; 配电功率：23.0kW； 制冷剂：R22； 库内冷却方式：风冷； 库板材料：双面彩钢聚氨脂保温板； 库容：399m3； 库温：-2～+12℃； 制冷量：45500W； | 18000 | [8 empty] | 部非通用类 |  | 山东省
收获后处理机械 | 仓储机械 | 简易保鲜储藏设备 | 库容200—400m³简易保鲜储藏设备 | 森德农业装备（徐州）有限公司 | 果蔬冷藏保鲜库 | ZK300 | 标准配置：库体、制冷机组、冷风机； 技术参数： 额定功率：15.0kW； 电压：380V； 库内冷却方式：风冷/水冷式； 库板材料：聚苯乙烯/聚氨酯彩钢板； 库板厚度：100mm 库容：300m3； 库温：0～+10℃； 制冷量：22000W； | 18000 | [8 empty] | 部非通用类 |  | 江苏省
收获后处理机械 | 仓储机械 | 简易保鲜储藏设备 | 库容200—400m³简易保鲜储藏设备 | 徐州市海涛制冷设备有限公司 | 果蔬冷藏保鲜库 | ZK300 | 库容：300m³；电压：380V；额定功率：15.0KW；设计温度：0～10℃；压缩机冷却方式：水冷式/风冷式,聚氨酯彩钢板 | 18000 | [8 empty] | 部非通用类 |  | 江苏省
收获后处理机械 | 仓储机械 | 简易保鲜储藏设备 | 库容200—400m³简易保鲜储藏设备 | 云南云冷制冷设备有限公司 | 组合冷库 | ZK299 | 设计库温：0℃～-18℃；制冷型式：空气膨胀式制冷；冷库容积：299m3；压缩机组品牌型号：比泽尓4G-20.2-40P；冷风机品牌型号：浙江奥星制冷设备有限公司/DD140；制冷剂：R22；冷却方式：风冷式/水冷式；库体板材：10cm双面彩钢聚氨酯；配套总功率：14.89KW；外形尺寸：10200×6200×51000mm；整机质量：≥3200kg。 | 18000 | [8 empty] | 部非通用类 |  | 云南省
收获后处理机械 | 仓储机械 | 简易保鲜储藏设备 | 库容400—1000m³简易保鲜储藏设备 | 云南坚石机械制造有限责任公司 | 组合式冷库 | ZK500 | 外形尺寸，14700×7940×4200 mm。整机质量。3400 kg。配套总功率。60.8 kW。冷却方式。风冷。设计库温。-5～15℃。库体板材。40±2㎏/m³。冷库容积。500m³含库体、压缩机、冷风机等配置 | 30000 | [8 empty] | 部非通用类 |  | 云南省
收获后处理机械 | 仓储机械 | 简易保鲜储藏设备 | 库容400—1000m³简易保鲜储藏设备 | 浙江汇杰制冷设备有限公司 | 组合冷库 | ZK500 | 外形尺寸：12600mm×8000mm×5300mm； 配电功率：15.74KW； 制冷剂：R22； 库内冷却方式：吊顶式冷风机； 库板材料：聚苯乙烯（或聚氨酯）双面彩钢板； 库容：500m³； 库温：0～﹢10℃。 | 30000 | [8 empty] | 部非通用类 |  | 浙江省
收获后处理机械 | 仓储机械 | 简易保鲜储藏设备 | 库容400—1000m³简易保鲜储藏设备 | 泰州市裕华制冷设备制造有限公司 | 果蔬保鲜组合冷库 | ZKG500 | 库容：500m³；机组功率：12.51KW；库板材料：双面彩钢夹芯保温板；设计库温：0-5℃ | 30000 | [8 empty] | 部非通用类 |  | 江苏省
收获后处理机械 | 仓储机械 | 简易保鲜储藏设备 | 库容400—1000m³简易保鲜储藏设备 | 浙江兴茂制冷食品机械有限公司 | 组合冷库 | ZK-400 | 库容：400m³ | 30000 | [8 empty] | 部非通用类 |  | 浙江省
收获后处理机械 | 仓储机械 | 简易保鲜储藏设备 | 库容400—1000m³简易保鲜储藏设备 | 浙江兴茂制冷食品机械有限公司 | 组合冷库 | ZK-500 | 库容：500m³ | 30000 | [8 empty] | 部非通用类 |  | 浙江省
收获后处理机械 | 仓储机械 | 简易保鲜储藏设备 | 库容400—1000m³简易保鲜储藏设备 | 江苏雪梅制冷设备有限公司 | 果蔬保鲜组合冷库 | ZK-500 | 库容：500m³，额定功率：15.5kW；额定制冷量：36.0KW；设计库温：0～10℃:库板材料：100mm厚的聚氨酯/聚苯乙烯泡沫板； | 30000 | [8 empty] | 部非通用类 |  | 江苏省
收获后处理机械 | 仓储机械 | 简易保鲜储藏设备 | 库容400—1000m³简易保鲜储藏设备 | 上海美乐柯制冷设备有限公司 | 保鲜冷藏库 | ZK-500 | 容积500立方，风冷式机组R22直截式制冷500立方，配用功率17.9KW，尺寸：22600*5760*4200。 | 30000 | [8 empty] | 部非通用类 |  | 上海市
收获后处理机械 | 仓储机械 | 简易保鲜储藏设备 | 库容400—1000m³简易保鲜储藏设备 | 辽宁海帝升机械有限公司 | 果蔬保鲜设备 | BXG-54/520 | 外形尺寸：14400×13400×3500mm；制冷形式：风冷；配套总功率：54KW；库容：529m³； | 30000 | [8 empty] | 部非通用类 |  | 辽宁省
收获后处理机械 | 仓储机械 | 简易保鲜储藏设备 | 库容400—1000m³简易保鲜储藏设备 | 浙江月宫冷链设备有限公司 | 组合式冷库 | ZK-500 | 库容：500m³，设计库温：0～8℃ | 30000 | [8 empty] | 部非通用类 |  | 浙江省
收获后处理机械 | 仓储机械 | 简易保鲜储藏设备 | 库容400—1000m³简易保鲜储藏设备 | 安徽省美乐柯制冷空调设备有限公司 | 保鲜冷藏库 | ZK-500型 | 库容：500㎡；配电总功率：19.7kw；制冷剂：R22；库内冷却方式：冷风机冷却；库板材料：双面彩钢聚氨脂库板；库板厚度：100；库温：2~8℃。 | 30000 | [8 empty] | 部非通用类 |  | 安徽省
收获后处理机械 | 仓储机械 | 简易保鲜储藏设备 | 库容400—1000m³简易保鲜储藏设备 | 四川益百制冷设备有限公司 | 组合冷库 | ZK500 | 400m³≤库容< 外形尺寸12700mm*102000mm*5200mm 配电总电功率：28.0KW 制冷剂：R22 库内冷却方式：风冷 库板材料：聚苯乙烯彩钢板 库板厚度：100mm -2℃≤库温≤12℃ 制冷压缩机型式：涡旋ZB114 制冷压缩机制冷量：38550W 制冷压缩机额定功率：12.34KW | 30000 | [8 empty] | 部非通用类 |  | 四川省
收获后处理机械 | 仓储机械 | 简易保鲜储藏设备 | 库容400—1000m³简易保鲜储藏设备 | 济南百福特制冷设备有限公司 | 组合冷库 | ZK500 | 标准配置：库体、制冷机组、冷风机； 技术参数： 外形尺寸（长×宽×高）：20300×7400×5000mm; 配电功率：23.0kW； 制冷剂：R22； 库内冷却方式：风冷； 库板材料：双面彩钢聚氨脂保温板； 库容：500m3； 库温：-2～+12℃； 制冷量：45500W； | 30000 | [8 empty] | 部非通用类 |  | 山东省
收获后处理机械 | 仓储机械 | 简易保鲜储藏设备 | 库容400—1000m³简易保鲜储藏设备 | 徐州市海涛制冷设备有限公司 | 果蔬冷藏保鲜库 | ZK500 | 库容：500m³；电压：380V；额定功率：20.5KW；设计温度：0～0℃；压缩机冷却方式：水冷式/风冷式，聚氨酯彩钢板 | 30000 | [8 empty] | 部非通用类 |  | 江苏省
收获后处理机械 | 仓储机械 | 简易保鲜储藏设备 | 库容400—1000m³简易保鲜储藏设备 | 安徽省中科自动化股份有限公司 | 果蔬保鲜组合冷库 | ZK-500 | 库容：500m3； 外形尺寸：14400×13320×3500 mm； 配电总功率：26.3 kw； 冷却方式：风冷； 库板材料：聚氨酯； 库板厚度：100mm； 库温：-2—+12 ℃； 压缩机型式：涡旋ZB144KQ | 30000 | [8 empty] | 部非通用类 |  | 安徽省
收获后处理机械 | 仓储机械 | 简易保鲜储藏设备 | 库容400—1000m³简易保鲜储藏设备 | 云南云冷制冷设备有限公司 | 组合冷库 | ZK499 | 设计库温：0℃～-18℃；制冷型式：空气膨胀式制冷；冷库容积：499m3；压缩机组品牌型号:比泽尔4H15.2//艾默生ZB114KQ；冷风机品牌型号：浙江奥星制冷设备有限公司/DD140；制冷剂：R22；冷却方式：风冷式/水冷式；库体板材：10cm双面彩钢聚氨酯；配套总功率：29.78KW；外形尺寸：10200×10200×5100mm；整机质量：≥4500kg。 | 30000 | [8 empty] | 部非通用类 |  | 云南省
收获后处理机械 | 仓储机械 | 简易保鲜储藏设备 | 库容1000m³及以上简易保鲜储藏设备 | 泰州市裕华制冷设备制造有限公司 | 果蔬保鲜组合冷库 | ZKG1000 | 库容：1000m³；机组功率：25.02KW；库板材料：双面彩钢夹芯保温板；设计库温：0-5℃ | 50000 | [8 empty] | 部非通用类 |  | 江苏省
收获后处理机械 | 仓储机械 | 简易保鲜储藏设备 | 库容1000m³及以上简易保鲜储藏设备 | 浙江月宫冷链设备有限公司 | 组合式冷库 | ZKQ1000 | 库容：1000m³，设计库温：0～8℃ | 50000 | [8 empty] | 部非通用类 |  | 浙江省
收获后处理机械 | 仓储机械 | 简易保鲜储藏设备 | 库容1000m³及以上简易保鲜储藏设备 | 江苏雪梅制冷设备有限公司 | 果蔬保鲜组合冷库 | ZK-1000 | 库容：1000m³，额定功率：29kW；额定制冷量：65.0KW；设计库温：0～10℃:库板材料：100mm厚的聚氨酯/聚苯乙烯泡沫板； | 50000 | [8 empty] | 部非通用类 |  | 江苏省
收获后处理机械 | 仓储机械 | 简易保鲜储藏设备 | 库容1000m³及以上简易保鲜储藏设备 | 森德农业装备（徐州）有限公司 | 果蔬冷藏保鲜库 | ZK1000 | 标准配置：库体、制冷机组、冷风机； 技术参数： 额定功率：30.5kW； 电压：380V； 库内冷却方式：风冷/水冷式； 库板材料：聚苯乙烯/聚氨酯彩钢板； 库板厚度：100mm 库容：1000m3； 库温：0～+10℃； 制冷量：56300W； | 50000 | [8 empty] | 部非通用类 |  | 江苏省
农产品初加工机械 | 碾米机械 | 碾米机 | 2.2kw及以上碾米机 | 双峰县恒通食品机械有限公司 | 组合米机 | 6N-8/9F21 | 外形尺寸 （长X宽X高） mm 1240×400×1140，碾米机当量出米率 % ≥65，碾米机生产率 kg/h ≥200，碾米机噪声 dB（A） ≤85，碾米机大米中碎米含量 % ≤40，碾米机吨料电耗 kwh/tdB ≤14，2.2kw≤配套功率，电机1台、碾米装置一套。 | 300 | [8 empty] | 部非通用类 |  | 湖南省
农产品初加工机械 | 碾米机械 | 碾米机 | 2.2kw及以上碾米机 | 乐山市井研县城北机械制造有限公司 | 碾米机 | 6N-70 | 标准配置:铁辊式，带分离、风选装置，配套动力2.2kw,碾米装置1套。技术参数：米辊尺寸∮70×240mm,主轴转速1400-1600r/min,外形尺寸700×400×1080mm | 300 | [8 empty] | 部非通用类 |  | 四川省
农产品初加工机械 | 碾米机械 | 碾米机 | 2.2kw及以上碾米机 | 四川省井研县裕丰机械制造有限公司 | 碾米机 | 6N-80 | 配置：6N-80碾米机一台、机架一个、2.2kw电动机一台；主要技术参数：铁辊式、配套动力≤3.0kw、米辊尺寸：Φ79mm×255mm、主轴转速：1400r/min-1600r/min、外形尺寸：(长宽高）650mm×350mm×1060mm | 300 | [8 empty] | 部非通用类 |  | 四川省
农产品初加工机械 | 碾米机械 | 碾米机 | 2.2kw及以上碾米机 | 乐山市创工机械制造有限公司 | 碾米机 | FNM-3(6N75-9FC20) | 配套动力：2.2-3.0KW.碾米机：米辊直径Ø75mm；主轴转速：1400-1600r/min;出米率：≥67.0%；噪声：≤85.0dB(A);吨料电耗：≤12.0KW.h/t.粉碎机：转子直径Ø203mm；主轴转速：4500-5500r/min；噪声：≤93.0dB(A);吨料电耗：≤26KW.h/t；生产率：≥120Kg/h. | 300 | [8 empty] | 部非通用类 |  | 四川省
农产品初加工机械 | 碾米机械 | 碾米机 | 2.2kw及以上碾米机 | 四川省旭东机械制造有限公司 | 碾米机 | 6N-80 | 配套功率2.2kw，电机1台、碾米装置一套。 | 300 | [8 empty] | 部非通用类 |  | 四川省
农产品初加工机械 | 碾米机械 | 碾米机 | 2.2kw及以上碾米机 | 乐山市希旺机械有限公司 | 碾米机 | 6N-70 | 配置 6N-70碾米机一台，机架一个，说明书及附件一套，动力：2.2kW电机一台。 参数 结构型式：铁辊式，配套动力：2.2kW,米辊（直径X长度）：Φ69X240mm，主轴转速：1800-2000r/min，外形尺寸（总长X总宽X总高）：540X395X1010mm. | 300 | [8 empty] | 部非通用类 |  | 四川省
农产品初加工机械 | 碾米机械 | 碾米机 | 2.2kw及以上碾米机 | 乐山市五通桥区南方机电有限责任公司 | 碾米机 | 6N-70 | 2.2kW≤配套功率，电机1台、碾米装置一套,结构形式：铁辊式。米辊尺寸（直径×长度）70×250mm，米辊转速1400/分，当量出米率≥67%，吨量电耗≤11.5kw.h/t. | 300 | [8 empty] | 部非通用类 |  | 四川省
农产品初加工机械 | 碾米机械 | 碾米机 | 2.2kw及以上碾米机 | 乐山市五通桥区南方机电有限责任公司 | 组合机 | 6N60-9FZ20 | 2.2kW≤配套功率，电机1台。结构形式：碾米粉碎组合式。米辊直径60mm，米辊转速1400/分，当量出米率≥67%,吨量电耗≤12kw.h/t.粉碎机转子工作直径200，转速5600/分，生产率≥80kg/时，吨料电耗≤26kw.h/t | 300 | [8 empty] | 部非通用类 |  | 四川省
农产品初加工机械 | 碾米机械 | 碾米机 | 2.2kw及以上碾米机 | 湖南省农友机械集团有限公司 | 碾米粉碎组合机 | 6N-8/9F-20 | 配套电机：YL100L2-2双值电容单相异步电机，2.2KW，2800r/min,工作状态外形尺寸：1280X440X1085mm，整机质量：78kg,整机结构型式：组合式。 碾米机：结构型式：卧式，主轴转速：1680r/min，米辊尺寸（直径X长）：80X285mm | 300 | [8 empty] | 部非通用类 |  | 湖南省
农产品初加工机械 | 碾米机械 | 碾米机 | 2.2kw及以上碾米机 | 湖南省农友机械集团有限公司 | 组合米机 | 6NFZ-2.2C | 配套电机：YL100L2-2双值电容单相异步电机，2.2KW，2800r/min,工作状态外形尺寸：1315X425X1050mm，整机质量：87kg, 碾米机：结构型式：分离式，主轴转速：1680r/min，米辊尺寸（直径X长）：80X285mm，生产率：≥150kg/h | 300 | [8 empty] | 部非通用类 |  | 湖南省
农产品初加工机械 | 碾米机械 | 碾米机 | 2.2kw及以上碾米机 | 荣县双丰机械制造有限公司 | 碾米机 | 6N80-9FZ21 | 单相电机一台,电机功率:3.0KW碾米装置一套,结构型式:碾米机:铁辊式米辊直径:Φ80米机转速:1400R/MIN,粉碎机:齿爪式,转子直径:Φ210主轴转速5540R/MIN. | 300 | [8 empty] | 部非通用类 |  | 四川省
农产品初加工机械 | 碾米机械 | 碾米机 | 2.2kw及以上碾米机 | 湖南省劲松机械有限公司 | 组合米机 | 6N-8/9F-20 | 2.2kW及以上碾米机 | 300 | [8 empty] | 部非通用类 |  | 湖南省
农产品初加工机械 | 碾米机械 | 碾米机 | 2.2kw及以上碾米机 | 湖南省劲松机械有限公司 | 组合米机 | 6NF-2.2 | 2.2kW及以上碾米机 | 300 | [8 empty] | 部非通用类 |  | 湖南省
农产品初加工机械 | 碾米机械 | 碾米机 | 2.2kw及以上碾米机 | 四川省万马机械制造有限公司 | 碾米机 | 6N-80 | 标准配置：铁棍式、带分离、风选装置且配套动力：2.2-3.0kW碾米装置1套；技术参数：米辊尺寸：Ф78×290mm；主轴转速：1400-1800 r/min；外形尺寸：790×400×1085mm。 | 300 | [8 empty] | 部非通用类 |  | 四川省
农产品初加工机械 | 碾米机械 | 碾米机 | 2.2kw及以上碾米机 | 四川省万马机械制造有限公司 | 组合机 | FNM-3(6N80-9FZ21) | 标准配置：铁棍式、带分离、风选装置且配套动力：2.2-3.0kW碾米装置1套；技术参数：米辊直径Ф78 mm，转子直径Ф210 mm；主轴转速：碾米机1400-1800 r/min，粉碎机4500-5000 r/min；整机外形尺寸：1180×400×1075mm。 | 300 | [8 empty] | 部非通用类 |  | 四川省
农产品初加工机械 | 碾米机械 | 碾米机 | 2.2kw及以上碾米机 | 湖南省湘中兴华机电有限责任公司 | 柜式组合米机 | 6NFZ-2.2 | 1.基本配置:90米机，26粉碎机 2.技术参数: 配套动力型号名称：YL100L2-2；双值电容单相异步电动机； 配套动力功率（kW）:2.2； 整机质量(Kg): 77（含电机）； 外型尺寸（长×宽×高）(mm)：1200×450×1170； 生产率：粉碎机（kg/h）≥250 碾米机(kg/h):≥160 | 300 | [8 empty] | 部非通用类 |  | 湖南省
农产品初加工机械 | 碾米机械 | 碾米机 | 2.2kw及以上碾米机 | 自贡市瑞安机械有限公司 | 组合机 | 9FZ23-6N100 | 碾米机：结构形式 铁辊式, 米辊直径 Φ100mm, 主轴转速 1200～1500r/min（说明书）；粉碎机：结构形式 齿爪式，转子直径 Φ230mm,主轴转速 4500～5000r/min(说明书)；整机外形尺寸：1300mm*420mm*1160mm，配套动力：2.2KW | 300 | [8 empty] | 部非通用类 |  | 四川省
农产品初加工机械 | 碾米机械 | 碾米机 | 2.2kw及以上碾米机 | 自贡市瑞安机械有限公司 | 组合机 | 9FZ19-6N80 | 碾米机：结构形式 铁辊式, 米辊直径 Φ80mm, 主轴转速 1200～1500r/min（说明书）；粉碎机：结构形式 齿爪式，转子直径 Φ190mm,主轴转速 5000～5500r/min(说明书)；整机外形尺寸：1100mm*380mm*1130mm，配套动力：2.2KW | 300 | [8 empty] | 部非通用类 |  | 四川省
农产品初加工机械 | 碾米机械 | 碾米机 | 2.2kw及以上碾米机 | 自贡市瑞安机械有限公司 | 组合机 | 9FZ19-6N100 | 碾米机：结构形式 铁辊式, 米辊直径 Φ100mm, 主轴转速 1200～1500r/min（说明书）；粉碎机：结构形式 齿爪式，转子直径 Φ190mm,主轴转速 5000～5500r/min(说明书)；整机外形尺寸：1160mm*380mm*1200mm，配套动力：2.2KW | 300 | [8 empty] | 部非通用类 |  | 四川省
农产品初加工机械 | 碾米机械 | 碾米机 | 2.2kw及以上碾米机 | 广西三零一机械有限公司 | 碾米粉碎组合机 | 6NF-6.0 9F-20 | 分离式结构形式，整机重(不含电机)81kg,长1140mm,宽540mm,高1230mm。发动机类型为电动机，额定功率为2.2kW。 | 300 | [8 empty] | 部非通用类 |  | 广西
农产品初加工机械 | 碾米机械 | 碾米机 | 2.2kw及以上碾米机 | 广西三零一机械有限公司 | 碾米粉碎组合机 | 6NF-7.5 9F-25 | 分离式结构形式，整机质量121kg,长1120mm,宽560mm,高1300mm。发动机类型为电动机，额定功率为3kW。 | 300 | [8 empty] | 部非通用类 |  | 广西
农产品初加工机械 | 碾米机械 | 碾米机 | 2.2kw及以上碾米机 | 湖南省家福机械有限公司 | 碾米粉碎组合机 | 6N-8/9F-21 | 整机质量：78kg,整机结构形式：组合式； 配套电机：YL100L2-2双值电容单相异步电机：功率2.2kw，2800 r/min ； 碾米机结构型式：分离式；主轴转速（r/min）：1800；米辊尺寸（直径×长）（mm）：Φ80×250； 粉碎机结构型式：锤片式；主轴转速（r/min）：4400；转子直径（mm）：Φ210；筛孔直径（mm）：Φ2.0；粉碎室宽度（mm）：102；锤片数量：10 | 300 | [8 empty] | 部非通用类 |  | 湖南省
农产品初加工机械 | 碾米机械 | 碾米机 | 2.2kw及以上碾米机 | 湖南省金峰机械科技有限公司 | 组合米机 | 6N-8/9F-21 | 整机 工作状态外形尺寸（长×宽×高）（mm）:1260×400×1010 整机质量（kg）:83（含电机） 配套电YL100L22.2;2.2kW;2800r/min 粉碎机 结构型式：锤片式 主轴转速（r/min）:4800 转子直径（mm）:Ф260 筛孔直径（mm）:Ф2.0粉碎室宽度（mm）:105 锤片数量（片）：8 碾米机 结构型式：分离式 主轴转速（r/min）:1860 米辊尺寸（直径×长）：Ф82×285 | 300 | [8 empty] | 部非通用类 |  | 湖南省
农产品初加工机械 | 碾米机械 | 碾米机 | 2.2kw及以上碾米机 | 乐山市东川机械有限公司 | 组合机 | NF6.0-19 | 粉碎机结构型式：齿爪式、碾米机结构型式：铁辊式； 粉碎机转子直径：φ195mm、碾米机米辊直径：φ60mm； 粉碎机主轴转速：5500r/min、碾米机主轴转速：1500r/min； 配套动力：2.2KW；整机外形尺寸：1090×370×1065mm。 基本配置：19齿爪型粉碎机一套、60型碾米机一套、2.2KW电动机一台、自动转换装置一套。 | 300 | [8 empty] | 部非通用类 |  | 四川省
农产品初加工机械 | 碾米机械 | 碾米机 | 2.2kw及以上碾米机 | 乐山市东川机械有限公司 | 组合机 | NF6.0-21 | 粉碎机结构型式：锤片式、碾米机结构型式：铁辊式； 粉碎机转子直径：φ205mm、碾米机米辊直径：φ60mm； 粉碎机主轴转速：5500r/min、碾米机主轴转速：1500r/min； 配套动力：2.2KW；整机外形尺寸：990×620×1120mm。 基本配置：21锤片型粉碎机一套、60型碾米机一套、2.2KW电动机一台、自动转换装置一套。 | 300 | [8 empty] | 部非通用类 |  | 四川省
农产品初加工机械 | 碾米机械 | 碾米机 | 2.2kw及以上碾米机 | 乐山市东川机械有限公司 | 组合机 | NF6.0S-19 | 粉碎机结构型式：齿爪式、碾米机结构型式：铁辊式（带风选装置）； 粉碎机转子直径：φ195mm、碾米机米辊直径：φ60mm； 粉碎机主轴转速：5500r/min、碾米机主轴转速：1500r/min； 配套动力：1.5—2.2KW；整机外形尺寸：1030×380×1000mm。 基本配置：19齿爪型粉碎机一套、60吹风型碾米机一套、1.5—2.2KW电动机一台、自动转换装置一套。 | 300 | [8 empty] | 部非通用类 |  | 四川省
农产品初加工机械 | 碾米机械 | 碾米机 | 2.2kw及以上碾米机 | 乐山市东川机械有限公司 | 组合机 | NF6.0S-21 | 粉碎机结构型式：锤片式、碾米机结构型式：铁辊式（带风选装置）； 粉碎机转子直径：φ206mm、碾米机米辊直径：φ60mm； 粉碎机主轴转速：5500r/min、碾米机主轴转速：1500r/min； 配套动力：1.5—2.2KW；整机外形尺寸：850×600×1030mm。 基本配置：21锤片型粉碎机一套、60吹风型碾米机一套、1.5—2.2KW电动机一台、自动转换装置一套。 | 300 | [8 empty] | 部非通用类 |  | 四川省
农产品初加工机械 | 碾米机械 | 碾米机 | 2.2kw及以上碾米机 | 乐山市东川机械有限公司 | 组合机 | NF7.0-21 | 粉碎机结构型式：齿爪式、碾米机结构型式：铁辊式； 粉碎机转子直径：φ208mm、碾米机米辊直径：φ70mm； 粉碎机主轴转速：5500r/min、碾米机主轴转速：1500r/min； 配套动力：2.2KW；整机外形尺寸：1240×360×1100mm。 基本配置：21齿爪型粉碎机一套、70型碾米机一套、2.2KW电动机一台、自动转换装置一套。 | 300 | [8 empty] | 部非通用类 |  | 四川省
农产品初加工机械 | 碾米机械 | 碾米机 | 2.2kw及以上碾米机 | 四川荣县东方机械有限公司 | 组合机 | FNM-3（6N88-9FC20） | 结构型式：铁辊式；米辊直径：￠87㎜；配套动力：2.2kW。 | 300 | [8 empty] | 部非通用类 |  | 四川省
农产品初加工机械 | 碾米机械 | 碾米机 | 2.2kw及以上碾米机 | 四川荣县东方机械有限公司 | 组合机 | FNM-3（6N110-9FC23） | 结构型式：铁辊式；米辊直径：￠109㎜；配套动力：2.2kW。 | 300 | [8 empty] | 部非通用类 |  | 四川省
农产品初加工机械 | 碾米机械 | 碾米机 | 2.2kw及以上碾米机 | 乐山市东川机械有限公司 | 碾米机 | 6N-60 | 结构型式：铁棍式；主轴转速：1400r/min；配套动力：2.2kW；外形尺寸：605×415×1120mm。 基本配置：60型碾米机一套、2.2KW电动机一台。 | 300 | [8 empty] | 部非通用类 |  | 四川省
农产品初加工机械 | 碾米机械 | 碾米机 | 2.2kw及以上碾米机 | 湖南省劲松机械有限公司 | 碾米机 | 6NF-4 | 结构型式：卧式 配套动力：型号名称：YL100L₂-2双值电容单相异步电动机 功率（kw）:2.2； 转速（r/min）:2800 外形尺寸（长×宽×高）（mm）:760×440×1150 整机质量（kg）：66 米辊尺寸（直径×长度）（mm）： Φ40×370 主轴转速（r/min）:1200 | 300 | [8 empty] | 部非通用类 |  | 湖南省
农产品初加工机械 | 碾米机械 | 碾米机 | 砻碾组合米机 | 重庆市万穗机械有限公司 | 砻谷碾米机 | 6LN-150 | 1、结构型式：封闭式砻碾组合；2、配套功率：2.2KW；3、整机质量：100KG；4、尺寸大小（mm）：590*540*1310 | 800 | [8 empty] | 部非通用类 |  | 重庆市
农产品初加工机械 | 碾米机械 | 碾米机 | 7.5kw及以上碾米加工成套设备 | 丹阳市星耀机械有限公司 | 砻碾组合米机 | NZJ15/15 | 剥壳机一台、清选机一台、碾米装置一套、碎米筛一台 结构形式：砻碾组合米机 配套动力：17.25KW 米辊尺寸（直径*长度）：150*400mm 主轴转速：1328r/min 整机质量：1000kg 外形尺寸：2500*1500*2800mm | 6000 | [8 empty] | 部非通用类 |  | 江苏省
农产品初加工机械 | 碾米机械 | 碾米机 | 7.5kw及以上碾米加工成套设备 | 天门仙粮机械有限公司 | 成套组合碾米机 | CTNM15 | 结构形式：砻碾成套组合，米辊尺寸（直径×长度）mm150×400,主轴转速r/min1350,整机质量（不含动力）kg1200,外形尺寸（长×宽×高）mm3100×1050×3000 | 6000 | [8 empty] | 部非通用类 |  | 湖北省
农产品初加工机械 | 碾米机械 | 碾米机 | 7.5kw及以上碾米加工成套设备 | 天门仙粮机械有限公司 | 组合碾米机 | MLNJ15/13III | 结构形式：砻碾成套组合，胶辊尺寸（直径×长度）mm222×152,主轴转速r/min1700,整机质量（不含动力）kg670,外形尺寸（长×宽×高）mm1360×920×2000 | 6000 | [8 empty] | 部非通用类 |  | 湖北省
农产品初加工机械 | 碾米机械 | 碾米机 | 7.5kw及以上碾米加工成套设备 | 天门仙粮机械有限公司 | 组合碾米机 | 6LN-15/15SFb | 结构形式：组合式，米辊尺寸（直径×长度）mm150×340,主轴转速r/min1350,整机质量（不含动力）kg1200,外形尺寸（长×宽×高）mm2950×2850×3010 | 6000 | [8 empty] | 部非通用类 |  | 湖北省
农产品初加工机械 | 碾米机械 | 碾米机 | 7.5kw及以上碾米加工成套设备 | 平阳县凯森实业有限公司 | 砻碾组合米机 | NZJ-15/15-Ⅲ | 基本配置：由提升机、去杂去石机、砻谷机、重力谷糙分离筛、大糠分离器、碾米机、抛光装置、大糠风机、粉碎机等部分组成。 技术参数：1.产品规格型号：NZJ-15/15-Ⅲ;2.结构型式：自动上料（机械），具有砻、碾、筛选功能、米糠及谷糙分离、米糠粉碎功能（单粉碎）；3.配套动力：21.78kW（提升机0.75kW×2，去杂去石机0.75kW，碾米机18.5 kW，白米分级筛0.37 kW，重力谷糙筛0.75 kW）；4.米辊尺寸（直径×长度）：φ150×400；5.主轴转速：1400r/min；6.整机质量：980kg(不含电机)；7.外形尺寸（长×宽×高）：3180×2200×2760mm | 6000 | [8 empty] | 部非通用类 |  | 辽宁省
农产品初加工机械 | 碾米机械 | 碾米机 | 7.5kw及以上碾米加工成套设备 | 平阳县凯森实业有限公司 | 细糠组合米机 | NZJF-15/15G | 基本配置：由提升机、砻谷机、重力谷糙分离筛、大糠分离器、碾米机、大糠风机、粉碎机等部分组成。 技术参数：1.产品规格型号：NZJF-15/15G;2.结构型式：自动上料（机械），具有砻、碾、米糠及谷糙分离、米糠粉碎功能（单粉碎）；3.配套动力：18.5Kw; 4.米辊尺寸（直径×长度）：φ150×400；5.主轴转速：1400r/min;6.整机质量：630kg(不含电机)；7.外形尺寸（长×宽×高）：3100×1050×2760mm | 6000 | [8 empty] | 部非通用类 |  | 辽宁省
农产品初加工机械 | 碾米机械 | 碾米机 | 7.5kw及以上碾米加工成套设备 | 平阳县凯森实业有限公司 | 高效联合米机 | NZJF-15/8.5 | 基本配置：由砻谷机、大糠分离器、碾米机、大糠风机、粉碎机等部分组成。 技术参数：1.产品规格型号：NZJF-15/8.5；2.结构型式：非自动上料，具有砻、碾、米糠及谷糙分离、米糠粉碎功能（单粉碎）；3.配套动力：15Kw; 4.米辊尺寸（直径×长度）：φ85×348；5.主轴转速：794r/min；6.整机质量：460kg(不含电机)；7.外形尺寸（长×宽×高）：2370×950×1480mm | 6000 | [8 empty] | 部非通用类 |  | 辽宁省
农产品初加工机械 | 碾米机械 | 碾米机 | 7.5kw及以上碾米加工成套设备 | 湖北佳粮机械股份有限公司 | 碾米机 | 6LN-15/15SFp型 | 功率＞7.5kw，剥壳机一台，清选机一台，碾米装置一套，抛光机一台 | 6000 | [8 empty] | 部非通用类 |  | 湖北省
农产品初加工机械 | 碾米机械 | 碾米机 | 7.5kw及以上碾米加工成套设备 | 湖北佳粮机械股份有限公司 | 碾米机 | 6LN－15/15SFz型 | 功率＞7.5kw，剥壳机一台，清选机一台，碾米装置一套，抛光机一台 | 6000 | [8 empty] | 部非通用类 |  | 湖北省
农产品初加工机械 | 碾米机械 | 碾米机 | 7.5kw及以上碾米加工成套设备 | 常州市武进双湖粮油机械有限公司 | 成套碾米组合设备 | NZJ15/15Ⅱ | 基本配置：剥壳机一台，清选机一台，碾米装置一套，抛光机一台 参数：1、整机尺寸(长*宽*高)mm: 2000*1300*2600 2、整机质量:750kg 3、主轴额定转速:1345r/min 4、生产率: ≧ 600kg/h 5、清选筛面规格(长度*宽度)mm：640*450 6、剥壳胶辊规格(直径*长度) mm:Φ225*150 7、碾米米辊规格(直径*长度) mm: Φ150*400 8、抛光辊规格(直径*长度) mm : Φ150*50 9、功率：22KW | 6000 | [8 empty] | 部非通用类 |  | 江苏省
农产品初加工机械 | 碾米机械 | 碾米机 | 7.5kw及以上碾米加工成套设备 | 常州市武进双湖粮油机械有限公司 | 成套碾米组合设备 | NZJ15/15Ⅲ | 基本配置：剥壳机一台，清选机一台，碾米装置一套，抛光机一台 参数：1、整机尺寸(长*宽*高)mm: 2900*2000*3500 2、整机质量:1000kg 3、主轴额定转速:1390r/min 4、生产率: ≧ 700kg/h 5、清选筛面规格(长度*宽度)mm：640*450 6、剥壳胶辊规格(直径*长度)mm:Φ225*150 7、碾米米辊规格(直径*长度) mm: Φ150*400 8、抛光辊规格(直径*长度) mm : Φ150*50 9、功率：22KW | 6000 | [8 empty] | 部非通用类 |  | 江苏省
农产品初加工机械 | 碾米机械 | 碾米机 | 7.5kw及以上碾米加工成套设备 | 安徽省东亚机械有限公司 | 成套砻碾组合米机 | 6LNZ-20 | 基本配置：剥壳机一台、滚筒吸式清理去石机一台、大糠分离器一台、比重谷糙分离筛一台、双碾米装置一台、粉碎机一台、抛光机一台、双联提升机一台、单联提升机一台、电动机两台。技术参数：生产效率≥900（kg/h）、配套动力：35KW、加工类型：水稻加工、整机质量：1450（kg）、结构形式：胶砻双砂辊式；外形尺寸（长×宽×高）：4900×2500×3500（mm）、主轴转速：1320r/min、米辊尺寸（直径×长度）：Φ150×400（mm）、粉尘浓度：≤10mg/m³、大米中含糠粉率：≤0.2﹪。 | 6000 | [8 empty] | 部非通用类 |  | 安徽省
农产品初加工机械 | 碾米机械 | 碾米机 | 7.5kw及以上碾米加工成套设备 | 安徽省东亚机械有限公司 | 成套砻碾组合米机 | 6LNZ-15ⅡA | 基本配置：剥壳机一台、清理去石机一台、大糠分离器一台、谷糙分离筛一台、碾米装置一台、粉碎机一台、抛光机一台、双联提升机一台、单联提升机一台、电动机一台。技术参数：生产效率≥600（kg/h）；配套动力：21KW；加工类型：水稻加工；整机质量：700（kg）；结构形式：胶砻双砂辊式；外形尺寸（长×宽×高）：3500×2000×2970（mm）；主轴转速：1300r/min；米辊尺寸（直径×长度）：Φ150×400（mm）；粉尘浓度：≤10mg/m³. | 6000 | [8 empty] | 部非通用类 |  | 安徽省
农产品初加工机械 | 碾米机械 | 碾米机 | 7.5kw及以上碾米加工成套设备 | 安徽省东亚机械有限公司 | 成套砻碾组合米机 | 6LNZ-15ⅢC | 基本配置：剥壳机一台、吸式清理去石机一台、大糠分离器一台、比重谷糙分离筛一台、碾米装置一台、粉碎机一台、抛光机一台、双联提升机一台、单联提升机一台、电动机一台。技术参数：生产效率≥650（kg/h）；配套动力：22kw;加工类型：水稻加工；整机质量：950（kg）；结构形式：胶砻砂辊式；外形尺寸（长×宽×高）：4500×2200×2800（mm）；主轴转速：1300r/min；米辊尺寸（直径×长度）：Φ150×400（mm）；粉尘浓度：≤10mg/m³. | 6000 | [8 empty] | 部非通用类 |  | 安徽省
农产品初加工机械 | 碾米机械 | 碾米机 | 7.5kw及以上碾米加工成套设备 | 安徽省东亚机械有限公司 | 成套砻碾组合米机 | 6LNZ-18 | 基本配置：剥壳机一台、吸式清理去石机一台、大糠分离器一台、比重谷糙分离筛一台、双碾米装置一台、粉碎机一台、抛光机一台、双联提升机一台、单联提升机一台、电动机两台。技术参数：生产效率≥900（kg/h）、配套动力：22KW、加工类型：水稻加工、整机质量：1150（kg）、结构形式：胶砻砂辊式、外形尺寸（长×宽×高）：4650×2200×3000（mm）、主轴转速：1300r/min、米辊尺寸（直径×长度）：Φ150×400（mm）、粉尘浓度：≤10mg/m³、大米中含糠粉率：≤0.2﹪。 | 6000 | [8 empty] | 部非通用类 |  | 安徽省
农产品初加工机械 | 碾米机械 | 碾米机 | 7.5kw及以上碾米加工成套设备 | 常州维海机械科技有限公司 | 碾米机 | NZJ20/15 | 标准配置:剥壳机一台；清选机一台；碾米装置一套（含抛光装置）。 技术参数：整机尺寸（长:3000mm×宽:2000mm×高:3200mm）；整机质量：1200kg；配套动力：28kw；主轴额定转速：1400r/min；生产率：≥1000kg/h；清选筛面规格（长：600mm×500mm）；剥壳胶辊规格（直径：∮225mm×长：200mm）；碾米米辊规格（直径：∮150mm×长：400mm）；抛光辊规格（直径：∮150mm×长：50mm）；工作电压：380V。 | 6000 | [8 empty] | 部非通用类 |  | 江苏省
农产品初加工机械 | 碾米机械 | 碾米机 | 7.5kw及以上碾米加工成套设备 | 常州维海机械科技有限公司 | 碾米机 | NZJ15/15 | 标准配置:剥壳机一台；清选机一台；碾米装置一套（含抛光装置）。 技术参数：整机尺寸（长:2000mm×宽:1300mm×高:2600mm）；整机质量：750kg；配套动力：22kw；主轴额定转速：1400r/min；生产率：≥800kg/h；清选筛面规格（长：600mm×450mm）；剥壳胶辊规格（直径：∮225mm×长：150mm）；碾米米辊规格（直径：∮150mm×长：400mm）；抛光辊规格（直径：∮150mm×长：50mm）；工作电压：380V。 | 6000 | [8 empty] | 部非通用类 |  | 江苏省
农产品初加工机械 | 碾米机械 | 碾米机 | 7.5kw及以上碾米加工成套设备 | 常州市武进双湖粮油机械有限公司 | 成套碾米组合设备 | NZJ20/15 | 基本配置：剥壳机一台，清选机一台，碾米装置一套，抛光机一台 基本参数： 1、整机尺寸(长*宽*高)mm:3000*2000*3200 2、整机质量:1200kg 3、主轴额定转速:1390r/min 4、生产率: ≧ 1000kg/h 5、清选筛面规格(长度*宽度)mm：620*560 6、剥壳胶辊规格(直径*长度)mm:Φ225*200 7、碾米米辊规格(直径*长度) mm: Φ150*400 8、抛光辊规格(直径*长度) mm : Φ150*50 9、功率：29.2KW | 6000 | [8 empty] | 部非通用类 |  | 江苏省
农产品初加工机械 | 果蔬加工机械 | 水果分级机 | 机械鲜果分选，生产率3t/h及以上水果分级机 | 沅江兴农机械制造有限公司 | 水果分级机 | 6GF-4 | 型式：滚筒式尺寸分级 外形尺寸（长x宽x高）（mm):4900x1150x930 整机质量（kg):550 生产率（kg/h):4973 总功率（kW):0.75 分选等级（个）：9 工作电压（V）：220 | 7400 | [8 empty] | 部非通用类 |  | 湖南省
农产品初加工机械 | 果蔬加工机械 | 水果分级机 | 机械鲜果分选，生产率3t/h及以上水果分级机 | 沅江兴农机械制造有限公司 | 水果分级机 | 6SF-8 | 型式：变幅式 外形尺寸（长x宽x高）（mm):9800x2000x1220 整机质量（kg):1000 生产率（kg/h):8433 总功率（kW):3 分选等级（个）：7 工作电压（V）：220 | 7400 | [8 empty] | 部非通用类 |  | 湖南省
农产品初加工机械 | 果蔬加工机械 | 水果分级机 | 机械鲜果分选，生产率3t/h及以上水果分级机 | 云南盛天农业机械制造有限公司 | 水果分级机 | 6SF-3 | 分级方式: 滚筒式机械鲜果分选，纯工作小时生产率≥3000 Kg/h，分级数量: 5～7级，成品输送带速度：6.0 m/min，外形尺寸（长×宽×高）：3000×1100×750 mm，整机质量：600 kg，吨料电耗≤0.5 Kw.h/t,配套功率：0.75kW,工作电压：220v | 7400 | [8 empty] | 部非通用类 |  | 云南省
农产品初加工机械 | 果蔬加工机械 | 水果分级机 | 光电式重量分选，分级数8—16级，生产率3t/h及以上水果分级机 | 沅江兴农机械制造有限公司 | 电子水果分选机 | TN-26A | 型式：质量分级 外形尺寸（长x宽x高）（mm):10800x800x800 整机质量（kg):1500 生产率（kg/h):3664 总功率（kW):2.62 分选等级（个）：8 工作电压（V）：220 | 21600 | [8 empty] | 部非通用类 |  | 湖南省
农产品初加工机械 | 果蔬加工机械 | 水果打蜡机 | 生产率≥3t/h的打蜡机 | 沅江兴农机械制造有限公司 | 水果清洗打蜡机 | 6GL-3 | 提升机构、清洗烘干机、打蜡机 外形尺寸（长x宽x高）（mm):6580x950x1250 整机质量（kg):700 生产率（kg/h):3439 总功率（kW):4.22 工作电压（V）：220 | 30000 | [8 empty] | 部非通用类 |  | 湖南省
农产品初加工机械 | 果蔬加工机械 | 水果打蜡机 | 生产率≥3t/h的打蜡机 | 沅江兴农机械制造有限公司 | 水果清洗打蜡分选机 | TGXF-8A | 提升机构、清洗烘干机、打蜡机 外形尺寸（长x宽x高）（mm):23400x1450x2300 整机质量（kg):5000 生产率（kg/h):8135 总功率（kW):24.5 工作电压（V）：380 | 30000 | [8 empty] | 部非通用类 |  | 湖南省
农产品初加工机械 | 茶叶加工机械 | 茶叶杀青机 | 滚筒直径40—60cm杀青机 | 浙江武义万达干燥设备制造有限公司 | 茶叶滚筒杀青机 | 6CST-50型 | 电机功率0.75KW；加热源形式:煤加热；工作效率≥50㎏/h；整机质量:470㎏；外形尺寸:3200×800×1200㎜；滚筒尺寸:500×2500㎜ | 1800 | [8 empty] | 部非通用类 |  | 浙江省
农产品初加工机械 | 茶叶加工机械 | 茶叶杀青机 | 滚筒直径40—60cm杀青机 | 浙江红五环制茶装备股份有限公司 | 茶叶杀青机 | 6CST-40 | 热源形式:电；外形尺寸(长×宽×高):2450×760×1270mm；滚桶内径:400mm；滚筒内部直段长度：1760mm；滚筒转速:28-35r/min； | 1800 | [8 empty] | 部非通用类 |  | 浙江省
农产品初加工机械 | 茶叶加工机械 | 茶叶杀青机 | 滚筒直径40—60cm杀青机 | 浙江红五环制茶装备股份有限公司 | 茶叶杀青机 | 6CST-50 | 热源形式:电；外形尺寸(长×宽×高):3350×900×1570mm；滚桶内径:500mm；滚筒内部直段长度：2500mm；滚筒转速:28-30r/min； | 1800 | [8 empty] | 部非通用类 |  | 浙江省
农产品初加工机械 | 茶叶加工机械 | 茶叶杀青机 | 滚筒直径40—60cm杀青机 | 浙江春江茶叶机械有限公司 | 名茶杀青机 | 6CSM-40 | 结构形式：滚筒式；滚筒尺寸：40×180cm； 整机质量（kg）410；外形尺寸2470×650×1175（长×宽×高）（mm）；电机额定功率0.37kw；能源形式电；材质Q235钢板；生产率（kg/h）≥50； | 1800 | [8 empty] | 部非通用类 |  | 浙江省
农产品初加工机械 | 茶叶加工机械 | 茶叶杀青机 | 滚筒直径40—60cm杀青机 | 婺源县江湾农机制造有限公司 | 滚筒式杀青机 | 6CST-40型 | 主电动机功率：0.55KW；筒体转速30r/min；滚筒外径×长度：φ400×1700（mm），杀青温度:110-120℃;小时生产率：30～40kg/h；炉灶一体,机具质量：200kg； | 1800 | [8 empty] | 部非通用类 |  | 江西省
农产品初加工机械 | 茶叶加工机械 | 茶叶杀青机 | 滚筒直径40—60cm杀青机 | 南宁市创宇茶叶机械有限公司 | 名茶滚筒杀青机 | 6CST-50 | 外形尺寸（长X宽X高）mm:2500X750X1260热源形式：柴、煤滚桶内径mm:500滚筒内部直段长度mm:2300滚筒转速r/min:28-30功率kw:0.55转速r/min:1400额定电压 v :220杀青能耗率kg标煤/kg水：≤0.35工作噪声dB(A):≤80千瓦小时生产率kg(kw.h):≥380杀青叶劣变率：≤2.0杀青叶适度率：≥90轴承温升摄氏度：≤25 小时生产率kg/h:50-80 | 1800 | [8 empty] | 部非通用类 |  | 广西
农产品初加工机械 | 茶叶加工机械 | 茶叶杀青机 | 滚筒直径40—60cm杀青机 | 衢州高山茶叶机械有限公司 | 茶叶滚筒杀青机 | 6CST-40 | 外形尺寸： 2100*750*1300MM，滚筒内径400MM，滚筒内部直段长度1618MM，滚筒转速34-37r/min ，滚筒电机功率0.55KW，转速1400 r/min ，220V额定电压 | 1800 | [8 empty] | 部非通用类 |  | 浙江省
农产品初加工机械 | 茶叶加工机械 | 茶叶杀青机 | 滚筒直径40—60cm杀青机 | 衢州高山茶叶机械有限公司 | 茶叶滚筒杀青机 | 6CST-50 | 外形尺寸： 3100*1150*1650MM，滚筒内径500MM，滚筒长度2500MM，滚筒转速28-32r/min ，电机功率0.75KW， 加热功率33KW，小时处理量:65-100kg鲜叶／h. | 1800 | [8 empty] | 部非通用类 |  | 浙江省
农产品初加工机械 | 茶叶加工机械 | 茶叶杀青机 | 滚筒直径40—60cm杀青机 | 杭州千岛湖丰凯实业有限公司 | 茶叶滚筒杀青机 | 6CST-50 | 加热形式：电加热；滚筒内径：φ495mm；滚筒内部直径长度：495mm；滚筒转速：33±3r/min;滚筒转速：功率：0.75KW；电加热功率/电压：4.5KW/220V转速：910r/min；额定电压：380V | 1800 | [8 empty] | 部非通用类 |  | 浙江省
农产品初加工机械 | 茶叶加工机械 | 茶叶杀青机 | 滚筒直径40—60cm杀青机 | 浙江上洋机械股份有限公司（原名为：浙江上洋机械有限公司） | 茶叶滚筒杀青机 | 6CST-40 | 加热源形式：电加热，外形尺寸（长×宽×高）：2385×760×1260mm,滚筒内径：Φ400 mm、滚筒转速：28-32 r/min，电动机功率：0.55 Kw，碳钢筒体，整机重量：360kg | 1800 | [8 empty] | 部非通用类 |  | 浙江省
农产品初加工机械 | 茶叶加工机械 | 茶叶杀青机 | 滚筒直径40—60cm杀青机 | 浙江上洋机械股份有限公司（原名为：浙江上洋机械有限公司） | 茶叶滚筒杀青机 | 6CST-50 | 加热源形式：电加热，外形尺寸（长×宽×高）：3000×840×1350 mm，滚筒内径×长度：Φ500×2200 mm，滚筒转速：31-37 r/min，电动机功率/电压：0.75/380 Kw/v,碳钢筒体，整机重量：482kg | 1800 | [8 empty] | 部非通用类 |  | 浙江省
农产品初加工机械 | 茶叶加工机械 | 茶叶杀青机 | 滚筒直径40—60cm杀青机 | 浙江绿峰机械有限公司 | 滚筒式茶叶杀青机 | 6CST-40 | 滚筒直径:40(cm),结构形式:滚筒式,外形尺寸(长×宽×高):2380×645×1200(mm),滚筒长度:1800(mm),滚筒材质:A3热板,整机质量:700(kg),电机功率:0.75kw,加热源形式:电,生产率:≥60(kg/h). | 1800 | [8 empty] | 部非通用类 |  | 浙江省
农产品初加工机械 | 茶叶加工机械 | 茶叶杀青机 | 滚筒直径40—60cm杀青机 | 浙江武义增荣食品机械有限公司 | 茶叶滚筒杀青机 | 6CST－50型 | 滚筒直径40－60CM杀青机。 滚筒尺寸（内径×长度）：500×2500mm；整机质量：1100（kg）；外形尺寸（长×宽×高）：3100×750×1350（mm）；电机额定功率：0.75kW/380V；能源形式：柴/煤；材质：Q235；生产率：≥80（kg/h）；滚筒转速：19－23r/min； | 1800 | [8 empty] | 部非通用类 |  | 浙江省
农产品初加工机械 | 茶叶加工机械 | 茶叶杀青机 | 滚筒直径40—60cm杀青机 | 浙江珠峰机械有限公司 | 茶叶滚筒杀青机 | 6CST-40 | 外形尺寸(长×宽×高)mm:2385×760×1400；滚筒（内径×长度）mm:400×1800；滚筒转速（r/min）:34～38；电动机功率/电压(kW/V):0.55/380；加热源形式：煤加热；整机质量:(kg):500 | 1800 | [8 empty] | 部非通用类 |  | 浙江省
农产品初加工机械 | 茶叶加工机械 | 茶叶杀青机 | 滚筒直径40—60cm杀青机 | 浙江珠峰机械有限公司 | 茶叶滚筒杀青机 | 6CST-50 | 外形尺寸(长×宽×高)mm:3055×970×1530；滚筒（内径×长度）mm:500×2300；滚筒转速（r/min）: 33±2；电动机功率 (kW):0.75；加热源形式：电加热；电加热功率(kW):36；整机质量:(kg):420 | 1800 | [8 empty] | 部非通用类 |  | 浙江省
农产品初加工机械 | 茶叶加工机械 | 茶叶杀青机 | 滚筒直径40—60cm杀青机 | 武义华帅茶叶瓜子机械有限公司 | 茶叶滚筒杀青机 | 6CST-50 | 整机质量（kg）：700；外形尺寸（长×宽×高mm）：3200×820×1400；电机功率（kW）：0.75；结构形式：滚筒式；能源形式：燃煤；材质：普材；生产率（kg/h）：100-160；滚筒尺寸（直径×长度cm）：50×250； | 1800 | [8 empty] | 部非通用类 |  | 浙江省
农产品初加工机械 | 茶叶加工机械 | 茶叶杀青机 | 滚筒直径40—60cm杀青机 | 贵州双木农机有限公司 | 茶叶滚筒杀青机 | 6CST-40 | 主机：1台 热源形式：电、煤 滚筒内径（mm):400 滚筒内部直段长度（mm）：1800 滚筒转速（r/min):28 外形尺寸长×宽×高（mm）：2000×800×1300 滚筒电机功率（KW)：0.75 | 1800 | [8 empty] | 部非通用类 |  | 贵州省
农产品初加工机械 | 茶叶加工机械 | 茶叶杀青机 | 滚筒直径40—60cm杀青机 | 昆明卫达机床有限责任公司 | 茶叶滚筒杀青机 | 6CST-40 | 滚筒直径40cm；配套功率：0.75kW;外形尺寸:2590×710×1340mm;整机重量:600kg;热源形式:柴（煤）;生产率:≥50kg。 | 1800 | [8 empty] | 部非通用类 |  | 云南省
农产品初加工机械 | 茶叶加工机械 | 茶叶杀青机 | 燃气式杀青机 | 福建佳友茶叶机械智能科技股份有限公司 | 燃气茶叶杀青机 | JY-6CST-90B | 外形尺寸(长×宽×高):2010×1300×1850mm，滚筒内径:880mm，内部直段长度:960mm，滚筒工作转速:5~75r/min，滚筒回转电动机功率:0.75Kw，转速:1390r/min，额定电压:380V，排气风机功率:65W，转速:2400r/min，额定电压:220V，小时生产率:≥40kg/h，千瓦小时生产率:≥80kg/Kw.h，杀青能耗率:≤0.3kg液化气/kg水，出茶后筒内滞留茶叶量:不得有残留(DB35/T888-2009规定)，工作噪声:≤80DB(A)，绝缘电阻:≥20MΩ. | 1600 | [8 empty] | 部非通用类 |  | 福建省
农产品初加工机械 | 茶叶加工机械 | 茶叶杀青机 | 滚筒直径60cm及以上杀青机 | 宣城市三九茶叶机械制造有限公司 | 茶叶滚筒杀青机 | 6CST-60 | 1、滚筒内径:600㎜。 2、滚筒内部直段长度:3000㎜ 3、燃料:柴、煤 4、配套动力:0.85KW 5、滚筒转速:r/min28--32 6、外形尺寸mm(长×宽×高):3700×900×1680 | 2600 | [8 empty] | 部非通用类 |  | 安徽省
农产品初加工机械 | 茶叶加工机械 | 茶叶杀青机 | 滚筒直径60cm及以上杀青机 | 宣城市三九茶叶机械制造有限公司 | 茶叶滚筒杀青机 | 6CST-80 | 1、滚筒内径:800㎜。 2、滚筒内部直段长度:3500㎜ 3、燃料:柴、煤 4、配套动力:1.1KW 5、滚筒转速:r/min28--35 6、外形尺寸mm(长×宽×高):4800×1020×1800 | 2600 | [8 empty] | 部非通用类 |  | 安徽省
农产品初加工机械 | 茶叶加工机械 | 茶叶杀青机 | 滚筒直径60cm及以上杀青机 | 昆明卫达机床有限责任公司 | 茶叶滚筒杀青机 | 6CST-60 | 滚筒直径60cm；配套功率：1.1kW;外形尺寸:3470×940×1350mm;整机重量:900kg;热源形式:柴（煤）;生产率:≥80kg 。 | 2600 | [8 empty] | 部非通用类 |  | 云南省
农产品初加工机械 | 茶叶加工机械 | 茶叶杀青机 | 滚筒直径60cm及以上杀青机 | 贵州双木农机有限公司 | 茶叶滚筒杀青机 | 6CST-60 | 主机：1台 热源形式：电、煤 滚筒内径（mm):600 滚筒内部直段长度（mm）：3200 滚筒转速（r/min):26 外形尺寸长×宽×高（mm）：3300×980×1700 滚筒电机功率（KW)：1.5 | 2600 | [8 empty] | 部非通用类 |  | 贵州省
农产品初加工机械 | 茶叶加工机械 | 茶叶杀青机 | 滚筒直径60cm及以上杀青机 | 贵州双木农机有限公司 | 茶叶滚筒杀青机 | 6CST-80 | 主机：1台热源形式：电、煤 滚筒内径（mm):800滚筒内部直段长度（mm）：4000 滚筒转速（r/min):22外形尺寸长×宽×高（mm）：4500×1200×2000滚筒电机功率（KW)：2.2 | 2600 | [8 empty] | 部非通用类 |  | 贵州省
农产品初加工机械 | 茶叶加工机械 | 茶叶杀青机 | 滚筒直径60cm及以上杀青机 | 浙江上河茶叶机械有限公司 | 茶叶滚筒杀青机 | 6CST-80 | 滚筒直径：80cm；外形尺寸（长×宽×高）：4980×1100×1560mm；滚筒内径：800mm；滚筒长度：4000mm；滚筒转速：0~50r/min；电动机功率：1.5KW；加热源形式：电加热；电热功率：60KW；整机质量：1500KG。 | 2600 | [8 empty] | 部非通用类 |  | 浙江省
农产品初加工机械 | 茶叶加工机械 | 茶叶杀青机 | 滚筒直径60cm及以上杀青机 | 浙江武义万达干燥设备制造有限公司 | 茶叶滚筒杀青机 | 6CST-80型 | 电机功率1.5KW;加热源形式:煤加热；工作效率≥350㎏/h；整机质量:2000㎏；外形尺寸:4600×1000×1500㎜；滚筒尺寸:800×4000㎜ | 2600 | [8 empty] | 部非通用类 |  | 浙江省
农产品初加工机械 | 茶叶加工机械 | 茶叶杀青机 | 滚筒直径60cm及以上杀青机 | 浙江武义万达干燥设备制造有限公司 | 茶叶滚筒杀青机 | 6CST-100型 | 电机功率2.2KW;加热源形式:煤加热；工作效率≥450㎏/h；整机质量:2400㎏；外形尺寸:5000×1330×1940㎜；滚筒尺寸:1000×4000㎜ | 2600 | [8 empty] | 部非通用类 |  | 浙江省
农产品初加工机械 | 茶叶加工机械 | 茶叶杀青机 | 滚筒直径60cm及以上杀青机 | 浙江红五环制茶装备股份有限公司 | 茶叶杀青机 | 6CST-60 | 热源形式:燃气；外形尺寸(长×宽×高):3760×1100×1710mm；滚桶内径:600mm；滚筒内部直段长度：3070mm；滚筒转速:28-30r/min； | 2600 | [8 empty] | 部非通用类 |  | 浙江省
农产品初加工机械 | 茶叶加工机械 | 茶叶杀青机 | 滚筒直径60cm及以上杀青机 | 浙江红五环制茶装备股份有限公司 | 茶叶杀青机 | 6CST-80 | 热源形式:燃气；外形尺寸(长×宽×高):4820×1380×2060mm；滚桶内径:800mm；滚筒内部直段长度：4000mm；滚筒转速:28-30r/min； | 2600 | [8 empty] | 部非通用类 |  | 浙江省
农产品初加工机械 | 茶叶加工机械 | 茶叶杀青机 | 滚筒直径60cm及以上杀青机 | 浙江春江茶叶机械有限公司 | 电热式滚筒杀青机 | 6CST-80D | 结构形式：滚筒式；滚筒尺寸：80×458cm； 整机质量（kg）2260；外形尺寸5480×1660×2120（长×宽×高）（mm）；电机额定功率1.5KW；能源形式电；材质不锈钢304；生产率（kg/h）≥250； | 2600 | [8 empty] | 部非通用类 |  | 浙江省
农产品初加工机械 | 茶叶加工机械 | 茶叶杀青机 | 滚筒直径60cm及以上杀青机 | 婺源县江湾农机制造有限公司 | 瓶式杀青炒胚机 | 6CSM-60 | 电机功率：0.75KW；热源形式：柴、煤；外形尺寸：1340×895×1260mm；滚筒内径：Φ600mm;滚筒转速：25 r/min;滚筒内部直段长度：700mm; | 2600 | [8 empty] | 部非通用类 |  | 江西省
农产品初加工机械 | 茶叶加工机械 | 茶叶杀青机 | 滚筒直径60cm及以上杀青机 | 婺源县江湾农机制造有限公司 | 滚筒式杀青机 | 6CST-80型 | 主电动机功率：1.1KW；筒体转速:19-24r/min；小时生产率：250-350kg/h；滚筒(外径×长度)：Φ800×4000mm；整机质量：2500kg； | 2600 | [8 empty] | 部非通用类 |  | 江西省
农产品初加工机械 | 茶叶加工机械 | 茶叶杀青机 | 滚筒直径60cm及以上杀青机 | 婺源县江湾农机制造有限公司 | 滚筒杀青机 | 6CST-110 | 电机功率:1.1KW;滚筒转速:12-30r/min;热源形式：柴、煤；外形尺寸：2000×1150*1340mm；滚筒内径：Φ1100mm;滚筒内部直段长度：1500mm; 滚筒转速:1460r/min | 2600 | [8 empty] | 部非通用类 |  | 江西省
农产品初加工机械 | 茶叶加工机械 | 茶叶杀青机 | 滚筒直径60cm及以上杀青机 | 夹江县大江机械制造有限公司 | 杀青烘干机 | 6CST-60 | 结构形式：滚筒式；滚筒直径cm：Φ60；外形尺寸cm：410*140*190；生产率：150~200kg/h；电机功率：1.5kw；滚筒转速：25~36r/min。主要配置：主机一台。 | 2600 | [8 empty] | 部非通用类 |  | 四川省
农产品初加工机械 | 茶叶加工机械 | 茶叶杀青机 | 滚筒直径60cm及以上杀青机 | 夹江县大江机械制造有限公司 | 连续杀青机 | 6CST-80 | 结构形式：滚筒式；滚筒直径cm：Φ80；外形尺寸cm：500*175*230；生产率：400~750kg/h；电机功率：1.5kw；滚筒转速：23~35r/min。主要配置：主机一台，烟囱：2根 | 2600 | [8 empty] | 部非通用类 |  | 四川省
农产品初加工机械 | 茶叶加工机械 | 茶叶杀青机 | 滚筒直径60cm及以上杀青机 | 夹江县大江机械制造有限公司 | 杀青烘干机 | 6CST-100 | 结构形式：滚筒式；滚筒直径cm：Φ100；外形尺寸cm：600*190*235；生产率：600~1500kg/h；电机功率：2.2kw；滚筒转速：20~32r/min。主要配置：主机一台。 | 2600 | [8 empty] | 部非通用类 |  | 四川省
农产品初加工机械 | 茶叶加工机械 | 茶叶杀青机 | 滚筒直径60cm及以上杀青机 | 夹江县大江机械制造有限公司 | 连续杀青机 | 6CST-100 | 结构形式：滚筒式；滚筒直径cm：Φ100；外形尺寸cm：650*200*280；生产率：600~1500kg/h；电机功率：2.2kw；滚筒转速：20~32r/min。主要配置：主机一台，烟囱：2根 | 2600 | [8 empty] | 部非通用类 |  | 四川省
农产品初加工机械 | 茶叶加工机械 | 茶叶杀青机 | 滚筒直径60cm及以上杀青机 | 夹江县大江机械制造有限公司 | 连续杀青机 | 6CST-110 | 结构形式：滚筒式；滚筒直径cm：Φ120；外形尺寸cm：250*140*140；电机功率：2.2kw；滚筒转速：16~25r/min。主要配置：主机一台。 | 2600 | [8 empty] | 部非通用类 |  | 四川省
农产品初加工机械 | 茶叶加工机械 | 茶叶杀青机 | 滚筒直径60cm及以上杀青机 | 夹江县大江机械制造有限公司 | 茶叶瓶式杀青炒干机 | 6CC-120 | 结构形式：滚筒式；滚筒直径cm：Φ120；外形尺寸cm：250*140*140；电机功率：2.2kw；滚筒转速：16~25r/min。主要配置：主机一台。 | 2600 | [8 empty] | 部非通用类 |  | 四川省
农产品初加工机械 | 茶叶加工机械 | 茶叶杀青机 | 滚筒直径60cm及以上杀青机 | 夹江县大江机械制造有限公司 | 茶叶瓶式杀青炒干机 | 6CC-150 | 结构形式：滚筒式；滚筒直径cm：Φ150；外形尺寸cm：290*170*170；电机功率：4kw；生产率：900~1500。主要配置：主机一台。 | 2600 | [8 empty] | 部非通用类 |  | 四川省
农产品初加工机械 | 茶叶加工机械 | 茶叶杀青机 | 滚筒直径60cm及以上杀青机 | 南宁市创宇茶叶机械有限公司 | 茶叶滚筒杀青机 | 6CST-80 | 外形尺寸（长X宽X高mm:4550X1300X1860热源形式：柴或煤滚桶内径mm:800滚筒内部直段长度mm:4300滚筒转速r/min:28-30功率kw:1.1转速r/min:1400额定电压 v :380杀青能耗率kg标煤/kg水：≤0.35工作噪声dB(A):≤80千瓦小时生产率kg(kw.h):≥380杀青叶劣变率：≤2.0杀青叶适度率：≥90轴承温升摄氏度：≤25小时生产率kg/h:≥200 | 2600 | [8 empty] | 部非通用类 |  | 广西
农产品初加工机械 | 茶叶加工机械 | 茶叶杀青机 | 滚筒直径60cm及以上杀青机 | 衢州高山茶叶机械有限公司 | 茶叶滚筒杀青机 | 6CST-60 | 外形尺寸： 4000*830*1510MM，滚筒内径600MM，滚筒内部直段长度3000MM，滚筒转速26-29 r/min ，滚筒电机功率0.75KW， 转速1400 r/min ，220V额定电压 | 2600 | [8 empty] | 部非通用类 |  | 浙江省
农产品初加工机械 | 茶叶加工机械 | 茶叶杀青机 | 滚筒直径60cm及以上杀青机 | 衢州高山茶叶机械有限公司 | 茶叶滚筒杀青机 | 6CST-80 | 外形尺寸： 4780*1010*1950MM，滚筒内径800MM，滚筒长度4000MM，滚筒转速20-22 r/min ,电机功率0.75KW，小时处理量:300-350kg鲜叶／h. | 2600 | [8 empty] | 部非通用类 |  | 浙江省
农产品初加工机械 | 茶叶加工机械 | 茶叶杀青机 | 滚筒直径60cm及以上杀青机 | 四川省登尧机械设备有限公司 | 茶叶杀青机 | 6CST-60 | 滚筒内径(mm):Φ600，热源形式:电加热(功率：54kW)，外形尺寸(mm))3630X1000X1500，滚筒转速(r/min): 20~38，鼓风机(kW)：0.15(2台)、0.25(1台)，滚筒电机：功率(kW):0.75/单相或1.1/三相，转速(r/min):1450，额定电压(V):220/380， | 2600 | [8 empty] | 部非通用类 |  | 四川省
农产品初加工机械 | 茶叶加工机械 | 茶叶杀青机 | 滚筒直径60cm及以上杀青机 | 四川省登尧机械设备有限公司 | 茶叶滚筒杀青机 | 6CST-80 | 滚筒内径(mm):Φ800， 热源形式:三段下烧式柴煤灶，外形尺寸):5120X1250X1700，滚筒转速(r/min): 20~38，鼓风机(kW):0.25(3台)、0.20(1台)，滚筒电机:功率(kW):1.1/三相或0.75/单相，转速(r/min):1450，额定电压(V):380/220， | 2600 | [8 empty] | 部非通用类 |  | 四川省
农产品初加工机械 | 茶叶加工机械 | 茶叶杀青机 | 滚筒直径60cm及以上杀青机 | 四川省登尧机械设备有限公司 | 茶叶滚筒杀青机 | 6CST-100 | 热源形式:煤柴式、电式，外形尺寸(mm):6120X1450X2000，滚筒内径(mm):Φ1000，滚筒内部直段长度(mm):5500，滚筒转速(r/min): 20~38，滚筒电机:功率(kW):1.1-3.0， 转速(r/min)：1250，额定电压(V)：380， | 2600 | [8 empty] | 部非通用类 |  | 四川省
农产品初加工机械 | 茶叶加工机械 | 茶叶杀青机 | 滚筒直径60cm及以上杀青机 | 浙江上洋机械股份有限公司（原名为：浙江上洋机械有限公司） | 茶叶滚筒杀青机 | 6CST-80 | 外形尺寸（长×宽×高）：5050×1190×2800 mm，滚筒内径×长度：Φ800×4000mm，滚筒转速：20-30 r/min，电动机功率1.1Kw，加热源形式：煤加热，整机重量：3104kg，碳钢筒体 | 2600 | [8 empty] | 部非通用类 |  | 浙江省
农产品初加工机械 | 茶叶加工机械 | 茶叶杀青机 | 滚筒直径60cm及以上杀青机 | 浙江绿峰机械有限公司 | 茶叶滚筒杀青机 | 6CST-60 | 滚筒直径:60(cm),结构形式:滚筒式,外形尺寸(长×宽×高):3800×950×1850(mm),滚筒长度:3000(mm),滚筒转速:25-27r/min,滚筒材质:A3热板,整机质量:1600(kg),电机功率:0.75kw,加热源形式:煤(柴),生产率:≥150(kg/h). | 2600 | [8 empty] | 部非通用类 |  | 浙江省
农产品初加工机械 | 茶叶加工机械 | 茶叶杀青机 | 滚筒直径60cm及以上杀青机 | 浙江绿峰机械有限公司 | 茶叶滚筒杀青机 | 6CST-80 | 滚筒直径:80(cm),结构形式:滚筒式,外形尺寸(长×宽×高):5150×1200×2660(mm),滚筒长度:4000(mm),滚筒转速:20-30r/min,滚筒材质:A3热板,整机质量:3000(kg),电机功率:1.10kw,加热源形式:煤(柴),生产率:≥300(kg/h). | 2600 | [8 empty] | 部非通用类 |  | 浙江省
农产品初加工机械 | 茶叶加工机械 | 茶叶杀青机 | 滚筒直径60cm及以上杀青机 | 浙江武义增荣食品机械有限公司 | 茶叶滚筒杀青机 | 6CST－70型 | 滚筒直径60CM及以上杀青机。 滚筒尺寸（内径×长度）：700×4030mm；整机质量：2200（kg）；外形尺寸（长×宽×高）：4750×980×1460（mm）；电机额定功率：1.1kW/380V；能源形式：柴/煤；材质：Q235；生产率：≥250（kg/h）；滚筒转速：23－27r/min； | 2600 | [8 empty] | 部非通用类 |  | 浙江省
农产品初加工机械 | 茶叶加工机械 | 茶叶杀青机 | 滚筒直径60cm及以上杀青机 | 浙江武义增荣食品机械有限公司 | 茶叶滚筒杀青机 | 6CST－80型 | 滚筒直径60CM及以上杀青机。 滚筒尺寸（内径×长度）：800×4000mm；整机质量：2400（kg）；外形尺寸（长×宽×高）：4700×1000×1400（mm）；电机额定功率：6级1.1kW/380V；能源形式：柴/煤；材质：Q235；生产率：≥300（kg/h）；滚筒转速：19－23r/min； | 2600 | [8 empty] | 部非通用类 |  | 浙江省
农产品初加工机械 | 茶叶加工机械 | 茶叶杀青机 | 滚筒直径60cm及以上杀青机 | 浙江武义增荣食品机械有限公司 | 茶叶滚筒杀青机 | 6CST－90型 | 滚筒直径60CM及以上杀青机。 滚筒尺寸（内径×长度）：900×4050mm；整机质量：2600（kg）；外形尺寸（长×宽×高）：4750×1200×1740（mm）；电机额定功率：1.1kW/380V；能源形式：柴/煤；材质：Q235；生产率：≥350（kg/h）；滚筒转速：19－23r/min； | 2600 | [8 empty] | 部非通用类 |  | 浙江省
农产品初加工机械 | 茶叶加工机械 | 茶叶杀青机 | 滚筒直径60cm及以上杀青机 | 浙江武义增荣食品机械有限公司 | 茶叶滚筒杀青机 | 6CST－100型 | 滚筒直径60CM及以上杀青机。 滚筒尺寸（内径×长度）：1000×4550mm；整机质量：3500（kg）；外形尺寸（长×宽×高）：5400×1400×2010（mm）；电机额定功率：6级2.2kW/380V；能源形式：柴/煤；材质：Q235；生产率：≥400（kg/h）；滚筒转速：18－22r/min；电机转速940r/min； | 2600 | [8 empty] | 部非通用类 |  | 浙江省
农产品初加工机械 | 茶叶加工机械 | 茶叶杀青机 | 滚筒直径60cm及以上杀青机 | 浙江珠峰机械有限公司 | 茶叶滚筒杀青机 | 6CST-80 | 外形尺寸(长×宽×高)mm:5080×1240×1800；滚筒（内径×长度）mm:800×4000；滚筒转速（r/min）: 18～22；电动机功率/电压(kW/V):1.5/380；加热源形式：煤加热；整机质量:(kg):3000 | 2600 | [8 empty] | 部非通用类 |  | 浙江省
农产品初加工机械 | 茶叶加工机械 | 茶叶杀青机 | 滚筒直径60cm及以上杀青机 | 峨眉山市三智机械 制造有限公司 | 茶叶滚筒杀青机 | 6CST-60 | 主机：1台 结构型式:滚筒式，传动型式:皮带、调速电机传动，外形尺寸长X宽X高(MM):4250X1100X1600，直径(MM):600，滚筒长度(MM):3600，整机重量(KG):515，适配电机功率(KW/V):1.1/380，电热功率(KW):48，产量(KG/H):≥50。 | 2600 | [8 empty] | 部非通用类 |  | 四川省
农产品初加工机械 | 茶叶加工机械 | 茶叶杀青机 | 滚筒直径60cm及以上杀青机 | 武义华帅茶叶瓜子机械有限公司 | 茶叶滚筒杀青机 | 6CST-60 | 整机质量（kg）：900；外形尺寸（长×宽×高mm）：3800×900×1400；电机功率（kW/v）：1.1/380；结构形式：滚筒式；能源形式：燃煤；材质：普材；生产率（kg/h）：150-160；滚筒尺寸（直径×长度cm）：60×320； | 2600 | [8 empty] | 部非通用类 |  | 浙江省
农产品初加工机械 | 茶叶加工机械 | 茶叶杀青机 | 滚筒直径60cm及以上杀青机 | 武义华帅茶叶瓜子机械有限公司 | 茶叶滚筒杀青机 | 6CST-80 | 整机质量（kg）：1600；外形尺寸（长×宽×高mm）：5000×1200×1700；电机功率（kW）：1.5；结构形式：滚筒式；能源形式：燃煤；材质：普材；生产率（kg/h）：300-350；滚筒尺寸（直径×长度cm）：80×400； | 2600 | [8 empty] | 部非通用类 |  | 浙江省
农产品初加工机械 | 茶叶加工机械 | 茶叶杀青机 | 滚筒直径60cm及以上杀青机 | 浙江春江茶叶机械有限公司 | 滚筒杀青机 | 6CST-70L型 | 1、外形尺寸（长×宽×高）：4660×1340×1610（mm）； 2、滚筒（内径）：700mm； 3、电机功率/电压：1.5kw/380V； 4、加热源形式：煤加热； 5、整机质量：1730kg。 | 2600 | [8 empty] | 部非通用类 |  | 浙江省
农产品初加工机械 | 茶叶加工机械 | 茶叶杀青机 | 滚筒直径60cm及以上杀青机 | 浙江春江茶叶机械有限公司 | 滚筒杀青机 | 6CST-80L型 | 1、外形尺寸（长×宽×高）：4950×1450×1660（mm）； 2、滚筒内径：800mm； 3、电机功率/电压：1.5kw/380V； 4、加热源形式：煤加热； 5、整机质量：2260kg。 | 2600 | [8 empty] | 部非通用类 |  | 浙江省
农产品初加工机械 | 茶叶加工机械 | 茶叶杀青机 | 其它杀青机 | 浙江红五环制茶装备股份有限公司 | 茶叶杀青机 | 6CSTF-100 | 热源形式:柴（煤）；外形尺寸(长×宽×高):5080×1240×2050mm；滚桶内径:1000mm；滚筒内部直段长度:5070mm；滚筒转速:28-30r/min； | 2500 | [8 empty] | 部非通用类 |  | 浙江省
农产品初加工机械 | 茶叶加工机械 | 茶叶杀青机 | 其它杀青机 | 南宁市创宇茶叶机械有限公司 | 高效热风茶叶杀青机 | 6CSF-80 | 外形尺寸（长X宽X高）mm：4960X3500X3000热源形式：柴、煤 滚桶内径mm:80滚筒内部起段长度mm：4300滚筒转速r/min:28-32功率KW：1.1转速r/min:1400额定电压 v:220杀青能耗率kg标煤/kg水：≤0.35工作噪声dB(A):≤80千瓦小时生产率kg/(kw.h):≥380杀青叶劣变率 ：≤2.0杀青叶适度率 ：≥90轴承温升 ℃：≤25 小时生产率kg/h:100-300 | 2500 | [8 empty] | 部非通用类 |  | 广西
农产品初加工机械 | 茶叶加工机械 | 茶叶杀青机 | 其它杀青机 | 南宁市创宇茶叶机械有限公司 | 高效热风茶叶杀青机 | 6CSF-100 | 外形尺寸（长X宽X高）mm：5460X4200X3200热源形式：柴或煤 滚桶内径mm:1000滚筒内部起段长度mm：4800滚筒转速r/min:20-32功率KW：1.5转速r/min:1400额定电压 v:380杀青能耗率kg标煤/kg水：≤0.35工作噪声dB(A):≤80千瓦小时生产率kg/(kw.h):≥380杀青叶劣变率 ：≤2.0杀青叶适度率 ：≥90 轴承温升 ℃：≤25 | 2500 | [8 empty] | 部非通用类 |  | 广西
农产品初加工机械 | 茶叶加工机械 | 茶叶杀青机 | 其它杀青机 | 南宁市创宇茶叶机械有限公司 | 茶叶蒸汽杀青机 | 6CZ-100 | 外形尺寸（长X宽X高）mm:4800X3200X3200料盘宽度mm:500配套锅炉型号：LSCO.15-0.4-AⅡ额定蒸发量t/h:0.15额定蒸汽压力MPa:0.4配套功率KW:7.7整机质量kg:2200鲜叶处理量kg/h:≥200蒸青叶适度率：≥95蒸青叶含水率：72~77蒸汽消耗率kg蒸汽/kg鲜叶：0.2~0.5千瓦小时生产率kg鲜叶/(kw.h):≥400工作噪声dB(A):≤83轴承温升℃：≤25 | 2500 | [8 empty] | 部非通用类 |  | 广西
农产品初加工机械 | 茶叶加工机械 | 茶叶杀青机 | 其它杀青机 | 南宁市创宇茶叶机械有限公司 | 茶叶蒸汽杀青机 | 6CZ-200 | 外形尺寸（长X宽X高）mm:5410X3800X3400料盘宽度mm:800配套锅炉型号：LSCO.25-0.4-AⅡ额定蒸发量t/h:0.25额定蒸汽压力MPa:0.4配套功率KW:3.3整机质量kg:2600鲜叶处理量kg/h:≥400蒸青叶适度率：≥95蒸青叶含水率：72~77蒸汽消耗率kg蒸汽/kg鲜叶：0.2~0.5千瓦小时生产率kg鲜叶/(kw.h):≥400工作噪声dB(A):≤83轴承温升℃：≤25 | 2500 | [8 empty] | 部非通用类 |  | 广西
农产品初加工机械 | 茶叶加工机械 | 茶叶杀青机 | 其它杀青机 | 湖南省劲松机械有限公司 | 茶叶杀青机 | 6CZQ-200 | 其它杀青机 | 2500 | [8 empty] | 部非通用类 |  | 湖南省
农产品初加工机械 | 茶叶加工机械 | 茶叶杀青机 | 其它杀青机 | 四川省登尧机械设备有限公司 | 超高温热风杀青机组 | 6CRFST-80 | 配套输送形式:6CUY-600茶叶提升机, 热源形式:金属热风炉, 滚筒内径(mm):Φ800,外形尺寸(mm):8500X3500X4200, 滚筒转速(r/min): 20~32,鼓风机(kW):5.5,滚筒电机:功率(kW):2.2 转速(r/min):1450,额定电压(V):380 | 2500 | [8 empty] | 部非通用类 |  | 四川省
农产品初加工机械 | 茶叶加工机械 | 茶叶杀青机 | 其它杀青机 | 四川省登尧机械设备有限公司 | 超高温热风杀青机组 | 6CRFST-100 | 配套输送形式:6CUY-600茶叶提升机, 热源形式:金属热风炉, 滚筒内径(mm):Φ1000,外形尺寸(mm):9200X3500X4200, 滚筒转速(r/min): 20~32,鼓风机(kW):5.5,滚筒电机:功率(kW):2.2 转速(r/min):1450,额定电压(V):380 | 2500 | [8 empty] | 部非通用类 |  | 四川省
农产品初加工机械 | 茶叶加工机械 | 茶叶杀青机 | 其它杀青机 | 浙江绿峰机械有限公司 | 滚筒热风杀青机 | 6CSTRF-80 | 杀青方式:高温热风式,外形尺寸(长×宽×高):4900×1100×1600(mm),滚筒内径:800(mm),滚筒长度:4000(mm),滚筒转速:20-35r/min,滚筒材质:304/2B不锈钢板,电机功率:1.1kw,整机质量：3000(kg),加热源形式:煤(柴),生产率: ≥180(kg/h). | 2500 | [8 empty] | 部非通用类 |  | 浙江省
农产品初加工机械 | 茶叶加工机械 | 茶叶杀青机 | 其它杀青机 | 浙江珠峰机械有限公司 | 茶叶热风杀青机 | 6CFS-80 | 外形尺寸(长×宽×高)mm:4790×1080×2365；滚筒（内径×长度）mm:800×4200；滚筒转速（r/min）: 1～36；电动机功率 (kW):0.75；加热源形式：液化气加热；整机质量:(kg):1040；汽热炉（名称：燃气式高温热风炉；型号：ZRFL-30QY；供热量3×105kJ/h；风机功率：1.5 kW；生产厂家：浙江珠峰机械有限公司） | 2500 | [8 empty] | 部非通用类 |  | 浙江省
农产品初加工机械 | 茶叶加工机械 | 茶叶杀青机 | 其它杀青机 | 浙江上洋机械股份有限公司（原名为：浙江上洋机械有限公司） | 超高温热风茶叶滚筒杀青机 | 6CSF-80 | 外形尺寸（长×宽×高）：4925×1010×2216 mm，滚筒内径×长度：Φ800×4200mm，滚筒转速：4-32 r/min，电动机功率:1.5Kw,整机重量：850kg，加热源形式：煤加热，杀青方式：高温热风，不锈钢筒体 | 2500 | [8 empty] | 部非通用类 |  | 浙江省
农产品初加工机械 | 茶叶加工机械 | 茶叶揉捻机 | 揉筒直径35cm以下揉捻机 | 昆明卫达机床有限责任公司 | 茶叶揉捻机 | 6CR-30 | 揉筒直径30cm、含0.55kW动力；结构形式：盘式；外形尺寸：850×740×980mm；整机重量：100kg；生产率：绿茶≥13红茶≥7kg。 | 900 | [8 empty] | 部非通用类 |  | 云南省
农产品初加工机械 | 茶叶加工机械 | 茶叶揉捻机 | 揉筒直径35cm以下揉捻机 | 湖南鸿运农业装备科技有限公司 | 茶叶揉捻机 | 6CR-25 | 揉桶外径250mm； 配套动力0.37kw，2800r/min； 揉桶回转转速：55r/min； 整机质量：54kg | 900 | [8 empty] | 部非通用类 |  | 湖南省
农产品初加工机械 | 茶叶加工机械 | 茶叶揉捻机 | 揉筒直径35cm以下揉捻机 | 婺源县江湾农机制造有限公司 | 茶叶揉捻机 | 6CR-30 | 电动机功率：0.75KW；揉桶回转转速:40r/min，揉筒外径:￠300；揉桶高度：200mm，外形尺寸 :820×680×720mm;整机质量:120kg;结构型式：揉盘式；传动型式：皮带传动；加压型式：单柱悬臂丝杆加压； | 900 | [8 empty] | 部非通用类 |  | 江西省
农产品初加工机械 | 茶叶加工机械 | 茶叶揉捻机 | 揉筒直径35cm以下揉捻机 | 浙江上洋机械股份有限公司（原名为：浙江上洋机械有限公司） | 茶叶揉捻机 | 6CR-30 | 外形尺寸（长×宽×高）：1065×860×706mm，揉桶外径：Φ300 mm，揉桶高度：210 mm，揉桶回转速度：45-55 r/min，整机重量：116kg，曲臂中心距：125 mm，加压装置：单柱丝杆式，小时生产率：≥9Kg/h，电机功率：0.55kw | 900 | [8 empty] | 部非通用类 |  | 浙江省
农产品初加工机械 | 茶叶加工机械 | 茶叶揉捻机 | 揉筒直径35cm以下揉捻机 | 浙江武义增荣食品机械有限公司 | 茶叶揉捻机 | 6CR－25型 | 揉筒直径35CM以下揉捻机。 揉筒尺寸（外径×高度）：250×185mm；整机质量85kg；外形尺寸（长×宽×高）900×600×850mm；配套动力:0.37kW；揉盘内径：460mm揉桶转速:58－62r/min；生产率：≥9（kg/h）；揉桶容叶量：9kg；结构型式：单臂；棱条材质：铜；揉筒材质：铜；揉盘材质：铜。棱骨（内/外）：4/12根。 | 900 | [8 empty] | 部非通用类 |  | 浙江省
农产品初加工机械 | 茶叶加工机械 | 茶叶揉捻机 | 揉筒直径35cm以下揉捻机 | 浙江珠峰机械有限公司 | 茶叶揉捻机 | 6CR-30 | 外形尺寸(长×宽×高)mm:1065×860×706；揉桶（外径×高度）mm:300×210；揉桶回转数（r/min）:56～60；棱骨（内棱骨/外棱骨）：4/10根；曲臂中心距（mm）：125；电动机功率(kW):0.55；整机质量:(kg):100 | 900 | [8 empty] | 部非通用类 |  | 浙江省
农产品初加工机械 | 茶叶加工机械 | 茶叶揉捻机 | 揉筒直径35cm以下揉捻机 | 福建安溪亿盛机械工贸有限公司 | 茶叶揉捻机 | 6CR-25 | 1、配套电动机功率：0.37kW； 2、配套电动机转速：1400r/min；3、配套电动机额定电压：220V； 4、揉桶外径：250mm； 5、揉桶高度：180mm； 6、揉桶转速：48-56r/min； 7、外形尺寸（长×宽×高）：565×550×950mm； 8、整机重量：78kg | 900 | [8 empty] | 部非通用类 |  | 福建省
农产品初加工机械 | 茶叶加工机械 | 茶叶揉捻机 | 揉筒直径35—50cm揉捻机 | 浙江武义万达干燥设备制造有限公司 | 茶叶揉捻机 | 6CRD-35型 | 配套动力0.75KW/380V；整机质量:120㎏；外形尺寸820×1090×1050㎜；揉筒尺寸350×250㎜；工作效率≥15㎏/h；内棱角5支、外棱角14支 | 1200 | [8 empty] | 部非通用类 |  | 浙江省
农产品初加工机械 | 茶叶加工机械 | 茶叶揉捻机 | 揉筒直径35—50cm揉捻机 | 浙江武义万达干燥设备制造有限公司 | 茶叶揉捻机 | 6CRD-45型 | 配套动力1.1KW/380V；整机质量:250㎏；外形尺寸1350×1250×1300㎜；揉筒尺寸450×280㎜；工作效率≥30㎏/h；内棱角5支、外棱角16支 | 1200 | [8 empty] | 部非通用类 |  | 浙江省
农产品初加工机械 | 茶叶加工机械 | 茶叶揉捻机 | 揉筒直径35—50cm揉捻机 | 浙江红五环制茶装备股份有限公司 | 茶叶揉捻机 | 6CR-35 | 结构形式:盘式；传动形式:传动箱传动＋皮带传动；加压形式:单臂丝杆加压；控制方式:手动；外形尺寸(长×宽×高):1050×880×1000mm；揉桶外径:350mm；揉桶高度：250mm；揉盘内径:680mm；揉桶回转转速:48-50r/min。 | 1200 | [8 empty] | 部非通用类 |  | 浙江省
农产品初加工机械 | 茶叶加工机械 | 茶叶揉捻机 | 揉筒直径35—50cm揉捻机 | 浙江红五环制茶装备股份有限公司 | 茶叶揉捻机 | 6CR-40 | 结构形式:盘式；传动形式:皮带传动+传动箱传动；加压形式:单臂丝杆加压；控制方式:手动；外形尺寸(长×宽×高):1150×1180×1200mm；揉桶外径:400mm；揉桶高度:300mm；揉盘内径:760mm；揉桶回转转速:45-48r/min。 | 1200 | [8 empty] | 部非通用类 |  | 浙江省
农产品初加工机械 | 茶叶加工机械 | 茶叶揉捻机 | 揉筒直径35—50cm揉捻机 | 浙江春江茶叶机械有限公司 | 茶叶揉捻机 | 6CR-35 | 结构形式：单动回转式；揉筒尺寸350×250mm；整机质量（kg）240；外形尺寸（长×宽×高）（mm）1050×870×1100；配套动力:0.55KW；生产率（kg/h）≥15；揉桶容叶量; 10-15kg/h 棱条材质不锈钢304; 揉筒材质不锈钢304; 操盘材质不锈钢304；主体为铸件； | 1200 | [8 empty] | 部非通用类 |  | 浙江省
农产品初加工机械 | 茶叶加工机械 | 茶叶揉捻机 | 揉筒直径35—50cm揉捻机 | 浙江春江茶叶机械有限公司 | 茶叶揉捻机 | 6CR-Z45 | 结构形式：单动回转式；揉筒尺寸45×32cm；整机质量（kg）320；外形尺寸（长×宽×高）（mm）1300×1160×1300；配套动力1.1kw；生产率（kg/h）≥30；揉桶容叶量; 15-20kg/h棱条材质不锈钢304; 揉筒材质不锈钢304; 操盘材质不锈钢304；主体为铸件； | 1200 | [8 empty] | 部非通用类 |  | 浙江省
农产品初加工机械 | 茶叶加工机械 | 茶叶揉捻机 | 揉筒直径35—50cm揉捻机 | 婺源县江湾农机制造有限公司 | 茶叶揉捻机 | 6CR-35 | 配套动力功率：0.75KW；揉桶回转转速:38-40r/min，揉筒外径:￠350mm；揉桶高度：280mm，外形尺寸 :1030×960×1100mm;整机质量:150kg;结构型式：揉盘式；传动型式：皮带传动；加压型式：单柱悬臂丝杆加压； | 1200 | [8 empty] | 部非通用类 |  | 江西省
农产品初加工机械 | 茶叶加工机械 | 茶叶揉捻机 | 揉筒直径35—50cm揉捻机 | 婺源县江湾农机制造有限公司 | 茶叶揉捻机 | 6CR-45 | 配套动力功率：1.1KW；揉桶回转转速:48-52r/min，揉筒外径:￠450；揉桶高度：300mm，外形尺寸 :1150×1130×1215mm;整机质量:170kg;结构型式：开放性旋转；传动型式：齿轮传动；加压型式：单柱丝杆式； | 1200 | [8 empty] | 部非通用类 |  | 江西省
农产品初加工机械 | 茶叶加工机械 | 茶叶揉捻机 | 揉筒直径35—50cm揉捻机 | 南宁市创宇茶叶机械有限公司 | 茶叶揉捻机 | 6CR-35 | 外形尺寸（长X宽X高）mm:920X920X1050结构形式：揉盘、揉桶传动形式：涡轮蜗杆加压型式：单臂控制方式：人工揉桶外径mm:350揉桶高度mm:250揉盘内径mm:680 配套动力功率kw:0.55揉桶回转转速r/min:58-62整机质量kg:200小时生产率kg/h：绿茶≥15成条率：绿茶≥85细胞破坏率：绿茶50~60碎茶率：绿茶≤2.2跑茶率：绿茶≤0.8千瓦小时生产率kg/(kw.h):绿茶≥45工作噪声dB(A):≤78轴承温升℃：≤25传动箱温升℃：≤40 | 1200 | [8 empty] | 部非通用类 |  | 广西
农产品初加工机械 | 茶叶加工机械 | 茶叶揉捻机 | 揉筒直径35—50cm揉捻机 | 南宁市创宇茶叶机械有限公司 | 茶叶揉捻机 | 6CR-45 | 结构形式：揉盘、揉桶传动形式：锥齿轮加压型式：单臂控制方式：手动外形尺寸:1100X1100X1200mm揉桶外径:450mm揉桶高度:300mm揉盘内径:800mm配套动力功率:1.1kw揉桶回转转速:54-57r/min整机质量:250kg生产率：绿茶≥30kg/h成条率：绿茶≥85% | 1200 | [8 empty] | 部非通用类 |  | 广西
农产品初加工机械 | 茶叶加工机械 | 茶叶揉捻机 | 揉筒直径35—50cm揉捻机 | 杭州千岛湖丰凯实业有限公司 | 茶叶揉捻机 | 6CR-40 | 揉桶直径：400mm； | 1200 | [8 empty] | 部非通用类 |  | 浙江省
农产品初加工机械 | 茶叶加工机械 | 茶叶揉捻机 | 揉筒直径35—50cm揉捻机 | 四川省登尧机械设备有限公司 | 茶叶揉捻机 | 6CR-40 | 结构型式:盘式,传动型式:皮带减速箱传动,加压型式:单臂直杆加压,控制方式:人工控制,揉桶外径(mm):405,揉桶高度(mm):285,揉盘内径(mm):745,配套动力功率(kW):1.1,揉桶回转转速(r/min):46,外形尺寸(mm):980x1000x1240,整机质量(kg):120 | 1200 | [8 empty] | 部非通用类 |  | 四川省
农产品初加工机械 | 茶叶加工机械 | 茶叶揉捻机 | 揉筒直径35—50cm揉捻机 | 泉州得力农林机械有限公司 | 茶叶揉捻机 | DL-6CRT-35 | 标准配置：曲柄支座、揉盘装置、加压装置等 技术参数：揉桶外径：35cm、揉桶高度：25cm、揉盘内径：68cm、揉桶回转转速：42r/min、外形尺寸（长*宽*高）：82*90*126cm | 1200 | [8 empty] | 部非通用类 |  | 福建省
农产品初加工机械 | 茶叶加工机械 | 茶叶揉捻机 | 揉筒直径35—50cm揉捻机 | 泉州得力农林机械有限公司 | 茶叶揉捻机 | DL-6CRT-45 | 标准配置：传动机构、曲柄支座、揉盘装置、加压装置等 技术参数：揉桶外径：45cm、揉桶高度：32cm、揉盘内径：80cm、揉桶回转转速：45r/min、外形尺寸（长*宽*高）：91*108*128cm | 1200 | [8 empty] | 部非通用类 |  | 福建省
农产品初加工机械 | 茶叶加工机械 | 茶叶揉捻机 | 揉筒直径35—50cm揉捻机 | 浙江上洋机械股份有限公司（原名为：浙江上洋机械有限公司） | 茶叶揉捻机 | 6CR-35 | 小时生产率：≥15Kg/h、外形尺寸（长×宽×高）：1100×1000×1200 mm、揉桶外径：Φ350mm、揉桶高度：250mm、棱骨（内棱骨/外棱骨）：4/12根、主电动机功率：0.55kw、曲臂中心距：160mm、加压装置：单柱丝杆式，整机重量：176kg | 1200 | [8 empty] | 部非通用类 |  | 浙江省
农产品初加工机械 | 茶叶加工机械 | 茶叶揉捻机 | 揉筒直径35—50cm揉捻机 | 浙江上洋机械股份有限公司（原名为：浙江上洋机械有限公司） | 茶叶揉捻机 | 6CR-40 | 外形尺寸（长×宽×高）：1200×1100×1200mm，揉桶外径：Φ400 mm，揉桶高度：300 mm，棱骨（内棱骨/外棱骨）：4/12根，揉桶回转速度：58 r/min，整机重量：192 kg,曲臂中心距：165 mm，加压装置：单柱丝杆式，小时生产率：≥30Kg/h，电机功率：1.1kw | 1200 | [8 empty] | 部非通用类 |  | 浙江省
农产品初加工机械 | 茶叶加工机械 | 茶叶揉捻机 | 揉筒直径35—50cm揉捻机 | 衢州市高昱机械有限公司 | 茶叶揉捻机 | 6CR-35 | 外形尺寸（长×宽×高）：1100×1000×1020mm，揉桶（外径×高度）：350×250mm，电机功率：0.55kW，整机质量：176kg | 1200 | [8 empty] | 部非通用类 |  | 浙江省
农产品初加工机械 | 茶叶加工机械 | 茶叶揉捻机 | 揉筒直径35—50cm揉捻机 | 衢州市高昱机械有限公司 | 茶叶揉捻机 | 6CR-45 | 外形尺寸（长×宽×高）：1235×1100×1205mm，揉桶（外径×高度）：450×320mm，电机功率：1.1kW，整机质量：225kg | 1200 | [8 empty] | 部非通用类 |  | 浙江省
农产品初加工机械 | 茶叶加工机械 | 茶叶揉捻机 | 揉筒直径35—50cm揉捻机 | 浙江绿峰机械有限公司 | 茶叶揉捻机 | 6CR-35 | 揉桶直径:35(cm),结构形式:单柱丝杆式,外形尺寸(长×宽×高):1030×800×1080(mm),揉桶材质:不锈钢,揉盘材质:不锈钢,棱骨材质:不锈钢,揉桶容叶量:7-9 kg,整机质量:175(kg),配套动力:0.55kw,生产率:≥15(kg/h). | 1200 | [8 empty] | 部非通用类 |  | 浙江省
农产品初加工机械 | 茶叶加工机械 | 茶叶揉捻机 | 揉筒直径35—50cm揉捻机 | 浙江绿峰机械有限公司 | 茶叶揉捻机 | 6CR-40 | 揉桶直径:40(cm),结构形式:单柱丝杆式,外形尺寸(长×宽×高):1250×1000×1100(mm),揉桶材质:不锈钢,揉盘材质:不锈钢,棱骨材质:不锈钢,揉桶容叶量:12-14kg,整机质量:300(kg),配套动力:1.1kw,生产率:≥20(kg/h). | 1200 | [8 empty] | 部非通用类 |  | 浙江省
农产品初加工机械 | 茶叶加工机械 | 茶叶揉捻机 | 揉筒直径35—50cm揉捻机 | 浙江武义增荣食品机械有限公司 | 茶叶揉捻机 | 6CR－35型 | 揉筒直径35－50CM揉捻机。 揉筒尺寸（外径×高度）：350×250mm；整机质量220（kg）；外形尺寸（长×宽×高）1080×960×1020（mm）；配套动力：0.75kW；揉桶转速：46－50r/min；生产率：≥15（kg/h）；揉桶容叶量：15kg；棱骨（内/外）：4/14根。 | 1200 | [8 empty] | 部非通用类 |  | 浙江省
农产品初加工机械 | 茶叶加工机械 | 茶叶揉捻机 | 揉筒直径35—50cm揉捻机 | 浙江武义增荣食品机械有限公司 | 茶叶揉捻机 | 6CR－45型 | 揉筒直径35－50CM揉捻机。 揉筒尺寸（外径×高度）：450×320mm；整机质量260（kg）；外形尺寸（长×宽×高）1235×1060×1205（mm）；配套动力：1.1kW；揉桶转速：46－50r/min；生产率：≥30（kg/h）；揉桶容叶量：30kg；棱骨（内/外）：4/16根。 | 1200 | [8 empty] | 部非通用类 |  | 浙江省
农产品初加工机械 | 茶叶加工机械 | 茶叶揉捻机 | 揉筒直径35—50cm揉捻机 | 福建省安溪祥山机械有限公司 | 茶叶揉捻机 | XS-6CRT-35B | 1、 配套电动机功率：0.75kW；2、配套电动机转速：1400r/min；3、配套电动机额定电压：380V；4、揉桶外径：35cm；5、揉桶高度：250mm；6、揉桶转速：55±5r/min；7、外形尺寸（长×宽×高）：930×910×1120mm；8、小时生产率≥8kg/h 35B揉捻机净重180KG | 1200 | [8 empty] | 部非通用类 |  | 福建省
农产品初加工机械 | 茶叶加工机械 | 茶叶揉捻机 | 揉筒直径35—50cm揉捻机 | 福建省安溪祥山机械有限公司 | 茶叶揉捻机 | XS-6CRT-45B | 1、外型尺寸（长×宽×高）：1050×880×1270mm；2、揉桶回转转速：45r/min；3、揉桶外经：44cm；4、揉桶高度：295mm；5、型式：单臂加压； | 1200 | [8 empty] | 部非通用类 |  | 福建省
农产品初加工机械 | 茶叶加工机械 | 茶叶揉捻机 | 揉筒直径35—50cm揉捻机 | 浙江珠峰机械有限公司 | 茶叶揉捻机 | 6CR-40 | 外形尺寸(长×宽×高)mm:1200×1100×1110；揉桶（外径×高度）mm:400×300；揉桶回转数（r/min）:48～52；棱骨（内棱骨/外棱骨）：4/12根；曲臂中心距（mm）：165；电动机功率(kW):1.1；整机质量:(kg):170 | 1200 | [8 empty] | 部非通用类 |  | 浙江省
农产品初加工机械 | 茶叶加工机械 | 茶叶揉捻机 | 揉筒直径35—50cm揉捻机 | 贵州双木农机有限公司 | 茶叶揉捻机 | 6CR-45 | 主机：1台。 结构形式：盘式 传动形式：皮带传动。 揉桶外径（mm):455 外形尺寸长×宽×高（mm）：1305×1190×1275 配套动力功率（KW)：1.1 | 1200 | [8 empty] | 部非通用类 |  | 贵州省
农产品初加工机械 | 茶叶加工机械 | 茶叶揉捻机 | 揉筒直径35—50cm揉捻机 | 昆明卫达机床有限责任公司 | 茶叶揉捻机 | 6CR-35 | 揉筒直径35cm、含0.75kW动力；结构形式：盘式；外形尺寸：1040×840×1130mm；整机重量：130kg；生产率：绿茶≥15红茶≥8kg。 | 1200 | [8 empty] | 部非通用类 |  | 云南省
农产品初加工机械 | 茶叶加工机械 | 茶叶揉捻机 | 揉筒直径35—50cm揉捻机 | 昆明卫达机床有限责任公司 | 茶叶揉捻机 | 6CR-45 | 揉筒直径45cm、含1.1kW动力；结构形式：盘式；外形尺寸：1200×1100×1160mm；整机重量：230kg；生产率：绿茶≥30红茶≥16kg。 | 1200 | [8 empty] | 部非通用类 |  | 云南省
农产品初加工机械 | 茶叶加工机械 | 茶叶揉捻机 | 揉筒直径35—50cm揉捻机 | 宣城市三九茶叶机械制造有限公司 | 茶叶揉捻机 | 6CR-35 | 1、揉桶外径:350mm。 2、揉桶高度:250mm 3、揉盘内径:675mm 4、配套动力:0.75KW 5、揉桶回转转速:48-52r/min 6、外形尺寸mm(长×宽×高):920×980×1100 7、整机重量:140kg | 1200 | [8 empty] | 部非通用类 |  | 安徽省
农产品初加工机械 | 茶叶加工机械 | 茶叶揉捻机 | 揉筒直径50—60cm揉捻机 | 浙江武义万达干燥设备制造有限公司 | 茶叶揉捻机 | 6CR-55型 | 配套动力2.2KW/380V；整机质量:450㎏；外形尺寸1700×1250×1420㎜；揉筒尺寸550×400㎜；工作效率≥65㎏/h；内棱角5支、外棱角16支 | 2000 | [8 empty] | 部非通用类 |  | 浙江省
农产品初加工机械 | 茶叶加工机械 | 茶叶揉捻机 | 揉筒直径50—60cm揉捻机 | 浙江红五环制茶装备股份有限公司 | 茶叶揉捻机 | 6CR-55 | 结构形式:盘式；传动形式:皮带传动+传动箱传动；加压形式:双臂丝杆加压；控制方式:手动；外形尺寸(长×宽×高):1310×1450×1530mm；揉桶外径:550mm；揉桶高度:400mm；揉盘内径:985mm；揉桶回转转速:48-52r/min。 | 2000 | [8 empty] | 部非通用类 |  | 浙江省
农产品初加工机械 | 茶叶加工机械 | 茶叶揉捻机 | 揉筒直径50—60cm揉捻机 | 浙江春江茶叶机械有限公司 | 茶叶揉捻机 | 6CR-Z55 | 结构形式：单动回转式；揉筒尺寸55×40cm；整机质量（kg）390；外形尺寸（长×宽×高）（mm）1312×1200×1380；配套动力；2.2kw生产率（kg/h）≥65；揉桶容叶量; ≥30kg/h 棱条材质不锈钢304; 揉筒材质不锈钢304; 操盘材质不锈钢304；主体为铸件； | 2000 | [8 empty] | 部非通用类 |  | 浙江省
农产品初加工机械 | 茶叶加工机械 | 茶叶揉捻机 | 揉筒直径50—60cm揉捻机 | 婺源县江湾农机制造有限公司 | 茶叶揉捻机 | 6CR-55 | 配套动力：2.2kw;外形尺寸：1434×1520×750；机具质量：500kg; 揉桶外径：￠550mm;揉桶高度：400mm; 小时生产率：60-160kg/h; 成条率：≥83%； | 2000 | [8 empty] | 部非通用类 |  | 江西省
农产品初加工机械 | 茶叶加工机械 | 茶叶揉捻机 | 揉筒直径50—60cm揉捻机 | 夹江县大江机械制造有限公司 | 茶叶揉捻机 | 6CR-55 | 1.外形尺寸（长×宽×高）cm:150×140×160;2.揉桶直径×高cm： Φ55×40；3.揉盘直径cm：Φ1065；4.配用动力：2.2kw；5.转速：30~42r/min;6.整机重量：600kg；7.生产率：60~120kg/h。基本配置：主机一台（含电机）。 | 2000 | [8 empty] | 部非通用类 |  | 四川省
农产品初加工机械 | 茶叶加工机械 | 茶叶揉捻机 | 揉筒直径50—60cm揉捻机 | 南宁市创宇茶叶机械有限公司 | 茶叶揉捻机 | 6CR-55 | 外形尺寸（长X宽X高）mm:1450X1200X1350结构形式：盘式传动形式：皮带转动+锥齿轮加压型式：丝杆-龙门架式控制方式：手动揉桶外径mm:550揉桶高度mm:400 揉盘内径mm:960配套动力功率kw:2.2揉桶回转转速r/min:48-52整机质量kg:500小时生产率kg/h：绿茶≥65成条率：绿茶≥83细胞破坏率：绿茶50~60碎茶率：绿茶≤2.0跑茶率：绿茶≤0.8千瓦小时生产率kg/(kw.h):绿茶≥48工作噪声dB(A):≤78轴承温升℃：≤25 | 2000 | [8 empty] | 部非通用类 |  | 广西
农产品初加工机械 | 茶叶加工机械 | 茶叶揉捻机 | 揉筒直径50—60cm揉捻机 | 四川省登尧机械设备有限公司 | 茶叶揉捻机 | 6CR-55 | 结构型式:盘式,传动型式:皮带减速箱传动,加压型式:双柱丝杆式加压,控制方式:人工,揉桶外径(mm):550,揉桶高度(mm):385,揉盘内径(mm):990,配套动力功率(kW):2.2,揉桶回转转速(r/min):38,外形尺寸(mm):1530x1160x1340,整机质量(kg):452 | 2000 | [8 empty] | 部非通用类 |  | 四川省
农产品初加工机械 | 茶叶加工机械 | 茶叶揉捻机 | 揉筒直径50—60cm揉捻机 | 泉州得力农林机械有限公司 | 茶叶揉捻机 | DL-6CRT-50 | 标准配置：传动机构、曲柄支座、揉盘装置、加压装置等 技术参数：揉桶直径：50cm、揉桶高度：35cm、揉盘内径：90cm、揉桶回转转速：60r/min、外形尺寸（长*宽*高）：102*110*130cm | 2000 | [8 empty] | 部非通用类 |  | 福建省
农产品初加工机械 | 茶叶加工机械 | 茶叶揉捻机 | 揉筒直径50—60cm揉捻机 | 泉州得力农林机械有限公司 | 茶叶揉捻机 | DL-6CRT-55 | 标准配置：传动机构、曲柄支座、揉盘装置、加压装置等 技术参数：揉桶直径：55cm、揉桶高度：40cm、揉盘内径：95cm、揉桶回转转速：45r/min、外形尺寸（长*宽*高）：120*145*139cm | 2000 | [8 empty] | 部非通用类 |  | 福建省
农产品初加工机械 | 茶叶加工机械 | 茶叶揉捻机 | 揉筒直径50—60cm揉捻机 | 浙江上洋机械股份有限公司（原名为：浙江上洋机械有限公司） | 茶叶揉捻机 | 6CR-55 | 外形尺寸（长×宽×高）：1410×1365×1420mm，揉桶外径：Φ550 mm，揉桶高度：400 mm，棱骨（内棱骨/外棱骨）：5/16根，揉桶回转速度：40-50 r/min，整机重量：427kg,曲臂中心距：195 mm，加压装置：单柱丝杆式，小时生产率：≥65Kg/h，电机功率：2.2kg | 2000 | [8 empty] | 部非通用类 |  | 浙江省
农产品初加工机械 | 茶叶加工机械 | 茶叶揉捻机 | 揉筒直径50—60cm揉捻机 | 衢州市高昱机械有限公司 | 茶叶揉捻机 | 6CR-55 | 外形尺寸（长×宽×高）：1380×1420×1585mm，揉桶（外径×高度）：550×400mm，电机功率：2.2kW，整机质量：450kg | 2000 | [8 empty] | 部非通用类 |  | 浙江省
农产品初加工机械 | 茶叶加工机械 | 茶叶揉捻机 | 揉筒直径50—60cm揉捻机 | 浙江绿峰机械有限公司 | 茶叶揉捻机 | 6CR-55 | 揉桶直径:55(cm)结构形式:双柱丝杆式,外形尺寸(长×宽×高):1500×1500×1400(mm),揉桶材质:不锈钢,揉盘材质:不锈钢,内棱骨:5根,外棱骨:16根,棱骨材质:不锈钢,揉桶容叶量:16-18kg,整机质量:700(kg),电机功率:2.2kw,生产率:≥65(kg/h). | 2000 | [8 empty] | 部非通用类 |  | 浙江省
农产品初加工机械 | 茶叶加工机械 | 茶叶揉捻机 | 揉筒直径50—60cm揉捻机 | 浙江武义增荣食品机械有限公司 | 茶叶揉捻机 | 6CR－55型 | 揉筒直径50－60CM揉捻机。 揉筒尺寸（外径×高度）：550×400mm；整机质量500（kg）；外形尺寸（长×宽×高）1385×1290×1630（mm）；配套动力：2.2kW；揉桶转速：44－48r/min；生产率：≥65（kg/h）；揉桶容叶量：65kg，棱骨（内/外）：4/16根。 | 2000 | [8 empty] | 部非通用类 |  | 浙江省
农产品初加工机械 | 茶叶加工机械 | 茶叶揉捻机 | 揉筒直径50—60cm揉捻机 | 福建省安溪祥山机械有限公司 | 茶叶揉捻机 | XS-6CRT-55B | 1、配套电动机功率：2.2kW；2、配套电动机转速：1420r/min；3、配套电动机额定电压：380V；4、揉桶外径：55cm；5、揉桶高度：390mm；6：揉桶转速：48r/min；7、外形尺寸（长×宽×高）：1400×1275×1350mm；8、整机重量：452kg；9、小时生产率：≥65 | 2000 | [8 empty] | 部非通用类 |  | 福建省
农产品初加工机械 | 茶叶加工机械 | 茶叶揉捻机 | 揉筒直径50—60cm揉捻机 | 浙江珠峰机械有限公司 | 茶叶揉捻机 | 6CR-55 | 外形尺寸(长×宽×高)mm:1350×1230×1385；揉桶（外径×高度）mm:550×400；揉桶回转数（r/min）:48～52；棱骨（内棱骨/外棱骨）：4/16根；曲臂中心距（mm）：190；电动机功率(kW):2.2；整机质量:(kg):450 | 2000 | [8 empty] | 部非通用类 |  | 浙江省
农产品初加工机械 | 茶叶加工机械 | 茶叶揉捻机 | 揉筒直径50—60cm揉捻机 | 武义华帅茶叶瓜子机械有限公司 | 茶叶揉捻机 | 6CR-55 | 整机质量（kg）：420；外形尺寸（长×宽×高）（mm）：1500×1300×1500；配套动力（kW）：2.2；结构形式：双臂加压；揉筒尺寸（直径×高度cm）：55×40；生产率（kg/h）：60-90；揉桶容叶量（kg）：40-70；棱条材质：不锈钢； 揉筒材质：不锈钢；揉盘材质：不锈钢； | 2000 | [8 empty] | 部非通用类 |  | 浙江省
农产品初加工机械 | 茶叶加工机械 | 茶叶揉捻机 | 揉筒直径50—60cm揉捻机 | 福建佳友茶叶机械智能科技股份有限公司 | 茶叶揉捻机 | JY-6CRT-55B | 外形尺寸(长×宽×高):1700×1650×1430mm，结构型式:螺旋加压，配套电动机功率:2.2KW，揉桶回转转速:42±2r/min，配套电动机额定电压:380V，揉桶(外径×高度):560×390mm，50cm≤揉筒直径＜60cm，小时生产率:≧32kg/h | 2000 | [8 empty] | 部非通用类 |  | 福建省
农产品初加工机械 | 茶叶加工机械 | 茶叶揉捻机 | 揉筒直径50—60cm揉捻机 | 贵州双木农机有限公司 | 茶叶揉捻机 | 6CR-55 | 主机：1台 结构形式：圆盘式 传动形式：皮带传至减速箱控制方式：开关加压形式：手动加压 揉盘内径（mm）：548外形尺寸长×宽×高（mm）：1410×1365×1420 配套动力功率（KW)：3 | 2000 | [8 empty] | 部非通用类 |  | 贵州省
农产品初加工机械 | 茶叶加工机械 | 茶叶揉捻机 | 揉筒直径50—60cm揉捻机 | 宣城市三九茶叶机械制造有限公司 | 茶叶揉捻机 | 6CR-55 | 1、揉桶外径:550mm。 2、揉桶高度:400mm 3、揉盘内径:1020mm 4、配套动力:2.2KW 5、揉桶回转转速:48-52r/min 6、外形尺寸mm(长×宽×高):1400×1300×1800 7、整机重量:450kg | 2000 | [8 empty] | 部非通用类 |  | 安徽省
农产品初加工机械 | 茶叶加工机械 | 茶叶揉捻机 | 揉筒直径50—60cm揉捻机 | 昆明卫达机床有限责任公司 | 茶叶揉捻机 | 6CR-55 | 揉筒直径55cm、含3.0kW动力；结构形式：盘式；外形尺寸：1510×1160×1560mm；整机重量：430kg；生产率：绿茶≥70红茶≥30kg。 | 2000 | [8 empty] | 部非通用类 |  | 云南省
农产品初加工机械 | 茶叶加工机械 | 茶叶揉捻机 | 揉筒直径50—60cm揉捻机 | 福建安溪亿盛机械工贸有限公司 | 茶叶揉捻机 | 6CR-50 | 1、 外形尺寸（长×宽×高）：1120×1120×1230mm 2、揉桶外径：500mm 3.揉桶高度：320mm. 4、揉桶转速48-56r/min 5、配套电动力功率1.5KW 配套电动机转速1420r／min 配套电动机额定电压380v 6、整机重量：294KG | 2000 | [8 empty] | 部非通用类 |  | 福建省
农产品初加工机械 | 茶叶加工机械 | 茶叶揉捻机 | 揉筒直径50—60cm揉捻机 | 福建安溪亿盛机械工贸有限公司 | 茶叶揉捻机 | 6CR-55 | 1、配套电动机功率：2.2kW； 2、配套电动机转速：1420r/min； 3、配套电动机额定电压：380V； 4、揉桶外径：55cm； 5、揉桶高度：385mm； 6：揉桶转速：48-56r/min； 7、外形尺寸（长×宽×高）：1380×1260×1320mm； 8、整机重量：438kg； | 2000 | [8 empty] | 部非通用类 |  | 福建省
农产品初加工机械 | 茶叶加工机械 | 茶叶揉捻机 | 揉筒直径60cm及以上揉捻机（含揉捻机组） | 宣城市三九茶叶机械制造有限公司 | 茶叶揉捻机 | 6CR-65 | 1、揉桶外径:650mm。 2、揉桶高度:500mm 3、揉盘内径:1220mm 4、配套动力:5KW 5、揉桶回转转速:48-52r/min 6、外形尺寸mm(长×宽×高):1600×1700×1850 7、整机重量:800kg | 3800 | [8 empty] | 部非通用类 |  | 安徽省
农产品初加工机械 | 茶叶加工机械 | 茶叶揉捻机 | 揉筒直径60cm及以上揉捻机（含揉捻机组） | 贵州双木农机有限公司 | 茶叶揉捻机 | 6CR-65 | 主机：1台。结构形式：盘式 传动形式：皮带传动 。揉桶外径（mm):655 外形尺寸长×宽×高（mm）：1740×1660×1900 配套动力功率（KW)：4 | 3800 | [8 empty] | 部非通用类 |  | 贵州省
农产品初加工机械 | 茶叶加工机械 | 茶叶揉捻机 | 揉筒直径60cm及以上揉捻机（含揉捻机组） | 浙江武义万达干燥设备制造有限公司 | 茶叶揉捻机 | 6CRL-65型 | 配套动力4KW/380V；整机质量:1100㎏；外形尺寸1960×1790×1650㎜；揉筒尺寸660×500㎜；工作效率≥100㎏/h；内棱角5支、外棱角20支 | 3800 | [8 empty] | 部非通用类 |  | 浙江省
农产品初加工机械 | 茶叶加工机械 | 茶叶揉捻机 | 揉筒直径60cm及以上揉捻机（含揉捻机组） | 浙江红五环制茶装备股份有限公司 | 茶叶揉捻机 | 6CR-65 | 结构形式:盘式；传动形式:传动箱传动＋皮带传动；加压形式:双臂丝杆加压；控制方式:手动；外形尺寸(长×宽×高)：1500×1700×1700mm；揉桶外径:650mm；揉桶高度:500mm；揉盘内径:1100mm；揉桶回转转速:45-50r/min。 | 3800 | [8 empty] | 部非通用类 |  | 浙江省
农产品初加工机械 | 茶叶加工机械 | 茶叶揉捻机 | 揉筒直径60cm及以上揉捻机（含揉捻机组） | 浙江春江茶叶机械有限公司 | 茶叶揉捻机 | 6CR-65S | 结构形式：单动回转式；揉筒尺寸65×50cm；整机质量（kg）1188；外形尺寸（长×宽×高）（mm）1962×1795×1651；配套动力：4kw；生产率（kg/h）≥100；揉桶容叶量; ≥60kg/h 棱条材质不锈钢304; 揉筒材质不锈钢304; 操盘材质不锈钢304；主体为铸件； | 3800 | [8 empty] | 部非通用类 |  | 浙江省
农产品初加工机械 | 茶叶加工机械 | 茶叶揉捻机 | 揉筒直径60cm及以上揉捻机（含揉捻机组） | 婺源县江湾农机制造有限公司 | 茶叶揉捻机 | 6CR-65 | 配套动力：4.0KW；外形尺寸：1635×1720×1850；机具质量：650kg; 揉桶外径：￠650mm；揉桶高度：480mm;小时生产率：80-180kg/h; 成条率：≥83%； | 3800 | [8 empty] | 部非通用类 |  | 江西省
农产品初加工机械 | 茶叶加工机械 | 茶叶揉捻机 | 揉筒直径60cm及以上揉捻机（含揉捻机组） | 夹江县大江机械制造有限公司 | 茶叶揉捻机 | 6CR-65 | 主要技术参数：1.外形尺寸（长×宽×高）cm:196×179×197;2.揉桶直径×高cm： Φ65×51；3.揉盘直径cm：Φ128；4.配用动力：4kw；5.转速：38~45r/min;6.整机重量：1000kg；7.生产率：120~240kg/h。 | 3800 | [8 empty] | 部非通用类 |  | 四川省
农产品初加工机械 | 茶叶加工机械 | 茶叶揉捻机 | 揉筒直径60cm及以上揉捻机（含揉捻机组） | 四川省登尧机械设备有限公司 | 茶叶揉捻机 | 6CR-65 | 结构型式:盘式,传动型式:皮带减速箱传动,加压型式:双柱丝杆式加压,控制方式:人工,揉桶外径(mm):655,揉桶高度(mm):510,揉盘内径(mm):1060,配套动力功率(kW):4.0,揉桶回转转速(r/min):40,外形尺寸(mm):1960x1790x1970,整机质量(kg):765 | 3800 | [8 empty] | 部非通用类 |  | 四川省
农产品初加工机械 | 茶叶加工机械 | 茶叶揉捻机 | 揉筒直径60cm及以上揉捻机（含揉捻机组） | 泉州得力农林机械有限公司 | 茶叶揉捻机 | DL-6CRT-65B | 标准配置：电动机、变速箱、传动系统、加压装置、揉桶、揉盖、揉盘、底座等 技术参数：揉桶外径：65cm、配套电动机转速：1430r/min、揉桶高度：48cm、揉桶转速：44r/min、外形尺寸（长*宽*高）：149*139*162cm | 3800 | [8 empty] | 部非通用类 |  | 福建省
农产品初加工机械 | 茶叶加工机械 | 茶叶揉捻机 | 揉筒直径60cm及以上揉捻机（含揉捻机组） | 衢州市高昱机械有限公司 | 茶叶揉捻机 | 6CR-65 | 外形尺寸（长×宽×高）：1750×1400×1580mm，揉桶（外径×高度）：650×450mm，电机功率：4.0kW，整机质量：680kg | 3800 | [8 empty] | 部非通用类 |  | 浙江省
农产品初加工机械 | 茶叶加工机械 | 茶叶揉捻机 | 揉筒直径60cm及以上揉捻机（含揉捻机组） | 浙江武义增荣食品机械有限公司 | 茶叶揉捻机 | 6CR－65型 | 揉筒直径60CM及以上揉捻机（含揉捻机组）。 揉筒尺寸（外径×高度）：650×450mm；整机质量680（kg）；外形尺寸（长×宽×高）1670×1400×1880（mm）；配套动力：4.0kW；揉桶转速：42－46r/min；生产率：≥100（kg/h）；揉桶容叶量：100kg，棱骨（内/外）：4/18根。 | 3800 | [8 empty] | 部非通用类 |  | 浙江省
农产品初加工机械 | 茶叶加工机械 | 茶叶揉捻机 | 揉筒直径60cm及以上揉捻机（含揉捻机组） | 浙江武义增荣食品机械有限公司 | 茶叶揉捻机 | 6CR－75型 | 揉筒直径60CM及以上揉捻机（含揉捻机组）。 揉筒直径≥60CM；揉筒尺寸（外径×高度）：750×540mm；整机质量1100（kg）；外形尺寸（长×宽×高）1850×1650×2180（mm）；配套动力：5.5kW；揉桶转速：28－32r/min；生产率：≥150（kg/h）；揉桶容叶量：150kg；棱骨（内/外）：5/20根。 | 3800 | [8 empty] | 部非通用类 |  | 浙江省
农产品初加工机械 | 茶叶加工机械 | 茶叶揉捻机 | 揉筒直径60cm及以上揉捻机（含揉捻机组） | 福建省安溪祥山机械有限公司 | 茶叶揉捻机 | XS-6CRT-65B | 1、配套电动机功率：3kW；2、配套电动机转速：1430r/min；3、配套电动机额定电压：380V；4、揉桶外径：65cm；5、揉桶高度：470mm；6、揉桶转速：48r/min；7、外形尺寸（长×宽×高）：1660×1370×1580mm；8、整机质量：535kg；9、小时生产率：≥100kg/h | 3800 | [8 empty] | 部非通用类 |  | 福建省
农产品初加工机械 | 茶叶加工机械 | 茶叶揉捻机 | 揉筒直径60cm及以上揉捻机（含揉捻机组） | 峨眉山市三智机械制造有限公司 | 茶叶揉捻机 | 6CR-65 | 主机：1台 结构型式:盘式，传动型式:皮带蜗轮蜗杆传动，加压型式：双柱丝杆式，控制方式：手动控制，揉桶外径：φ650mm，揉桶高度：500mm，揉盘内径：φ1160mm，配套动力功率(kW/V):4/380，揉桶回转转速（r/min）：28-34,外形尺寸长X宽X高(mm):1670X1550X1440，整机重量(kg):780。 | 3800 | [8 empty] | 部非通用类 |  | 四川省
农产品初加工机械 | 茶叶加工机械 | 茶叶揉捻机 | 揉筒直径60cm及以上揉捻机（含揉捻机组） | 福建佳友茶叶机械智能科技股份有限公司 | 茶叶揉捻机 | 6CRT-65B | 外形尺寸(长×宽×高):1603×1150×1570mm，结构型式:螺旋加压，配套电动机功率:3.0Kw，配套电动机转速:1430r/min，配套电动机额定电压:380V，揉桶回转转速:46r/min，揉桶(外径×高度):650×480mm，揉筒直径≥60cm，小时生产率:≧50kg/h | 3800 | [8 empty] | 部非通用类 |  | 福建省
农产品初加工机械 | 茶叶加工机械 | 茶叶揉捻机 | 揉筒直径60cm及以上揉捻机（含揉捻机组） | 福建安溪亿盛机械工贸有限公司 | 茶叶揉捻机 | 6CR-65 | 1、配套电动机功率：3kW； 2、配套电动机转速：1430r/min；3、配套电动机额定电压：380V； 4、揉桶外径：660mm； 5、揉桶高度：475mm； 6、揉桶转速：48-56r/min； 7、外形尺寸（长×宽×高）：1550×1420×1530mm； 8、整机重量：564kg； | 3800 | [8 empty] | 部非通用类 |  | 福建省
农产品初加工机械 | 茶叶加工机械 | 茶叶揉捻机 | 揉筒直径60cm及以上揉捻机（含揉捻机组） | 浙江上洋机械股份有限公司 | 茶叶揉捻机 | 6CR-65 | 外形尺寸（长×宽×高）：1630×1400×1630mm，揉桶外径：Φ650 mm，揉桶高度：500 mm，棱骨（内棱骨/外棱骨）：5/16根，揉桶回转速度：45±5 r/min，、整机重量：双臂690kg,曲臂中心距：220 mm，加压装置：双柱丝杆式，小时生产率：≥176.8Kg/h，配Y112M-4/4kw电机 | 3800 | [8 empty] | 部非通用类 |  | 浙江省
农产品初加工机械 | 茶叶加工机械 | 茶叶炒（烘）干机 | 非全自动茶叶炒干机（含扁形茶炒制机） | 浙江武义万达干燥设备制造有限公司 | 茶叶炒干机 | 6CCT-100型 | 配套动力1.5KW/380V；加热源形式:煤加热；整机质量350㎏；外形尺寸2150×1460×1820；筒体直径×长度：（1000×1400㎜）；生产率≥16㎏/h | 800 | [8 empty] | 部非通用类 |  | 浙江省
农产品初加工机械 | 茶叶加工机械 | 茶叶炒（烘）干机 | 非全自动茶叶炒干机（含扁形茶炒制机） | 浙江红五环制茶装备股份有限公司 | 茶叶炒（烘）干机 | 6CCT-80 | 整机质量：600kg；外形尺寸(长×宽×高）：1980×1180×1430mm；滚筒直径：800mm；主轴转速：25-45r/min；炒干温度：60-120℃；炒干时间：40-180min；千瓦小时生产率：≥9kg/（kw.h) | 800 | [8 empty] | 部非通用类 |  | 浙江省
农产品初加工机械 | 茶叶加工机械 | 茶叶炒（烘）干机 | 非全自动茶叶炒干机（含扁形茶炒制机） | 浙江红五环制茶装备股份有限公司 | 茶叶炒（烘）干机 | 6CCP-110 | 整机质量:1356kg；外形尺寸(长×宽×高）:2030×1420×2100mm；滚筒直径:1100mm；主轴转速:24-26r/min；炒干温度:140-150℃；炒干时间:40-60min；千瓦小时生产率:≥9kg/（kw.h) | 800 | [8 empty] | 部非通用类 |  | 浙江省
农产品初加工机械 | 茶叶加工机械 | 茶叶炒（烘）干机 | 非全自动茶叶炒干机（含扁形茶炒制机） | 浙江红五环制茶装备股份有限公司 | 茶叶炒（烘）干机 | 6CCG-50×2 | 整机质量：226kg；外形尺寸(长×宽×高）：1830×710×1100mm；炒锅直径:500mm；加热源形式：电；双锅生产率：≥8kg茶/h；耗电率：≤1.0kw.h/kg茶； | 800 | [8 empty] | 部非通用类 |  | 浙江省
农产品初加工机械 | 茶叶加工机械 | 茶叶炒（烘）干机 | 非全自动茶叶炒干机（含扁形茶炒制机） | 浙江红五环制茶装备股份有限公司 | 茶叶炒（烘）干机 | 6CCG-60×2 | 整机质量：320kg；外形尺寸(长×宽×高）：2060×870×1240mm；炒锅直径:600mm；加热源形式：电；双锅生产率：≥8kg茶/h；耗电率：≤1kw.h/kg茶； | 800 | [8 empty] | 部非通用类 |  | 浙江省
农产品初加工机械 | 茶叶加工机械 | 茶叶炒（烘）干机 | 非全自动茶叶炒干机（含扁形茶炒制机） | 浙江红五环制茶装备股份有限公司 | 茶叶炒（烘）干机 | 6CH-6 | 外形尺寸(长×宽×高）:1180×1080×1850mm；加热元件总功率/组数：13.5/1kw/组；烘盘托架回转转速：6-8r/min；总有效摊叶面积：6㎡；干燥层数：12层。 | 800 | [8 empty] | 部非通用类 |  | 浙江省
农产品初加工机械 | 茶叶加工机械 | 茶叶炒（烘）干机 | 非全自动茶叶炒干机（含扁形茶炒制机） | 浙江春江茶叶机械有限公司 | 旋转式烘焙提香机 | 6CHT-7.0 | 外外形尺寸（长×宽×高）1100×1182×1890（mm）；烘盘直径850（mm）；总盘数：12（个）；有效摊放面积6.8平方,配套动力:9.75 kw | 800 | [8 empty] | 部非通用类 |  | 浙江省
农产品初加工机械 | 茶叶加工机械 | 茶叶炒（烘）干机 | 非全自动茶叶炒干机（含扁形茶炒制机） | 浙江春江茶叶机械有限公司 | 金属炉八角炒干机 | 6CBC-110 | 结构形式: 滚筒式; 滚筒直径：1100mm；材质Q235钢板；整机质量1060（kg）；外形尺寸（长×宽×高）（mm）2650×1350×2100（mm）；配套动力1.1kw；能源形式柴煤；生产率≥16kg/h。 | 800 | [8 empty] | 部非通用类 |  | 浙江省
农产品初加工机械 | 茶叶加工机械 | 茶叶炒（烘）干机 | 非全自动茶叶炒干机（含扁形茶炒制机） | 浙江春江茶叶机械有限公司 | 名优扁茶炒制机 | 6CCB-780D | 结构形式单锅; 锅槽尺寸（长×宽×高）：780×480×225mm；材质冷板；整机质量（kg）110；外形尺寸（长×宽×高）（mm）1250×650×795；配套动力0.75kw；能源形式电；生产率≥0.35kg/h。 | 800 | [8 empty] | 部非通用类 |  | 浙江省
农产品初加工机械 | 茶叶加工机械 | 茶叶炒（烘）干机 | 非全自动茶叶炒干机（含扁形茶炒制机） | 婺源县江湾农机制造有限公司 | 茶叶炒干机 | 6CCT-120型 | 电动机功率：1.1KW；外形尺寸：1850×1200×1400mm;机具质量：320kg;滚筒外径：Φ1200mm；筒体长度：1000mm；筒体转速：11-24r/min； | 800 | [8 empty] | 部非通用类 |  | 江西省
农产品初加工机械 | 茶叶加工机械 | 茶叶炒（烘）干机 | 非全自动茶叶炒干机（含扁形茶炒制机） | 浙江恒峰科技开发有限公司 | 扁形茶炒制机 | 6CCB-841型 | 外形尺寸（长×宽×高）mm：1330×700×780；槽锅尺寸（长×宽×深）mm：840×485×190；槽锅数量：1槽；炒手回转半径：230mm；主电机功率：0.9kW；炒手转速：29-32r/min；电加热功率：4.7kW；加热源形式：电加热；整机质量：120kg | 800 | [8 empty] | 部非通用类 |  | 浙江省
农产品初加工机械 | 茶叶加工机械 | 茶叶炒（烘）干机 | 非全自动茶叶炒干机（含扁形茶炒制机） | 浙江恒峰科技开发有限公司 | 扁形茶炒制机 | 6CCB-100型 | 外形尺寸（长×宽×高）mm：1490×675×870；槽锅尺寸（长×宽×深）mm：：1000×520×198；槽锅数量：1槽；炒手回转半径：255mm；电动机功率：0.9kW；电加热功率：6.0kW；加热源形式：电加热；总质量：170kg | 800 | [8 empty] | 部非通用类 |  | 浙江省
农产品初加工机械 | 茶叶加工机械 | 茶叶炒（烘）干机 | 非全自动茶叶炒干机（含扁形茶炒制机） | 浙江恒峰科技开发有限公司 | 煇锅机 | 6CH-2.0A型 | 外形尺寸（长×宽×高）mm：985×570×905；滚筒尺寸（直径×长度）mm：350×580；滚筒转速调节范围：30～50r/min；煇干温度：50～150℃；电动机功率：0.12；电加热功率：3.6kW；加热源形式：电加热；总质量：66kg | 800 | [8 empty] | 部非通用类 |  | 浙江省
农产品初加工机械 | 茶叶加工机械 | 茶叶炒（烘）干机 | 非全自动茶叶炒干机（含扁形茶炒制机） | 浙江恒峰科技开发有限公司 | 煇锅机 | 6CH-3.0A型 | 外形尺寸（长×宽×高）mm：1170×720×1118；滚筒尺寸（直径×长度）mm：475×760；滚筒转速调节范围：30～50r/min；煇干温度：50～150℃；电动机功率：0.12；电加热功率：4.2kW；加热源形式：电加热；总质量：88kg | 800 | [8 empty] | 部非通用类 |  | 浙江省
农产品初加工机械 | 茶叶加工机械 | 茶叶炒（烘）干机 | 非全自动茶叶炒干机（含扁形茶炒制机） | 南宁市创宇茶叶机械有限公司 | 茶叶瓶式炒干机 | 6CCP-110 | 外形尺寸（长X宽X高）mm:2400X1380X1860炒锅直径（mm):1100工作转速r/min:28-32炒干温度（℃）：≥80炒干时间（min):30-90配套功力（kw)：1.1千瓦小时生产率kg/(kw.h):≥9整机质量（kg):1000生产率（kg/h):≥16.0碎茶率（%）：≤5.0含水率（%）：≤6噪声dB(A):≤80轴承温升（℃）：≤25耗煤率（%）：≤1.2 | 800 | [8 empty] | 部非通用类 |  | 广西
农产品初加工机械 | 茶叶加工机械 | 茶叶炒（烘）干机 | 非全自动茶叶炒干机（含扁形茶炒制机） | 衢州高山茶叶机械有限公司 | 茶叶炒干机 | 6CCG-50 | 外形尺寸：1800*800*1200mm，炒锅直径:500mm ，配套电机电机0.55KW，电热功率:6kw, 生产率:≥12kg／h,炒锅数量:2只. 非全自动茶叶炒干机 | 800 | [8 empty] | 部非通用类 |  | 浙江省
农产品初加工机械 | 茶叶加工机械 | 茶叶炒（烘）干机 | 非全自动茶叶炒干机（含扁形茶炒制机） | 衢州高山茶叶机械有限公司 | 瓶式茶叶炒干机 | 6CCP-60 | 外形尺寸： 1374*800*1400MM，滚筒直径600MM，工作转速32-34 r/min ，配套动力0.55KW， 炒干温度70-160℃，炒干时间20-40min,千瓦小时生产率:45kg／（KW．h） | 800 | [8 empty] | 部非通用类 |  | 浙江省
农产品初加工机械 | 茶叶加工机械 | 茶叶炒（烘）干机 | 非全自动茶叶炒干机（含扁形茶炒制机） | 衢州高山茶叶机械有限公司 | 茶叶炒干机 | 6CCP-90 | 外形尺寸： 1700*1150*1600mm，滚筒直径900mm，滚筒长度:1300mm,滚筒直径:900mm,滚筒转速26-28 r/min ，筒体形式 :圆锥形,配套功率0.75KW， 小时生产率:≥60kg／h | 800 | [8 empty] | 部非通用类 |  | 浙江省
农产品初加工机械 | 茶叶加工机械 | 茶叶炒（烘）干机 | 非全自动茶叶炒干机（含扁形茶炒制机） | 浙江银球机械有限公司 | 扁形茶炒制机 | 6CCB-781 | 外形尺寸（长×宽×高）1235×650×785mm，整机质量118kg,槽锅数量1槽，槽锅尺寸780*470*190mm,小时生产率≥0.35kg/h，电机功率0.75kW，加热功率5kW，耗电率≤10kW*h/kg干茶，成品茶含水率≤7%，碎茶率≤3% | 800 | [8 empty] | 部非通用类 |  | 浙江省
农产品初加工机械 | 茶叶加工机械 | 茶叶炒（烘）干机 | 非全自动茶叶炒干机（含扁形茶炒制机） | 浙江银球机械有限公司 | 扁形茶炒制机 | 6CCB-861 | 外形尺寸（长×宽×高）1320×680×800mm，整机质量135kg,槽锅数量1槽，锅槽尺寸860*470*190mm，小时生产量率≥0.4kg/h，电机功率0.75kW，加热功率5.5kW，压板转速25-35r/min，耗电率≤8kW*h/kg干茶，成品茶含水率≤6%，碎茶率≤3% | 800 | [8 empty] | 部非通用类 |  | 浙江省
农产品初加工机械 | 茶叶加工机械 | 茶叶炒（烘）干机 | 非全自动茶叶炒干机（含扁形茶炒制机） | 浙江银球机械有限公司 | 扁形茶炒制机 | 6CCB-981 | 外形尺寸（长×宽×高）1445×690×845mm，整机质量148kg,槽锅数量1槽，锅槽尺寸980*490*235mm，小时生产率≥0.6kg/h，电机功率1.1kW，加热功率6kW，耗电率≤8kW*h/kg干茶，成品茶含水率≤6%，碎茶率≤3% | 800 | [8 empty] | 部非通用类 |  | 浙江省
农产品初加工机械 | 茶叶加工机械 | 茶叶炒（烘）干机 | 非全自动茶叶炒干机（含扁形茶炒制机） | 浙江银球机械有限公司 | 茶叶滚筒辉锅机 | 6CMG-63A | 外形尺寸（长×宽×高）875×610×1080mm，整机质量95kg，小时生产率＞6kg/h，滚筒尺寸（直径×长度）360×630mm，电机功率0.12kW，电热功率,4.8kW，滚筒转速25-45r/min，耗电率≤2kW*h/kg干茶，碎茶率≤3% | 800 | [8 empty] | 部非通用类 |  | 浙江省
农产品初加工机械 | 茶叶加工机械 | 茶叶炒（烘）干机 | 非全自动茶叶炒干机（含扁形茶炒制机） | 浙江银球机械有限公司 | 茶叶滚筒辉锅机 | 6CMG-72 | 外形尺寸（长×宽×高）1080*680*1060mm，整机质量95kg，小时生产率＞6kg/h，电机功率0.12kW，电热功率6.4kW，耗电率≤2kW*h/kg干茶，碎茶率≤3% | 800 | [8 empty] | 部非通用类 |  | 浙江省
农产品初加工机械 | 茶叶加工机械 | 茶叶炒（烘）干机 | 非全自动茶叶炒干机（含扁形茶炒制机） | 四川省登尧机械设备有限公司 | 智能茶叶炒干机 | 6CCP-80 | 生产率(kg/h):15~25,配套功率(kW):1.1(主电机),筒体直径(mm):Φ800,转速(r/min)：10~40,配套热源(电加热kW):18,结构型式：不锈钢筒体圆锥形(整体)(内缘十二角形),外形尺寸(mm):2200X1020X1500, | 800 | [8 empty] | 部非通用类 |  | 四川省
农产品初加工机械 | 茶叶加工机械 | 茶叶炒（烘）干机 | 非全自动茶叶炒干机（含扁形茶炒制机） | 四川省登尧机械设备有限公司 | 智能茶叶炒干机 | 6CCP-90 | 生产率(kg/h):≥30,配套功率(kW):1.5(主电机),筒体直径(mm):Φ900,转速(r/min)：10~32,配套热源(电加热kW):24,结构型式：不锈钢滚筒形式(整体)(八角形、十二角形、圆柱形),外形尺寸(mm):2300X1120X1600, | 800 | [8 empty] | 部非通用类 |  | 四川省
农产品初加工机械 | 茶叶加工机械 | 茶叶炒（烘）干机 | 非全自动茶叶炒干机（含扁形茶炒制机） | 四川省登尧机械设备有限公司 | 智能茶叶炒干机 | 6CCP-130 | 生产率(kg/h):≥100,配套功率(kW):2.2(主电机),筒体直径(mm):Φ1300,转速(r/min)：10~32,配套热源(柴煤式kg/h):柴煤直烧灶,结构型式：不锈钢滚筒体形(整体)(八角形、十二角形、圆柱形),外形尺寸(mm):2400X1700X2100, | 800 | [8 empty] | 部非通用类 |  | 四川省
农产品初加工机械 | 茶叶加工机械 | 茶叶炒（烘）干机 | 非全自动茶叶炒干机（含扁形茶炒制机） | 泉州得力农林机械有限公司 | 茶叶烘焙机 | DL-6CHZ-6 | 标准配置：电动机、电控系统、温控系统、烘焙装配等 技术参数：外形尺寸（长×宽×高）：1180×1100×1960（mm)；加热元件：电热丝；加热元件总功率/组数：12/3(kW)；干燥层数：12(层)；总有效摊叶面积：6.4m²；升温时间：≤30min；小时生产率：≥13kg/h | 800 | [8 empty] | 部非通用类 |  | 福建省
农产品初加工机械 | 茶叶加工机械 | 茶叶炒（烘）干机 | 非全自动茶叶炒干机（含扁形茶炒制机） | 泉州得力农林机械有限公司 | 茶叶烘焙机 | DL-6CHZ-12B | 标准配置：电动机、电控系统、温控系统、烘焙装配等 技术参数：外形尺寸（长×宽×高）：1430×1630×2280（mm)；加热元件：电热丝；加热元件总功率/组数：13.5/3(kW)；干燥层数：14(层)；总有效摊叶面积：12.1m²；最高工作温度：≥135℃；升温时间：≤30min；小时生产率：≥15kg/h | 800 | [8 empty] | 部非通用类 |  | 福建省
农产品初加工机械 | 茶叶加工机械 | 茶叶炒（烘）干机 | 非全自动茶叶炒干机（含扁形茶炒制机） | 杭州千岛湖丰凯实业有限公司 | 双锅曲毫炒干机 | 6CGQ-50型 | 1、外形尺寸：1900×960×1000mm；2、园锅口直径：500mm； 3、园锅球面半径：230mm； 4、弯轴的曲率半径：386mm;5、输出半轴摆动频率：65-105次/min;6、圆锅数量：2只； 7、电动机功率：0.55KW；8、鼓风机功率：0.12KW×2只；9、加热形式：电加热； 10、电热功率：7.6KW；11、整机质量：620KG | 800 | [8 empty] | 部非通用类 |  | 浙江省
农产品初加工机械 | 茶叶加工机械 | 茶叶炒（烘）干机 | 非全自动茶叶炒干机（含扁形茶炒制机） | 杭州千岛湖丰凯实业有限公司 | 滚筒茶叶辉干机 | 6CHT-62B型 | 1、外形尺寸：1400×850×1100mm；2、滚筒尺寸：620×1050mm；3、滚筒转速：10-50r/min;4、辉干温度：20-200℃； 5、电动机功率/电压：0.18KW/220V; 6、鼓风机功率/电压：0.05KW/220V； 7、电热源功率/电压：6.0KW/220V；8、加热源形式：电加热； 9、整机质量：110KG。 | 800 | [8 empty] | 部非通用类 |  | 浙江省
农产品初加工机械 | 茶叶加工机械 | 茶叶炒（烘）干机 | 非全自动茶叶炒干机（含扁形茶炒制机） | 浙江上洋机械股份有限公司（原名为：浙江上洋机械有限公司） | 扁形茶炒制机 | 6CCB-784 | 扁形茶炒制机（全自动4锅连续式）,外形尺寸（长×宽×高）：2685×1300×1470mm,锅槽尺寸：780×480×190mm，整机重量：500kg，锅槽数量：4锅，电机功率：0.55kw×4,电加热功率：16kw | 800 | [8 empty] | 部非通用类 |  | 浙江省
农产品初加工机械 | 茶叶加工机械 | 茶叶炒（烘）干机 | 非全自动茶叶炒干机（含扁形茶炒制机） | 浙江上洋机械股份有限公司（原名为：浙江上洋机械有限公司） | 茶叶炒干机 | 6CCP-60 | 外形尺寸（长×宽×高）：1550×910×1420mm、滚筒尺寸（腰径×长度）：600×1205mm 、电动机功率：0.55Kw，加热源形式：电加热，整机重量：302kg，碳钢筒体 | 800 | [8 empty] | 部非通用类 |  | 浙江省
农产品初加工机械 | 茶叶加工机械 | 茶叶炒（烘）干机 | 非全自动茶叶炒干机（含扁形茶炒制机） | 浙江上洋机械股份有限公司（原名为：浙江上洋机械有限公司） | 茶叶炒干机 | 6CCP-110 | 外形尺寸（长×宽×高）：1915×1350×2120mm，滚筒尺寸（腰径×长度）：1100×1560mm，滚筒转速：22-28 r/min，电动机功率：1.1 Kw ，加热源形式：煤加热，整机重量：1356 kg，碳钢筒体 | 800 | [8 empty] | 部非通用类 |  | 浙江省
农产品初加工机械 | 茶叶加工机械 | 茶叶炒（烘）干机 | 非全自动茶叶炒干机（含扁形茶炒制机） | 浙江上洋机械股份有限公司（原名为：浙江上洋机械有限公司） | 双锅曲毫炒干机 | 6CCGQ-50 | 外形尺寸（长×宽×高）：1800×800×1000mm，圆锅口直径：500 mm,锅数：2锅，电动机功率/电压：0.55Kw/380v，电热源功率/电压：7.6Kw/380v，加热源形式：电加热，整机重量：226 kg | 800 | [8 empty] | 部非通用类 |  | 浙江省
农产品初加工机械 | 茶叶加工机械 | 茶叶炒（烘）干机 | 非全自动茶叶炒干机（含扁形茶炒制机） | 浙江上洋机械股份有限公司（原名为：浙江上洋机械有限公司） | 双锅曲毫炒干机 | 6CCGQ-60 | 外形尺寸（长×宽×高）：2110×890×1158mm，圆锅口直径：600 mm,锅数：2锅，电动机功率/电压：1.1Kw/380v，电热源功率/电压：10.6Kw/220v，加热源形式：电加热，整机重量：340kg | 800 | [8 empty] | 部非通用类 |  | 浙江省
农产品初加工机械 | 茶叶加工机械 | 茶叶炒（烘）干机 | 非全自动茶叶炒干机（含扁形茶炒制机） | 浙江绿峰机械有限公司 | 瓶式炒干机 | 6CCP-60 | 结构形式:非全自动茶叶炒干机,外形尺寸(长×宽×高):1670×880×1350(mm),滚筒直径:600(mm),工作转速:30(r/min),配套动力:0.55(kW),整机质量:500(kg),生产率:≥16(kg/h). | 800 | [8 empty] | 部非通用类 |  | 浙江省
农产品初加工机械 | 茶叶加工机械 | 茶叶炒（烘）干机 | 非全自动茶叶炒干机（含扁形茶炒制机） | 浙江绿峰机械有限公司 | 瓶式炒干机 | 6CCP-80 | 结构形式:非全自动茶叶炒干机,外形尺寸(长×宽×高):1780×1140×1950(mm),筒体腰径:800(mm),筒体长度:1760(mm),转速调节范围:26-28(r/min),主电机功率:0.75(kW),加热源形式:煤(柴),整机质量:800(kg),生产率:≥16(kg/h). | 800 | [8 empty] | 部非通用类 |  | 浙江省
农产品初加工机械 | 茶叶加工机械 | 茶叶炒（烘）干机 | 非全自动茶叶炒干机（含扁形茶炒制机） | 浙江绿峰机械有限公司 | 瓶式炒干机 | 6CCTP-110 | 结构形式:非全自动茶叶炒干机,外形尺寸(长×宽×高):1870×1360×2050(mm),筒体腰径:1100(mm),筒体长度:1400(mm),转速调节范围:26-28(r/min),主电机功率:1.1(kW),加热源形式:煤(柴),整机质量:1000(kg),生产率:≥16(kg/h). | 800 | [8 empty] | 部非通用类 |  | 浙江省
农产品初加工机械 | 茶叶加工机械 | 茶叶炒（烘）干机 | 非全自动茶叶炒干机（含扁形茶炒制机） | 浙江绿峰机械有限公司 | 双锅曲毫炒干机 | 6CCSG-50 | 结构形式:非全自动茶叶炒干机,外形尺寸(长×宽×高):1800×800×1050(mm),圆锅数量:2只,圆锅口直径:500(mm),电机功率:0.55(kW),加热源形式:电,电热功率:6(kW),整机质量:260(kg),生产率:≥3.2(kg/h). | 800 | [8 empty] | 部非通用类 |  | 浙江省
农产品初加工机械 | 茶叶加工机械 | 茶叶炒（烘）干机 | 非全自动茶叶炒干机（含扁形茶炒制机） | 浙江武义增荣食品机械有限公司 | 茶叶炒干机 | 6CCT－120型 | 非全自动茶叶炒干机（含普通扁形茶炒制机）。 筒体腰径×长度：1200×1400mm；外形尺寸（长×宽×高）：2060× 1300× 1640（mm）；形式：整体式；配套动力：1.1kw；滚桶转速：21r/min；加热种类：煤加热；生产率：≥16kg/h；整机质量：550（kg）； | 800 | [8 empty] | 部非通用类 |  | 浙江省
农产品初加工机械 | 茶叶加工机械 | 茶叶炒（烘）干机 | 非全自动茶叶炒干机（含扁形茶炒制机） | 福建省安溪祥山机械有限公司 | 茶叶烘焙机 | XS-6CHZ-9B | 1、外型尺寸（长×宽×高）：1180×1050×2100mm；2、加热元件：5电热丝；3、加热元件总功率/组数：12/3kW；4、烘盘托架回转转速：6r/min；5、干燥层数：16层；6、总有效干燥面积：8.8㎡ | 800 | [8 empty] | 部非通用类 |  | 福建省
农产品初加工机械 | 茶叶加工机械 | 茶叶炒（烘）干机 | 非全自动茶叶炒干机（含扁形茶炒制机） | 浙江珠峰机械有限公司 | 茶叶炒干机 | 6CCT-60 | 外形尺寸(长×宽×高)mm:1620×900×1380；筒体（腰径×长度）mm:600×1320；转速调节范围（r/min）：26～30；主电动机功率(kW):0.55；加热源形式：电加热；电热功率(kW):14；整机质量:(kg):286 | 800 | [8 empty] | 部非通用类 |  | 浙江省
农产品初加工机械 | 茶叶加工机械 | 茶叶炒（烘）干机 | 非全自动茶叶炒干机（含扁形茶炒制机） | 浙江珠峰机械有限公司 | 茶叶炒干机 | 6CCT-110 | 外形尺寸(长×宽×高)mm:1930×1350×2200；筒体（口径×中径×后径）mm:1000×940×700；筒体长度（mm）：1690；转速调节范围（r/min）：27～33；主电动机功率(kW):1.1；风扇电机功率(kW):0.37；加热源形式：煤加热；整机质量:(kg):520 | 800 | [8 empty] | 部非通用类 |  | 浙江省
农产品初加工机械 | 茶叶加工机械 | 茶叶炒（烘）干机 | 非全自动茶叶炒干机（含扁形茶炒制机） | 浙江珠峰机械有限公司 | 双锅曲毫机 | 6CCG-50 | 外形尺寸(长×宽×高)mm:2100×800×1000；圆锅口直径（mm）:500圆锅球面半径（mm）:252.5；弯轴的曲率半径（mm）:354；弯轴的垂度（mm）:92；输出半轴摆动频率（次/min）：50～110；圆锅数量：2只；电动机功率(kW):0.55；热风风机功率(kW):0.15×2；加热源形式：电加热；电热源功率(kW):6；整机质量:(kg):160 | 800 | [8 empty] | 部非通用类 |  | 浙江省
农产品初加工机械 | 茶叶加工机械 | 茶叶炒（烘）干机 | 非全自动茶叶炒干机（含扁形茶炒制机） | 浙江珠峰机械有限公司 | 名茶烘焙机 | 6CHP-60 | 外形尺寸（长×宽×高）（mm）：1900×600×600；烘茶盘（长×宽×高）（mm）：600×446×55；总盘数（个）：3；摊放面积（㎡）:0.8；整机质量（kg）：98；鼓风机功率(kw)：0.55；能源形式：电；热风炉型号：DRFL-18 | 800 | [8 empty] | 部非通用类 |  | 浙江省
农产品初加工机械 | 茶叶加工机械 | 茶叶炒（烘）干机 | 非全自动茶叶炒干机（含扁形茶炒制机） | 浙江珠峰机械有限公司 | 名茶烘焙机 | 6CHP-941 | 外形尺寸（长×宽×高）（mm）：3600×500×970；鼓风机功率(kw)：0.75；烘茶盘直径（mm）：470；烘茶盘高度（mm）：90；总盘数（个）：5；摊放面积（㎡）:0.87；整机质量（kg）：120；能源形式：电；热风炉型号：DRFL-27 | 800 | [8 empty] | 部非通用类 |  | 浙江省
农产品初加工机械 | 茶叶加工机械 | 茶叶炒（烘）干机 | 非全自动茶叶炒干机（含扁形茶炒制机） | 浙江珠峰机械有限公司 | 名茶提香机 | 6CHT-6.0 | 外形尺寸（长×宽×高）（mm）：1140×880×1980；烘茶盘长边框长度（mm）：660；短边框长度（mm）：530；摊放深度（mm）：30；总盘数（个）：16；总摊放面积（㎡）:5.6；风机功率(kw)：0.55；能源形式：电；电加热功率(kw)：6；整机质量（kg）：170 | 800 | [8 empty] | 部非通用类 |  | 浙江省
农产品初加工机械 | 茶叶加工机械 | 茶叶炒（烘）干机 | 非全自动茶叶炒干机（含扁形茶炒制机） | 峨眉山市三智机械 制造有限公司 | 茶叶炒干机 | 6CCP-80 | 主机：1台 结构型式:滚筒式，传动型式:皮带、调速电动机传动，外形尺寸长X宽X高(MM):2500X1200X1650，直径(MM):800，整机重量(KG):260，适配电机功率(KW/V):1.1/380，电热功率(KW):10.5，产量(KG/H):≥10。 | 800 | [8 empty] | 部非通用类 |  | 四川省
农产品初加工机械 | 茶叶加工机械 | 茶叶炒（烘）干机 | 非全自动茶叶炒干机（含扁形茶炒制机） | 武义华帅茶叶瓜子机械有限公司 | 茶叶炒干机 | 6CCT-120 | 结构形式：滚筒式；外形尺寸（长×宽×高）（mm）：2150×1520×2000；电机总功率：1.5kw//380v；能源形式：燃煤；整机质量：560kg；滚筒体尺寸（腰径×长度mm）1200×1420； 生产率：35-45kg/h；材质：普材。 | 800 | [8 empty] | 部非通用类 |  | 浙江省
农产品初加工机械 | 茶叶加工机械 | 茶叶炒（烘）干机 | 非全自动茶叶炒干机（含扁形茶炒制机） | 南宁市创宇茶叶机械有限公司 | 茶叶双锅曲毫炒干机 | 6CCQ-50 | 外形尺寸（长X宽X高）mm:1700X800X1050圆锅直径 mm：500 配套功力 kw：0.75炒干温度℃：120炒干时间min:50 千瓦小时生产率kg(kw.h):≥9 整机质量kg:200 生产率kg/h:≥12.0 碎茶率：≤9.0 含水率：≤6 嗓声dB(A):≤80 轴承温升℃：≤25 耗电率kw.h/kg:≤0.1 | 800 | [8 empty] | 部非通用类 |  | 广西
农产品初加工机械 | 茶叶加工机械 | 茶叶炒（烘）干机 | 非全自动茶叶炒干机（含扁形茶炒制机） | 南宁市创宇茶叶机械有限公司 | 双锅珠茶炒干机 | 6CCQ-84 | 外形尺寸（长X宽X高）mm:2070X1150X1380炒锅直径 mm:840配套功力 kw：1.5加热源形式： 电热耗电率（kw.h)/kg茶 ：≤0.1双（单）锅生产率 kg茶/h :50-60整机质量 kg: 450干毛茶碎茶率 ：≤9.0干毛茶含水率 ：≤6.0空载噪声 dB(A):≤80轴承温升 ℃：≤25 | 800 | [8 empty] | 部非通用类 |  | 广西
农产品初加工机械 | 茶叶加工机械 | 茶叶炒（烘）干机 | 非全自动茶叶炒干机（含扁形茶炒制机） | 浙江上洋机械股份有限公司（原名为：浙江上洋机械有限公司） | 茶叶烘焙机 | 6CHP-60 | 外形尺寸（长×宽×高）：1990×600×600mm，烘茶盘（长×宽×高: 600×446×55 mm、总盘数：3个、摊放面积：0.8㎡），热风炉（名称：RFL-5金属热风炉，生产厂家：浙江上洋机械股份有限公司（原名为：浙江上洋机械有限公司）），鼓风机功率/电压：0.37Kw/220v，整机重量：70 kg | 800 | [8 empty] | 部非通用类 |  | 浙江省
农产品初加工机械 | 茶叶加工机械 | 茶叶炒（烘）干机 | 非全自动茶叶炒干机（含扁形茶炒制机） | 浙江上洋机械股份有限公司（原名为：浙江上洋机械有限公司） | 茶叶烘焙机 | 6CH941I | 外形尺寸（长×宽×高）：2800×480×876mm，烘茶盘（直径×高:480×80 mm，总盘数：5个，摊放面积：0.9㎡），热风炉（名称：RFL-25金属热风炉、生产厂家：浙江上洋机械股份有限公司（原名为：浙江上洋机械有限公司）），鼓风机功率/电压：1.65Kw/380v，整机重量：130kg | 800 | [8 empty] | 部非通用类 |  | 浙江省
农产品初加工机械 | 茶叶加工机械 | 茶叶炒（烘）干机 | 非全自动茶叶炒干机（含扁形茶炒制机） | 浙江上洋机械股份有限公司（原名为：浙江上洋机械有限公司） | 茶叶提香机 | 6CTH-6.0 | 外形尺寸（长×宽×高）：1140×880×1980mm，有效摊放面积：6.26㎡，风机功率：0.55 Kw，风机转速：1400 r/min，加热源形式：电加热，电加热功率：6 Kw，整机重量：278 kg | 800 | [8 empty] | 部非通用类 |  | 浙江省
农产品初加工机械 | 茶叶加工机械 | 茶叶炒（烘）干机 | 非全自动茶叶炒干机（含扁形茶炒制机） | 福建佳友茶叶机械智能科技股份有限公司 | 茶叶烘焙机 | JY-6CHZ-7B | 外形尺寸(长×宽×高):1185×1100×1925mm，加热元件:电热丝，电热管功率:3/9Kw（3组共9Kw），风机电动机功率:0.55Kw，风机电动机转速:1400r/min，风机电动机额定电压:220V，烘盘托架回转驱动电动机功率:25W，烘盘托架回转驱动电动机转速:1250r/min，烘盘托架回转驱动电动机额定电压:220V，总有效干燥面积:6.65㎡，干燥层数:12层，小时生产率:17kg/h，百叶式茶叶烘干机 | 800 | [8 empty] | 部非通用类 |  | 福建省
农产品初加工机械 | 茶叶加工机械 | 茶叶炒（烘）干机 | 非全自动茶叶炒干机（含扁形茶炒制机） | 福建佳友茶叶机械智能科技股份有限公司 | 茶叶烘焙机 | 6CHZ-9B | 外形尺寸(长×宽×高):1180×1100×2110mm，加热元件:电热丝，电热管功率:12/3Kw（3组共12Kw），风机电动机功率:0.55Kw，风机电动机转速:1400R/MIN，风机电动机额定电压:220V，烘盘托架回转驱动电动机功率:25W，烘盘托架回转驱动电动机转速:1250r/min，烘盘托架回转驱动电动机回转转速:5r/min，烘盘托架回转驱动电动机额定电压:220V，总有效干燥面积:8.8㎡，干燥层数:16层，小时生产率:≧17kg/h，百叶式茶叶烘干机； | 800 | [8 empty] | 部非通用类 |  | 福建省
农产品初加工机械 | 茶叶加工机械 | 茶叶炒（烘）干机 | 非全自动茶叶炒干机（含扁形茶炒制机） | 贵州双木农机有限公司 | 双锅曲毫茶叶炒干机 | 6CCG-50 | 主机：1台。热原形式：电热式。 炒锅口径（mm):500。外形尺寸长×宽×高（mm）：1800×850×1080；电加热功率/电压（KW/V)：7.4/220 | 800 | [8 empty] | 部非通用类 |  | 贵州省
农产品初加工机械 | 茶叶加工机械 | 茶叶炒（烘）干机 | 非全自动茶叶炒干机（含扁形茶炒制机） | 贵州双木农机有限公司 | 茶叶炒干机 | 6CCT-80D | 主机：1台；热源形式：红外线；滚筒直径（mm):800 ；滚筒长度（mm）：1700；外形尺寸长×宽×高（mm）：2000×1100×1800； 电动机功率/电压（KW/V)：1.1/380 | 800 | [8 empty] | 部非通用类 |  | 贵州省
农产品初加工机械 | 茶叶加工机械 | 茶叶炒（烘）干机 | 非全自动茶叶炒干机（含扁形茶炒制机） | 泉州得力农林机械有限公司 | 茶叶烘焙机 | DL-6CHZ-9B | 标准配置：传动电机、电控箱、烘焙箱体、烘盘托架和烘焙托盘等 技术参数：外形尺寸（长×宽×高）：1095×1410×2160mm；加热元件：电热丝；干燥层数：16层；总有效摊叶面积：8.76㎡；风机电动机功率：0.55kW | 800 | [8 empty] | 部非通用类 |  | 福建省
农产品初加工机械 | 茶叶加工机械 | 茶叶炒（烘）干机 | 1—2锅（槽）全自动茶叶炒干机 | 浙江上河茶叶机械有限公司 | 全自动智能扁形茶炒制机 | 6CCB-801ZD | 全自动控制作业；1锅（槽）。外形尺寸（长×宽×高）：1250×850×1200mm；槽锅尺寸（长×宽×深）：780×460×225mm；槽锅数量：1槽；炒手回转半径：230mm；主电动机功率：0.75kW；辅助电机功率0.09 kW；电加热功率：5.0kW；加热源形式：电加热：下料形式：自动称重下料；炒制程序：智能控制系统；总质量：150kg。 | 1800 | [8 empty] | 部非通用类 |  | 浙江省
农产品初加工机械 | 茶叶加工机械 | 茶叶炒（烘）干机 | 1—2锅（槽）全自动茶叶炒干机 | 浙江上河茶叶机械有限公司 | 全自动智能扁形茶炒制机 | 6CCB-901ZD | 全自动控制作业；1锅（槽）。外形尺寸（长×宽×高）：1450×850×1220mm；槽锅尺寸（长×宽×深）900×460×225mm；槽锅数量：1槽；炒手回转半径：230mm；主电动机功率：0.75kW；辅助电机功率0.09 kW；加热源功率5.5 kW；加热源形式：电加热：下料形式：自动称重下料；炒制程序：智能控制系统；总质量：160kg。 | 1800 | [8 empty] | 部非通用类 |  | 浙江省
农产品初加工机械 | 茶叶加工机械 | 茶叶炒（烘）干机 | 1—2锅（槽）全自动茶叶炒干机 | 浙江上河茶叶机械有限公司 | 全自动智能扁形茶炒制机 | 6CCB-981ZD | 全自动控制作业；1锅（槽）。外形尺寸（长×宽×高）：1520×850×1220mm；槽锅尺寸（长×宽×深）980×460×235mm；槽锅数量：1槽；炒手回转半径：240mm；主电动机功率：0.75kW；点加热功率：6.0KW；输送电机功率：0.015KW；鲜叶疏散电机功率：0.005KW；洒油电机功率：0.005KW；下料电机功率：0.01KW；开门电机功率：0.015KW；顶锅电机功率：0.04KW；加热源形式：电加热；总质量：180KG。 | 1800 | [8 empty] | 部非通用类 |  | 浙江省
农产品初加工机械 | 茶叶加工机械 | 茶叶炒（烘）干机 | 1—2锅（槽）全自动茶叶炒干机 | 浙江红五环制茶装备股份有限公司 | 茶叶炒（烘）干机 | 6CCB-100ZD | 整机质量：185kg；外形尺寸(长×宽×高）：1500×950×1280mm；小时生产率：≥1.0kg/h；耗电率：≤10kw.h/kg干茶；成品茶含水率：≤7%；碎茶率：≤3%；锅槽数量：1。 | 1800 | [8 empty] | 部非通用类 |  | 浙江省
农产品初加工机械 | 茶叶加工机械 | 茶叶炒（烘）干机 | 1—2锅（槽）全自动茶叶炒干机 | 浙江恒峰科技开发有限公司 | 全自动扁形茶炒制机 | 6CCB-84ZD型 | 外形尺寸（长×宽×高）mm：1330×900×1240；槽锅尺寸（长×宽×深）mm：840×485×190；槽锅数量：1槽；炒手回转半径：230mm；主电机功率：0.9kW；炒手转速：29-32r/min；电加热功率：5.5kW；加热源形式：电加热；整机质量：160kg | 1800 | [8 empty] | 部非通用类 |  | 浙江省
农产品初加工机械 | 茶叶加工机械 | 茶叶炒（烘）干机 | 1—2锅（槽）全自动茶叶炒干机 | 浙江恒峰科技开发有限公司 | 全自动扁形茶炒制机 | 6CCB-100ZD型 | 外形尺寸（长×宽×高）mm：1490×900×1310；槽锅尺寸（长×宽×深）mm：1000×520×198；槽锅数量：1槽；炒手回转半径：255mm；主电机功率：0.9kW；电加热功率：6.0kW；输送电机功率：0.01kW；匀叶电机功率：0.004kW；下料电机功率：0.015kW；洒油电机功率：0.004kW；开门电机功率：0.015kW;顶锅电机功率：0.06kW；加热形式：电加热；下料形式：自动称重下料；炒制程序：智能控制系统；总质量：207kg | 1800 | [8 empty] | 部非通用类 |  | 浙江省
农产品初加工机械 | 茶叶加工机械 | 茶叶炒（烘）干机 | 1—2锅（槽）全自动茶叶炒干机 | 浙江银球机械有限公司 | 全自动扁形茶炒制机 | 6CCB-781ZD | 外形尺寸（长×宽×高）1240×850×1250mm，整机质量148kg,槽锅数量1槽，槽锅尺寸780*470*190mm，小时生产率≥0.35kg/h，电机数量6个，主电机功率0.75kW，加热功率5kW，耗电率≤10kW*h/kg干茶，成品茶含水率≤6%，碎茶率≤3%，控制系统：智能控制系统 | 1800 | [8 empty] | 部非通用类 |  | 浙江省
农产品初加工机械 | 茶叶加工机械 | 茶叶炒（烘）干机 | 1—2锅（槽）全自动茶叶炒干机 | 浙江银球机械有限公司 | 全自动扁形茶炒制机 | 6CCB-861ZD | 外形尺寸（长×宽×高）1320×900×1250mm，整机质量158kg,槽锅数量1槽，槽锅尺寸860*470*190mm，小时生产率≥0.35kg/h，电机数量6个，主电机功率0.75kW，加热功率5.5kW，压板转速25-35r/min，耗电率≤10kW*h/kg干茶，成品茶含水率≤6%，碎茶率≤3%，控制系统：智能控制系统 | 1800 | [8 empty] | 部非通用类 |  | 浙江省
农产品初加工机械 | 茶叶加工机械 | 茶叶炒（烘）干机 | 1—2锅（槽）全自动茶叶炒干机 | 浙江银球机械有限公司 | 全自动扁形茶炒制机 | 6CCB-981ZD | 外形尺寸（长×宽×高）1450×890×1280mm，整机质量178kg,槽锅数量1槽，锅槽尺寸980*490*195mm，小时生产率≥0.35kg/h，电机数量6个，主电机功率1.1kW，加热功率6kW，耗电率≤10kW*h/kg干茶，成品茶含水率≤6%，碎茶率≤3%，控制系统：智能控制系统 | 1800 | [8 empty] | 部非通用类 |  | 浙江省
农产品初加工机械 | 茶叶加工机械 | 茶叶炒（烘）干机 | 1—2锅（槽）全自动茶叶炒干机 | 杭州千岛湖丰凯实业有限公司 | 扁形茶自动炒制机 | 6CCB-980X型 | 1、外形尺寸：1450×880×1250mm；2、锅槽尺寸：980×500×235mm；4、抄手回转半径：235mm; 5、电动机功率/电压：1.1KW/220V；6、电加热功率/电压：6.0KW/220V；7、输送电机功率/电压：0.009KW/220V;8、下料电机功率/电压：0.004KW/220V; 9、洒油电机功率/电压：0.004KW/220V;10、顶锅电机功率/电压：0.06KW/220V;11、开门电机功率/电压：6W/220V; 12、加热形式：电加热； 13、下料形式：自动称重下料；14、炒制程序：智能控制系统；15、整机质量：180KG。15、总质量：500KG。 | 1800 | [8 empty] | 部非通用类 |  | 浙江省
农产品初加工机械 | 茶叶加工机械 | 茶叶炒（烘）干机 | 1—2锅（槽）全自动茶叶炒干机 | 杭州千岛湖丰凯实业有限公司 | 扁形名茶连续炒制机 | 6CCB-982型 | 1、外形尺寸：1600×1450×1360mm； 2、锅槽尺寸：980×500×240mm； 3、锅槽数量：2个； 4、抄手回转半径：245mm;5、电动机功率：1.1KW×2只；6、电加热功率：6.0KW×2只；7、输送电机功率：0.01KW; 8、鲜叶疏散电机功率：0.05KW;9、下料电机功率：0.025KW; 10、洒油电机功率：0.004KW; 11、开门电机功率：0.025KW×2只;12、加热形式：电加热； 13、下料形式：自动称重下料；14、炒制程序：智能控制系统；15、整机质量：310KG | 1800 | [8 empty] | 部非通用类 |  | 浙江省
农产品初加工机械 | 茶叶加工机械 | 茶叶炒（烘）干机 | 3—4锅（槽）全自动茶叶炒干机 | 浙江红五环制茶装备股份有限公司 | 茶叶炒（烘）干机 | 6CCB-1004ZD | 整机质量：690kg；外形尺寸(长×宽×高）：2560×1560×1270mm；小时生产率：≥2.5kg/h；耗电率：≤10kw.h/kg干茶；成品茶含水率：≤7%；碎茶率：≤3%；锅槽数量：4。 | 3700 | [8 empty] | 部非通用类 |  | 浙江省
农产品初加工机械 | 茶叶加工机械 | 茶叶炒（烘）干机 | 3—4锅（槽）全自动茶叶炒干机 | 杭州千岛湖丰凯实业有限公司 | 扁形名茶连续炒制机 | 6CCB-784型 | 1、外形尺寸：2480×1360×1360mm；2、锅槽尺寸：780×460×220；3、锅槽数量：4个； 4、抄手回转半径：225mm；5、主电机功率：0.75KW×4只；6、电加热功率：5.0KW×4只；7、输送电机功率：0.01KW；8、鲜叶疏散电机功率：0.005KW；9、下料电机功率：0.025KW；10、洒油电机功率：0.004KW；11、开门电机功率：0.025KW×4只； 12、加热形式：电加热；、13、下料形式：自动称量下料；14、炒制程序：智能控制系统； | 3700 | [8 empty] | 部非通用类 |  | 浙江省
农产品初加工机械 | 茶叶加工机械 | 茶叶炒（烘）干机 | 3—4锅（槽）全自动茶叶炒干机 | 杭州千岛湖丰凯实业有限公司 | 扁形名茶连续炒制机 | 6CCB-984型 | 1、外形尺寸：2600×1450×1360mm；2、锅槽尺寸：980×500×240mm；3、锅槽数量：4个；4、抄手回转半径：245mm; 5、电动机功率：1.1KW×4只； 6、电加热功率：6.0KW×4只；7、输送电机功率：0.01KW; 8、鲜叶疏散电机功率：0.05KW;9、下料电机功率：0.025KW; 10、洒油电机功率：0.004KW;11、开门电机功率：0.025KW×4只;12、加热形式：电加热；13、下料形式：自动称重下料； 14、炒制程序：智能控制系统；15、整机质量：620KG | 3700 | [8 empty] | 部非通用类 |  | 浙江省
农产品初加工机械 | 茶叶加工机械 | 茶叶炒（烘）干机 | 锅槽面积0.5—1㎡理条烘干机 | 浙江上河茶叶机械有限公司 | 智能茶叶理条机 | 6CL-600/13 | 全自动控制作业：锅（槽）面积0.702m2。外形尺寸（长×宽×高）：2100×880×660mm；槽锅尺寸（长×宽×深）：600×90×85mm；槽锅数量：13槽；主电机功率：0.75 kW；槽锅提升出叶电机功率：0.04KW；鼓风机功率：0.12KW；电热功率：15.0KW；加热源形式：电加热；整机质量：220KG。 | 1300 | [8 empty] | 部非通用类 |  | 浙江省
农产品初加工机械 | 茶叶加工机械 | 茶叶炒（烘）干机 | 锅槽面积0.5—1㎡理条烘干机 | 浙江上河茶叶机械有限公司 | 全自动智能茶叶理条机 | 6CL-610/13ZD | 全自动控制作业：锅（槽）面积0.702m2。外形尺寸（长×宽×高）：2100×1600×1180mm；槽锅尺寸（长×宽×深）：610×88.5×85mm；槽锅数量：13槽；主电机功率：0.55 kW；辅助电机功率：0.22 kW；电热功率：11kW；加热源形式：电加热；下料形式：自动下料；理条程序：智能控制程序；整机质量：300kg。 | 1300 | [8 empty] | 部非通用类 |  | 浙江省
农产品初加工机械 | 茶叶加工机械 | 茶叶炒（烘）干机 | 锅槽面积0.5—1㎡理条烘干机 | 浙江春江茶叶机械有限公司 | 名优茶多功能机 | 6CDM-60 | 结构形式：往复振动式;配套动力0.55kw；整机质量260kg；外形尺寸（长×宽×高）2060×770×860（mm）；锅槽尺寸600×105mm；锅槽数量8；生产率kg/h≥1； | 1300 | [8 empty] | 部非通用类 |  | 浙江省
农产品初加工机械 | 茶叶加工机械 | 茶叶炒（烘）干机 | 锅槽面积0.5—1㎡理条烘干机 | 浙江恒峰科技开发有限公司 | 茶叶理条机 | 6CL-60/13 | 外形尺寸（长×宽×高）mm：2100×850×870；槽锅尺寸（长×宽×深）mm:600×90×90；槽锅数量：13槽；电动机功率：0.55kW；鼓风机功率：0.12kW；电热功率：18kW；加热源形式：电加热；整机质量：290kg | 1300 | [8 empty] | 部非通用类 |  | 浙江省
农产品初加工机械 | 茶叶加工机械 | 茶叶炒（烘）干机 | 锅槽面积0.5—1㎡理条烘干机 | 浙江恒峰科技开发有限公司 | 全自动茶叶理条机 | 6CL-60/13ZD | 外形尺寸（长×宽×高）mm：2100×1600×1230；槽锅尺寸（长×宽×深）mm:600×90×90；槽锅数量：13槽；电动机功率：0.55kW；下料电机功率：0.01kW；输送电机功率：0.00523×2；鲜叶疏散电机功率：0.003×2；槽锅提升出叶电机功率：0.06kW；鼓风机功率：0.12kW；电热功率：18kW；加热源形式：电加热；整机质量：320kg；下料形式：自动下料；理条程序：自动控制程序 | 1300 | [8 empty] | 部非通用类 |  | 浙江省
农产品初加工机械 | 茶叶加工机械 | 茶叶炒（烘）干机 | 锅槽面积0.5—1㎡理条烘干机 | 浙江银球机械有限公司 | 自动茶叶理条机 | 6CLZD-60/13 | 外形尺寸（长×宽×高）2100×1760×1300mm,槽锅尺寸（长×宽×高）600×90×80mm,槽锅数量13槽,电机功率1.5kW,下料电机功率0.00523kW,输送电机功率0.01kW,鲜叶疏散电机功率0.00523×2+0.005kW,槽锅提升出叶电机功率0.08kW,电热功率16kW,加热源形式:电加热,整机质量250kg,下料形式:自动下料,理条程序:自动控制程序 | 1300 | [8 empty] | 部非通用类 |  | 浙江省
农产品初加工机械 | 茶叶加工机械 | 茶叶炒（烘）干机 | 锅槽面积0.5—1㎡理条烘干机 | 四川省登尧机械设备有限公司 | 多功能名茶烘干炒制机 | 6CCT-600 | 台时产量(kg/h):≥6,槽锅槽数槽):12,槽锅长度(mm):600,有效烘干面积(m2): ≥1.51,配套电机功率(kW):0.75(单相)或1.1(三相),往复次数(r/min):120~220(可调),配套热源:电阻加热(功率18~24kw), 结构型式:不锈钢(304 2B)锅槽式,外形尺寸(mm):2350X960X910 | 1300 | [8 empty] | 部非通用类 |  | 四川省
农产品初加工机械 | 茶叶加工机械 | 茶叶炒（烘）干机 | 锅槽面积0.5—1㎡理条烘干机 | 杭州千岛湖丰凯实业有限公司 | 全自动茶叶理条机 | 6CL-60-13D | 1、外形尺寸：2180×1410×1450mm；2、最大锅宽：1150mm；3、锅槽数：13个；4、往复次数：160-200次/min； 5、配套功率：14.86KW；6、整机质量：222KG;7、小时生产率：≥3.5KG/h; 8、成条率：≥85%；9、耗电率：≤1.0kwh/kg(理条叶) | 1300 | [8 empty] | 部非通用类 |  | 浙江省
农产品初加工机械 | 茶叶加工机械 | 茶叶炒（烘）干机 | 锅槽面积0.5—1㎡理条烘干机 | 浙江上洋机械股份有限公司（原名为：浙江上洋机械有限公司） | 名茶多用机 | 6CMD-60/8 | 外形尺寸（长×宽×高）：2066×830×960mm，锅体（长×宽×高）:1006×600×110 mm，槽数：8槽,整机重量：340kg，电动机功率：0.55Kw，理条叶成条率：≥90%，加热源形式：电加热，整机重量：340 | 1300 | [8 empty] | 部非通用类 |  | 浙江省
农产品初加工机械 | 茶叶加工机械 | 茶叶炒（烘）干机 | 锅槽面积0.5—1㎡理条烘干机 | 浙江上洋机械股份有限公司（原名为：浙江上洋机械有限公司） | 名茶多用机 | 6CMD-60/10 | 外形尺寸（长×宽×高）：2300×910×960mm、锅体长度×宽度×深度：600×110×110mm，锅体槽数：10槽，电动机功率：0.55 Kw/380v，电加热功率：16.5Kw/380v，加热源形式：电加热，整机重量：375 | 1300 | [8 empty] | 部非通用类 |  | 浙江省
农产品初加工机械 | 茶叶加工机械 | 茶叶炒（烘）干机 | 锅槽面积0.5—1㎡理条烘干机 | 浙江上洋机械股份有限公司（原名为：浙江上洋机械有限公司） | 茶叶理条机 | 6CLZ-60/11 | 外形尺寸（长×宽×高）：1920×890×940mm，锅体（长×宽×高）：600×80×85 mm，槽数：11槽，电动机功率：0.55 Kw，加热源形式：电加热，整机重量：222kg | 1300 | [8 empty] | 部非通用类 |  | 浙江省
农产品初加工机械 | 茶叶加工机械 | 茶叶炒（烘）干机 | 锅槽面积0.5—1㎡理条烘干机 | 浙江绿峰机械有限公司 | 名优茶叶理条机 | 6CLZ-60 | 理条烘干机,锅槽面积:0.56㎡,结构形式:往复式,能源形式:电,外形尺寸(长×宽×高):1910×910×900(mm),锅槽尺寸(长×宽×深):600×85×85(mm),锅槽数量:11槽,锅槽材质:不锈钢,电机功率:0.55kW,电热功率:12kW,整机质量:240(kg),生产率:≥6(kg/h). | 1300 | [8 empty] | 部非通用类 |  | 浙江省
农产品初加工机械 | 茶叶加工机械 | 茶叶炒（烘）干机 | 锅槽面积0.5—1㎡理条烘干机 | 浙江绿峰机械有限公司 | 名茶多用机 | 6CMD-60/8 | 理条烘干机,锅槽面积:0.6㎡,结构形式:往复式,能源形式:电,外形尺寸(长×宽×高):1900×900×900(mm),锅槽尺寸:600(mm),锅槽数量:8槽,锅槽材质:不锈钢,配套动力:0.75kW,整机质量:260(kg),生产率:4-10(kg/h). | 1300 | [8 empty] | 部非通用类 |  | 浙江省
农产品初加工机械 | 茶叶加工机械 | 茶叶炒（烘）干机 | 锅槽面积0.5—1㎡理条烘干机 | 浙江珠峰机械有限公司 | 理条机 | 6CLZ-60/11 | 外形尺寸(长×宽×高)mm:1820×845×950；槽锅尺寸（长×宽×深）mm:600×85×80；槽锅数量：11槽；电动机功率(kW):0.55；电热功率(kW):10；加热源形式：电加热；整机质量:(kg):225 | 1300 | [8 empty] | 部非通用类 |  | 浙江省
农产品初加工机械 | 茶叶加工机械 | 茶叶炒（烘）干机 | 锅槽面积0.5—1㎡理条烘干机 | 浙江珠峰机械有限公司 | 多用机 | 6CMD-60/8 | 外形尺寸(长×宽×高)mm:1970×845×950；槽锅尺寸（长×宽×深）mm:1000×600×100；槽锅数量：8槽；锅体往复频率（次/min）：138～245；电动机功率/电压(kW/V):0.55/380；电加热功率/电压(kW/V):15/380；加热源形式：电加热；整机质量:(kg):238 | 1300 | [8 empty] | 部非通用类 |  | 浙江省
农产品初加工机械 | 茶叶加工机械 | 茶叶炒（烘）干机 | 锅槽面积0.5—1㎡理条烘干机 | 浙江珠峰机械有限公司 | 多用机 | 6CMD-60/10 | 外形尺寸(长×宽×高)mm:2350×845×1010；槽锅尺寸（长×宽×深）mm:600×110×100；槽锅数量：10槽；电动机功率(kW):0.75；电热功率(kW):18；加热源形式：电加热；整机质量:(kg):312 | 1300 | [8 empty] | 部非通用类 |  | 浙江省
农产品初加工机械 | 茶叶加工机械 | 茶叶炒（烘）干机 | 锅槽面积0.5—1㎡理条烘干机 | 衢州高山茶叶机械有限公司 | 茶叶理条多用机 | 6CLD-140-16 | 整机外形尺寸:2300*800*830mm,槽锅长度:1400mm,槽锅宽度:600mm,槽锅槽数:16槽,槽锅面积:0.84㎡,电机功率:1.1kw,频率:125-180无极变速 次/min. | 1300 | [8 empty] | 部非通用类 |  | 浙江省
农产品初加工机械 | 茶叶加工机械 | 茶叶炒（烘）干机 | 锅槽面积1—2.5㎡理条烘干机 | 浙江红五环制茶装备股份有限公司 | 茶叶炒（烘）干机 | 6CL-80-12D | 整机质量:454kg；外形尺寸(长×宽×高）:2350×1200×930mm；最大锅宽:1400mm；槽数:12槽；往复次数:200-240次/min；小时生产率:≥5kw/h)；成条率:≥85%；耗电率:≤1.0kw.h/kg(理条叶)。 | 2500 | [8 empty] | 部非通用类 |  | 浙江省
农产品初加工机械 | 茶叶加工机械 | 茶叶炒（烘）干机 | 锅槽面积1—2.5㎡理条烘干机 | 浙江红五环制茶装备股份有限公司 | 茶叶炒（烘）干机 | 6CL-80-16D | 整机质量:540kg；外形尺寸(长×宽×高）:2350×1180×1040mm；最大锅宽:1390mm；锅槽面积:1.11㎡；槽数:16槽；往复次数:100-200次/min；小时生产率:≥30kw/h)；成条率:≥85%；耗电率:≤1.0kw.h/kg(理条叶)。 | 2500 | [8 empty] | 部非通用类 |  | 浙江省
农产品初加工机械 | 茶叶加工机械 | 茶叶炒（烘）干机 | 锅槽面积1—2.5㎡理条烘干机 | 浙江春江茶叶机械有限公司 | 往复理条机 | 6CLZ-600 | 结构形式：往复振动式;配套动力0.55kw；整机质量240kg（kg）；外形尺寸（长×宽×高）1820×720×800（mm）；锅槽尺寸600×86mm；锅槽数量11；生产率；产量≥2-6kg/h； | 2500 | [8 empty] | 部非通用类 |  | 浙江省
农产品初加工机械 | 茶叶加工机械 | 茶叶炒（烘）干机 | 锅槽面积1—2.5㎡理条烘干机 | 夹江县大江机械制造有限公司 | 茶叶炒制烘干机 | 6CCB-80/12 | 外形尺寸cm :240*115*95；槽锅尺寸cm:142*80；烘干面积：1.1㎡；配套动力：1.1kw/380v；生产率：8~12kg。主机一台。 | 2500 | [8 empty] | 部非通用类 |  | 四川省
农产品初加工机械 | 茶叶加工机械 | 茶叶炒（烘）干机 | 锅槽面积1—2.5㎡理条烘干机 | 南宁市创宇茶叶机械有限公司 | 茶叶理条机 | 6CLD-80 | 外形尺寸（长X宽X高）mm:2330X1150X860 最大锅宽mm:800 锅槽面积m²:1.12 槽数/槽：12/18 往复次数 （次/min):180-240 配套功率kw:18.75 整机质量kg:380成条率：≥85 耗电率kw.h/kg(理条叶）：≤1.0 生产率kg/h:5-10 碎茶率：≤3 声dB(A):≤80 轴承温升℃：≤25 槽锅温差℃：≤8 | 2500 | [8 empty] | 部非通用类 |  | 广西
农产品初加工机械 | 茶叶加工机械 | 茶叶炒（烘）干机 | 锅槽面积1—2.5㎡理条烘干机 | 四川省登尧机械设备有限公司 | 多功能扁形茶炒制机 | 6CCB-80/12 | 台时产量(kg/h):≥8,槽锅槽数槽):12,槽锅长度(mm):800,烘干面积(m2):＞2,配套电机功率(kW):0.75(单相),往复次数(r/min):120~220(可调),配套热源:电阻加热(功率24.0kw), 结构型式:不锈钢锅槽式,外形尺寸(mm):2350X150X950 | 2500 | [8 empty] | 部非通用类 |  | 四川省
农产品初加工机械 | 茶叶加工机械 | 茶叶炒（烘）干机 | 锅槽面积1—2.5㎡理条烘干机 | 杭州千岛湖丰凯实业有限公司 | 茶叶杀青理条多用机 | 6CCB-80/12 | 1、外形尺寸：2350×1160×910mm； 2、整机质量：453KG; 3、综合小时生产率：≥10kg/h; 4、电机配套功率：0.075KW；5、电热功率：9-24KW；6、成品茶含水率：≤6.5%； 7、碎茶率：≤6%；8、杀青理条成条率：≥90%；9、槽锅数量：12个；10、槽锅尺寸：800×110mm. | 2500 | [8 empty] | 部非通用类 |  | 浙江省
农产品初加工机械 | 茶叶加工机械 | 茶叶炒（烘）干机 | 锅槽面积1—2.5㎡理条烘干机 | 杭州千岛湖丰凯实业有限公司 | 茶叶自动杀青理条机 | 6CSZ-2000B型 | 1、外形尺寸：2500×1200×750mm； 2、锅槽宽度：110mm； 3、锅槽长度：2000mm； 4、锅槽深度：90mm； 5、槽数：6个；6、电动机功率/电压：0.75KW/380V； 7、加热源形式：电加热；8、电热功率/电压：24KW/380V；9、整机质量：530kg。 | 2500 | [8 empty] | 部非通用类 |  | 浙江省
农产品初加工机械 | 茶叶加工机械 | 茶叶炒（烘）干机 | 锅槽面积1—2.5㎡理条烘干机 | 浙江上洋机械股份有限公司（原名为：浙江上洋机械有限公司） | 茶叶理条机 | 6CLZ-80 | 外形尺寸（长×宽×高）：2336×1110×1050mm，锅体（长×宽×高）：1540×800×85 mm，锅槽面积：1.18㎡，电动机功率：0.55 Kw/380v，电热源功率：18Kw，加热源形式：电加热，整机重量：397kg | 2500 | [8 empty] | 部非通用类 |  | 浙江省
农产品初加工机械 | 茶叶加工机械 | 茶叶炒（烘）干机 | 锅槽面积1—2.5㎡理条烘干机 | 浙江绿峰机械有限公司 | 名优茶叶理条机 | 6CLZ-80 | 理条烘干机,锅槽面积:1.08㎡,结构形式:往复式, 能源形式:电,外形尺寸(长×宽×高):2350×1200×1000(mm),锅槽尺寸(长×宽×深):800×75×80(mm),锅槽数量:18槽,锅槽材质:不锈钢,电机功率:0.75kW,电热功率:18kW,整机质量:465(kg),生产率:≥20(kg/h). | 2500 | [8 empty] | 部非通用类 |  | 浙江省
农产品初加工机械 | 茶叶加工机械 | 茶叶炒（烘）干机 | 锅槽面积1—2.5㎡理条烘干机 | 浙江绿峰机械有限公司 | 多槽式茶叶理条整形机 | 6CDCL-180 | 理条烘干机,锅槽面积:1.22㎡,结构形式:往复式,能源形式:电,外形尺寸(长×宽×高):2500×1600×1270(mm),锅槽尺寸(长×宽×深):1800×85×70(mm),锅槽数量:8槽,锅槽材质:不锈钢,电机功率::0.75kW,电热功率:18kW,整机质量:400(kg)生产率:≥7.0(kg/h). | 2500 | [8 empty] | 部非通用类 |  | 浙江省
农产品初加工机械 | 茶叶加工机械 | 茶叶炒（烘）干机 | 锅槽面积1—2.5㎡理条烘干机 | 浙江珠峰机械有限公司 | 多用机 | 6CMD-80/12 | 外形尺寸(长×宽×高)mm:2500×1215×900；槽锅尺寸（长×宽×深）mm:800×110×110；槽锅数量：12槽；电动机功率(kW):1.1；电热功率(kW):22；加热源形式：电加热；整机质量:(kg):420 | 2500 | [8 empty] | 部非通用类 |  | 浙江省
农产品初加工机械 | 茶叶加工机械 | 茶叶炒（烘）干机 | 锅槽面积1—2.5㎡理条烘干机 | 峨眉山市三智机械 制造有限公司 | 茶叶多功能 理条烘干机 | 6CCB-80/12 | 主机：1台 结构型式:槽锅往复式，传动型式:皮带、电机传动，外形尺寸长X宽X高(MM):2400X1200X980，整机重量(KG):385，槽锅面积(㎡):1.16，适配电机功率(KW/V):0.75/380，电热功率:12KW，产量(KG/H):≥2。 | 2500 | [8 empty] | 部非通用类 |  | 四川省
农产品初加工机械 | 茶叶加工机械 | 茶叶炒（烘）干机 | 锅槽面积1—2.5㎡理条烘干机 | 贵州双木农机有限公司 | 茶叶多功能（理条）机 | 6CDY80-12 | 主机：1台 结构形式：槽锅式 ，槽长：800mm 加热方式：电热有效干燥面积（㎡ ）：2.3 外形尺寸长×宽×高（mm）：2350×1180×980 整机质量（Kg)：345 配套动力功率（KW)：1.1 | 2500 | [8 empty] | 部非通用类
农产品初加工机械 | 茶叶加工机械 | 茶叶炒（烘）干机 | 锅槽面积1—2.5㎡理条烘干机 | 贵州双木农机有限公司 | 茶叶多功能（理条）机 | 6CL-610 | 主机：1台 结构形式：槽锅式 ，槽长：600mm 加热方式：电热有效干燥面积（㎡ ）：1外形尺寸长×宽×高（mm）：1790×840×820 整机质量（Kg)：130 配套动力功率（KW)：0.75 | 2500 | [8 empty] | 部非通用类
农产品初加工机械 | 茶叶加工机械 | 茶叶炒（烘）干机 | 锅槽面积1—2.5㎡理条烘干机 | 浙江春江茶叶机械有限公司 | 茶叶烘干机 | 6CLZ-800型 | 1、外形尺寸（长×宽×高）：2620×1090×980mm； 2、多锅槽：（长×宽×深）：800×113×96mm； 3、槽数：12槽； 4、锅槽投影面积：1.09㎡； 5、电动机功率：0.75kw； 6、加热源形式：电加热； 7、整机质量：400kg。 | 2500 | [8 empty] | 部非通用类 |  | 浙江省
农产品初加工机械 | 茶叶加工机械 | 茶叶炒（烘）干机 | 锅槽面积1—2.5㎡理条烘干机 | 宣城市三九茶叶机械制造有限公司 | 茶叶理条机 | 6CL-80-12D | 1、锅槽面积:1.08㎡。 2、小时生产率:kg/h≥27 3、耗电率:kw.h/kg(理条叶)≤1.0 4、配套动力KW:电热22.5、电机0.75 5、往复次数:次/min100-200 6、外形尺寸mm(长×宽×高):2460×1100×850 7、整机重量:230kg | 2500 | [8 empty] | 部非通用类 |  | 安徽省
农产品初加工机械 | 茶叶加工机械 | 茶叶炒（烘）干机 | 锅槽面积1—2.5㎡理条烘干机 | 宣城市三九茶叶机械制造有限公司 | 茶叶理条机 | 6CLZ-10A | 1、锅槽面积:2.02㎡。 2、小时生产率:kg/h≥60 3、耗电率:kw.h/kg(理条叶)≤1.0 4、配套动力KW:电热45、电机1.1 5、往复次数:次/min80-180 6、外形尺寸mm(长×宽×高):2250×1800×950 7、整机重量:1300kg 8、锅槽数:14 | 2500 | [8 empty] | 部非通用类 |  | 安徽省
农产品初加工机械 | 茶叶加工机械 | 茶叶炒（烘）干机 | 锅槽面积2.5㎡及以上理条烘干机 | 宣城市三九茶叶机械制造有限公司 | 茶叶理条机 | 6CLL-225-14 | 1、锅槽面积:2.52㎡。 2、小时生产率:kg/h≥60 3、耗电率:kw.h/kg(理条叶)≤1.0 4、配套动力KW:电热45、电机1.1 5、往复次数:次/min120-230 6、外形尺寸mm(长×宽×高):2950×1800×940 7、整机重量:670kg 8、锅槽数:14 | 3000 | [8 empty] | 部非通用类 |  | 安徽省
农产品初加工机械 | 茶叶加工机械 | 茶叶炒（烘）干机 | 锅槽面积2.5㎡及以上理条烘干机 | 浙江红五环制茶装备股份有限公司 | 茶叶炒（烘）干机 | 6CLL-500-12D | 整机质量:2000kg；外形尺寸(长×宽×高）:5690×1980×1200mm；最大锅宽:1388mm；锅槽面积:6.9㎡；槽数:12槽；往复次数:100-200次/min；小时生产率:≥150kw/h)；成条率:≥85%；耗电率:≤1.0kw.h/kg(理条叶)。 | 3000 | [8 empty] | 部非通用类 |  | 浙江省
农产品初加工机械 | 茶叶加工机械 | 茶叶炒（烘）干机 | 烘干面积10㎡以下百叶式茶叶烘干机 | 宣城市三九茶叶机械制造有限公司 | 茶叶烘干机 | 6CHS-5 | 1、有效烘干面积:5㎡。 2、小时生产率:kg/h≥30 3、燃料:柴、煤 4、配套动力:1.2KW 5、结构型式:手拉百叶式 6、外形尺寸mm(长×宽×高):2660×945×1930 7、整机重量:280kg | 1000 | [8 empty] | 部非通用类 |  | 安徽省
农产品初加工机械 | 茶叶加工机械 | 茶叶炒（烘）干机 | 烘干面积10㎡以下百叶式茶叶烘干机 | 宣城市三九茶叶机械制造有限公司 | 茶叶烘干机 | 6CHS-8 | 1、有效烘干面积:8㎡。 2、小时生产率:kg/h35--45 3、燃料:柴、煤 4、配套动力:1.5KW 5、结构型式:手拉百叶 6、外形尺寸mm(长×宽×高):1750×1070×1250 7、整机重量:410kg | 1000 | [8 empty] | 部非通用类 |  | 安徽省
农产品初加工机械 | 茶叶加工机械 | 茶叶炒（烘）干机 | 烘干面积10㎡以下百叶式茶叶烘干机 | 宣城市三九茶叶机械制造有限公司 | 茶叶烘干机 | 6CHS-3 | 1、有效烘干面积:3㎡。 2、小时生产率:kg/h≥14.5 3、燃料:柴、煤 4、配套动力:0.55KW 5、结构型式:手拉百叶 6、外形尺寸mm(长×宽×高):800×650×1000 7、整机重量:190kg | 1000 | [8 empty] | 部非通用类 |  | 安徽省
农产品初加工机械 | 茶叶加工机械 | 茶叶炒（烘）干机 | 烘干面积10㎡以下百叶式茶叶烘干机 | 浙江武义万达干燥设备制造有限公司 | 茶叶烘干机 | 6CHB-8型 | 配套动力2.2KW/380V；加热源形式:煤加热；外形尺寸2100×1200×1560㎜；有效摊叶面积8㎡,层数:5层,配用40型高效节能热风炉 | 1000 | [8 empty] | 部非通用类 |  | 浙江省
农产品初加工机械 | 茶叶加工机械 | 茶叶炒（烘）干机 | 烘干面积10㎡以下百叶式茶叶烘干机 | 婺源县江湾农机制造有限公司 | 茶叶烘干机 | 6CH-3 | 配套动力:0.37kw;外形尺寸:1300×700×1100 mm; 有效摊叶面积:3㎡; 整机质量:200kg;小时生产率:20-30kg/h;百叶式茶叶烘干机 | 1000 | [8 empty] | 部非通用类 |  | 江西省
农产品初加工机械 | 茶叶加工机械 | 茶叶炒（烘）干机 | 烘干面积10㎡以下百叶式茶叶烘干机 | 浙江绿峰机械有限公司 | 百页式茶叶烘干机 | 6CHB-5 | 结构形式:百页式茶叶烘干机,烘干面积:5㎡,外形尺寸(长×宽×高):1600×1040×1150(mm),烘板层数:5(层),电机功率:1.5(kW),加热源形式:煤(柴),整机质量:2500(kg),生产率:≥20(kg/h). | 1000 | [8 empty] | 部非通用类 |  | 浙江省
农产品初加工机械 | 茶叶加工机械 | 茶叶炒（烘）干机 | 烘干面积10㎡以下百叶式茶叶烘干机 | 武义华帅茶叶瓜子机械有限公司 | 茶叶烘干机 | 6CHS-5 | 结构形式：静态烘盘式；外形尺寸（长×宽×高）（mm）：1600×2000×4800；热风机功率：1.1kw/380v；能源形式：燃煤；整机质量：500kg；耗热量：MJ/ kg≤12；1600×2000×4800：5㎡；有效摊叶面积：5m2；烘板层数：7层； 生产率：15-25kg/h；烘板材质：不锈钢+镀锌板。 | 1000 | [8 empty] | 部非通用类 |  | 浙江省
农产品初加工机械 | 茶叶加工机械 | 茶叶炒（烘）干机 | 烘干面积10㎡及以上百叶式茶叶烘干机 | 浙江武义万达干燥设备制造有限公司 | 烘干机 | 6CHB-12型 | 配套动力2.2KW/380V；加热源形式:煤加热；外形尺寸2300×1400×1720㎜；有效摊叶面积12㎡,层数:6层,结构形式：手拉百叶式 | 1900 | [8 empty] | 部非通用类 |  | 浙江省
农产品初加工机械 | 茶叶加工机械 | 茶叶炒（烘）干机 | 烘干面积10㎡及以上百叶式茶叶烘干机 | 南宁市创宇茶叶机械有限公司 | 茶叶手拉百页烘干机 | 6CHB-12 | 外形尺寸（长X宽X高）mm:1700X1320X1580结构形式：百页式 整机质量 kg:440 小时生产率 kg/h:55-80 燃料：柴或煤 有效干燥面积㎡：12 配套功率kw:3 干燥强度kg水/(㎡.h):≥7.5 单位有效干燥（摊叶）面积生产率kg/(㎡.h):≥6.2 耗热量MJ/kg:≤13.0 工作噪声dB(A):≤80 轴承温升℃：≤30 | 1900 | [8 empty] | 部非通用类 |  | 广西
农产品初加工机械 | 茶叶加工机械 | 茶叶炒（烘）干机 | 烘干面积10㎡及以上百叶式茶叶烘干机 | 浙江武义增荣食品机械有限公司 | 茶叶烘干机 | 6CHB－12型 | 烘干面积10平方米及以上百叶式茶叶烘干机。 有效烘干面积：12平方米；工作层数：6层；型式：手动链板式；整机质量：2000（kg）；外形尺寸（长×宽×高）：2260×1400×1540（mm）；配套动力：2.2kw；生产率：≥55kg/h；能源形式：柴/煤； | 1900 | [8 empty] | 部非通用类 |  | 浙江省
农产品初加工机械 | 茶叶加工机械 | 茶叶炒（烘）干机 | 烘干面积10㎡及以上百叶式茶叶烘干机 | 武义华帅茶叶瓜子机械有限公司 | 茶叶烘干机 | 6CHS-14 | 结构形式：手动百页式；外形尺寸（长×宽×高）（mm）：2300×1610×1420；热风机功率：2.2kw/380v；抽烟机功率：0.75kw/380v；能源形式：燃煤；整机质量：（不含热风炉）490kg；耗热量：MJ/ kg≤12；有效摊叶面积：14m2；烘板层数：7层； 生产率：80-90kg/h；烘板材质：不锈钢+镀锌板 | 1900 | [8 empty] | 部非通用类 |  | 浙江省
农产品初加工机械 | 茶叶加工机械 | 茶叶炒（烘）干机 | 烘干面积10㎡及以上百叶式茶叶烘干机 | 湖南省劲松机械有限公司 | 茶叶炒（烘）干机 | 6CHBS-20 | 烘干面积10㎡及以上百叶式茶叶烘干机 | 1900 | [8 empty] | 部非通用类 |  | 湖南省
农产品初加工机械 | 茶叶加工机械 | 茶叶炒（烘）干机 | 烘干面积10㎡以下连续自动式茶叶烘干机 | 浙江红五环制茶装备股份有限公司 | 茶叶炒（烘）干机 | 6CHZ-4 | 结构型式:链网式；整机质量：900kg；外形尺寸(长×宽×高)：4244×854×1960mm（不包括导风口）；小时生产率:≥22kg/h；燃料:柴（煤）;有效干燥面积:4㎡。 | 5800 | [8 empty] | 部非通用类 |  | 浙江省
农产品初加工机械 | 茶叶加工机械 | 茶叶炒（烘）干机 | 烘干面积10㎡以下连续自动式茶叶烘干机 | 浙江红五环制茶装备股份有限公司 | 茶叶炒（烘）干机 | 6CHZ-6 | 结构型式：链条烘板式；整机质量：1150kg；外形尺寸(长×宽×高)：4910×1620×1680mm；小时生产率：≥35kg/h；燃料：柴（煤）；有效干燥面积：6㎡。 | 5800 | [8 empty] | 部非通用类 |  | 浙江省
农产品初加工机械 | 茶叶加工机械 | 茶叶炒（烘）干机 | 烘干面积10㎡以下连续自动式茶叶烘干机 | 浙江春江茶叶机械有限公司 | 茶叶烘干机 | 6CHM-3 | 结构形式:链板式; 有效摊叶面积：3㎡；材质：镀锌板；整机质量1050kg；外形尺寸（长×宽×高）（mm）3500×900×1470（mm）；配套动力：0.75kw；能源形式：柴煤；生产率≥15kg/h。 | 5800 | [8 empty] | 部非通用类 |  | 浙江省
农产品初加工机械 | 茶叶加工机械 | 茶叶炒（烘）干机 | 烘干面积10㎡以下连续自动式茶叶烘干机 | 南宁市创宇茶叶机械有限公司 | 茶叶烘干机 | 6CH-10 | 结构形式：链板式整机质量（kg):1980外形尺寸（长X宽X高）mm:4450X1600X1700小时生产率(kg/h):40-60有效干燥面积（㎡）：9.8配套功率（kw):1.1干燥强度kg/水（㎡.h)≥7.5单位有效干燥（摊叶）面积生产率kg/（㎡.h)≥6.2耗热量MJ/kg≤12.5工作噪声dB(A)：≤80轴承温升（℃）：≤30 | 5800 | [8 empty] | 部非通用类 |  | 广西
农产品初加工机械 | 茶叶加工机械 | 茶叶炒（烘）干机 | 烘干面积10㎡以下连续自动式茶叶烘干机 | 衢州高山茶叶机械有限公司 | 瓶式茶叶炒干机 | 6CHZ-3 | 结构型式:连续型链条烘板式, 外形尺寸：3000*800*1300mm,小时生产率 :15-30kg／h,有效干燥面积:3㎡,13:31:39 GSLS 2016-04-27 13:31:39 配套功率:电机0.55kw,风机:0.75kw. | 5800 | [8 empty] | 部非通用类 |  | 浙江省
农产品初加工机械 | 茶叶加工机械 | 茶叶炒（烘）干机 | 烘干面积10㎡以下连续自动式茶叶烘干机 | 四川省登尧机械设备有限公司 | 远红外茶叶烘干提香机 | 6CHZTX-C | 结构型式:振动输送式,有效干燥面积(m2):3.0,生产率(kg/h):≥35,配套功率(kW):0.75(主电机), 配套热源:电加热(kW)18.75,外形尺寸(mm):5200X900X1100, | 5800 | [8 empty] | 部非通用类 |  | 四川省
农产品初加工机械 | 茶叶加工机械 | 茶叶炒（烘）干机 | 烘干面积10㎡以下连续自动式茶叶烘干机 | 浙江上洋机械股份有限公司（原名为：浙江上洋机械有限公司） | 茶叶烘干机 | 6CHB-3 | 外形尺寸（长×宽×高）：3100×840×1400mm，有效摊叶面积：3㎡，烘板形式：自动链板式，烘板层数：4层，减速器（名称：MB07Y无极变速机，电动机功率：0.55 kw），减速机（名称：XWD摆线针轮减速机、功率：0.55 kw），柴煤式热风炉（名称：RFL-25金属热风炉，厂家：浙江上洋机械股份有限公司（原名为：浙江上洋机械有限公司）），加热型式：煤加热，整机重量：636kg，镀锌烘板 | 5800 | [8 empty] | 部非通用类 |  | 浙江省
农产品初加工机械 | 茶叶加工机械 | 茶叶炒（烘）干机 | 烘干面积10㎡以下连续自动式茶叶烘干机 | 浙江绿峰机械有限公司 | 茶叶烘干机 | 6CHB-6 | 结构形式:连续自动式茶叶烘干机,链板式,烘干面积:6m²,外形尺寸(长×宽×高):4500×2000×1850(mm),烘板层数:4(层),电机功率:1.1(kW),加热源形式:煤(柴),整机质量:2200(kg),生产率:≥45(kg/h). | 5800 | [8 empty] | 部非通用类 |  | 浙江省
农产品初加工机械 | 茶叶加工机械 | 茶叶炒（烘）干机 | 烘干面积10㎡以下连续自动式茶叶烘干机 | 浙江绿峰机械有限公司 | 茶叶烘干机 | 6CHW-4 | 结构形式:连续自动式茶叶烘干机,网带式,烘干面积:4㎡,外形尺寸(长×宽×高):4000×900×1900(mm),烘板层数:3(层),电机功率:0.75(kW),加热源形式:电,电热功率:36(kW),整机质量:1000(kg),生产率:≥15(kg/h). | 5800 | [8 empty] | 部非通用类 |  | 浙江省
农产品初加工机械 | 茶叶加工机械 | 茶叶炒（烘）干机 | 烘干面积10㎡以下连续自动式茶叶烘干机 | 浙江珠峰机械有限公司 | 茶叶烘干机 | 6CHB-3 | 外形尺寸(长×宽×高) mm：2760×724×1400；有效摊叶面积(㎡)：3.45；烘板型式：链板式；烘板层数：4；电动机功率：0.55 KW；加热源形式：煤加热；整机质量:(kg):520 | 5800 | [8 empty] | 部非通用类 |  | 浙江省
农产品初加工机械 | 茶叶加工机械 | 茶叶炒（烘）干机 | 烘干面积10㎡以下连续自动式茶叶烘干机 | 浙江珠峰机械有限公司 | 茶叶烘干机 | 6CHBZ-6 | 外形尺寸(长×宽×高) mm：4390×1750×1630；有效摊叶面积(㎡)：6；结构型式：链板式；烘板层数：4；使用燃料：煤；配套功率(kW):1.1；整机质量:(kg):780 | 5800 | [8 empty] | 部非通用类 |  | 浙江省
农产品初加工机械 | 茶叶加工机械 | 茶叶炒（烘）干机 | 烘干面积10㎡以下连续自动式茶叶烘干机 | 贵州双木农机有限公司 | 茶叶烘干机 | 6CH-4 | 主机：1台 结构形式：网带式 外形尺寸长×宽×高（mm）：4800×2400×2200 配套动力功率（KW)：63 | 5800 | [8 empty] | 部非通用类 |  | 贵州省
农产品初加工机械 | 茶叶加工机械 | 茶叶炒（烘）干机 | 烘干面积10㎡以下连续自动式茶叶烘干机 | 宣城市三九茶叶机械制造有限公司 | 茶叶烘干机 | 6CHZ-5 | 1、有效烘干面积:5㎡。 2、小时生产率:kg/h≥27.5 3、燃料:柴、煤 4、配套动力:2.05KW 5、结构型式:链板式 6、外形尺寸mm(长×宽×高):3630×1160×1400（不包括引风口) 7、整机重量:1195kg | 5800 | [8 empty] | 部非通用类 |  | 安徽省
农产品初加工机械 | 茶叶加工机械 | 茶叶炒（烘）干机 | 烘干面积10㎡及以上连续自动式茶叶烘干机 | 宣城市三九茶叶机械制造有限公司 | 茶叶烘干机 | 6CHZ-30 | 1、有效烘干面积:30㎡。 2、小时生产率:kg/h≥165 3、燃料:柴、煤 4、配套动力:3.35KW 5、结构型式:链板式 6、外形尺寸mm(长×宽×高):6800×1900×2560（不包括引风口) 7、整机重量:3395kg | 10600 | [8 empty] | 部非通用类 |  | 安徽省
农产品初加工机械 | 茶叶加工机械 | 茶叶炒（烘）干机 | 烘干面积10㎡及以上连续自动式茶叶烘干机 | 宣城市三九茶叶机械制造有限公司 | 自动连续式茶叶烘干机 | 6CHZ-12 | 1、有效烘干面积:12㎡。 2、小时生产率:kg/h≥95 3、燃料:柴、煤 4、配套动力:7KW 5、结构型式:链板式 6、外形尺寸mm(长×宽×高):5800×1600×1900（不含炉子) 7、整机重量:1800kg | 10600 | [8 empty] | 部非通用类 |  | 安徽省
农产品初加工机械 | 茶叶加工机械 | 茶叶炒（烘）干机 | 烘干面积10㎡及以上连续自动式茶叶烘干机 | 福建佳友茶叶机械智能科技股份有限公司 | 茶叶烘干机 | JY-6CHZ-32 | 外形尺寸(长×宽×高):5300×2220×2300MM，加热方式:燃油，整机功率:4.2Kw，整机重量:248.45KG，总有效干燥面积:31.7㎡，干燥层数:6层，连续自动式茶叶烘干机；烘干面积≥10㎡，小时生产率:178.4kg/h | 10600 | [8 empty] | 部非通用类 |  | 福建省
农产品初加工机械 | 茶叶加工机械 | 茶叶炒（烘）干机 | 烘干面积10㎡及以上连续自动式茶叶烘干机 | 四川省登尧机械设备有限公司 | 茶叶动态烘干机 | 6CHT-100 | 结构型式：滚筒式（连续式作业）； 加热型式：热风加热； 外形尺寸（mm）：7300x1300x1700； 滚筒直径（mm）：1050； 滚筒长度（mm）：6200； 滚筒转速（r/min）：0-60（可调） 滚筒电机功率（Kw）:1.5； 滚筒电机转速（r/min）:1250（可调）； 燃料：燃煤、天然气； 有效干燥面积（m2）:20.4； 热风炉：RFL-120柴煤式金属热风炉； 喂料机：6CUY-600茶叶提升机； 茶叶输送机：6CUZL-500茶叶振动冷却输送机； | 10600 | [8 empty] | 部非通用类 |  | 四川省
农产品初加工机械 | 茶叶加工机械 | 茶叶炒（烘）干机 | 烘干面积10㎡及以上连续自动式茶叶烘干机 | 浙江武义万达干燥设备制造有限公司 | 茶叶烘干机 | 6CH-20型 | 配套动力1.5KW/380V；加热源形式:煤加热；整机质量:1980㎏；外形尺寸5240×2120×2000；生产率≥100㎏/h。有效摊叶面积20.4㎡,烘板层数:6层,配用80型高效节能热风炉 | 10600 | [8 empty] | 部非通用类 |  | 浙江省
农产品初加工机械 | 茶叶加工机械 | 茶叶炒（烘）干机 | 烘干面积10㎡及以上连续自动式茶叶烘干机 | 浙江红五环制茶装备股份有限公司 | 茶叶炒（烘）干机 | 6CHZ-10 | 结构型式：链条烘板式；整机质量：1650kg；外形尺寸(长×宽×高)：6180×1640×1680mm；小时生产率：≥64kg/h；燃料：柴（煤）；有效干燥面积：10㎡。 | 10600 | [8 empty] | 部非通用类 |  | 浙江省
农产品初加工机械 | 茶叶加工机械 | 茶叶炒（烘）干机 | 烘干面积10㎡及以上连续自动式茶叶烘干机 | 浙江红五环制茶装备股份有限公司 | 茶叶炒（烘）干机 | 6CHZ-20 | 结构型式：链条烘板式；整机质量：2066kg；外形尺寸(长×宽×高)：7000×1800×2100mm；小时生产率：≥125kg/h；燃料：柴（煤）；有效干燥面积：20㎡。 | 10600 | [8 empty] | 部非通用类 |  | 浙江省
农产品初加工机械 | 茶叶加工机械 | 茶叶炒（烘）干机 | 烘干面积10㎡及以上连续自动式茶叶烘干机 | 浙江红五环制茶装备股份有限公司 | 茶叶炒（烘）干机 | 6CHZ-30 | 结构型式:链板式；整机质量:2900kg；外形尺寸(长×宽×高):6825×1758×2397mm(不包括导风口)；小时生产率:≥165kg/h；燃料:柴（煤）；有效干燥面积:30㎡。 | 10600 | [8 empty] | 部非通用类 |  | 浙江省
农产品初加工机械 | 茶叶加工机械 | 茶叶炒（烘）干机 | 烘干面积10㎡及以上连续自动式茶叶烘干机 | 浙江春江茶叶机械有限公司 | 茶叶烘干机 | 6CH-16 | 结构形式:链板式; 有效摊叶面积：15.8㎡；材质镀锌板；整机质量1730kg；外形尺寸（长×宽×高）（mm）5240×1740×1900（mm）；配套动力1.5kw；能源形式柴煤；生产率≥80kg/h 。 | 10600 | [8 empty] | 部非通用类 |  | 浙江省
农产品初加工机械 | 茶叶加工机械 | 茶叶炒（烘）干机 | 烘干面积10㎡及以上连续自动式茶叶烘干机 | 浙江春江茶叶机械有限公司 | 茶叶烘干机 | 6CH-20 | 结构形式链板式; 有效摊叶面积：20.4㎡；材质镀锌板；整机质量1880（kg）；外形尺寸（长×宽×高）（mm）5200×1600×2100；配套动力1.1kw；能源形式柴煤；生产率≥90kg/h。 | 10600 | [8 empty] | 部非通用类 |  | 浙江省
农产品初加工机械 | 茶叶加工机械 | 茶叶炒（烘）干机 | 烘干面积10㎡及以上连续自动式茶叶烘干机 | 婺源县江湾农机制造有限公司 | 茶叶烘干机 | 6CH-10 | 配套动力:4.87kw;外形尺寸:4560×1740×1550 mm; 有效摊叶面积:10㎡; 整机质量:1200kg;小时生产率:≥100kg/h; 翻板式自动烘干机 | 10600 | [8 empty] | 部非通用类 |  | 江西省
农产品初加工机械 | 茶叶加工机械 | 茶叶炒（烘）干机 | 烘干面积10㎡及以上连续自动式茶叶烘干机 | 婺源县江湾农机制造有限公司 | 茶叶烘干机 | 6CH-20 | 主电机功率;7.75kw;外形尺寸:8900×2120×2000mm; 有效摊叶面积:20㎡;整机质量:2000kg；自动翻板式 | 10600 | [8 empty] | 部非通用类 |  | 江西省
农产品初加工机械 | 茶叶加工机械 | 茶叶炒（烘）干机 | 烘干面积10㎡及以上连续自动式茶叶烘干机 | 夹江县大江机械制造有限公司 | 茶叶自动连续烘干机 | 6CH-10 | 结构形式：链板式；外形尺寸：7800*1520*1950mm；小时生产率：60~80kg；有效干燥面积：10㎡；配套功率：5.7kw. 基本配置：热风炉、烘干机箱体、引风机、引烟机等。 | 10600 | [8 empty] | 部非通用类 |  | 四川省
农产品初加工机械 | 茶叶加工机械 | 茶叶炒（烘）干机 | 烘干面积10㎡及以上连续自动式茶叶烘干机 | 夹江县大江机械制造有限公司 | 茶叶自动烘干机 | 6CH-20 | 结构形式：链板式；外形尺寸（箱体尺寸）：6200*1920*2050mm；小时生产率：100~120kg；有效干燥面积：20㎡；配套功率：9.9kw. 基本配置：热风炉、烘干机箱体、引风机、引烟机等。 | 10600 | [8 empty] | 部非通用类 |  | 四川省
农产品初加工机械 | 茶叶加工机械 | 茶叶炒（烘）干机 | 烘干面积10㎡及以上连续自动式茶叶烘干机 | 夹江县大江机械制造有限公司 | 动态烘干机 | 6CHT-110 | 结构形式：滚筒式；外形尺寸cm：600*180*180（筒体尺寸）；滚筒直径*长cm：Φ110*600；生产率：150~200kg；有效烘干面积：20.7㎡；配套动力：11.2kw。基本配置：热风炉、筒体炉灶、引风机、引烟机等。 | 10600 | [8 empty] | 部非通用类 |  | 四川省
农产品初加工机械 | 茶叶加工机械 | 茶叶炒（烘）干机 | 烘干面积10㎡及以上连续自动式茶叶烘干机 | 南宁市创宇茶叶机械有限公司 | 茶叶烘干机 | 6CH-20 | 结构形式：链板式整机质量（kg):2680外形尺寸（长X宽X高）mm:5450X1850X2050小时生产率(kg/h):100-130 燃料：柴或煤有效干燥面积（㎡）：19.8 配套功率（kw):1.5干燥强度kg/水（㎡.h)≥7.5单位有效干燥（摊叶）面积生产率kg/（㎡.h)≥6.2耗热量MJ/kg≤13.0工作噪声dB(A)：≤80轴承温升（℃）：≤30 | 10600 | [8 empty] | 部非通用类 |  | 广西
农产品初加工机械 | 茶叶加工机械 | 茶叶炒（烘）干机 | 烘干面积10㎡及以上连续自动式茶叶烘干机 | 四川省登尧机械设备有限公司 | 茶叶自动烘干机 | 6CH-20 | 结构型式:链板式,有效干燥面积(m2):20.0, 烘干层数(层):6,配套功率(kW):1.5(主电机),配套热源:金属热风炉,外形尺寸(mm):5240X2120X2100, | 10600 | [8 empty] | 部非通用类 |  | 四川省
农产品初加工机械 | 茶叶加工机械 | 茶叶炒（烘）干机 | 烘干面积10㎡及以上连续自动式茶叶烘干机 | 四川省登尧机械设备有限公司 | 茶叶自动烘干机 | 6CH-30 | 结构型式:链板式,有效干燥面积(m2):30.0, 烘干层数(层):8,配套功率(kW):2.2(主电机),配套热源:金属热风炉,外形尺寸(mm):6340X2120X2450, | 10600 | [8 empty] | 部非通用类 |  | 四川省
农产品初加工机械 | 茶叶加工机械 | 茶叶炒（烘）干机 | 烘干面积10㎡及以上连续自动式茶叶烘干机 | 杭州千岛湖丰凯实业有限公司 | 茶叶烘干机 | 6CHB-10 | 1、结构型式：翻板式； 2、整机质量：1360KG； 3、外形尺寸：5770×1530×1650mm; 4、小时生产率：≥62KG/h；5、燃料：柴/煤； 6、有效干燥面积：10㎡； 7、配套功率：1.1KW。 | 10600 | [8 empty] | 部非通用类 |  | 浙江省
农产品初加工机械 | 茶叶加工机械 | 茶叶炒（烘）干机 | 烘干面积10㎡及以上连续自动式茶叶烘干机 | 浙江上洋机械股份有限公司（原名为：浙江上洋机械有限公司） | 茶叶烘干机 | 6CHB-10 | 外形尺寸（长×宽×高）：5763×1524×1650mm，有效摊叶面积：10㎡ ，烘板形式：自动链板式，烘网层数：4层，减速器型号：YCT112-4B电磁调速电动机，电机功率：0.75kw,柴煤型热风炉（名称：FP-50喷流式金属热风炉，厂家：浙江上洋机械股份有限公司（原名为：浙江上洋机械有限公司）），加热型式：煤加热。整机重量：1354kg，镀锌烘板 | 10600 | [8 empty] | 部非通用类 |  | 浙江省
农产品初加工机械 | 茶叶加工机械 | 茶叶炒（烘）干机 | 烘干面积10㎡及以上连续自动式茶叶烘干机 | 浙江上洋机械股份有限公司（原名为：浙江上洋机械有限公司） | 茶叶烘干机 | 6CHB-20 | 外形尺寸（长×宽×高）：6708×1774×2100mm，有效摊叶面积：20㎡，烘板形式：自动链板式，烘板层数：6层，减速器（名称：YCT 132-4A电磁调速电动机、电动机功率：1.1kw），减速机（名称：XW-8125-29摆线针轮减速机、功率：1.1kw），柴煤型热风炉（名称：FP-100喷流式金属热风炉，厂家：浙江上洋机械股份有限公司（原名为：浙江上洋机械有限公司）），加热型式：煤加热。整机重量：2066kg，镀锌烘板 | 10600 | [8 empty] | 部非通用类 |  | 浙江省
农产品初加工机械 | 茶叶加工机械 | 茶叶炒（烘）干机 | 烘干面积10㎡及以上连续自动式茶叶烘干机 | 浙江绿峰机械有限公司 | 茶叶烘干机 | 6CHB-10 | 结构形式:连续自动式茶叶烘干机,链板式,烘干面积:10㎡,外形尺寸(长×宽×高):4800×1420×1730(mm),烘板层数:4(层),电机功率:1.1(kW),加热源形式:煤(柴)整机质量:2500(kg)生产率:≥60(kg/h). | 10600 | [8 empty] | 部非通用类 |  | 浙江省
农产品初加工机械 | 茶叶加工机械 | 茶叶炒（烘）干机 | 烘干面积10㎡及以上连续自动式茶叶烘干机 | 浙江绿峰机械有限公司 | 茶叶烘干机 | 6CH-20 | 结构形式:连续自动式茶叶烘干机,链板式,烘干面积:20㎡,外形尺寸(长×宽×高):5240×2120×2000(mm),烘板层数:6(层),电机功率:1.5(kW),加热源形式:煤(柴、气),整机质量:3000(kg),生产率:≥80(kg/h). | 10600 | [8 empty] | 部非通用类 |  | 浙江省
农产品初加工机械 | 茶叶加工机械 | 茶叶炒（烘）干机 | 烘干面积10㎡及以上连续自动式茶叶烘干机 | 浙江武义增荣食品机械有限公司 | 茶叶烘干机 | 6CHB－10型 | 烘干面积10平方米及以上连续自动式茶叶烘干机。 有效干燥面积：10平方米；工作层数：6层；型式：自动链板式；整机质量：1700（kg）；外形尺寸（长×宽×高）：5300×1970×2020（mm）；配套风机功率：2.2kw；生产率：≥60kg/h； | 10600 | [8 empty] | 部非通用类 |  | 浙江省
农产品初加工机械 | 茶叶加工机械 | 茶叶炒（烘）干机 | 烘干面积10㎡及以上连续自动式茶叶烘干机 | 浙江武义增荣食品机械有限公司 | 茶叶烘干机 | 6CHB－20型 | 烘干面积10平方米及以上连续自动式茶叶烘干机。 有效烘干面积：20.4平方米；工作层数：6层；型式：自动链板式；整机质量：1500（kg）；外形尺寸（长×宽×高）：5320×2010×2120（mm）；配套动力：1.5kw；生产率：≥120kg/h；能源形式：柴/煤； | 10600 | [8 empty] | 部非通用类 |  | 浙江省
农产品初加工机械 | 茶叶加工机械 | 茶叶炒（烘）干机 | 烘干面积10㎡及以上连续自动式茶叶烘干机 | 浙江武义增荣食品机械有限公司 | 茶叶烘干机 | 6CHB－25型 | 烘干面积10平方米及以上连续自动式茶叶烘干机。 有效烘干面积：25.30平方米；工作层数：6层；型式：自动链板式；整机质量：2700（kg）；外形尺寸（长×宽×高）：7000× 1950× 2120（mm）；配套动力：1.5kw；能源形式：柴/煤；生产率：≥150kg/h； | 10600 | [8 empty] | 部非通用类 |  | 浙江省
农产品初加工机械 | 茶叶加工机械 | 茶叶炒（烘）干机 | 烘干面积10㎡及以上连续自动式茶叶烘干机 | 浙江珠峰机械有限公司 | 茶叶烘干机 | 6CHBZ-10 | 外形尺寸(长×宽×高) mm：5250×1750×1630；有效摊叶面积(㎡)：10；结构型式：链板式；烘板层数：4；使用燃料：煤；配套功率(kW):1.1；整机质量:(kg):885 | 10600 | [8 empty] | 部非通用类 |  | 浙江省
农产品初加工机械 | 茶叶加工机械 | 茶叶炒（烘）干机 | 烘干面积10㎡及以上连续自动式茶叶烘干机 | 浙江珠峰机械有限公司 | 茶叶烘干机 | 6CHBZ-16 | 外形尺寸(长×宽×高) mm：5160×1740×1900；有效摊叶面积(㎡)：16；烘板型式：自动链板式；烘板层数：6；电动机功率：1.1 KW；加热源形式：液化气加热；整机重量:(kg):1780 | 10600 | [8 empty] | 部非通用类 |  | 浙江省
农产品初加工机械 | 茶叶加工机械 | 茶叶炒（烘）干机 | 烘干面积10㎡及以上连续自动式茶叶烘干机 | 浙江珠峰机械有限公司 | 茶叶烘干机 | 6CHBZ-20 | 外形尺寸(长×宽×高) mm：6860×1910×2150；有效摊叶面积(㎡)：20；结构型式：链板式；烘板层数：6；使用燃料：煤；配套功率(kW):1.5；整机质量:(kg):1930 | 10600 | [8 empty] | 部非通用类 |  | 浙江省
农产品初加工机械 | 茶叶加工机械 | 茶叶炒（烘）干机 | 烘干面积10㎡及以上连续自动式茶叶烘干机 | 武义华帅茶叶瓜子机械有限公司 | 茶叶烘干机 | 6CHB-35 | 结构形式：自动链板式；外形尺寸（长×宽×高）（mm）：6600×2200×2400；热风机功率：5.5kw/380v；传动电机功率：0.75kw/380v；能源形式：燃煤；整机质量：2600kg；有效摊叶面积：35m2；烘板层数：8层； 生产率：190kg/h；烘板材质：镀锌板。 | 10600 | [8 empty] | 部非通用类 |  | 浙江省
农产品初加工机械 | 茶叶加工机械 | 茶叶炒（烘）干机 | 烘干面积10㎡及以上连续自动式茶叶烘干机 | 武义华帅茶叶瓜子机械有限公司 | 茶叶烘干机 | 6CHB-20 | 结构形式：自动链板式；外形尺寸（长×宽×高）（mm）：6180×2120×1965；传动电机功率：0.75kw/380v；能源形式：燃煤；整机质量：1900kg；有效摊叶面积：20m2；烘板层数：6层； 生产率：120kg/h；烘板材质：镀锌板。 | 10600 | [8 empty] | 部非通用类 |  | 浙江省
农产品初加工机械 | 茶叶加工机械 | 茶叶炒（烘）干机 | 烘干面积10㎡及以上连续自动式茶叶烘干机 | 浙江春江茶叶机械有限公司 | 茶叶烘干机 | 6CH-10型 | 1、结构型式：自动链板式； 2、烘板层数：4层； 3、外形尺寸：（长×宽×高）：4800×1280×1550mm； 4、有效摊叶（烘干）面积：10㎡； 5、使用燃料：煤； 6、配套功率：1.5kw； 7、整机质量：1330kg。 | 10600 | [8 empty] | 部非通用类 |  | 浙江省
农产品初加工机械 | 茶叶加工机械 | 茶叶筛选机 | 其他茶叶筛选机 | 浙江红五环制茶装备股份有限公司 | 茶叶筛选机 | 6CFC-40 | 外形尺寸(长×宽×高）:329×53×209cm；风速变异系数：≤8%；茶叶复选率：≥70%；单位有效宽度生产率：≥6kg/(cm.h)；整机质量：280kg；千瓦小时产量：条形茶≥480；红碎茶：≥380kg/(kw.h)。 | 570 | [8 empty] | 部非通用类 |  | 浙江省
农产品初加工机械 | 茶叶加工机械 | 茶叶筛选机 | 其他茶叶筛选机 | 浙江春江茶叶机械有限公司 | 茶叶风选机 | 6CFC-50 | 配套动力：0.75kw；选别档数:5档；生产效率≥300 kg/h；整机质量（kg）：400；外形尺寸（长×宽×高）（mm）：4500×1000×2500；选净率；误拣率；电机个数：1。 | 570 | [8 empty] | 部非通用类 |  | 浙江省
农产品初加工机械 | 茶叶加工机械 | 茶叶筛选机 | 其他茶叶筛选机 | 浙江春江茶叶机械有限公司 | 茶叶平面圆筛机 | 6CSPY-90 | 配套动力：0.75kw；选别档数:5档；筛网有效面积小时生产率：≥1000kg/m2.h；整机质量（kg）：1300；外形尺寸（长×宽×高）（mm）：2340×1890×1260；选净率≥93%；误拣率≥20%；电机个数：1。 | 570 | [8 empty] | 部非通用类 |  | 浙江省
农产品初加工机械 | 茶叶加工机械 | 茶叶筛选机 | 其他茶叶筛选机 | 婺源县江湾农机制造有限公司 | 茶叶抖筛机 | 6CD-766 | 电动机总功率：1.87；外形尺寸:3850×1290×1870mm;筛床转速:250r/min筛网尺寸:1800×766mm;整机重量850kg; | 570 | [8 empty] | 部非通用类 |  | 江西省
农产品初加工机械 | 茶叶加工机械 | 茶叶筛选机 | 其他茶叶筛选机 | 婺源县江湾农机制造有限公司 | 茶叶风选机 | 6CF-40 | 电机总功率：1.83kw；外形尺寸:5530×800×2828mm;结构质量：260kg；风机主轴转速：600-900 r/min ；风机进风口直径:260mm | 570 | [8 empty] | 部非通用类 |  | 江西省
农产品初加工机械 | 茶叶加工机械 | 茶叶筛选机 | 其他茶叶筛选机 | 婺源县江湾农机制造有限公司 | 阶梯式茶叶拣梗机 | 6CJJ-82 | 电动机功率：0.55kW；结构型式：振动阶梯式；外形尺寸：1780×1150×1630mm;机具质量：100kg;拣床宽度：82cm; 单位时间幅宽生产率:98-146kg/(m.h);小时产量：145-218kg/(kw.h);拣净率：95-98%；误拣率：2-5%； | 570 | [8 empty] | 部非通用类 |  | 江西省
农产品初加工机械 | 茶叶加工机械 | 茶叶筛选机 | 其他茶叶筛选机 | 婺源县江湾农机制造有限公司 | 茶叶平面圆筛机 | 6CSPY-766 | 电机总功率：1.3KW;外形尺寸: 2198×1400×1330mm；筛网尺寸：1500×766MM；整机重量：750kg;筛床转速：180-220r/min;筛床回转半径:32-38mm; | 570 | [8 empty] | 部非通用类 |  | 江西省
农产品初加工机械 | 茶叶加工机械 | 茶叶筛选机 | 其他茶叶筛选机 | 浙江绿峰机械有限公司 | 立式风选机 | 6CFX-30 | 其他茶叶筛选机,外形尺寸(长×宽×高)1850×1400×2170(mm),选别档数:3,配套动力:0.75kW,整机质量:60(kg),选净率:93%,生产率:500-600(kg/h),电机个数:2. | 570 | [8 empty] | 部非通用类 |  | 浙江省
农产品初加工机械 | 茶叶加工机械 | 茶叶筛选机 | 单层茶叶色选机 | 安徽省捷迅光电技术有限公司 | 茶叶色选机 | 6CSX-48(TQS1) | 配套动力：0.5kW；选别档数：色选，CCD；通道数：48；单个执行单元单位时间生产率：kg/h:≥0.8生产效率≥100kg/kw·h；整机质量（kg）331；外形尺寸（长×宽×高）（mm）1449×1050×1400；选净率≥95%；破碎率：＜2% | 15000 | [8 empty] | 部非通用类 |  | 安徽省
农产品初加工机械 | 茶叶加工机械 | 茶叶筛选机 | 单层茶叶色选机 | 安徽省捷迅光电技术有限公司 | 茶叶色选机 | 6CSX-96(TQS2) | 配套动力：0.5kW；选别档数：色选，CCD；通道数：96；单个执行单元单位时间生产率：kg/h:≥0.8生产效率≥100kg/kw·h；整机质量（kg）446；外形尺寸（长×宽×高）（mm）1449×1450×1440；选净率≥95%；破碎率：＜2% | 15000 | [8 empty] | 部非通用类 |  | 安徽省
农产品初加工机械 | 茶叶加工机械 | 茶叶筛选机 | 单层茶叶色选机 | 安徽省中科光电色选机械有限公司 | 茶叶色选机 | 6CSX-64 | 执行单元数:64 应用CCD图像传感器技术 外形尺寸:1030x1173x1545 层数:单层 整机质量:200KG | 15000 | [8 empty] | 部非通用类 |  | 安徽省
农产品初加工机械 | 茶叶加工机械 | 茶叶筛选机 | 单层茶叶色选机 | 安徽省中科光电色选机械有限公司 | 茶叶色选机 | 6CSX-128Ⅰ | 执行单元数:128 应用CCD图像传感器技术 外形尺寸:1133x1490x1515 层数:单层 整机质量:350KG | 15000 | [8 empty] | 部非通用类 |  | 安徽省
农产品初加工机械 | 茶叶加工机械 | 茶叶筛选机 | 单层茶叶色选机 | 合肥泰禾光电科技股份有限公司 | 茶叶色选机 | 6CSX-63 | 外形尺寸（长×宽×高）：96.0CM×146.7CM×142.0CM；层数：单层机；整机质量：350kg；执行单元数：63个；执行单元单位时间生产率：绿茶≥0.8kg/h、红茶≥0.8kg/h；千瓦小时产量：绿茶≥1000kg/kW·h、红茶≥100kg/kW·h；配套功率（电机）：1.0kW； | 15000 | [8 empty] | 部非通用类 |  | 安徽省
农产品初加工机械 | 茶叶加工机械 | 茶叶筛选机 | 两层及以上茶叶色选机 | 安徽省捷迅光电技术有限公司 | 茶叶色选机 | 6CSX-512S | 配套动力：2.5kW；选别档数：色选，CCD；通道数：512；单个执行单元单位时间生产率：kg/h:≥2生产效率≥75kg/kw·h；整机质量（kg）1160；外形尺寸（长×宽×高）（mm）1870×2140×2686；选净率≥96%；破碎率：＜2% | 40000 | [8 empty] | 部非通用类 |  | 安徽省
农产品初加工机械 | 茶叶加工机械 | 茶叶筛选机 | 两层及以上茶叶色选机 | 安徽省捷迅光电技术有限公司 | 茶叶色选机 | 6CSX-640S | 配套动力：3.0kW；选别档数：色选，CCD；通道数：640；单个执行单元单位时间生产率：kg/h:≥2生产效率≥75kg/kw·h；整机质量（kg）1200；外形尺寸（长×宽×高）（mm）2360×2110×2830；选净率≥96%；破碎率：＜2% | 40000 | [8 empty] | 部非通用类 |  | 安徽省
农产品初加工机械 | 茶叶加工机械 | 茶叶筛选机 | 两层及以上茶叶色选机 | 安徽省捷迅光电技术有限公司 | 茶叶色选机 | 6CSX-768S | 配套动力：3.6kW；选别档数：色选，CCD；通道数：768；单个执行单元单位时间生产率：kg/h:≥2生产效率≥75kg/kw·h；整机质量（kg）1300；外形尺寸（长×宽×高）（mm）2730×2110×2830；选净率≥96%；破碎率：＜2 | 40000 | [8 empty] | 部非通用类 |  | 安徽省
农产品初加工机械 | 茶叶加工机械 | 茶叶筛选机 | 两层及以上茶叶色选机 | 安徽省捷迅光电技术有限公司 | 茶叶色选机 | 6CSX-864(TT3) | 配套动力：7.0kW；选别档数：色选，CCD；通道数：864；单个执行单元单位时间生产率：kg/h:≥2生产效率≥75kg/kw·h；整机质量（kg）2488；外形尺寸（长×宽×高）（mm）2730×2250×3500；选净率≥96%；破碎率：＜2 | 40000 | [8 empty] | 部非通用类 |  | 安徽省
农产品初加工机械 | 茶叶加工机械 | 茶叶筛选机 | 两层及以上茶叶色选机 | 安徽省中科光电色选机械有限公司 | 茶叶色选机 | 6CSX-128 | 执行单元数:128 应用CCD图像传感器技术 外形尺寸:1164x1800x2064 层数:双层 整机质量:750KG | 40000 | [8 empty] | 部非通用类 |  | 安徽省
农产品初加工机械 | 茶叶加工机械 | 茶叶筛选机 | 两层及以上茶叶色选机 | 安徽省中科光电色选机械有限公司 | 茶叶色选机 | 6CSX-256 | 执行单元数:256 应用CCD图像传感器技术 外形尺寸:1764x1800x2145 层数:双层 整机质量:950KG | 40000 | [8 empty] | 部非通用类 |  | 安徽省
农产品初加工机械 | 茶叶加工机械 | 茶叶筛选机 | 两层及以上茶叶色选机 | 安徽省中科光电色选机械有限公司 | 茶叶色选机 | 6CSX-384 | 执行单元数:384 应用CCD图像传感器技术 外形尺寸:2676x2063x3186 层数:三层 整机质量:2600KG | 40000 | [8 empty] | 部非通用类 |  | 安徽省
农产品初加工机械 | 茶叶加工机械 | 茶叶筛选机 | 两层及以上茶叶色选机 | 安徽省中科光电色选机械有限公司 | 茶叶色选机 | 6CSX-384Ⅱ | 执行单元数:384 应用CCD图像传感器技术 外形尺寸:2676x1877x2700 层数:双层 整机质量:1800KG | 40000 | [8 empty] | 部非通用类 |  | 安徽省
农产品初加工机械 | 茶叶加工机械 | 茶叶筛选机 | 两层及以上茶叶色选机 | 安徽省中科光电色选机械有限公司 | 茶叶色选机 | 6CSX-384ⅡA | 执行单元数:384 应用CCD图像传感器技术 外形尺寸:2676x2530x2950 层数:双层 整机质量:2650KG | 40000 | [8 empty] | 部非通用类 |  | 安徽省
农产品初加工机械 | 茶叶加工机械 | 茶叶筛选机 | 两层及以上茶叶色选机 | 安徽省中科光电色选机械有限公司 | 茶叶色选机 | 6CSX-384ⅢA | 执行单元数:384 应用CCD图像传感器技术 外形尺寸:2676x2530x3432 层数:三层 整机质量:3286KG | 40000 | [8 empty] | 部非通用类 |  | 安徽省
农产品初加工机械 | 茶叶加工机械 | 茶叶筛选机 | 两层及以上茶叶色选机 | 安徽省捷迅光电技术有限公司 | 茶叶色选机 | 6CSX-192S | 配套功率：3.6kW；选别档数：色选，CCD；通道数：192；单个执行单元单位时间生产率：kg/h:≥0.8生产效率≥75kg/kw·h；整机质量（kg）800；外形尺寸（长×宽×高）（mm）1620×2300×2900；选净率≥95%；破碎率：＜2% | 40000 | [8 empty] | 部非通用类 |  | 安徽省
农产品初加工机械 | 茶叶加工机械 | 茶叶筛选机 | 两层及以上茶叶色选机 | 合肥泰禾光电科技股份有限公司 | 茶叶色选机 | 6CSX-252II | 外形尺寸（长×宽×高）：267.6CM×215.0CM×316.6CM；层数：双层机；整机质量：1460kg；执行单元数：252个；执行单元单位时间生产率：绿茶≥2kg/h、红茶≥2kg/h；千瓦小时产量：绿茶≥75kg/kW·h、红茶≥75kg/kW·h；配套功率（电机）：4.0kW； | 40000 | [8 empty] | 部非通用类 |  | 安徽省
农产品初加工机械 | 茶叶加工机械 | 茶叶筛选机 | 两层及以上茶叶色选机 | 合肥泰禾光电科技股份有限公司 | 茶叶色选机 | 6CSX-252III | 外形尺寸（长×宽×高）：270.6CM×252.3CM×380.2CM；层数：三层机；整机质量：1895kg；执行单元数：252个；执行单元单位时间生产率：绿茶≥2kg/h、红茶≥2kg/h；千瓦小时产量：绿茶≥75kg/kW·h、红茶≥75kg/kW·h；配套功率（电机）：5.0kW； | 40000 | [8 empty] | 部非通用类 |  | 安徽省
农产品初加工机械 | 茶叶加工机械 | 茶叶筛选机 | 两层及以上茶叶色选机 | 合肥泰禾光电科技股份有限公司 | 茶叶色选机 | 6CSX-378III | 外形尺寸（长×宽×高）：333.4CM×252.3CM×380.2CM；层数：三层机；整机质量：2395kg；执行单元数：378个；执行单元单位时间生产率：绿茶≥2kg/h、红茶≥2kg/h；千瓦小时产量：绿茶≥75kg/kW·h、红茶≥75kg/kW·h；配套功率（电机）：6.0kW； | 40000 | [8 empty] | 部非通用类 |  | 安徽省
设施农业设备 | 连栋温室设施设备 | 灌溉首部(含灌溉水增压设备、过滤设备、水质软化设备、灌溉施肥一体化设备以及营养液消毒设备等) | 流量50m3/h以下灌溉首部 | 武汉市发尔奥机械有限公司 | 灌溉首部（电动） | YJ/R-P-16-40-1.3D | 外形尺寸（长×宽×高）：1050×750×330mm；整机装备质量：27kg；额定转速：2860r/min；额定功率:1.3kW；进水管直径：Φ16m；出水管内径：Φ40m；施肥装置容积：25L；流量：17.6m3 | 290 | [8 empty] | 部非通用类 |  | 湖北省
种植施肥机械 | 栽植机械 | 水稻插秧机 | 4行手扶步进式水稻插秧机 | 中联重机股份有限公司 | 手扶式插秧机 | 2ZF-4 | 插秧机的结构形式：手扶步进式；作业行数(行)：4 | 4050 | [8 empty] | 部通用类 |  | 安徽省
种植施肥机械 | 栽植机械 | 水稻插秧机 | 6—7行四轮乘坐式水稻插秧机 | 中联重机股份有限公司 | 乘坐式高速插秧机 | 2ZGQ-6 | 插秧机的结构形式：四轮乘坐式；作业行数(行)；6 | 27000 | [8 empty] | 部通用类 |  | 安徽省
种植施肥机械 | 栽植机械 | 水稻插秧机 | 6—7行四轮乘坐式水稻插秧机 | 中联重机股份有限公司 | 乘坐式高速插秧机 | 2ZGQ-6A | 插秧机的结构形式：四轮乘坐式；作业行数(行)：6 | 27000 | [8 empty] | 部通用类 |  | 安徽省
种植施肥机械 | 栽植机械 | 水稻插秧机 | 8行及以上四轮乘坐式水稻插秧机 | 中联重机股份有限公司 | 乘坐式高速插秧机 | 2ZG-8 | 插秧机的结构形式：四轮乘坐式；作业行数(行)：8 | 41580 | [8 empty] | 部通用类 |  | 安徽省
种植施肥机械 | 栽植机械 | 水稻插秧机 | 8行及以上四轮乘坐式水稻插秧机 | 中联重机股份有限公司 | 乘坐式高速插秧机 | 2ZG-8A | 插秧机的结构形式：四轮乘坐式；作业行数(行)：8 | 41580 | [8 empty] | 部通用类 |  | 安徽省
种植施肥机械 | 施肥机械 | 撒肥机（厩肥） | 其他撒肥机 | 中联重机股份有限公司 | 牵引式撒肥机 | 2F-4000Q | 配套动力：≥50kw；外形尺寸（长×宽×高mm）：4750×2200×1960；结构质量kg：1520；工作幅宽mm：8000～24000；肥箱容积m³：4 | 2000 | [8 empty] | 部非通用类 |  | 安徽省
收获机械 | 谷物收获机械 | 自走轮式谷物联合收割机（全喂入) | 3—4kg/s自走轮式谷物联合收割机（全喂入） | 中联重机股份有限公司 | 自走式谷物联合收割机 | 4LZ-3A | 喂入量(kg/s):3；自走轮式；喂入方式：全喂入 | 12960 | [8 empty] | 部通用类 |  | 安徽省
收获机械 | 谷物收获机械 | 自走轮式谷物联合收割机（全喂入) | 4—5kg/s自走轮式谷物联合收割机（全喂入） | 中联重机股份有限公司 | 自走式谷物联合收割机 | 4LZ-4.5A | 喂入量(kg/s):4.5；自走轮式；喂入方式：全喂入 | 13590 | [8 empty] | 部通用类 |  | 安徽省
收获机械 | 谷物收获机械 | 自走轮式谷物联合收割机（全喂入) | 4—5kg/s自走轮式谷物联合收割机（全喂入） | 中联重机股份有限公司 | 自走式谷物联合收割机 | 4LZ-4A1 | 喂入量(kg/s):4；自走轮式；喂入方式：全喂入 | 13590 | [8 empty] | 部通用类 |  | 安徽省
收获机械 | 谷物收获机械 | 自走轮式谷物联合收割机（全喂入) | 5—6kg/s自走轮式谷物联合收割机（全喂入） | 中联重机股份有限公司 | 自走式谷物联合收割机 | 4LZ-5A | 喂入量(kg/s):5；自走轮式；喂入方式：全喂入 | 29700 | [8 empty] | 部通用类 |  | 安徽省
收获机械 | 谷物收获机械 | 自走轮式谷物联合收割机（全喂入) | 5—6kg/s自走轮式谷物联合收割机（全喂入） | 中联重机股份有限公司 | 自走式谷物联合收割机 | 4LZ-5AH | 喂入量(kg/s):5；自走轮式；喂入方式：全喂入 | 29700 | [8 empty] | 部通用类 |  | 安徽省
收获机械 | 谷物收获机械 | 自走轮式谷物联合收割机（全喂入) | 5—6kg/s自走轮式谷物联合收割机（全喂入） | 中联重机股份有限公司 | 自走式谷物联合收割机 | 4LZ-5B2 | 喂入量(kg/s):5；自走轮式；喂入方式：全喂入 | 29700 | [8 empty] | 部通用类 |  | 安徽省
收获机械 | 谷物收获机械 | 自走轮式谷物联合收割机（全喂入) | 5—6kg/s自走轮式谷物联合收割机（全喂入） | 中联重机股份有限公司 | 自走式谷物联合收割机 | 4LZ-5BH | 喂入量(kg/s):5；自走轮式；喂入方式：全喂入 | 29700 | [8 empty] | 部通用类 |  | 安徽省
收获机械 | 谷物收获机械 | 自走轮式谷物联合收割机（全喂入) | 5—6kg/s自走轮式谷物联合收割机（全喂入） | 中联重机股份有限公司 | 自走式谷物联合收割机 | 4LZ-5BH1 | 喂入量(kg/s):5；自走轮式；喂入方式：全喂入 | 29700 | [8 empty] | 部通用类 |  | 安徽省
收获机械 | 谷物收获机械 | 自走轮式谷物联合收割机（全喂入) | 6—7kg/s自走轮式谷物联合收割机（全喂入） | 中联重机股份有限公司 | 自走式谷物联合收割机 | 4LZ-6A | 喂入量(kg/s):6；自走轮式；喂入方式：全喂入 | 34470 | [8 empty] | 部通用类 |  | 安徽省
收获机械 | 谷物收获机械 | 自走轮式谷物联合收割机（全喂入) | 6—7kg/s自走轮式谷物联合收割机（全喂入） | 中联重机股份有限公司 | 自走式谷物联合收割机 | 4LZ-6A1 | 喂入量(kg/s):6；自走轮式；喂入方式：全喂入 | 34470 | [8 empty] | 部通用类 |  | 安徽省
收获机械 | 谷物收获机械 | 自走轮式谷物联合收割机（全喂入) | 6—7kg/s自走轮式谷物联合收割机（全喂入） | 中联重机股份有限公司 | 自走式谷物联合收割机 | 4LZ-6B | 喂入量(kg/s):6；自走轮式；喂入方式：全喂入 | 34470 | [8 empty] | 部通用类 |  | 安徽省
收获机械 | 谷物收获机械 | 自走轮式谷物联合收割机（全喂入) | 6—7kg/s自走轮式谷物联合收割机（全喂入） | 中联重机股份有限公司 | 自走式谷物联合收割机 | 4LZ-6B1 | 喂入量(kg/s):6；自走轮式；喂入方式：全喂入 | 34470 | [8 empty] | 部通用类 |  | 安徽省
收获机械 | 谷物收获机械 | 自走轮式谷物联合收割机（全喂入) | 6—7kg/s自走轮式谷物联合收割机（全喂入） | 中联重机股份有限公司 | 自走式谷物联合收割机 | 4LZ-6B2 | 喂入量(kg/s):6；自走轮式；喂入方式：全喂入 | 34470 | [8 empty] | 部通用类 |  | 安徽省
收获机械 | 谷物收获机械 | 自走轮式谷物联合收割机（全喂入) | 6—7kg/s自走轮式谷物联合收割机（全喂入） | 中联重机股份有限公司 | 自走式谷物联合收割机 | 4LZ-6B3 | 喂入量(kg/s):6；自走轮式；喂入方式：全喂入 | 34470 | [8 empty] | 部通用类 |  | 安徽省
收获机械 | 谷物收获机械 | 自走轮式谷物联合收割机（全喂入) | 6—7kg/s自走轮式谷物联合收割机（全喂入） | 中联重机股份有限公司 | 自走式谷物联合收割机 | 4LZ-6B4 | 喂入量(kg/s):6；自走轮式；喂入方式：全喂入 | 34470 | [8 empty] | 部通用类 |  | 安徽省
收获机械 | 谷物收获机械 | 自走轮式谷物联合收割机（全喂入) | 6—7kg/s自走轮式谷物联合收割机（全喂入） | 中联重机股份有限公司 | 自走式谷物联合收割机 | 4LZ-6BH1 | 喂入量(kg/s):6；自走轮式；喂入方式：全喂入 | 34470 | [8 empty] | 部通用类 |  | 安徽省
收获机械 | 谷物收获机械 | 自走轮式谷物联合收割机（全喂入) | 6—7kg/s自走轮式谷物联合收割机（全喂入） | 中联重机股份有限公司 | 自走式谷物联合收割机 | 4LZ-6BH3 | 喂入量(kg/s):6；自走轮式；喂入方式：全喂入 | 34470 | [8 empty] | 部通用类 |  | 安徽省
收获机械 | 谷物收获机械 | 自走轮式谷物联合收割机（全喂入) | 6—7kg/s自走轮式谷物联合收割机（全喂入） | 中联重机股份有限公司 | 自走式谷物联合收割机 | 4LZ-6C | 喂入量(kg/s):6；自走轮式；喂入方式：全喂入 | 34470 | [8 empty] | 部通用类 |  | 安徽省
收获机械 | 谷物收获机械 | 自走轮式谷物联合收割机（全喂入) | 6—7kg/s自走轮式谷物联合收割机（全喂入） | 中联重机股份有限公司 | 自走式谷物联合收割机 | 4LZ-6CH | 喂入量(kg/s):6；自走轮式；喂入方式：全喂入 | 34470 | [8 empty] | 部通用类 |  | 安徽省
收获机械 | 谷物收获机械 | 自走轮式谷物联合收割机（全喂入) | 6—7kg/s自走轮式谷物联合收割机（全喂入） | 中联重机股份有限公司 | 自走式谷物联合收获机 | 4LZ-6F | 喂入量(kg/s):6；自走轮式；喂入方式：全喂入 | 34470 | [8 empty] | 部通用类 |  | 安徽省
收获机械 | 谷物收获机械 | 自走轮式谷物联合收割机（全喂入) | 7—8kg/s自走轮式谷物联合收割机（全喂入） | 中联重机股份有限公司 | 自走式谷物联合收割机 | 4LZ-7A | 喂入量(kg/s):7；自走轮式；喂入方式：全喂入 | 54000 | [8 empty] | 部通用类 |  | 安徽省
收获机械 | 谷物收获机械 | 自走轮式谷物联合收割机（全喂入) | 7—8kg/s自走轮式谷物联合收割机（全喂入） | 中联重机股份有限公司 | 自走式谷物联合收割机 | 4LZ-7A1 | 喂入量(kg/s):7；自走轮式；喂入方式：全喂入 | 54000 | [8 empty] | 部通用类 |  | 安徽省
收获机械 | 谷物收获机械 | 自走轮式谷物联合收割机（全喂入) | 7—8kg/s自走轮式谷物联合收割机（全喂入） | 中联重机股份有限公司 | 自走式谷物联合收割机 | 4LZ-7B | 喂入量(kg/s):7；自走轮式；喂入方式：全喂入 | 54000 | [8 empty] | 部通用类 |  | 安徽省
收获机械 | 谷物收获机械 | 自走轮式谷物联合收割机（全喂入) | 7—8kg/s自走轮式谷物联合收割机（全喂入） | 中联重机股份有限公司 | 自走式谷物联合收割机 | 4LZ-7B1 | 喂入量(kg/s):7；自走轮式；喂入方式：全喂入 | 54000 | [8 empty] | 部通用类 |  | 安徽省
收获机械 | 谷物收获机械 | 自走轮式谷物联合收割机（全喂入) | 7—8kg/s自走轮式谷物联合收割机（全喂入） | 中联重机股份有限公司 | 自走式谷物联合收割机 | 4LZ-7B2 | 喂入量(kg/s):7；自走轮式；喂入方式：全喂入 | 54000 | [8 empty] | 部通用类 |  | 安徽省
收获机械 | 谷物收获机械 | 自走轮式谷物联合收割机（全喂入) | 7—8kg/s自走轮式谷物联合收割机（全喂入） | 中联重机股份有限公司 | 自走式谷物联合收割机 | 4LZ-7BZ1 | 喂入量(kg/s):7；自走轮式；喂入方式：全喂入 | 54000 | [8 empty] | 部通用类 |  | 安徽省
收获机械 | 谷物收获机械 | 自走轮式谷物联合收割机（全喂入) | 7—8kg/s自走轮式谷物联合收割机（全喂入） | 中联重机股份有限公司 | 自走式谷物联合收割机 | 4LZ-7C | 喂入量(kg/s):7；自走轮式；喂入方式：全喂入 | 54000 | [8 empty] | 部通用类 |  | 安徽省
收获机械 | 谷物收获机械 | 自走轮式谷物联合收割机（全喂入) | 7—8kg/s自走轮式谷物联合收割机（全喂入） | 中联重机股份有限公司 | 自走式谷物联合收割机 | 4LZ-7CH | 喂入量(kg/s):7；自走轮式；喂入方式：全喂入 | 54000 | [8 empty] | 部通用类 |  | 安徽省
收获机械 | 谷物收获机械 | 自走轮式谷物联合收割机（全喂入) | 7—8kg/s自走轮式谷物联合收割机（全喂入） | 中联重机股份有限公司 | 自走式谷物联合收割机 | 4LZ-7CHG | 喂入量(kg/s):7；自走轮式；喂入方式：全喂入 | 54000 | [8 empty] | 部通用类 |  | 安徽省
收获机械 | 谷物收获机械 | 自走轮式谷物联合收割机（全喂入) | 7—8kg/s自走轮式谷物联合收割机（全喂入） | 中联重机股份有限公司 | 自走式谷物联合收割机 | 4LZ-7CZ | 喂入量(kg/s):7；自走轮式；喂入方式：全喂入 | 54000 | [8 empty] | 部通用类 |  | 安徽省
收获机械 | 谷物收获机械 | 自走轮式谷物联合收割机（全喂入) | 8kg/s及以上自走轮式谷物联合收割机（全喂入） | 中联重机股份有限公司 | 自走式谷物联合收割机 | 4LZ-8B | 喂入量(kg/s):8；自走轮式；喂入方式：全喂入 | 90000 | [8 empty] | 部通用类 |  | 安徽省
收获机械 | 谷物收获机械 | 自走轮式谷物联合收割机（全喂入) | 8kg/s及以上自走轮式谷物联合收割机（全喂入） | 中联重机股份有限公司 | 自走式谷物联合收割机 | 4LZ-8CZ | 喂入量(kg/s):8；自走轮式；喂入方式：全喂入 | 90000 | [8 empty] | 部通用类 |  | 安徽省
收获机械 | 谷物收获机械 | 自走轮式谷物联合收割机（全喂入) | 8kg/s及以上自走轮式谷物联合收割机（全喂入） | 中联重机股份有限公司 | 自走式谷物联合收获机 | 4LZ-8F | 喂入量(kg/s):8；自走轮式；喂入方式：全喂入 | 90000 | [8 empty] | 部通用类 |  | 安徽省
收获机械 | 谷物收获机械 | 自走履带式谷物联合收割机（全喂入） | 1.5—2.1kg/s自走履带式谷物联合收割机（全喂入）；包含2.1—3kg/s自走履带式水稻联合收割机（全喂入） | 中联重机股份有限公司 | 履带式全喂入谷物联合收割机 | 4LZT-2.0Z | 作物种类：水稻、小麦；喂入量(kg/s)：2；自走履带式；喂入方式：全喂入 | 15120 | [8 empty] | 部通用类 |  | 安徽省
收获机械 | 谷物收获机械 | 自走履带式谷物联合收割机（全喂入） | 1.5—2.1kg/s自走履带式谷物联合收割机（全喂入）；包含2.1—3kg/s自走履带式水稻联合收割机（全喂入） | 中联重机股份有限公司 | 履带式全喂入谷物联合收割机 | 4LZT-2.0ZA | 作物种类：水稻、小麦；喂入量(kg/s)：2；自走履带式；喂入方式：全喂入 | 15120 | [8 empty] | 部通用类 |  | 安徽省
收获机械 | 谷物收获机械 | 自走履带式谷物联合收割机（全喂入） | 1.5—2.1kg/s自走履带式谷物联合收割机（全喂入）；包含2.1—3kg/s自走履带式水稻联合收割机（全喂入） | 中联重机股份有限公司 | 履带式全喂入谷物联合收割机 | 4LZT-1.6D | 作物种类：水稻、小麦；喂入量(kg/s)：1.6；自走履带式；喂入方式：全喂入 | 15120 | [8 empty] | 部通用类 |  | 安徽省
收获机械 | 谷物收获机械 | 自走履带式谷物联合收割机（全喂入） | 2.1—3kg/s自走履带式谷物联合收割机（全喂入）；包含3—4kg/s自走履带式水稻联合收割机（全喂入） | 中联重机股份有限公司 | 履带式全喂入谷物联合收割机 | 4LZT-2.5Q | 作物种类：水稻、小麦；喂入量(kg/s)：2.5；自走履带式；喂入方式：全喂入 | 17100 | [8 empty] | 部通用类 |  | 安徽省
收获机械 | 谷物收获机械 | 自走履带式谷物联合收割机（全喂入） | 2.1—3kg/s自走履带式谷物联合收割机（全喂入）；包含3—4kg/s自走履带式水稻联合收割机（全喂入） | 中联重机股份有限公司 | 履带式全喂入谷物联合收割机 | 4LZT-2.5Z | 作物种类：水稻、小麦；喂入量(kg/s)：2.5；自走履带式；喂入方式：全喂入 | 17100 | [8 empty] | 部通用类 |  | 安徽省
收获机械 | 谷物收获机械 | 自走履带式谷物联合收割机（全喂入） | 3—4kg/s自走履带式谷物联合收割机（全喂入）；包含4kg/s及以上自走履带式水稻联合收割机（全喂入） | 中联重机股份有限公司 | 履带式全喂入谷物联合收割机 | 4LZT-3.0D | 作物种类：水稻、小麦；喂入量(kg/s)：3；自走履带式；喂入方式：全喂入 | 20070 | [8 empty] | 部通用类 |  | 安徽省
收获机械 | 谷物收获机械 | 自走履带式谷物联合收割机（全喂入） | 3—4kg/s自走履带式谷物联合收割机（全喂入）；包含4kg/s及以上自走履带式水稻联合收割机（全喂入） | 中联重机股份有限公司 | 履带式全喂入谷物联合收割机 | 4LZT-3.0ZA | 作物种类：水稻、小麦；喂入量(kg/s)：3；自走履带式；喂入方式：全喂入 | 20070 | [8 empty] | 部通用类 |  | 安徽省
收获机械 | 谷物收获机械 | 自走履带式谷物联合收割机（全喂入） | 3—4kg/s自走履带式谷物联合收割机（全喂入）；包含4kg/s及以上自走履带式水稻联合收割机（全喂入） | 中联重机股份有限公司 | 履带式全喂入谷物联合收割机 | 4LZT-3.0ZB | 作物种类：水稻、小麦；喂入量(kg/s)：3；自走履带式；喂入方式：全喂入 | 20070 | [8 empty] | 部通用类 |  | 安徽省
收获机械 | 谷物收获机械 | 自走履带式谷物联合收割机（全喂入） | 3—4kg/s自走履带式谷物联合收割机（全喂入）；包含4kg/s及以上自走履带式水稻联合收割机（全喂入） | 中联重机股份有限公司 | 履带式全喂入谷物联合收割机 | 4LZT-3.5Q | 作物种类：水稻、小麦；喂入量(kg/s)：3.5；自走履带式；喂入方式：全喂入 | 20070 | [8 empty] | 部通用类 |  | 安徽省
收获机械 | 谷物收获机械 | 自走履带式谷物联合收割机（全喂入） | 4kg/s及以上自走履带式谷物联合收割机（全喂入） | 中联重机股份有限公司 | 履带式全喂入谷物联合收割机 | 4LZT-4.0H | 作物种类：水稻、小麦；喂入量(kg/s)：4；自走履带式；喂入方式：全喂入 | 27000 | [8 empty] | 部通用类 |  | 安徽省
收获机械 | 谷物收获机械 | 自走履带式谷物联合收割机（全喂入） | 4kg/s及以上自走履带式谷物联合收割机（全喂入） | 中联重机股份有限公司 | 履带式全喂入谷物联合收割机 | 4LZT-4.0HB | 作物种类：水稻、小麦；喂入量(kg/s)：4；自走履带式；喂入方式：全喂入 | 27000 | [8 empty] | 部通用类 |  | 安徽省
收获机械 | 谷物收获机械 | 自走履带式谷物联合收割机（全喂入） | 4kg/s及以上自走履带式谷物联合收割机（全喂入） | 中联重机股份有限公司 | 履带式全喂入谷物联合收割机 | 4LZT-4.0QA | 作物种类：水稻、小麦；喂入量(kg/s)：4；自走履带式；喂入方式：全喂入 | 27000 | [8 empty] | 部通用类 |  | 安徽省
收获机械 | 谷物收获机械 | 自走履带式谷物联合收割机（全喂入） | 4kg/s及以上自走履带式谷物联合收割机（全喂入） | 中联重机股份有限公司 | 履带式全喂入谷物联合收割机 | 4LZT-4.0QB | 作物种类：水稻、小麦；喂入量(kg/s)：4；自走履带式；喂入方式：全喂入 | 27000 | [8 empty] | 部通用类 |  | 安徽省
收获机械 | 谷物收获机械 | 自走履带式谷物联合收割机（全喂入） | 4kg/s及以上自走履带式谷物联合收割机（全喂入） | 中联重机股份有限公司 | 履带式全喂入谷物联合收割机 | 4LZT-4.0Z | 作物种类：水稻、小麦；喂入量(kg/s)：4；自走履带式；喂入方式：全喂入 | 27000 | [8 empty] | 部通用类 |  | 安徽省
收获机械 | 谷物收获机械 | 自走履带式谷物联合收割机（全喂入） | 4kg/s及以上自走履带式谷物联合收割机（全喂入） | 中联重机股份有限公司 | 履带式全喂入谷物联合收割机 | 4LZT-4.0ZA | 作物种类：水稻、小麦；喂入量(kg/s)：4；自走履带式；喂入方式：全喂入 | 27000 | [8 empty] | 部通用类 |  | 安徽省
收获机械 | 谷物收获机械 | 自走履带式谷物联合收割机（全喂入） | 4kg/s及以上自走履带式谷物联合收割机（全喂入） | 中联重机股份有限公司 | 履带式全喂入谷物联合收割机 | 4LZT-4.0ZB | 作物种类：水稻、小麦；喂入量(kg/s)：4；自走履带式；喂入方式：全喂入 | 27000 | [8 empty] | 部通用类 |  | 安徽省
收获机械 | 谷物收获机械 | 自走履带式谷物联合收割机（全喂入） | 4kg/s及以上自走履带式谷物联合收割机（全喂入） | 中联重机股份有限公司 | 履带式全喂入谷物联合收割机 | 4LZT-4.0ZC | 作物种类：水稻、小麦；喂入量(kg/s)：4；自走履带式；喂入方式：全喂入 | 27000 | [8 empty] | 部通用类 |  | 安徽省
收获机械 | 谷物收获机械 | 自走履带式谷物联合收割机（全喂入） | 4kg/s及以上自走履带式谷物联合收割机（全喂入） | 中联重机股份有限公司 | 履带式全喂入谷物联合收割机 | 4LZT-4.0ZE | 作物种类：水稻、小麦；喂入量(kg/s)：4；自走履带式；喂入方式：全喂入 | 27000 | [8 empty] | 部通用类 |  | 安徽省
收获机械 | 谷物收获机械 | 自走履带式谷物联合收割机（全喂入） | 4kg/s及以上自走履带式谷物联合收割机（全喂入） | 中联重机股份有限公司 | 履带式全喂入谷物联合收割机 | 4LZT-4.5Q | 作物种类：水稻、小麦；喂入量(kg/s)：4.5；自走履带式；喂入方式：全喂入 | 27000 | [8 empty] | 部通用类 |  | 安徽省
收获机械 | 谷物收获机械 | 自走履带式谷物联合收割机（全喂入） | 4kg/s及以上自走履带式谷物联合收割机（全喂入） | 中联重机股份有限公司 | 履带式全喂入谷物联合收割机 | 4LZT-4.5QA | 作物种类：水稻、小麦；喂入量(kg/s)：4.5；自走履带式；喂入方式：全喂入 | 27000 | [8 empty] | 部通用类 |  | 安徽省
收获机械 | 谷物收获机械 | 自走履带式谷物联合收割机（全喂入） | 4kg/s及以上自走履带式谷物联合收割机（全喂入） | 中联重机股份有限公司 | 履带式全喂入谷物联合收割机 | 4LZT-4.5Z | 作物种类：水稻、小麦；喂入量(kg/s)：4.5；自走履带式；喂入方式：全喂入 | 27000 | [8 empty] | 部通用类 |  | 安徽省
收获机械 | 谷物收获机械 | 自走履带式谷物联合收割机（全喂入） | 4kg/s及以上自走履带式谷物联合收割机（全喂入） | 中联重机股份有限公司 | 履带式全喂入谷物联合收割机 | 4LZT-5.0H | 作物种类：水稻、小麦；喂入量(kg/s)：5；自走履带式；喂入方式：全喂入 | 27000 | [8 empty] | 部通用类 |  | 安徽省
收获机械 | 谷物收获机械 | 自走履带式谷物联合收割机（全喂入） | 4kg/s及以上自走履带式谷物联合收割机（全喂入） | 中联重机股份有限公司 | 履带式全喂入谷物联合收割机 | 4LZT-5.0Q | 作物种类：水稻、小麦；喂入量(kg/s)：5；自走履带式；喂入方式：全喂入 | 27000 | [8 empty] | 部通用类 |  | 安徽省
收获机械 | 谷物收获机械 | 自走履带式谷物联合收割机（全喂入） | 4kg/s及以上自走履带式谷物联合收割机（全喂入） | 中联重机股份有限公司 | 履带式全喂入谷物联合收割机 | 4LZT-5.0Z | 作物种类：水稻、小麦；喂入量(kg/s)：5；自走履带式；喂入方式：全喂入 | 27000 | [8 empty] | 部通用类 |  | 安徽省
收获机械 | 谷物收获机械 | 自走履带式谷物联合收割机（全喂入） | 4kg/s及以上自走履带式谷物联合收割机（全喂入） | 中联重机股份有限公司 | 履带式全喂入谷物联合收割机 | 4LZT-5.0ZC | 作物种类：水稻、小麦；喂入量(kg/s)：5；自走履带式；喂入方式：全喂入 | 27000 | [8 empty] | 部通用类 |  | 安徽省
收获机械 | 谷物收获机械 | 自走履带式谷物联合收割机（全喂入） | 4kg/s及以上自走履带式谷物联合收割机（全喂入） | 中联重机股份有限公司 | 履带式全喂入谷物联合收割机 | 4LZT-5.0QC | 作物种类：水稻、小麦；喂入量(kg/s)：5；自走履带式；喂入方式：全喂入 | 27000 | [8 empty] | 部通用类 |  | 安徽省
收获机械 | 谷物收获机械 | 自走履带式谷物联合收割机（全喂入） | 4kg/s及以上自走履带式谷物联合收割机（全喂入） | 中联重机股份有限公司 | 履带式全喂入谷物联合收割机 | 4LZT-6.0ZA | 作物种类：水稻、小麦；喂入量(kg/s)：6；自走履带式；喂入方式：全喂入 | 27000 | [8 empty] | 部通用类 |  | 安徽省
收获机械 | 谷物收获机械 | 自走履带式谷物联合收割机（全喂入） | 4kg/s及以上自走履带式谷物联合收割机（全喂入） | 中联重机股份有限公司 | 履带式全喂入谷物联合收割机 | 4LZT-6.0ZB | 作物种类：水稻、小麦；喂入量(kg/s)：6；自走履带式；喂入方式：全喂入 | 27000 | [8 empty] | 部通用类 |  | 安徽省
收获机械 | 谷物收获机械 | 自走履带式谷物联合收割机（全喂入） | 4kg/s及以上自走履带式谷物联合收割机（全喂入） | 中联重机股份有限公司 | 履带式全喂入谷物联合收割机 | 4LZT-8.0H | 作物种类：水稻、小麦；喂入量(kg/s)：8；自走履带式；喂入方式：全喂入 | 27000 | [8 empty] | 部通用类 |  | 安徽省
收获机械 | 谷物收获机械 | 自走履带式谷物联合收割机（全喂入） | 4kg/s及以上自走履带式谷物联合收割机（全喂入） | 中联重机股份有限公司 | 履带式全喂入谷物联合收割机 | 4LZT-5.5QB | 作物种类：水稻、小麦；喂入量(kg/s)：5.5；自走履带式；喂入方式：全喂入 | 27000 | [8 empty] | 部通用类 |  | 安徽省
收获机械 | 谷物收获机械 | 自走履带式谷物联合收割机（全喂入） | 4kg/s及以上自走履带式谷物联合收割机（全喂入） | 中联重机股份有限公司 | 履带式全喂入谷物联合收割机 | 4LZT-6.0HB | 作物种类：水稻、小麦；喂入量(kg/s)：6；自走履带式；喂入方式：全喂入 | 27000 | [8 empty] | 部通用类 |  | 安徽省
收获机械 | 谷物收获机械 | 自走履带式谷物联合收割机（全喂入） | 4kg/s及以上自走履带式谷物联合收割机（全喂入） | 中联重机股份有限公司 | 履带式全喂入谷物联合收割机 | 4LZT-6.0HC | 作物种类：水稻、小麦；喂入量(kg/s)：6；自走履带式；喂入方式：全喂入 | 27000 | [8 empty] | 部通用类 |  | 安徽省
收获机械 | 谷物收获机械 | 自走履带式谷物联合收割机（全喂入） | 4kg/s及以上自走履带式谷物联合收割机（全喂入） | 中联重机股份有限公司 | 履带式全喂入谷物联合收割机 | 4LZT-6.0QA | 作物种类：水稻、小麦；喂入量(kg/s)：6；自走履带式；喂入方式：全喂入 | 27000 | [8 empty] | 部通用类 |  | 安徽省
收获机械 | 玉米收获机械 | 自走式玉米收获机（含穗茎兼收玉米收获机） | 2行摘穗剥皮型自走式玉米收获机 | 中联重机股份有限公司 | 自走式玉米联合收获机 | 4YZ-2G | 形式：自走式（摘穗剥皮型）；行数：2行；作业幅宽：1.36m；配套动力：60kw | 21600 | [8 empty] | 部通用类 |  | 安徽省
收获机械 | 玉米收获机械 | 自走式玉米收获机（含穗茎兼收玉米收获机） | 2行摘穗剥皮型自走式玉米收获机 | 中联重机股份有限公司 | 自走式玉米联合收获机 | 4YZ-2G1 | 形式：自走式（摘穗剥皮型）；行数：2行；作业幅宽：1.36m；配套动力：73.5kw | 21600 | [8 empty] | 部通用类 |  | 安徽省
收获机械 | 玉米收获机械 | 自走式玉米收获机（含穗茎兼收玉米收获机） | 3行摘穗剥皮型自走式玉米收获机 | 中联重机股份有限公司 | 自走式玉米联合收获机 | 4YZ-3C1 | 形式：自走式（摘穗剥皮型）；行数：3行；作业幅宽：1.86m；配套动力：103kw | 38070 | [8 empty] | 部通用类 |  | 安徽省
收获机械 | 玉米收获机械 | 自走式玉米收获机（含穗茎兼收玉米收获机） | 3行摘穗剥皮型自走式玉米收获机 | 中联重机股份有限公司 | 自走式玉米联合收获机 | 4YZ-3CM | 形式：自走式（摘穗剥皮型）；行数：3行；作业幅宽：1.95m；配套动力：103kw | 38070 | [8 empty] | 部通用类 |  | 安徽省
收获机械 | 玉米收获机械 | 自走式玉米收获机（含穗茎兼收玉米收获机） | 3行摘穗剥皮型自走式玉米收获机 | 中联重机股份有限公司 | 自走式玉米联合收获机 | 4YZ-3E | 形式：自走式（摘穗剥皮型）；行数：3行；作业幅宽：2.04m；配套动力：103kw | 38070 | [8 empty] | 部通用类 |  | 安徽省
收获机械 | 玉米收获机械 | 自走式玉米收获机（含穗茎兼收玉米收获机） | 3行摘穗剥皮型自走式玉米收获机 | 中联重机股份有限公司 | 自走式玉米联合收获机 | 4YZ-3G | 形式：自走式（摘穗剥皮型）；行数：3行；作业幅宽：1.74m；配套动力：75kw或77.2kw | 38070 | [8 empty] | 部通用类 |  | 安徽省
收获机械 | 玉米收获机械 | 自走式玉米收获机（含穗茎兼收玉米收获机） | 3行摘穗剥皮型自走式玉米收获机 | 中联重机股份有限公司 | 自走式玉米联合收获机 | 4YZ-3G1 | 形式：自走式（摘穗剥皮型）；行数：3行；作业幅宽：1.74m；配套动力：92kw | 38070 | [8 empty] | 部通用类 |  | 安徽省
收获机械 | 玉米收获机械 | 自走式玉米收获机（含穗茎兼收玉米收获机） | 3行摘穗剥皮型自走式玉米收获机 | 中联重机股份有限公司 | 自走式玉米联合收获机 | 4YZ-3EH | 形式：自走式（摘穗剥皮型）；行数：3行；作业幅宽：2.035m；配套动力：103kw | 38070 | [8 empty] | 部通用类 |  | 安徽省
收获机械 | 玉米收获机械 | 自走式玉米收获机（含穗茎兼收玉米收获机） | 4行摘穗剥皮型自走式玉米收获机 | 中联重机股份有限公司 | 自走式玉米联合收获机 | 4YZ-4A1 | 形式：自走式（摘穗剥皮型）；行数：4行；作业幅宽：2.45m；配套动力：118kw | 63450 | [8 empty] | 部通用类 |  | 安徽省
收获机械 | 玉米收获机械 | 自走式玉米收获机（含穗茎兼收玉米收获机） | 4行摘穗剥皮型自走式玉米收获机 | 中联重机股份有限公司 | 自走式玉米联合收获机 | 4YZ-4A2 | 形式：自走式（摘穗剥皮型）；行数：4行；作业幅宽：2.6m；配套动力：117kw或118kw | 63450 | [8 empty] | 部通用类 |  | 安徽省
收获机械 | 玉米收获机械 | 自走式玉米收获机（含穗茎兼收玉米收获机） | 4行摘穗剥皮型自走式玉米收获机 | 中联重机股份有限公司 | 自走式玉米联合收获机 | 4YZ-4C1 | 形式：自走式（摘穗剥皮型）；行数：4行；作业幅宽：2.2m；配套动力：103kw | 63450 | [8 empty] | 部通用类 |  | 安徽省
收获机械 | 玉米收获机械 | 自走式玉米收获机（含穗茎兼收玉米收获机） | 4行摘穗剥皮型自走式玉米收获机 | 中联重机股份有限公司 | 自走式玉米联合收获机 | 4YZ-4C4 | 形式：自走式（摘穗剥皮型）；行数：4行；作业幅宽：2.2m；配套动力：103kw | 63450 | [8 empty] | 部通用类 |  | 安徽省
收获机械 | 玉米收获机械 | 自走式玉米收获机（含穗茎兼收玉米收获机） | 4行摘穗剥皮型自走式玉米收获机 | 中联重机股份有限公司 | 自走式玉米联合收获机 | 4YZ-4C6 | 形式：自走式（摘穗剥皮型）；行数：4行；作业幅宽：2.6m；配套动力：110kw | 63450 | [8 empty] | 部通用类 |  | 安徽省
收获机械 | 玉米收获机械 | 自走式玉米收获机（含穗茎兼收玉米收获机） | 4行摘穗剥皮型自走式玉米收获机 | 中联重机股份有限公司 | 自走式玉米联合收获机 | 4YZ-4CH | 形式：自走式（摘穗剥皮型）；行数：4行；作业幅宽：2.2m；配套动力：103kw | 63450 | [8 empty] | 部通用类 |  | 安徽省
收获机械 | 玉米收获机械 | 自走式玉米收获机（含穗茎兼收玉米收获机） | 4行摘穗剥皮型自走式玉米收获机 | 中联重机股份有限公司 | 自走式玉米联合收获机 | 4YZ-4CM | 形式：自走式（摘穗剥皮型）；行数：4行；作业幅宽：2.2m；配套动力：103kw | 63450 | [8 empty] | 部通用类 |  | 安徽省
收获机械 | 玉米收获机械 | 自走式玉米收获机（含穗茎兼收玉米收获机） | 4行摘穗剥皮型自走式玉米收获机 | 中联重机股份有限公司 | 自走式玉米联合收获机 | 4YZ-4CM1 | 形式：自走式（摘穗剥皮型）；行数：4行；作业幅宽：2.2m；配套动力：103kw | 63450 | [8 empty] | 部通用类 |  | 安徽省
收获机械 | 玉米收获机械 | 自走式玉米收获机（含穗茎兼收玉米收获机） | 4行摘穗剥皮型自走式玉米收获机 | 中联重机股份有限公司 | 自走式玉米联合收获机 | 4YZ-4CMH | 形式：自走式（摘穗剥皮型）；行数：4行；作业幅宽：2.2m；配套动力：103kw | 63450 | [8 empty] | 部通用类 |  | 安徽省
收获机械 | 玉米收获机械 | 自走式玉米收获机（含穗茎兼收玉米收获机） | 4行摘穗剥皮型自走式玉米收获机 | 中联重机股份有限公司 | 自走式玉米联合收获机 | 4YZ-4E | 形式：自走式（摘穗剥皮型）；行数：4行；作业幅宽：2.2m；配套动力：103kw | 63450 | [8 empty] | 部通用类 |  | 安徽省
收获机械 | 玉米收获机械 | 自走式玉米收获机（含穗茎兼收玉米收获机） | 4行摘穗剥皮型自走式玉米收获机 | 中联重机股份有限公司 | 自走式玉米联合收获机 | 4YZ-4H1 | 形式：自走式（摘穗剥皮型）；行数：4行；作业幅宽：2.6m；配套动力：117kw或118kw | 63450 | [8 empty] | 部通用类 |  | 安徽省
收获机械 | 玉米收获机械 | 自走式玉米收获机（含穗茎兼收玉米收获机） | 4行摘穗剥皮型自走式玉米收获机 | 中联重机股份有限公司 | 自走式玉米联合收获机 | 4YZ-4EH | 形式：自走式（摘穗剥皮型）；行数：4行；作业幅宽：2.2m；配套动力：103kw | 63450 | [8 empty] | 部通用类 |  | 安徽省
收获机械 | 玉米收获机械 | 自走式玉米收获机（含穗茎兼收玉米收获机） | 4行摘穗剥皮型自走式玉米收获机 | 中联重机股份有限公司 | 自走式玉米联合收获机 | 4YZ-4A | 形式：自走式（摘穗剥皮型）；行数：4行；作业幅宽：2.56m；配套动力：117kw或118kw | 63450 | [8 empty] | 部通用类 |  | 安徽省
收获机械 | 玉米收获机械 | 自走式玉米收获机（含穗茎兼收玉米收获机） | 5行及以上摘穗剥皮型自走式玉米收获机 | 中联重机股份有限公司 | 自走式玉米联合收获机 | 4YZ-5A1 | 形式：自走式（摘穗剥皮型）；行数：5行；作业幅宽：2.75m；配套动力：118kw | 75600 | [8 empty] | 部通用类 |  | 安徽省
收获机械 | 玉米收获机械 | 自走式玉米收获机（含穗茎兼收玉米收获机） | 5行及以上摘穗剥皮型自走式玉米收获机 | 中联重机股份有限公司 | 自走式玉米联合收获机 | 4YZ-5A2 | 形式：自走式（摘穗剥皮型）；行数：5行；作业幅宽：2.825m；配套动力：117kw或118kw | 75600 | [8 empty] | 部通用类 |  | 安徽省
收获机械 | 玉米收获机械 | 自走式玉米收获机（含穗茎兼收玉米收获机） | 5行及以上摘穗剥皮型自走式玉米收获机 | 中联重机股份有限公司 | 自走式玉米联合收获机 | 4YZ-6C | 形式：自走式（摘穗剥皮型）；行数：6行；作业幅宽：1.85m；配套动力：103kw | 75600 | [8 empty] | 部通用类 |  | 安徽省
收获机械 | 玉米收获机械 | 自走式玉米收获机（含穗茎兼收玉米收获机） | 5行及以上摘穗剥皮型自走式玉米收获机 | 中联重机股份有限公司 | 自走式玉米联合收获机 | 4YZ-5A | 形式：自走式（摘穗剥皮型）；行数：5行；作业幅宽：2.825m；配套动力：117kw或118kw | 75600 | [8 empty] | 部通用类 |  | 安徽省
收获机械 | 玉米收获机械 | 自走式玉米联合收获机（具有脱粒功能） | 4行籽粒收获型自走式玉米联合收获机 | 中联重机股份有限公司 | 自走式玉米籽粒联合收割机 | 4YZC-4 | 行数：4行；作业幅宽：2.6m；形式：自走式（籽粒收获型）；配套动力：92kw | 30600 | [8 empty] | 部通用类 |  | 安徽省
收获机械 | 玉米收获机械 | 自走式玉米联合收获机（具有脱粒功能） | 4行籽粒收获型自走式玉米联合收获机 | 中联重机股份有限公司 | 自走式玉米籽粒联合收获机 | 4YZL-4A | 行数：4行；作业幅宽：2.2m；形式：自走式（籽粒收获型）；配套动力：81kw | 30600 | [8 empty] | 部通用类 |  | 安徽省
收获机械 | 玉米收获机械 | 自走式玉米联合收获机（具有脱粒功能） | 4行籽粒收获型自走式玉米联合收获机 | 中联重机股份有限公司 | 自走式玉米籽粒联合收获机 | 4YZL-4B | 行数：4行；作业幅宽：2.2m；形式：自走式（籽粒收获型）；配套动力：92kw | 30600 | [8 empty] | 部通用类 |  | 安徽省
收获机械 | 玉米收获机械 | 自走式玉米联合收获机（具有脱粒功能） | 4行籽粒收获型自走式玉米联合收获机 | 中联重机股份有限公司 | 自走式玉米籽粒联合收获机 | 4YZL-4BZ | 行数：4行；作业幅宽：2.2m；形式：自走式（籽粒收获型）；配套动力：92kw | 30600 | [8 empty] | 部通用类 |  | 安徽省
收获机械 | 玉米收获机械 | 自走式玉米联合收获机（具有脱粒功能） | 4行籽粒收获型自走式玉米联合收获机 | 中联重机股份有限公司 | 自走式玉米籽粒联合收获机 | 4YZL-4BZ1 | 行数：4行；作业幅宽：2.2m；形式：自走式（籽粒收获型）；配套动力：103kw | 30600 | [8 empty] | 部通用类 |  | 安徽省
收获机械 | 玉米收获机械 | 自走式玉米联合收获机（具有脱粒功能） | 4行籽粒收获型自走式玉米联合收获机 | 中联重机股份有限公司 | 自走式玉米籽粒联合收获机 | 4YZL-4B1 | 行数：4行；作业幅宽：2.2m；形式：自走式（籽粒收获型）；配套动力：103kw或106.6kw | 30600 | [8 empty] | 部通用类 |  | 安徽省
收获机械 | 玉米收获机械 | 自走式玉米联合收获机（具有脱粒功能） | 5行及以上籽粒收获型自走式玉米联合收获机 | 中联重机股份有限公司 | 自走式玉米籽粒联合收获机 | 4YZ-6F | 行数：6行；作业幅宽：3.9m；形式：自走式（籽粒收获型）；配套动力：118kw | 72900 | [8 empty] | 部通用类 |  | 安徽省
收获机械 | 玉米收获机械 | 自走式玉米联合收获机（具有脱粒功能） | 5行及以上籽粒收获型自走式玉米联合收获机 | 中联重机股份有限公司 | 自走式玉米籽粒联合收获机 | 4YZ-6F1 | 行数：6行；作业幅宽：3.9m；形式：自走式（籽粒收获型）；配套动力：147kw | 72900 | [8 empty] | 部通用类 |  | 安徽省
收获机械 | 玉米收获机械 | 自走式玉米联合收获机（具有脱粒功能） | 5行及以上籽粒收获型自走式玉米联合收获机 | 中联重机股份有限公司 | 自走式玉米籽粒联合收获机 | 4YZ-7F | 行数：7行；作业幅宽：4.55m；形式：自走式（籽粒收获型）；配套动力：118kw | 72900 | [8 empty] | 部通用类 |  | 安徽省
收获机械 | 玉米收获机械 | 自走式玉米联合收获机（具有脱粒功能） | 5行及以上籽粒收获型自走式玉米联合收获机 | 中联重机股份有限公司 | 自走式玉米籽粒联合收获机 | 4YZ-7F1 | 行数：7行；作业幅宽：4.55m；形式：自走式（籽粒收获型）；配套动力：147kw | 72900 | [8 empty] | 部通用类 |  | 安徽省
收获机械 | 籽粒作物收获机械 | 油菜籽收获机 | 3—4kg/s自走履带式油菜籽收获机 | 中联重机股份有限公司 | 履带式全喂入油菜联合收割机 | 4LZY-3.0ZA | 喂入量(kg/s)：3；自走履带式；喂入方式：全喂入 | 20070 | [8 empty] | 部通用类 |  | 安徽省
收获机械 | 籽粒作物收获机械 | 油菜籽收获机 | 4kg/s及以上自走履带式油菜籽收获机 | 中联重机股份有限公司 | 履带式全喂入油菜联合收割机 | 4LZY-4.0Z | 喂入量(kg/s)：4；自走履带式；喂入方式：全喂入 | 27000 | [8 empty] | 部通用类 |  | 安徽省
收获机械 | 饲料作物收获机械 | 捡拾压捆机 | 0.7—1.2m捡拾压捆机 | 中联重机股份有限公司 | 圆草捆打捆机 | 9Y-870 | 草捆形状：圆捆；捡拾宽度（m）：0.8;结构型式：牵引式；作业方式：移动式 | 8730 | [8 empty] | 部通用类 |  | 安徽省
收获机械 | 饲料作物收获机械 | 捡拾压捆机 | 0.7—1.2m捡拾压捆机 | 中联重机股份有限公司 | 圆草捆打捆机 | 9Y-910 | 草捆形状：圆捆；捡拾宽度（m）：0.9;结构型式：牵引式；作业方式：移动式 | 8730 | [8 empty] | 部通用类 |  | 安徽省
收获机械 | 饲料作物收获机械 | 捡拾压捆机 | 1.2—1.7m捡拾压捆机 | 中联重机股份有限公司 | 方草捆打捆机 | 9Y-2060 | 草捆形状：方捆；捡拾宽度（m）：1.44 | 16200 | [8 empty] | 部通用类 |  | 安徽省
收获机械 | 饲料作物收获机械 | 捡拾压捆机 | 1.7—2.2m捡拾压捆机 | 中联重机股份有限公司 | 牵引式方捆打捆机 | 9YF-1800M | 结构型式：牵引式；捡拾宽度（mm）：1800，作业方式：移动式；草捆形状：方捆 | 28800 | [8 empty] | 部通用类 |  | 安徽省
收获机械 | 饲料作物收获机械 | 捡拾压捆机 | 1.7—2.2m捡拾压捆机 | 中联重机股份有限公司 | 牵引式方捆打捆机 | 9YF-2000 | 结构型式：牵引式；捡拾宽度（mm）：2000，作业方式：移动式；草捆形状：方捆 | 28800 | [8 empty] | 部通用类 |  | 安徽省
收获机械 | 茎秆收集处理机械 | 秸秆粉碎还田机 | 1m以下秸秆粉碎还田机 | 中联重机股份有限公司 | 收割机配套粉碎还田机 | 4FH-22 | 外形尺寸（长×宽×高mm）：1420×600×500；整机质量kg：40；幅宽mm：220 | 220 | [8 empty] | 部通用类 |  | 安徽省
收获机械 | 茎秆收集处理机械 | 秸秆粉碎还田机 | 1m以下秸秆粉碎还田机 | 中联重机股份有限公司 | 收割机配套粉碎还田机 | 4FH-26 | 外形尺寸（长×宽×高mm）：1547×600×500；整机质量kg：45；幅宽mm：260 | 220 | [8 empty] | 部通用类 |  | 安徽省
收获机械 | 茎秆收集处理机械 | 秸秆粉碎还田机 | 1m以下秸秆粉碎还田机 | 中联重机股份有限公司 | 收割机配套粉碎还田机 | 4FH-35 | 外形尺寸（长×宽×高mm）：460×310×345；整机质量kg：35；幅宽mm：350 | 220 | [8 empty] | 部通用类 |  | 安徽省
收获机械 | 茎秆收集处理机械 | 秸秆粉碎还田机 | 1m以下秸秆粉碎还田机 | 中联重机股份有限公司 | 收割机配套粉碎还田机 | 4FH-67 | 外形尺寸（长×宽×高mm）：910×850×710；整机质量kg：80；幅宽mm：670 | 220 | [8 empty] | 部通用类 |  | 安徽省
收获机械 | 茎秆收集处理机械 | 秸秆粉碎还田机 | 1—1.5m秸秆粉碎还田机 | 中联重机股份有限公司 | 收割机配套粉碎还田机 | 4FH-108 | 外形尺寸（长×宽×高mm）：1325×540×570；整机质量kg：100；幅宽mm：1080 | 810 | [8 empty] | 部通用类 |  | 安徽省
收获后处理机械 | 干燥机械 | 粮食烘干机 | 批处理量4—10t循环式粮食烘干机 | 中联重机股份有限公司 | 批式循环谷物干燥机 | 5HXG-6 | 处理方式：批式循环；处理量：≥400kg/h；循环式批处理量：6吨；结构形式：固定式 | 14940 | [8 empty] | 部通用类 |  | 安徽省
收获后处理机械 | 干燥机械 | 粮食烘干机 | 批处理量4—10t循环式粮食烘干机 | 中联重机股份有限公司 | 批式循环谷物干燥机 | 5HYD-5 | 处理方式：批式循环；处理量：≥300kg/h；循环式批处理量：5吨 | 14940 | [8 empty] | 部通用类 |  | 安徽省
收获后处理机械 | 干燥机械 | 粮食烘干机 | 批处理量10—20t循环式粮食烘干机 | 中联重机股份有限公司 | 批式循环谷物干燥机 | 5HXG-12.5 | 处理方式：循环式；结构形式：固定式；循环式批处理量（t）：12.5 | 29340 | [8 empty] | 部通用类 |  | 安徽省
收获后处理机械 | 干燥机械 | 粮食烘干机 | 批处理量10—20t循环式粮食烘干机 | 中联重机股份有限公司 | 批式循环谷物干燥机 | 5HXG-15 | 处理方式：循环式；结构形式：固定式；循环式批处理量（t）：15 | 29340 | [8 empty] | 部通用类 |  | 安徽省
收获后处理机械 | 干燥机械 | 粮食烘干机 | 批处理量10—20t循环式粮食烘干机 | 中联重机股份有限公司 | 批式循环谷物干燥机 | 5HYD-10 | 处理方式：批式循环；处理量：≥600kg/h；循环式批处理量：10吨 | 29340 | [8 empty] | 部通用类 |  | 安徽省
收获后处理机械 | 干燥机械 | 粮食烘干机 | 批处理量10—20t循环式粮食烘干机 | 中联重机股份有限公司 | 谷物干燥机 | 5HYD-215 | 处理方式：批式循环；处理量：≥1200kg/h；循环式批处理量：15吨 | 29340 | [8 empty] | 部通用类 |  | 安徽省
收获后处理机械 | 干燥机械 | 粮食烘干机 | 批处理量10—20t循环式粮食烘干机 | 中联重机股份有限公司 | 批式循环谷物干燥机 | 5HXG-10B | 处理方式：循环式；结构形式：固定式；循环式批处理量（t）：10 | 29340 | [8 empty] | 部通用类 |  | 安徽省
收获后处理机械 | 干燥机械 | 粮食烘干机 | 批处理量10—20t循环式粮食烘干机 | 中联重机股份有限公司 | 批式循环谷物干燥机 | 5HM-10.0 | 处理方式：循环式；结构形式：固定式；循环式批处理量（t）：10 | 29340 | [8 empty] | 部通用类 |  | 安徽省
收获后处理机械 | 干燥机械 | 粮食烘干机 | 批处理量10—20t循环式粮食烘干机 | 中联重机股份有限公司 | 循环式谷物干燥机 | 5HX112 | 处理方式：循环式；结构形式：固定式；循环式批处理量（t）：12 | 29340 | [8 empty] | 部通用类 |  | 安徽省
收获后处理机械 | 干燥机械 | 粮食烘干机 | 批处理量10—20t循环式粮食烘干机 | 中联重机股份有限公司 | 循环式谷物干燥机 | 5HX215D | 处理方式：循环式；结构形式：固定式；循环式批处理量（t）：15 | 29340 | [8 empty] | 部通用类 |  | 安徽省
收获后处理机械 | 干燥机械 | 粮食烘干机 | 批处理量10—20t循环式粮食烘干机 | 中联重机股份有限公司 | 批式循环谷物干燥机 | 5HXG-12.5B | 处理方式：循环式；结构形式：固定式；循环式批处理量（t）：12.5 | 29340 | [8 empty] | 部通用类 |  | 安徽省
收获后处理机械 | 干燥机械 | 粮食烘干机 | 批处理量10—20t循环式粮食烘干机 | 中联重机股份有限公司 | 批式循环谷物干燥机 | 5HXG-15B | 处理方式：循环式；结构形式：固定式；循环式批处理量（t）：15 | 29340 | [8 empty] | 部通用类 |  | 安徽省
收获后处理机械 | 干燥机械 | 粮食烘干机 | 批处理量20—30t循环式粮食烘干机 | 中联重机股份有限公司 | 批式循环谷物干燥机 | 5HYD-20 | 处理方式：批式循环；处理量：≥1200kg/h；循环式批处理量：20吨 | 40590 | [8 empty] | 部通用类 |  | 安徽省
收获后处理机械 | 干燥机械 | 粮食烘干机 | 批处理量20—30t循环式粮食烘干机 | 中联重机股份有限公司 | 批式循环谷物干燥机 | 5HP-25 | 处理方式：批式循环；处理量：≥2000kg/h；循环批处理量（批式循环式）：25吨；结构形式：固定式 | 40590 | [8 empty] | 部通用类 |  | 安徽省
收获后处理机械 | 干燥机械 | 粮食烘干机 | 批处理量30t及以上循环式粮食烘干机 | 中联重机股份有限公司 | 批式循环谷物干燥机 | 5HXG-100 | 处理方式：批式循环；处理量：≥6000kg/h；循环式批处理量：100吨；结构形式：固定式 | 81000 | [8 empty] | 部通用类 |  | 安徽省
收获后处理机械 | 干燥机械 | 粮食烘干机 | 批处理量30t及以上循环式粮食烘干机 | 中联重机股份有限公司 | 批式循环谷物干燥机 | 5HXG-32 | 处理方式：批式循环；处理量：≥1500kg/h；循环式批处理量：32吨；结构形式：固定式 | 81000 | [8 empty] | 部通用类 |  | 安徽省
收获后处理机械 | 干燥机械 | 粮食烘干机 | 批处理量30t及以上循环式粮食烘干机 | 中联重机股份有限公司 | 批式循环谷物干燥机 | 5HXG-60 | 处理方式：循环式；结构形式：固定式；循环式批处理量（t）：60 | 81000 | [8 empty] | 部通用类 |  | 安徽省
收获后处理机械 | 干燥机械 | 粮食烘干机 | 批处理量30t及以上循环式粮食烘干机 | 中联重机股份有限公司 | 批式循环谷物干燥机 | 5HXK-30.0 | 处理方式：循环式；结构形式：固定式；循环式批处理量（t）：30 | 81000 | [8 empty] | 部通用类 |  | 安徽省
收获后处理机械 | 干燥机械 | 粮食烘干机 | 批处理量30t及以上循环式粮食烘干机 | 中联重机股份有限公司 | 批式循环谷物干燥机 | 5HXM-30 | 处理方式：循环式；结构形式：固定式；循环式批处理量（t）：30 | 81000 | [8 empty] | 部通用类 |  | 安徽省
收获后处理机械 | 干燥机械 | 粮食烘干机 | 处理量100t/d及以上连续式粮食烘干机 | 中联重机股份有限公司 | 连续式谷物烘干机 | 5HLH-300 | 处理方式：连续式；处理量：≥12500kg/h；日处理量（连续式）：300t/d；结构形式：固定式 | 108000 | [8 empty] | 部通用类 |  | 安徽省
收获后处理机械 | 干燥机械 | 粮食烘干机 | 批处理量10—20t循环式粮食烘干机 | 安徽省谷王烘干机械有限公司 | 批式循环谷物干燥机 | 5HXG-10.0 | 处理方式：循环式；结构形式：固定式；循环式批处理量（t）：10 | 29340 | [8 empty] | 部通用类 |  | 安徽省
收获后处理机械 | 干燥机械 | 粮食烘干机 | 批处理量10—20t循环式粮食烘干机 | 安徽省谷王烘干机械有限公司 | 批式循环谷物干燥机 | 5HXG-12.5A | 处理方式：循环式；结构形式：固定式；循环式批处理量（t）：12.5 | 29340 | [8 empty] | 部通用类 |  | 安徽省
收获后处理机械 | 干燥机械 | 粮食烘干机 | 批处理量10—20t循环式粮食烘干机 | 安徽省谷王烘干机械有限公司 | 批式循环谷物干燥机 | 5HXG-15A | 处理方式：循环式；结构形式：固定式；循环式批处理量（t）：15 | 29340 | [8 empty] | 部通用类 |  | 安徽省
收获后处理机械 | 干燥机械 | 粮食烘干机 | 批处理量30t及以上循环式粮食烘干机 | 安徽省谷王烘干机械有限公司 | 批式循环谷物干燥机 | 5HXG-30.0 | 处理方式：循环式；结构形式：固定式；循环式批处理量（t）：30 | 81000 | [8 empty] | 部通用类 |  | 安徽省
收获后处理机械 | 干燥机械 | 粮食烘干机 | 批处理量30t及以上循环式粮食烘干机 | 中联重机股份有限公司 | 批式循环谷物干燥机 | 5HXG-30C | 处理方式：循环式；结构形式：固定式；循环式批处理量（t）：30 | 81000 | [8 empty] | 部通用类 |  | 安徽省
收获后处理机械 | 干燥机械 | 粮食烘干机 | 批处理量30t及以上循环式粮食烘干机 | 中联重机股份有限公司 | 批式循环玉米干燥机 | 5HXD-40 | 处理方式：批式循环；小时处理量（玉米）：≥3500kg/h；循环批处理量（批式循环式）：40t；结构形式：固定式 | 81000 | [8 empty] | 部通用类 |  | 安徽省
收获后处理机械 | 干燥机械 | 粮食烘干机 | 处理量100t/d及以上连续式粮食烘干机 | 中联重机股份有限公司 | 连续式谷物烘干机 | 5HLH-150 | 处理方式：连续式；处理量：≥6250kg/h；日处理量（连续式）：150t/d；结构形式：固定式 | 108000 | [8 empty] | 部通用类 |  | 安徽省
收获后处理机械 | 干燥机械 | 粮食烘干机 | 处理量100t/d及以上连续式粮食烘干机 | 中联重机股份有限公司 | 连续式谷物烘干机 | 5HLH-200 | 处理方式：连续式；处理量：≥8300kg/h；日处理量（连续式）：200t/d；结构形式：固定式 | 108000 | [8 empty] | 部通用类 |  | 安徽省
收获机械 | 籽粒作物收获机械 | 油菜籽收获机 | 1.5—2.1kg/s自走履带式油菜籽收获机 | 中联重机股份有限公司 | 履带式全喂入油菜联合收割机 | 4LZY-2.0ZA | 喂入量(kg/s)：2；自走履带式；喂入方式：全喂入 | 15120 | [8 empty] | 部通用类 |  | 安徽省
收获机械 | 籽粒作物收获机械 | 油菜籽收获机 | 1.5—2.1kg/s自走履带式油菜籽收获机 | 中联重机股份有限公司 | 履带式全喂入油菜联合收割机 | 4LZY-2.0D | 喂入量(kg/s)：2；自走履带式；喂入方式：全喂入 | 15120 | [8 empty] | 部通用类 |  | 安徽省
收获机械 | 籽粒作物收获机械 | 油菜籽收获机 | 3—4kg/s自走履带式油菜籽收获机 | 中联重机股份有限公司 | 履带式全喂入油菜联合收割机 | 4LZY-3.0Q | 喂入量(kg/s)：3；自走履带式；喂入方式：全喂入 | 20070 | [8 empty] | 部通用类 |  | 安徽省
收获机械 | 籽粒作物收获机械 | 油菜籽收获机 | 3—4kg/s自走履带式油菜籽收获机 | 中联重机股份有限公司 | 履带式全喂入油菜联合收割机 | 4LZY-3.0Z | 喂入量(kg/s)：3；自走履带式；喂入方式：全喂入 | 20070 | [8 empty] | 部通用类 |  | 安徽省
收获机械 | 籽粒作物收获机械 | 油菜籽收获机 | 4—5kg/s自走轮式油菜籽收获机 | 中联重机股份有限公司 | 自走式油菜联合收割机 | 4LZY-4A | 喂入量(kg/s)：4；自走轮式；喂入方式：全喂入 | 13590 | [8 empty] | 部通用类 |  | 安徽省
收获机械 | 籽粒作物收获机械 | 油菜籽收获机 | 4—5kg/s自走轮式油菜籽收获机 | 中联重机股份有限公司 | 自走式油菜联合收割机 | 4LZY-4B | 喂入量(kg/s)：4；自走轮式；喂入方式：全喂入 | 13590 | [8 empty] | 部通用类 |  | 安徽省
收获机械 | 根茎作物收获机械 | 甘蔗收获机 | 甘蔗收获机 | 中联重机股份有限公司 | 切段式甘蔗联合收获机 | 4GQV-1型 | 结构型式：自走切断联合式；收获方式：切段式；配套功力：132kW；纯工作小时生产率：3.6亩/h | 400000 | [8 empty] | 部非通用类 |  | 安徽省
收获机械 | 玉米收获机械 | 自走式玉米收获机（含穗茎兼收玉米收获机） | 4行摘穗剥皮型自走式玉米收获机 | 中联重机股份有限公司 | 自走式玉米联合收获机 | 4YZ-4CM2 | 形式：自走式（摘穗剥皮型）；行数：4行；作业幅宽：2.2m；配套动力：103kw | 63450 | [8 empty] | 部通用类 |  | 安徽省
收获机械 | 玉米收获机械 | 自走式玉米联合收获机（具有脱粒功能） | 5行及以上籽粒收获型自走式玉米联合收获机 | 中联重机股份有限公司 | 自走式玉米籽粒联合收获机 | 4YZL-5B | 行数：5行；作业幅宽：2.8m；形式：自走式（籽粒收获型）；配套动力：110kw或110.3kw | 72900 | [8 empty] | 部通用类 |  | 安徽省
收获机械 | 玉米收获机械 | 自走式玉米联合收获机（具有脱粒功能） | 5行及以上籽粒收获型自走式玉米联合收获机 | 中联重机股份有限公司 | 自走式玉米籽粒联合收获机 | 4YZL-5BZ | 行数：5行；作业幅宽：2.8m；形式：自走式（籽粒收获型）；配套动力：110kw或110.3kw | 72900 | [8 empty] | 部通用类 |  | 安徽省
收获机械 | 玉米收获机械 | 自走式玉米联合收获机（具有脱粒功能） | 5行及以上籽粒收获型自走式玉米联合收获机 | 中联重机股份有限公司 | 自走式玉米籽粒联合收获机 | 4YZL-5CZ1 | 行数：5行；作业幅宽：3.25m；形式：自走式（籽粒收获型）；配套动力：118kw | 72900 | [8 empty] | 部通用类 |  | 安徽省
收获机械 | 玉米收获机械 | 自走式玉米联合收获机（具有脱粒功能） | 5行及以上籽粒收获型自走式玉米联合收获机 | 中联重机股份有限公司 | 自走式玉米籽粒联合收获机 | 4YZL-6CZ | 行数：6行；作业幅宽：3.36m；形式：自走式（籽粒收获型）；配套动力：118kw | 72900 | [8 empty] | 部通用类 |  | 安徽省
收获机械 | 饲料作物收获机械 | 青饲料收获机 | 260—290cm自走其他式青饲料收获机 | 中联重机股份有限公司 | 自走式饲料收获机 | 4QZ-2800 | 自走其他式；割幅（m）：2.8 | 94500 | [8 empty] | 部通用类 |  | 安徽省
收获机械 | 饲料作物收获机械 | 青饲料收获机 | 290cm及以上自走其他式青饲料收获机 | 中联重机股份有限公司 | 自走式饲料收获机 | 4QZ-2900A | 自走双圆盘式；割幅（m）：2.9 | 108000 | [8 empty] | 部通用类 |  | 安徽省
收获机械 | 饲料作物收获机械 | 青饲料收获机 | 290cm及以上自走其他式青饲料收获机 | 中联重机股份有限公司 | 自走式饲料收获机 | 4QZ-2900B | 自走其他式；割幅（m）：2.9 | 108000 | [8 empty] | 部通用类 |  | 安徽省
收获机械 | 饲料作物收获机械 | 青饲料收获机 | 290cm及以上自走其他式青饲料收获机 | 中联重机股份有限公司 | 自走式饲料收获机 | 4QZ-3000 | 自走其他式；割幅（m）：3 | 108000 | [8 empty] | 部通用类 |  | 安徽省
收获机械 | 饲料作物收获机械 | 青饲料收获机 | 290cm及以上自走其他式青饲料收获机 | 中联重机股份有限公司 | 青饲料收获机 | 4QZ-3000A | 自走其他式；割幅（m）：3 | 108000 | [8 empty] | 部通用类 |  | 安徽省
收获机械 | 饲料作物收获机械 | 捡拾压捆机 | 1.7—2.2m捡拾压捆机 | 中联重机股份有限公司 | 牵引式方捆打捆机 | 9YF-1900C | 结构型式：牵引式；捡拾宽度（m）：1.9，作业方式：移动式；草捆形状：方捆 | 28800 | [8 empty] | 部通用类 |  | 安徽省
收获机械 | 饲料作物收获机械 | 捡拾压捆机 | 2.2m及以上捡拾压捆机 | 中联重机股份有限公司 | 牵引式方捆打捆机 | 9YF-2200 | 结构型式：牵引式；捡拾宽度（m）：2.2，作业方式：移动式；草捆形状：方捆 | 40500 | [8 empty] | 部通用类 |  | 安徽省
收获机械 | 饲料作物收获机械 | 捡拾压捆机 | 2.2m及以上捡拾压捆机 | 中联重机股份有限公司 | 秸秆粉碎方草捆打捆机 | 9YF-2200S | 结构型式：牵引式；捡拾宽度（m）：2.2，作业方式：移动式；草捆形状：方捆 | 40500 | [8 empty] | 部通用类 |  | 安徽省
收获机械 | 谷物收获机械 | 自走轮式谷物联合收割机（全喂入) | 7—8kg/s自走轮式谷物联合收割机（全喂入） | 中联重机股份有限公司 | 自走式谷物联合收割机 | 4LZ-7B3 | 喂入量(kg/s):7；自走轮式；喂入方式：全喂入 | 54000 | [8 empty] | 部通用类 |  | 安徽省
收获机械 | 谷物收获机械 | 自走轮式谷物联合收割机（全喂入) | 8kg/s及以上自走轮式谷物联合收割机（全喂入） | 中联重机股份有限公司 | 自走式谷物联合收割机 | 4LZ-8B1 | 喂入量(kg/s):8；自走轮式；喂入方式：全喂入 | 90000 | [8 empty] | 部通用类 |  | 安徽省
收获机械 | 谷物收获机械 | 自走轮式谷物联合收割机（全喂入) | 8kg/s及以上自走轮式谷物联合收割机（全喂入） | 中联重机股份有限公司 | 自走式谷物联合收割机 | 4LZ-8BZ1 | 喂入量(kg/s):8；自走轮式；喂入方式：全喂入 | 90000 | [8 empty] | 部通用类 |  | 安徽省
收获机械 | 谷物收获机械 | 自走轮式谷物联合收割机（全喂入) | 8kg/s及以上自走轮式谷物联合收割机（全喂入） | 中联重机股份有限公司 | 自走式谷物联合收割机 | 4LZ-8CZ1 | 喂入量(kg/s):8；自走轮式；喂入方式：全喂入 | 90000 | [8 empty] | 部通用类 |  | 安徽省
收获机械 | 谷物收获机械 | 自走轮式谷物联合收割机（全喂入) | 8kg/s及以上自走轮式谷物联合收割机（全喂入） | 中联重机股份有限公司 | 自走式谷物联合收割机 | 4LZ-8F1 | 喂入量(kg/s):8；自走轮式；喂入方式：全喂入 | 90000 | [8 empty] | 部通用类 |  | 安徽省
种植施肥机械 | 播种机械 | 水稻（水旱）直播机 | 8行及以上水稻（水旱）直播机 | 上海世达尔现代农机有限公司 | 水稻穴直播机 | 2BDXS-12CP(20) | 外形尺寸（长×宽×高）：2100×1060×750mm，结构重量：200公斤，连接方式：悬挂式，配套动力：≥11kW，运输间隙：400mm,工作行数：10行，行距：20cm，穴距：10-25cm可调，每穴播种量：3-7或7-12粒，工作宽幅：2.08m,工作速度：≤3.5km/h,排种器形式：可调组合型孔轮式，排种器数量：10个，单个种箱容积：10L,开沟器形式：梯形，开沟器数量：11个，开沟器尺寸：75×50×50mm。 | 2500 | [8 empty] | 部非通用类 |  | 上海市
种植施肥机械 | 播种机械 | 水稻（水旱）直播机 | 8行及以上水稻（水旱）直播机 | 上海世达尔现代农机有限公司 | 水稻穴直播机 | 2BDXS-10CP(25) | 外形尺寸（长×宽×高）：2600×1050×750mm，结构重量：220公斤，连接方式：悬挂式，配套动力：≥11kW，运输间隙：400mm,工作行数：10行，行距：25cm，穴距：10-25可调，每穴播种量：3-7或7-12粒，工作宽幅：2.5m,工作速度：≤3.5km/h,排种器形式：可调组合型孔轮式，排种器数量：10个，单个种箱容积：10L,开沟器形式：梯形，开沟器数量：11个，开沟器尺寸：75×50×50mm。 | 2500 | [8 empty] | 部非通用类 |  | 上海市
种植施肥机械 | 播种机械 | 水稻（水旱）直播机 | 8行及以上，自走四轮乘坐式水稻（水旱）直播机 | 上海世达尔现代农机有限公司 | 自走式水稻穴直播机 | 2BDXZ-10SC(20) | 外形尺寸（长×宽×高）：3220×2100×2380mm，结构重量：790公斤，连接方式：悬挂式，配套动力：12.8kW，运输间隙：400mm,工作行数：10行，行距：20cm，穴距：10-25可调，每穴播种量：3-7或7-12粒，工作宽幅：2.08m,工作速度：≤3.5km/h,排种器形式：可调组合型孔轮式，排种器数量：10个，单个种箱容积：10L,开沟器形式：梯形，开沟器数量：11个，开沟器尺寸：75×50×50mm。 | 15000 | [8 empty] | 部非通用类 |  | 上海市
种植施肥机械 | 播种机械 | 水稻（水旱）直播机 | 8行及以上，自走四轮乘坐式水稻（水旱）直播机 | 上海世达尔现代农机有限公司 | 自走式水稻穴直播机 | 2BDXZ-10SC(25) | 外形尺寸（长×宽×高）：3220×2600×2380mm，结构重量：810公斤，连接方式：悬挂式，配套动力：12.8kW，运输间隙：400mm,工作行数：10行，行距：25cm，穴距：10-25可调，每穴播种量：3-7或7-12粒，工作宽幅：2.5m,工作速度：≤3.5km/h,排种器形式：可调组合型孔轮式，排种器数量：10个，单个种箱容积：10L,开沟器形式：梯形，开沟器数量：11个，开沟器尺寸：75×50×50mm。 | 15000 | [8 empty] | 部非通用类 |  | 上海市
种植施肥机械 | 施肥机械 | 施肥机(化肥) | 配套动力14.7kW及以上施肥机 | 上海世达尔现代农机有限公司 | 摆动管式施肥机 | 2FB-1200 | 肥料箱容量：1200L，施撒种类：小结晶粉状化肥、颗粒状化肥，最佳作业幅宽（粉状化肥）：4-8m，最佳作业幅宽（粒状化肥）：6-12m，最大排肥能力（粉状化肥）：4000-6000kg/h㎡，最大排肥能力（粒状化肥）：1800-3500kg/h㎡，作业能力（粉状化肥）：1.2-4.2h㎡/h，作业能力（粒状化肥）：1.4-6.6h㎡/h，撒播量调节装置/档数：手动/18档开度，作业速度：3.5-10km/h，匹配拖拉机PTO转速：450-500r/min，与拖拉机联接方式：三点悬挂式，肥料施撒作业形式：摆动管式施撒。 | 710 | [8 empty] | 部非通用类 |  | 上海市
种植施肥机械 | 施肥机械 | 施肥机(化肥) | 配套动力14.7kW及以上施肥机 | 上海世达尔现代农机有限公司 | 单圆盘离心式施肥机 | 2FD-1200 | 肥料箱容量：1200L，施播种类：小结晶粉状化肥、颗粒状化肥，最佳作业幅宽（粉状化肥）：4-8m，最佳作业幅宽（粒状化肥）：6-12m，撒播幅宽调节：不可调，最大排肥能力（粉状化肥）：2500-5800kg/h㎡，最大排肥能力（粒状化肥）：1000-2100kg/h㎡，作业能力（粉状化肥）：1.0-3.9h㎡/h，作业能力（粒状化肥）：1.4-6.0h㎡/h，撒播量调节装置/档数：手动/18档开度，作业速度：3.5-10km/h，匹配PTO转速：350-450r/min，联接方式：3点悬挂式，肥料施撒作业形式：单圆盘旋转离心式施撒。 | 710 | [8 empty] | 部非通用类 |  | 上海市
种植施肥机械 | 施肥机械 | 施肥机(化肥) | 配套动力14.7kW及以上施肥机 | 上海世达尔现代农机有限公司 | 双圆盘离心式施肥机 | 2FS-1200 | 肥料施撒作业形式：双圆盘旋转离心式施撒，肥料箱容量：1200L，施撒种类：小结晶粉状化肥、颗粒状化肥，最佳作业幅宽（粉状化肥）：6-12m，最佳作业幅宽（粒状化肥）：12-24m，撒播幅宽调节：分档可调，最大排肥能力（粉状化肥）：3500-6200kg/h㎡，最大排肥能力（粒状化肥）：1800-3100kg/h㎡，作业能力（粉状化肥）：1.4-7.2h㎡/h，作业能力（粒状化肥）：2.9-14.4h㎡/h，撒播量调节装置/档数：手动/18档开度，作业速度：3.5-10km/h，匹配拖拉机PTO转速：500-540r/min，与拖拉机联接方式：三点悬挂式。 | 710 | [8 empty] | 部非通用类 |  | 上海市
收获机械 | 饲料作物收获机械 | 割草机 | 1.3m以下旋转式割草机 | 上海世达尔现代农机有限公司 | 盘式旋转割草机（双圆盘割草机） | 9GXD-1.3(MDM1300) | 整机长1.48米，宽2.58米，高1.05米，整机重270公斤，作业幅宽1.25米，圆盘数2个，每个圆盘刀片数3把 | 550 | [8 empty] | 部非通用类 |  | 上海市
收获机械 | 饲料作物收获机械 | 割草机 | 1.6—2.1m旋转式割草机 | 上海世达尔现代农机有限公司 | 盘式旋转割草机（四圆盘割草机） | 9GXD-1.7(MDM1700) | 整机长1.40米，宽3.20米，高1.55米，整机重300公斤，作业幅宽1.65米，圆盘数4个，每个圆盘刀片数2把 | 3900 | [8 empty] | 部非通用类 |  | 上海市
收获机械 | 饲料作物收获机械 | 割草机 | 2.1—2.8m旋转式割草机 | 上海世达尔现代农机有限公司 | 盘式旋转割草机 | 9GXD-2.4(MDM2400) | 整机长1.64米，宽4.05米，高1.55米，整机重500公斤，作业幅宽2.35米，圆盘数6个，每个圆盘刀片数2把 | 9000 | [8 empty] | 部非通用类 |  | 上海市
收获机械 | 饲料作物收获机械 | 搂草机 | 4.5m以下侧向旋转式搂草机 | 上海世达尔现代农机有限公司 | 旋转搂草机 | 9LXD-2.5(MGR2500) | 整机长2.1米，宽2.5米，高0.95米，整机重160公斤，搂草宽度2.5米，翻晒宽度1.6米 | 3700 | [8 empty] | 部非通用类 |  | 上海市
收获机械 | 饲料作物收获机械 | 搂草机 | 4.5m以下侧向旋转式搂草机 | 上海世达尔现代农机有限公司 | 旋转搂草机 | 9LXD-4.0(MGR4000） | 作业宽度4米，搂齿数24个，作业速度4-10公里/小时，配套动力35-80马力拖拉机。 | 3700 | [8 empty] | 部非通用类 |  | 上海市
收获机械 | 饲料作物收获机械 | 捡拾压捆机 | 0.7—1.2m捡拾压捆机 | 上海世达尔现代农机有限公司 | 圆草捆打捆机 | 9JYD-50(MRB0850) | 作业宽度0.7米，草捆尺寸0.5×0.7米，作业效率50-80捆/小时，配套动力35-60马力拖拉机，配套PTO转速540转/分。 | 8730 | [8 empty] | 部通用类 |  | 上海市
收获机械 | 饲料作物收获机械 | 捡拾压捆机 | 0.7—1.2m捡拾压捆机 | 上海世达尔现代农机有限公司 | 圆草捆打捆机 | 9JYD-60(MRB0870) | 作业宽度0.7米，草捆尺寸0.6×0.7米，作业效率50-80捆/小时，配套动力35-60马力拖拉机，配套PTO转速540转/分。 | 8730 | [8 empty] | 部通用类 |  | 上海市
收获机械 | 饲料作物收获机械 | 捡拾压捆机 | 0.7—1.2m捡拾压捆机 | 上海世达尔现代农机有限公司 | 圆草捆打捆机 | 9JYQ-85(TRB0910) | 作业宽度0.9米，草捆尺寸0.85×0.9米，作业效率40-50捆/小时，配套动力35-60马力拖拉机，配套PTO转速540转/分。 | 8730 | [8 empty] | 部通用类 |  | 上海市
收获机械 | 饲料作物收获机械 | 捡拾压捆机 | 1.2—1.7m捡拾压捆机 | 上海世达尔现代农机有限公司 | 方草捆打捆机（方草捆压捆机） | 9YFQ-1.4 (THB2060) | 作业宽度1.27米，草捆截面0.32×0.42米，草捆长度0.3-1米可调整，作业效率180-240捆/小时，配套动力35-80马力拖拉机，配套PTO转速540转/分。 | 16200 | [8 empty] | 部通用类 |  | 上海市
收获机械 | 饲料作物收获机械 | 捡拾压捆机 | 1.7—2.2m捡拾压捆机 | 上海世达尔现代农机有限公司 | 方草捆打捆机（方草捆压捆机） | 9YFQ-1.8 (THB3060) | 作业宽度1.705米，草捆截面0.36×0.48米，草捆长度0.5-1.2米可调整，作业效率180-240捆/小时，配套动力35-80马力拖拉机，配套PTO转速540转/分。 | 28800 | [8 empty] | 部通用类 |  | 上海市
收获机械 | 饲料作物收获机械 | 捡拾压捆机 | 1.7—2.2m捡拾压捆机 | 上海世达尔现代农机有限公司 | 正牵引方草捆打捆机 | 9YFQ-1.9Z (TIB3000) | 作业宽度1.92米，草捆截面0.36×0.46米，草捆长度0.3-1.2米可调整，作业效率180-240捆/小时，配套动力35-80马力拖拉机，配套PTO转速540转/分。 | 28800 | [8 empty] | 部通用类 |  | 上海市
田间管理机械 | 修剪机械 | 茶树修剪机 | 单人手提式茶树修剪机 | 安溪县神工农林机械有限公司 | 茶树修剪机 | SG-3CX-750 | 标准配置：二冲程国产汽油机，落合刀架。 技术参数：配套动力最大功率0.65KW,转速7500r/min,切割器切割宽度750mm,外形尺寸（长×宽×高）1090×285×230mm,整机质量5.5kg,生产效率≥200m2/h,燃油消耗率 1.96 g/m2 | 250 | [8 empty] | 非通用类 |  | 福建
田间管理机械 | 修剪机械 | 茶树修剪机 | 双人平行式茶树修剪机 | 福建安溪亿盛机械工贸有限公司 | 双人茶树修剪机 | 3CXH-1000 | 标准配置：二冲程国产汽油机，落合刀架。 技术参数：配套动力最大功率1.6KW,转速8000r/min,割幅宽度1000mm,外形尺寸（长×宽×高）1440×600×280mm,整机质量13kg,生产效率≥1000m2/h,燃油消耗率g/(kw.h)≤610 | 1800 | [8 empty] | 非通用类 |  | 福建
田间管理机械 | 修剪机械 | 茶树修剪机 | 单人手提式茶树修剪机 | 台州黄岩晟鸿机电有限公司 | 茶树修剪机 | 3CX-750 | 整机质量: 4.3kg； 外形尺寸（长×宽×高）: 1090×285×230mm； 配套动力型号: 1E32F汽油机； 配套动力功率: 0.65kw； 操作方式 / 单人；刀刃长度:750:mm 生产率:≥200m 2/h。 | 250 | [8 empty] | 非通用类 |  | 浙江
田间管理机械 | 中耕机械 | 中耕机 | 幅宽1m以下中耕机 | 云南佳叶工贸有限公司 | 中耕机 | 3WZG5.4 | 1、配套动力(kW)：5.4； 2、整机尺寸（长*宽*高）：1850*600*900（mm）； 3、培土幅宽（cm）：≥45； 4、培土高度（cm）：≥25。 | 400 | [8 empty] | 非通用类 |  | 云南
田间管理机械 | 中耕机械 | 中耕机 | 幅宽1m以下中耕机 | 云南佳叶工贸有限公司 | 中耕机 | 3WZG5.6 | 1、配套动力(kW)：5.6； 2、整机尺寸（长*宽*高）：1850*600*900（mm）； 3、培土幅宽（cm）：≥45； 4、培土高度（cm）：≥25。 | 400 | [8 empty] | 非通用类 |  | 云南
排灌机械 | 喷灌机械设备 | 微灌设备（微喷、滴灌、渗灌） | 流量50—80m3/h微灌首部 | 安徽省曲辰农业机械有限公司 | 微灌设备 | 8WGDL-3.8 | 额定流量55m³/h；首部含加压设备、过滤器、施肥（药）装置，量测设备。 | 800 | [8 empty] | 非通用类 |  | 安徽省
排灌机械 | 喷灌机械设备 | 微灌设备（微喷、滴灌、渗灌） | 流量80—130m3/h微灌首部 | 安徽省曲辰农业机械有限公司 | 微灌设备 | 8WGDL-5.0 | 额定流量80m³/h；首部含加压设备、过滤器、施肥（药）装置，量测设备。 | 2000 | [8 empty] | 非通用类 |  | 安徽省
排灌机械 | 喷灌机械设备 | 微灌设备（微喷、滴灌、渗灌） | 流量50—80m3/h微灌首部 | 安徽省曲辰农业机械有限公司 | 微灌设备 | 8WGQ-50-1.5 | 额定流量65m³/h；首部含加压设备、过滤器、施肥（药）装置，量测和控制设备。 | 800 | [8 empty] | 非通用类 |  | 安徽省
排灌机械 | 喷灌机械设备 | 微灌设备（微喷、滴灌、渗灌） | 流量80—130m3/h微灌首部 | 安徽省曲辰农业机械有限公司 | 微灌设备 | 8WGQ-80-3 | 额定流量100m³/h；首部含加压设备、过滤器、施肥（药）装置，量测和控制设备。 | 2000 | [8 empty] | 非通用类 |  | 安徽省
排灌机械 | 水泵 | 潜水泵 | 2.2kW以下潜水泵 | 昆明市乐泰电机制造有限公司 | 小型潜水电泵 | QDX1.5-16-0.37A | 流量 1.5m³/h；扬程 16m；功率0.37kw | 120 | [8 empty] | 非通用类 |  | 云南
排灌机械 | 水泵 | 潜水泵 | 2.2kW以下潜水泵 | 昆明市乐泰电机制造有限公司 | 小型潜水电泵 | QDX6-10-0.37A | 流量 6m³/h；扬程 10m；功率0.37kw | 120 | [8 empty] | 非通用类 |  | 云南
排灌机械 | 水泵 | 潜水泵 | 2.2kW以下潜水泵 | 昆明市乐泰电机制造有限公司 | 小型潜水电泵 | QDX10-10-0.55A | 流量10m³/h；扬程 10m；功率0.55kw | 120 | [8 empty] | 非通用类 |  | 云南
排灌机械 | 水泵 | 潜水泵 | 2.2kW以下潜水泵 | 昆明市乐泰电机制造有限公司 | 小型潜水电泵 | QDX3-20-0.55A | 流量 3m³/h；扬程 20m；功率0.55kw | 120 | [8 empty] | 非通用类 |  | 云南
排灌机械 | 水泵 | 潜水泵 | 2.2kW以下潜水泵 | 昆明市乐泰电机制造有限公司 | 小型潜水电泵 | QDX1.5-32-0.75A | 流量 1.5m³/h；扬程 32m；功率0.75kw | 120 | [8 empty] | 非通用类 |  | 云南
排灌机械 | 水泵 | 潜水泵 | 2.2kW以下潜水泵 | 昆明市乐泰电机制造有限公司 | 小型潜水电泵 | QDX7-18-0.75A | 流量 7m³/h；扬程 18m；功率0.75kw | 120 | [8 empty] | 非通用类 |  | 云南
排灌机械 | 水泵 | 潜水泵 | 2.2kW以下潜水泵 | 昆明市乐泰电机制造有限公司 | 小型潜水电泵 | QDX10-16-0.75A | 流量10m³/h；扬程 16m；功率0.75kw | 120 | [8 empty] | 非通用类 |  | 云南
排灌机械 | 水泵 | 潜水泵 | 2.2kW以下潜水泵 | 昆明市乐泰电机制造有限公司 | 小型潜水电泵 | QDX15-10-0.75A | 流量 15m³/h；扬程 10m；功率0.75kw | 120 | [8 empty] | 非通用类 |  | 云南
排灌机械 | 水泵 | 潜水泵 | 2.2kW以下潜水泵 | 昆明市乐泰电机制造有限公司 | 小型潜水电泵 | QDX30-6-0.75A | 流量 30m³/h；扬程 6m；功率0.75kw | 120 | [8 empty] | 非通用类 |  | 云南
排灌机械 | 水泵 | 潜水泵 | 2.2kW以下潜水泵 | 昆明市乐泰电机制造有限公司 | 小型潜水电泵 | QDX6-26-1.1A | 流量 6m³/h；扬程 26m；功率1.1kw | 120 | [8 empty] | 非通用类 |  | 云南
排灌机械 | 水泵 | 潜水泵 | 2.2kW以下潜水泵 | 昆明市乐泰电机制造有限公司 | 小型潜水电泵 | QDX10-20-1.1A | 流量 10m³/h；扬程 20m；功率1.1kw | 120 | [8 empty] | 非通用类 |  | 云南
排灌机械 | 水泵 | 潜水泵 | 2.2kW以下潜水泵 | 昆明市乐泰电机制造有限公司 | 小型潜水电泵 | QDX15-15-1.1A | 流量 15m³/h；扬程 15m；功率1.1kw | 120 | [8 empty] | 非通用类 |  | 云南
排灌机械 | 水泵 | 潜水泵 | 2.2kW以下潜水泵 | 昆明市乐泰电机制造有限公司 | 小型潜水电泵 | QDX40-7-1.1A | 流量40m³/h；扬程 7m；功率1.1kw | 120 | [8 empty] | 非通用类 |  | 云南
排灌机械 | 水泵 | 潜水泵 | 2.2kW以下潜水泵 | 昆明市乐泰电机制造有限公司 | 小型潜水电泵 | QDX15-22-1.5A | 流量 15m³/h；扬程 22m；功率1.5kw | 120 | [8 empty] | 非通用类 |  | 云南
排灌机械 | 水泵 | 潜水泵 | 2.2kW以下潜水泵 | 昆明市乐泰电机制造有限公司 | 小型潜水电泵 | QDX40-9-1.5A | 流量 40m³/h；扬程 9m；功率1.5kw | 120 | [8 empty] | 非通用类 |  | 云南
排灌机械 | 水泵 | 潜水泵 | 2.2kW以下潜水泵 | 昆明市乐泰电机制造有限公司 | 小型潜水电泵 | QX10-20-1.1A | 流量 10m³/h；扬程 20m；功率1.1kw | 120 | [8 empty] | 非通用类 |  | 云南
排灌机械 | 水泵 | 潜水泵 | 2.2kW以下潜水泵 | 昆明市乐泰电机制造有限公司 | 小型潜水电泵 | QX15-15-1.1A | 流量 15m³/h；扬程 15m；功率1.1kw | 120 | [8 empty] | 非通用类 |  | 云南
排灌机械 | 水泵 | 潜水泵 | 2.2kW以下潜水泵 | 昆明市乐泰电机制造有限公司 | 小型潜水电泵 | QX40-7-1.1A | 流量 40m³/h；扬程 7m；功率1.1kw | 120 | [8 empty] | 非通用类 |  | 云南
排灌机械 | 水泵 | 潜水泵 | 2.2kW以下潜水泵 | 昆明市乐泰电机制造有限公司 | 小型潜水电泵 | QX15-22-1.5A | 流量 15m³/h；扬程 22m；功率1.5kw | 120 | [8 empty] | 非通用类 |  | 云南
排灌机械 | 水泵 | 潜水泵 | 2.2kW以下潜水泵 | 昆明市乐泰电机制造有限公司 | 小型潜水电泵 | QX40-9-1.5A | 流量 40m³/h；扬程 9m；功率1.5kw | 120 | [8 empty] | 非通用类 |  | 云南
排灌机械 | 水泵 | 潜水泵 | 2.2kW以下潜水泵 | 昆明市乐泰电机制造有限公司 | 小型潜水电泵 | QDX1.5-16-0.37B | 流量 1.5m³/h；扬程 16m；功率0.37kw | 120 | [8 empty] | 非通用类 |  | 云南
排灌机械 | 水泵 | 潜水泵 | 2.2kW以下潜水泵 | 昆明市乐泰电机制造有限公司 | 小型潜水电泵 | QDX6-10-0.37B | 流量 6m³/h；扬程 10m；功率0.37kw | 120 | [8 empty] | 非通用类 |  | 云南
排灌机械 | 水泵 | 潜水泵 | 2.2kW以下潜水泵 | 昆明市乐泰电机制造有限公司 | 小型潜水电泵 | QDX10-10-0.55B | 流量 10m³/h；扬程 10m；功率0.55kw | 120 | [8 empty] | 非通用类 |  | 云南
排灌机械 | 水泵 | 潜水泵 | 2.2kW以下潜水泵 | 昆明市乐泰电机制造有限公司 | 小型潜水电泵 | QDX3-20-0.55B | 流量 3m³/h；扬程 20m；功率0.55kw | 120 | [8 empty] | 非通用类 |  | 云南
排灌机械 | 水泵 | 潜水泵 | 2.2kW以下潜水泵 | 昆明市乐泰电机制造有限公司 | 小型潜水电泵 | QDX1.5-32-0.75B | 流量 1.5m³/h；扬程 32m；功率0.75kw | 120 | [8 empty] | 非通用类 |  | 云南
排灌机械 | 水泵 | 潜水泵 | 2.2kW以下潜水泵 | 昆明市乐泰电机制造有限公司 | 小型潜水电泵 | QDX7-18-0.75B | 流量 7m³/h；扬程 18m；功率0.75kw | 120 | [8 empty] | 非通用类 |  | 云南
排灌机械 | 水泵 | 潜水泵 | 2.2kW以下潜水泵 | 昆明市乐泰电机制造有限公司 | 小型潜水电泵 | QDX10-16-0.75B | 流量 10m³/h；扬程 16m；功率0.75kw | 120 | [8 empty] | 非通用类 |  | 云南
排灌机械 | 水泵 | 潜水泵 | 2.2kW以下潜水泵 | 昆明市乐泰电机制造有限公司 | 小型潜水电泵 | QDX15-10-0.75B | 流量 15m³/h；扬程 10m；功率0.75kw | 120 | [8 empty] | 非通用类 |  | 云南
排灌机械 | 水泵 | 潜水泵 | 2.2kW以下潜水泵 | 昆明市乐泰电机制造有限公司 | 小型潜水电泵 | QDX6-26-1.1B | 流量6m³/h；扬程 26m；功率1.1kw | 120 | [8 empty] | 非通用类 |  | 云南
排灌机械 | 水泵 | 潜水泵 | 2.2kW以下潜水泵 | 昆明市乐泰电机制造有限公司 | 小型潜水电泵 | QDX10-20-1.1B | 流量10m³/h；扬程 20m；功率1.1kw | 120 | [8 empty] | 非通用类 |  | 云南
排灌机械 | 水泵 | 潜水泵 | 2.2kW以下潜水泵 | 昆明市乐泰电机制造有限公司 | 小型潜水电泵 | QDX15-15-1.1B | 流量 15m³/h；扬程 15m；功率1.1kw | 120 | [8 empty] | 非通用类 |  | 云南
排灌机械 | 水泵 | 潜水泵 | 2.2kW以下潜水泵 | 昆明市乐泰电机制造有限公司 | 小型潜水电泵 | QDX40-7-1.1B | 流量 40m³/h；扬程 7m；功率1.1kw | 120 | [8 empty] | 非通用类 |  | 云南
排灌机械 | 水泵 | 潜水泵 | 2.2kW以下潜水泵 | 昆明市乐泰电机制造有限公司 | 小型潜水电泵 | QDX15-22-1.5B | 流量 15m³/h；扬程 22m；功率1.5kw | 120 | [8 empty] | 非通用类 |  | 云南
排灌机械 | 水泵 | 潜水泵 | 2.2kW以下潜水泵 | 昆明市乐泰电机制造有限公司 | 小型潜水电泵 | QDX40-9-1.5B | 流量 40m³/h；扬程 9m；功率1.5kw | 120 | [8 empty] | 非通用类 |  | 云南
排灌机械 | 水泵 | 潜水泵 | 2.2kW以下潜水泵 | 昆明市乐泰电机制造有限公司 | 小型潜水电泵 | QX15-22-1.5B | 流量 15m³/h；扬程 22m；功率1.5kw | 120 | [8 empty] | 非通用类 |  | 云南
排灌机械 | 水泵 | 潜水泵 | 2.2kW以下潜水泵 | 昆明市乐泰电机制造有限公司 | 小型潜水电泵 | QD3-35/2-0.75 | 流量 3m³/h；扬程 35m；功率0.75kw | 120 | [8 empty] | 非通用类 |  | 云南
排灌机械 | 水泵 | 潜水泵 | 2.2kW以下潜水泵 | 昆明市乐泰电机制造有限公司 | 小型潜水电泵 | QD3-48/3-1.1 | 流量 3m³/h；扬程 48m；功率1.1kw | 120 | [8 empty] | 非通用类 |  | 云南
排灌机械 | 水泵 | 潜水泵 | 2.2kW以下潜水泵 | 昆明市乐泰电机制造有限公司 | 小型潜水电泵 | QD6-35/3-1.1 | 流量 6m³/h；扬程 35m；功率1.1kw | 120 | [8 empty] | 非通用类 |  | 云南
排灌机械 | 水泵 | 潜水泵 | 2.2kW以下潜水泵 | 昆明市乐泰电机制造有限公司 | 小型潜水电泵 | QD3-68/4-1.5 | 流量 3m³/h；扬程 68m；功率1.5kw | 120 | [8 empty] | 非通用类 |  | 云南
排灌机械 | 水泵 | 潜水泵 | 2.2kW以下潜水泵 | 昆明市乐泰电机制造有限公司 | 小型潜水电泵 | QD6-48/4-1.5 | 流量 6m³/h；扬程 48m；功率1.5kw | 120 | [8 empty] | 非通用类 |  | 云南
排灌机械 | 水泵 | 潜水泵 | 2.2kW以下潜水泵 | 昆明市乐泰电机制造有限公司 | 小型潜水电泵 | QD10-26/2-1.5 | 流量 10m³/h；扬程 26m；功率1.5kw | 120 | [8 empty] | 非通用类 |  | 云南
排灌机械 | 水泵 | 潜水泵 | 2.2kW以下潜水泵 | 昆明市乐泰电机制造有限公司 | 小型潜水电泵 | QD20-20/2-1.5 | 流量 20m³/h；扬程 20m；功率1.5kw | 120 | [8 empty] | 非通用类 |  | 云南
排灌机械 | 水泵 | 潜水泵 | 2.2kW以下潜水泵 | 昆明市乐泰电机制造有限公司 | 小型潜水电泵 | QX3-68/4-1.5 | 流量 3m³/h；扬程 68m；功率1.5kw | 120 | [8 empty] | 非通用类 |  | 云南
排灌机械 | 水泵 | 潜水泵 | 2.2kW以下潜水泵 | 昆明市乐泰电机制造有限公司 | 小型潜水电泵 | QD30-15/2-1.5 | 流量 30m³/h；扬程 15m；功率1.5kw | 120 | [8 empty] | 非通用类 |  | 云南
排灌机械 | 水泵 | 潜水泵 | 2.2—7.5kW潜水泵 | 昆明市乐泰电机制造有限公司 | 小型潜水电泵 | QD3-96/6-2.2 | 流量 3m³/h；扬程 96m；功率2.2kw | 180 | [8 empty] | 非通用类 |  | 云南
排灌机械 | 水泵 | 潜水泵 | 2.2—7.5kW潜水泵 | 昆明市乐泰电机制造有限公司 | 小型潜水电泵 | QD6-68/6-2.2 | 流量 6m³/h；扬程 68m；功率2.2kw | 180 | [8 empty] | 非通用类 |  | 云南
排灌机械 | 水泵 | 潜水泵 | 2.2—7.5kW潜水泵 | 昆明市乐泰电机制造有限公司 | 小型潜水电泵 | QD10-40/3-2.2 | 流量10m³/h；扬程 40m；功率2.2kw | 180 | [8 empty] | 非通用类 |  | 云南
排灌机械 | 水泵 | 潜水泵 | 2.2—7.5kW潜水泵 | 昆明市乐泰电机制造有限公司 | 小型潜水电泵 | QD20-30/2-2.2 | 流量 20m³/h；扬程 30m；功率2.2kw | 180 | [8 empty] | 非通用类 |  | 云南
排灌机械 | 水泵 | 潜水泵 | 2.2—7.5kW潜水泵 | 昆明市乐泰电机制造有限公司 | 小型潜水电泵 | QD30-20/2-2.2 | 流量 30m³/h；扬程 20m；功率2.2kw | 180 | [8 empty] | 非通用类 |  | 云南
排灌机械 | 水泵 | 潜水泵 | 2.2—7.5kW潜水泵 | 昆明市乐泰电机制造有限公司 | 小型潜水电泵 | QX3-96/6-2.2 | 流量 3m³/h；扬程 96m；功率2.2kw | 180 | [8 empty] | 非通用类 |  | 云南
排灌机械 | 水泵 | 潜水泵 | 2.2—7.5kW潜水泵 | 昆明市乐泰电机制造有限公司 | 小型潜水电泵 | QX6-68/6-2.2 | 流量 6m³/h；扬程 68m；功率2.2kw | 180 | [8 empty] | 非通用类 |  | 云南
排灌机械 | 水泵 | 潜水泵 | 2.2—7.5kW潜水泵 | 昆明市乐泰电机制造有限公司 | 小型潜水电泵 | QX3-120/7-3 | 流量 3m³/h；扬程 120m；功率3kw | 180 | [8 empty] | 非通用类 |  | 云南
排灌机械 | 水泵 | 潜水泵 | 2.2—7.5kW潜水泵 | 昆明市乐泰电机制造有限公司 | 小型潜水电泵 | QX6-90/7-3 | 流量 6m³/h；扬程 90m；功率3kw | 180 | [8 empty] | 非通用类 |  | 云南
排灌机械 | 水泵 | 潜水泵 | 2.2—7.5kW潜水泵 | 昆明市乐泰电机制造有限公司 | 小型潜水电泵 | QY40-16-3 | 流量 40m³/h；扬程 16m；功率3kw | 180 | [8 empty] | 非通用类 |  | 云南
排灌机械 | 水泵 | 潜水泵 | 2.2—7.5kW潜水泵 | 昆明市乐泰电机制造有限公司 | 小型潜水电泵 | QY10-32-2.2 | 流量 10m³/h；扬程 32m；功率2.2kw | 180 | [8 empty] | 非通用类 |  | 云南
排灌机械 | 水泵 | 潜水泵 | 2.2—7.5kW潜水泵 | 昆明市乐泰电机制造有限公司 | 小型潜水电泵 | QY8.4-40/2-2.2 | 流量 8.4m³/h；扬程 40m；功率2.2kw | 180 | [8 empty] | 非通用类 |  | 云南
排灌机械 | 水泵 | 潜水泵 | 2.2—7.5kW潜水泵 | 昆明市乐泰电机制造有限公司 | 小型潜水电泵 | QY15-26-2.2 | 流量 15m³/h；扬程 26m；功率2.2kw | 180 | [8 empty] | 非通用类 |  | 云南
排灌机械 | 水泵 | 潜水泵 | 2.2—7.5kW潜水泵 | 昆明市乐泰电机制造有限公司 | 小型潜水电泵 | QY25-17-2.2 | 流量 25m³/h；扬程 17m；功率2.2kw | 180 | [8 empty] | 非通用类 |  | 云南
排灌机械 | 水泵 | 潜水泵 | 2.2—7.5kW潜水泵 | 昆明市乐泰电机制造有限公司 | 小型潜水电泵 | QY40-12-2.2 | 流量 40m³/h；扬程 12m；功率2.2kw | 180 | [8 empty] | 非通用类 |  | 云南
排灌机械 | 水泵 | 潜水泵 | 2.2—7.5kW潜水泵 | 昆明市乐泰电机制造有限公司 | 小型潜水电泵 | QY65-7-2.2 | 流量 65m³/h；扬程 7m；功率2.2kw | 180 | [8 empty] | 非通用类 |  | 云南
排灌机械 | 水泵 | 潜水泵 | 2.2—7.5kW潜水泵 | 昆明市乐泰电机制造有限公司 | 小型潜水电泵 | QY100-4.5-2.2 | 流量 100m³/h；扬程 4.5m；功率2.2kw | 180 | [8 empty] | 非通用类 |  | 云南
排灌机械 | 水泵 | 潜水泵 | 2.2—7.5kW潜水泵 | 昆明市乐泰电机制造有限公司 | 小型潜水电泵 | QY8.4-50/2-3 | 流量 8.4m³/h；扬程 50m；功率3kw | 180 | [8 empty] | 非通用类 |  | 云南
排灌机械 | 水泵 | 潜水泵 | 2.2—7.5kW潜水泵 | 昆明市乐泰电机制造有限公司 | 小型潜水电泵 | QY15-36-3 | 流量 15m³/h；扬程 36m；功率3kw | 180 | [8 empty] | 非通用类 |  | 云南
排灌机械 | 水泵 | 潜水泵 | 2.2—7.5kW潜水泵 | 昆明市乐泰电机制造有限公司 | 小型潜水电泵 | QY12.5-40-3 | 流量 12.5m³/h；扬程 40m；功率3kw | 180 | [8 empty] | 非通用类 |  | 云南
排灌机械 | 水泵 | 潜水泵 | 2.2—7.5kW潜水泵 | 昆明市乐泰电机制造有限公司 | 小型潜水电泵 | QY25-26-3 | 流量 25m³/h；扬程 26m；功率3kw | 180 | [8 empty] | 非通用类 |  | 云南
排灌机械 | 水泵 | 潜水泵 | 2.2—7.5kW潜水泵 | 昆明市乐泰电机制造有限公司 | 小型潜水电泵 | QY65-10-3 | 流量 65m³/h；扬程 10m；功率3kw | 180 | [8 empty] | 非通用类 |  | 云南
排灌机械 | 水泵 | 潜水泵 | 2.2—7.5kW潜水泵 | 昆明市乐泰电机制造有限公司 | 小型潜水电泵 | QY160-6-3 | 流量 160m³/h；扬程 6m；功率3kw | 180 | [8 empty] | 非通用类 |  | 云南
排灌机械 | 水泵 | 潜水泵 | 2.2—7.5kW潜水泵 | 昆明市乐泰电机制造有限公司 | 小型潜水电泵 | QY25-32-4 | 流量 25m³/h；扬程 32m；功率4kw | 180 | [8 empty] | 非通用类 |  | 云南
排灌机械 | 水泵 | 潜水泵 | 2.2—7.5kW潜水泵 | 昆明市乐泰电机制造有限公司 | 小型潜水电泵 | QY40-21-4 | 流量 40m³/h；扬程 21m；功率4kw | 180 | [8 empty] | 非通用类 |  | 云南
排灌机械 | 水泵 | 潜水泵 | 2.2—7.5kW潜水泵 | 昆明市乐泰电机制造有限公司 | 小型潜水电泵 | QY250-3.5-4 | 流量 250m³/h；扬程 3.5m；功率4kw | 180 | [8 empty] | 非通用类 |  | 云南
排灌机械 | 水泵 | 潜水泵 | 2.2—7.5kW潜水泵 | 昆明市乐泰电机制造有限公司 | 小型潜水电泵 | QY40-28-5.5 | 流量 40m³/h；扬程 28m；功率5.5kw | 180 | [8 empty] | 非通用类 |  | 云南
排灌机械 | 水泵 | 潜水泵 | 2.2—7.5kW潜水泵 | 昆明市乐泰电机制造有限公司 | 小型潜水电泵 | QY250-6-5.5 | 流量 250m³/h；扬程 6m；功率5.5kw | 180 | [8 empty] | 非通用类 |  | 云南
排灌机械 | 水泵 | 潜水泵 | 2.2—7.5kW潜水泵 | 昆明市乐泰电机制造有限公司 | 小型潜水电泵 | QY40-38-7.5 | 流量 40m³/h；扬程 38m；功率7.5kw | 180 | [8 empty] | 非通用类 |  | 云南
排灌机械 | 水泵 | 潜水泵 | 2.2—7.5kW潜水泵 | 昆明市乐泰电机制造有限公司 | 小型潜水电泵 | QY350-8-7.5 | 流量 350m³/h；扬程 8m；功率7.5kw | 180 | [8 empty] | 非通用类 |  | 云南
排灌机械 | 水泵 | 潜水泵 | 2.2—7.5kW潜水泵 | 昆明市乐泰电机制造有限公司 | 小型潜水电泵 | QY10-110/4-7.5 | 流量 10m³/h；扬程 110m；功率 7.5kw | 180 | [8 empty] | 非通用类 |  | 云南
排灌机械 | 水泵 | 潜水泵 | 9.2—18.5kW潜水泵 | 昆明市乐泰电机制造有限公司 | 小型潜水电泵 | QY10-142/5-9.2 | 流量 10m³/h；扬程 142m；功率 9.2kw | 750 | [8 empty] | 非通用类 |  | 云南
排灌机械 | 水泵 | 潜水泵 | 9.2—18.5kW潜水泵 | 昆明市乐泰电机制造有限公司 | 小型潜水电泵 | QY10-165/6-11 | 流量 10m³/h；扬程 165m；功率11kw | 750 | [8 empty] | 非通用类 |  | 云南
排灌机械 | 水泵 | 潜水泵 | 2.2kW以下潜水泵 | 昆明市乐泰电机制造有限公司 | 污水污物潜水电泵 | WQD10-10-0.55 | 流量 10m³/h；扬程 10m；功率 0.55kw | 120 | [8 empty] | 非通用类 |  | 云南
排灌机械 | 水泵 | 潜水泵 | 2.2kW以下潜水泵 | 昆明市乐泰电机制造有限公司 | 污水污物潜水电泵 | WQ10-10-0.55 | 流量 10m³/h；扬程 10m；功率 0.55kw | 120 | [8 empty] | 非通用类 |  | 云南
排灌机械 | 水泵 | 潜水泵 | 2.2kW以下潜水泵 | 昆明市乐泰电机制造有限公司 | 污水污物潜水电泵 | WQD7-18-0.75 | 流量 7m³/h；扬程 18m；功率0.75kw | 120 | [8 empty] | 非通用类 |  | 云南
排灌机械 | 水泵 | 潜水泵 | 2.2kW以下潜水泵 | 昆明市乐泰电机制造有限公司 | 污水污物潜水电泵 | WQ7-18-0.75 | 流量 7m³/h；扬程 18m；功率 0.75kw | 120 | [8 empty] | 非通用类 |  | 云南
排灌机械 | 水泵 | 潜水泵 | 2.2kW以下潜水泵 | 昆明市乐泰电机制造有限公司 | 污水污物潜水电泵 | WQD8-20-1.1 | 流量 8m³/h；扬程 20m；功率 1.1kw | 120 | [8 empty] | 非通用类 |  | 云南
排灌机械 | 水泵 | 潜水泵 | 2.2kW以下潜水泵 | 昆明市乐泰电机制造有限公司 | 污水污物潜水电泵 | WQ8-20-1.1 | 流量 8m³/h；扬程 20m；功率 1.1kw | 120 | [8 empty] | 非通用类 |  | 云南
排灌机械 | 水泵 | 潜水泵 | 2.2kW以下潜水泵 | 昆明市乐泰电机制造有限公司 | 污水污物潜水电泵 | WQD15-15-1.5 | 流量 15m³/h；扬程 15m；功率 1.5kw | 120 | [8 empty] | 非通用类 |  | 云南
排灌机械 | 水泵 | 潜水泵 | 2.2kW以下潜水泵 | 昆明市乐泰电机制造有限公司 | 污水污物潜水电泵 | WQ15-15-1.5 | 流量 15m³/h；扬程 15m；功率1.5kw | 120 | [8 empty] | 非通用类 |  | 云南
排灌机械 | 水泵 | 潜水泵 | 2.2kW以下潜水泵 | 昆明市乐泰电机制造有限公司 | 污水污物潜水电泵 | 50WQDX10-8-0.75 | 流量 10m³/h；扬程 8m；功率0.75kw | 120 | [8 empty] | 非通用类 |  | 云南
排灌机械 | 水泵 | 潜水泵 | 2.2kW以下潜水泵 | 昆明市乐泰电机制造有限公司 | 污水污物潜水电泵 | 50WQDX15-8-1.1 | 流量 15m³/h；扬程 8m；功率1.1kw | 120 | [8 empty] | 非通用类 |  | 云南
排灌机械 | 水泵 | 潜水泵 | 2.2kW以下潜水泵 | 昆明市乐泰电机制造有限公司 | 污水污物潜水电泵 | 50WQDX15-12-1.5 | 流量 15m³/h；扬程 12m；功率1.5kw | 120 | [8 empty] | 非通用类 |  | 云南
排灌机械 | 水泵 | 潜水泵 | 2.2kW以下潜水泵 | 昆明市乐泰电机制造有限公司 | 污水污物潜水电泵 | 50WQX15-8-1.1 | 流量 15m³/h；扬程 8m；功率1.1kw | 120 | [8 empty] | 非通用类 |  | 云南
排灌机械 | 水泵 | 潜水泵 | 2.2kW以下潜水泵 | 昆明市乐泰电机制造有限公司 | 污水污物潜水电泵 | 50WQX15-12-1.5 | 流量 15m³/h；扬程 12m；功率1.5kw | 120 | [8 empty] | 非通用类 |  | 云南
排灌机械 | 水泵 | 潜水泵 | 2.2kW以下潜水泵 | 昆明市乐泰电机制造有限公司 | 污水污物潜水电泵 | QDF3-26-0.75 | 流量 3m³/h；扬程 26m；功率0.75kw | 120 | [8 empty] | 非通用类 |  | 云南
排灌机械 | 水泵 | 潜水泵 | 2.2kW以下潜水泵 | 昆明市乐泰电机制造有限公司 | 污水污物潜水电泵 | QXF6-24-1.1 | 流量 6m³/h；扬程 24m；功率1.1kw | 120 | [8 empty] | 非通用类 |  | 云南
排灌机械 | 水泵 | 潜水泵 | 2.2—7.5kW潜水泵 | 昆明市乐泰电机制造有限公司 | 污水污物潜水电泵 | WQ9-22-2.2 | 流量 9m³/h；扬程 22m；功率2.2kw | 180 | [8 empty] | 非通用类 |  | 云南
排灌机械 | 水泵 | 潜水泵 | 2.2—7.5kW潜水泵 | 昆明市乐泰电机制造有限公司 | 污水污物潜水电泵 | WQ25-17-2.2 | 流量 25m³/h；扬程 17m；功率2.2kw | 180 | [8 empty] | 非通用类 |  | 云南
排灌机械 | 水泵 | 潜水泵 | 2.2—7.5kW潜水泵 | 昆明市乐泰电机制造有限公司 | 污水污物潜水电泵 | WQ40-9-2.2 | 流量 40m³/h；扬程 9m；功率2.2kw | 180 | [8 empty] | 非通用类 |  | 云南
排灌机械 | 水泵 | 潜水泵 | 2.2—7.5kW潜水泵 | 昆明市乐泰电机制造有限公司 | 污水污物潜水电泵 | 65WQX25-10-2.2 | 流量 25m³/h；扬程 10m；功率2.2kw | 180 | [8 empty] | 非通用类 |  | 云南
排灌机械 | 水泵 | 潜水泵 | 2.2—7.5kW潜水泵 | 昆明市乐泰电机制造有限公司 | 污水污物潜水电泵 | QX10-34-2.2 | 流量 10m³/h；扬程 34m；功率2.2kw | 180 | [8 empty] | 非通用类 |  | 云南
排灌机械 | 水泵 | 潜水泵 | 2.2—7.5kW潜水泵 | 昆明市乐泰电机制造有限公司 | 污水污物潜水电泵 | QXN10-40-2.2 | 流量 10m³/h；扬程 40m；功率2.2kw | 180 | [8 empty] | 非通用类 |  | 云南
排灌机械 | 水泵 | 潜水泵 | 2.2—7.5kW潜水泵 | 昆明市乐泰电机制造有限公司 | 污水污物潜水电泵 | QXN25-18-2.2 | 流量 25m³/h；扬程 18m；功率2.2kw | 180 | [8 empty] | 非通用类 |  | 云南
排灌机械 | 水泵 | 潜水泵 | 2.2—7.5kW潜水泵 | 昆明市乐泰电机制造有限公司 | 污水污物潜水电泵 | QXF6-40-2.2 | 流量 6m³/h；扬程 40m；功率2.2kw | 180 | [8 empty] | 非通用类 |  | 云南
排灌机械 | 水泵 | 潜水泵 | 2.2—7.5kW潜水泵 | 昆明市乐泰电机制造有限公司 | 污水污物潜水电泵 | WQF35-7-2.2 | 流量 35m³/h；扬程 7m；功率2.2kw | 180 | [8 empty] | 非通用类 |  | 云南
排灌机械 | 水泵 | 潜水泵 | 2.2—7.5kW潜水泵 | 昆明市乐泰电机制造有限公司 | 污水污物潜水电泵 | WQF10-22-2.2 | 流量 10m³/h；扬程 22m；功率2.2kw | 180 | [8 empty] | 非通用类 |  | 云南
排灌机械 | 水泵 | 潜水泵 | 2.2—7.5kW潜水泵 | 昆明市乐泰电机制造有限公司 | 污水污物潜水电泵 | WQ15-26-3 | 流量 15m³/h；扬程 26m；功率3kw | 180 | [8 empty] | 非通用类 |  | 云南
排灌机械 | 水泵 | 潜水泵 | 2.2—7.5kW潜水泵 | 昆明市乐泰电机制造有限公司 | 污水污物潜水电泵 | WQ25-22-3 | 流量 25m³/h；扬程 22m；功率3kw | 180 | [8 empty] | 非通用类 |  | 云南
排灌机械 | 水泵 | 潜水泵 | 2.2—7.5kW潜水泵 | 昆明市乐泰电机制造有限公司 | 污水污物潜水电泵 | WQ40-13-3 | 流量 40m³/h；扬程 13m；功率3kw | 180 | [8 empty] | 非通用类 |  | 云南
排灌机械 | 水泵 | 潜水泵 | 2.2—7.5kW潜水泵 | 昆明市乐泰电机制造有限公司 | 污水污物潜水电泵 | WQ60-9-3 | 流量 60m³/h；扬程 9m；功率3kw | 180 | [8 empty] | 非通用类 |  | 云南
排灌机械 | 水泵 | 潜水泵 | 2.2—7.5kW潜水泵 | 昆明市乐泰电机制造有限公司 | 污水污物潜水电泵 | 65WQX25-15-3 | 流量 25m³/h；扬程 15m；功率3kw | 180 | [8 empty] | 非通用类 |  | 云南
排灌机械 | 水泵 | 潜水泵 | 2.2—7.5kW潜水泵 | 昆明市乐泰电机制造有限公司 | 污水污物潜水电泵 | QX10-48-3 | 流量 10m³/h；扬程 48m；功率3kw | 180 | [8 empty] | 非通用类 |  | 云南
排灌机械 | 水泵 | 潜水泵 | 2.2—7.5kW潜水泵 | 昆明市乐泰电机制造有限公司 | 污水污物潜水电泵 | QXN10-50-3 | 流量 10m³/h；扬程 50m；功率3kw | 180 | [8 empty] | 非通用类 |  | 云南
排灌机械 | 水泵 | 潜水泵 | 2.2—7.5kW潜水泵 | 昆明市乐泰电机制造有限公司 | 污水污物潜水电泵 | QXN25-26-3 | 流量 25m³/h；扬程 26m；功率3kw | 180 | [8 empty] | 非通用类 |  | 云南
排灌机械 | 水泵 | 潜水泵 | 2.2—7.5kW潜水泵 | 昆明市乐泰电机制造有限公司 | 污水污物潜水电泵 | WQF35-10-3 | 流量 35m³/h；扬程 10m；功率3kw | 180 | [8 empty] | 非通用类 |  | 云南
排灌机械 | 水泵 | 潜水泵 | 2.2—7.5kW潜水泵 | 昆明市乐泰电机制造有限公司 | 污水污物潜水电泵 | WQF25-18-3 | 流量 25m³/h；扬程 18m；功率3kw | 180 | [8 empty] | 非通用类 |  | 云南
排灌机械 | 水泵 | 潜水泵 | 2.2—7.5kW潜水泵 | 昆明市乐泰电机制造有限公司 | 污水污物潜水电泵 | WQ15-40-4 | 流量 15m³/h；扬程 40m；功率4kw | 180 | [8 empty] | 非通用类 |  | 云南
排灌机械 | 水泵 | 潜水泵 | 2.2—7.5kW潜水泵 | 昆明市乐泰电机制造有限公司 | 污水污物潜水电泵 | WQ25-28-4 | 流量 25m³/h；扬程 28m；功率4kw | 180 | [8 empty] | 非通用类 |  | 云南
排灌机械 | 水泵 | 潜水泵 | 2.2—7.5kW潜水泵 | 昆明市乐泰电机制造有限公司 | 污水污物潜水电泵 | WQ40-18-4 | 流量 40m³/h；扬程 18m；功率4kw | 180 | [8 empty] | 非通用类 |  | 云南
排灌机械 | 水泵 | 潜水泵 | 2.2—7.5kW潜水泵 | 昆明市乐泰电机制造有限公司 | 污水污物潜水电泵 | WQ65-13-4 | 流量 65m³/h；扬程 13m；功率4kw | 180 | [8 empty] | 非通用类 |  | 云南
排灌机械 | 水泵 | 潜水泵 | 2.2—7.5kW潜水泵 | 昆明市乐泰电机制造有限公司 | 污水污物潜水电泵 | 80WQX40-15-4 | 流量 40m³/h；扬程 15m；功率4kw | 180 | [8 empty] | 非通用类 |  | 云南
排灌机械 | 水泵 | 潜水泵 | 2.2—7.5kW潜水泵 | 昆明市乐泰电机制造有限公司 | 污水污物潜水电泵 | QX10-65/2-4 | 流量 10m³/h；扬程 65m；功率4kw | 180 | [8 empty] | 非通用类 |  | 云南
排灌机械 | 水泵 | 潜水泵 | 2.2—7.5kW潜水泵 | 昆明市乐泰电机制造有限公司 | 污水污物潜水电泵 | QXN25-35-4 | 流量 25m³/h；扬程 35m；功率4kw | 180 | [8 empty] | 非通用类 |  | 云南
排灌机械 | 水泵 | 潜水泵 | 2.2—7.5kW潜水泵 | 昆明市乐泰电机制造有限公司 | 污水污物潜水电泵 | QXN10-70-4 | 流量 10m³/h；扬程 70m；功率4kw | 180 | [8 empty] | 非通用类 |  | 云南
排灌机械 | 水泵 | 潜水泵 | 2.2—7.5kW潜水泵 | 昆明市乐泰电机制造有限公司 | 污水污物潜水电泵 | WQF75-7-4 | 流量 75m³/h；扬程 7m；功率4kw | 180 | [8 empty] | 非通用类 |  | 云南
排灌机械 | 水泵 | 潜水泵 | 2.2—7.5kW潜水泵 | 昆明市乐泰电机制造有限公司 | 污水污物潜水电泵 | WQF15-32-4 | 流量 15m³/h；扬程 32m；功率4kw | 180 | [8 empty] | 非通用类 |  | 云南
排灌机械 | 水泵 | 潜水泵 | 2.2—7.5kW潜水泵 | 昆明市乐泰电机制造有限公司 | 污水污物潜水电泵 | WQ20-45-5.5 | 流量 20m³/h；扬程 45m；功率5.5kw | 180 | [8 empty] | 非通用类 |  | 云南
排灌机械 | 水泵 | 潜水泵 | 2.2—7.5kW潜水泵 | 昆明市乐泰电机制造有限公司 | 污水污物潜水电泵 | WQ25-35-5.5 | 流量 25m³/h；扬程 35m；功率5.5kw | 180 | [8 empty] | 非通用类 |  | 云南
排灌机械 | 水泵 | 潜水泵 | 2.2—7.5kW潜水泵 | 昆明市乐泰电机制造有限公司 | 污水污物潜水电泵 | WQ30-30-5.5 | 流量 30m³/h；扬程 30m；功率5.5kw | 180 | [8 empty] | 非通用类 |  | 云南
排灌机械 | 水泵 | 潜水泵 | 2.2—7.5kW潜水泵 | 昆明市乐泰电机制造有限公司 | 污水污物潜水电泵 | WQ65-15-5.5 | 流量 65m³/h；扬程 15m；功率5.5kw | 180 | [8 empty] | 非通用类 |  | 云南
排灌机械 | 水泵 | 潜水泵 | 2.2—7.5kW潜水泵 | 昆明市乐泰电机制造有限公司 | 污水污物潜水电泵 | 80WQX50-15-5.5 | 流量 50m³/h；扬程 15m；功率5.5kw | 180 | [8 empty] | 非通用类 |  | 云南
排灌机械 | 水泵 | 潜水泵 | 2.2—7.5kW潜水泵 | 昆明市乐泰电机制造有限公司 | 污水污物潜水电泵 | QXN25-50-5.5 | 流量 25m³/h；扬程 50m；功率5.5kw | 180 | [8 empty] | 非通用类 |  | 云南
排灌机械 | 水泵 | 潜水泵 | 2.2—7.5kW潜水泵 | 昆明市乐泰电机制造有限公司 | 污水污物潜水电泵 | QXN10-90-5.5 | 流量 10m³/h；扬程 90m；功率5.5kw | 180 | [8 empty] | 非通用类 |  | 云南
排灌机械 | 水泵 | 潜水泵 | 2.2—7.5kW潜水泵 | 昆明市乐泰电机制造有限公司 | 污水污物潜水电泵 | WQF100-7-5.5 | 流量 100m³/h；扬程 7m；功率5.5kw | 180 | [8 empty] | 非通用类 |  | 云南
排灌机械 | 水泵 | 潜水泵 | 2.2—7.5kW潜水泵 | 昆明市乐泰电机制造有限公司 | 污水污物潜水电泵 | WQF50-15-5.5 | 流量 50m³/h；扬程 15m；功率5.5kw | 180 | [8 empty] | 非通用类 |  | 云南
排灌机械 | 水泵 | 潜水泵 | 7.5—9.2kW潜水泵 | 昆明市乐泰电机制造有限公司 | 污水污物潜水电泵 | WQ65-25-7.5 | 流量 65m³/h；扬程 25m；功率7.5kw | 640 | [8 empty] | 非通用类 |  | 云南
排灌机械 | 水泵 | 潜水泵 | 9.2—18.5kW潜水泵 | 昆明市乐泰电机制造有限公司 | 污水污物潜水电泵 | WQ100-20-11 | 流量 100m³/h；扬程 20m；功率11kw | 750 | [8 empty] | 非通用类 |  | 云南
排灌机械 | 水泵 | 潜水泵 | 7.5—9.2kW潜水泵 | 昆明市乐泰电机制造有限公司 | 污水污物潜水电泵 | QXN12.5-100-7.5 | 流量 12.5m³/h；扬程 100m；功率7.5kw | 640 | [8 empty] | 非通用类 |  | 云南
排灌机械 | 水泵 | 潜水泵 | 9.2—18.5kW潜水泵 | 昆明市乐泰电机制造有限公司 | 污水污物潜水电泵 | QXN12.5-120-9.2 | 流量 12.5m³/h；扬程 120m；功率9.2kw | 750 | [8 empty] | 非通用类 |  | 云南
排灌机械 | 水泵 | 潜水泵 | 9.2—18.5kW潜水泵 | 昆明市乐泰电机制造有限公司 | 污水污物潜水电泵 | QXN20-99/3-11 | 流量 20m³/h；扬程 99m；功率11kw | 750 | [8 empty] | 非通用类 |  | 云南
排灌机械 | 水泵 | 潜水泵 | 9.2—18.5kW潜水泵 | 昆明市乐泰电机制造有限公司 | 污水污物潜水电泵 | 100QW100-30-15 | 流量 100m³/h；扬程 30m；功率15kw | 750 | [8 empty] | 非通用类 |  | 云南
排灌机械 | 水泵 | 潜水泵 | 18.5—37kW潜水泵 | 昆明市乐泰电机制造有限公司 | 污水污物潜水电泵 | 150QW180-30-18.5 | 流量 180m³/h；扬程 30m；功率18.5kw | 1200 | [8 empty] | 非通用类 |  | 云南
排灌机械 | 水泵 | 潜水泵 | 18.5—37kW潜水泵 | 昆明市乐泰电机制造有限公司 | 污水污物潜水电泵 | QXN40-100/3-18.5 | 流量 40m³/h；扬程 100m；功率18.5kw | 1200 | [8 empty] | 非通用类 |  | 云南
排灌机械 | 水泵 | 潜水泵 | 18.5—37kW潜水泵 | 昆明市乐泰电机制造有限公司 | 污水污物潜水电泵 | QXN20-180/6-22 | 流量 20m³/h；扬程 180m；功率22kw | 1200 | [8 empty] | 非通用类 |  | 云南
排灌机械 | 水泵 | 潜水泵 | 18.5—37kW潜水泵 | 昆明市乐泰电机制造有限公司 | 污水污物潜水电泵 | 200QW250-20-22 | 流量 250m³/h；扬程 20m；功率22kw | 1200 | [8 empty] | 非通用类 |  | 云南
排灌机械 | 水泵 | 潜水泵 | 18.5—37kW潜水泵 | 昆明市乐泰电机制造有限公司 | 污水污物潜水电泵 | 250QW350-20-30 | 流量 350m³/h；扬程 20m；功率30kw | 1200 | [8 empty] | 非通用类 |  | 云南
排灌机械 | 水泵 | 潜水泵 | 37—75kW潜水泵 | 昆明市乐泰电机制造有限公司 | 污水污物潜水电泵 | QXN40-150/4-37 | 流量 40m³/h；扬程 150m；功率37kw | 2200 | [8 empty] | 非通用类 |  | 云南
排灌机械 | 水泵 | 潜水泵 | 37—75kW潜水泵 | 昆明市乐泰电机制造有限公司 | 污水污物潜水电泵 | 300QW500-30-55 | 流量 500m³/h；扬程 30m；功率55kw | 2200 | [8 empty] | 非通用类 |  | 云南
排灌机械 | 水泵 | 潜水泵 | 75—160kW潜水泵 | 昆明市乐泰电机制造有限公司 | 污水污物潜水电泵 | 200QW250-45-75 | 流量 250m³/h；扬程 45m；功率75kw | 4100 | [8 empty] | 非通用类 |  | 云南
排灌机械 | 水泵 | 潜水泵 | 75—160kW潜水泵 | 昆明市乐泰电机制造有限公司 | 污水污物潜水电泵 | 300QW500-40-90 | 流量 500m³/h；扬程 40m；功率90kw | 4100 | [8 empty] | 非通用类 |  | 云南
排灌机械 | 水泵 | 潜水泵 | 2.2kW以下潜水泵 | 昆明市乐泰电机制造有限公司 | 井用潜水电泵 | 90QJDY3-24/6 | 流量 3m³/h；扬程 24m；功率0.37kw | 120 | [8 empty] | 非通用类 |  | 云南
排灌机械 | 水泵 | 潜水泵 | 2.2kW以下潜水泵 | 昆明市乐泰电机制造有限公司 | 井用潜水电泵 | 90QJDY3-30/8 | 流量 3m³/h；扬程 30m；功率0.4kw | 120 | [8 empty] | 非通用类 |  | 云南
排灌机械 | 水泵 | 潜水泵 | 2.2kW以下潜水泵 | 昆明市乐泰电机制造有限公司 | 井用潜水电泵 | 90QJDY3-38/10 | 流量 3m³/h；扬程 38m；功率0.6kw | 120 | [8 empty] | 非通用类 |  | 云南
排灌机械 | 水泵 | 潜水泵 | 2.2kW以下潜水泵 | 昆明市乐泰电机制造有限公司 | 井用潜水电泵 | 90QJDY3-46/12 | 流量 3m³/h；扬程 46m；功率0.8kw | 120 | [8 empty] | 非通用类 |  | 云南
排灌机械 | 水泵 | 潜水泵 | 2.2kW以下潜水泵 | 昆明市乐泰电机制造有限公司 | 井用潜水电泵 | 90QJDY3-54/14 | 流量 3m³/h；扬程 54m；功率0.9kw | 120 | [8 empty] | 非通用类 |  | 云南
排灌机械 | 水泵 | 潜水泵 | 2.2kW以下潜水泵 | 昆明市乐泰电机制造有限公司 | 井用潜水电泵 | 90QJDY3-70/18 | 流量 3m³/h；扬程 70m；功率1.1kw | 120 | [8 empty] | 非通用类 |  | 云南
排灌机械 | 水泵 | 潜水泵 | 2.2kW以下潜水泵 | 昆明市乐泰电机制造有限公司 | 井用潜水电泵 | 90QJDY3-100/25 | 流量 3m³/h；扬程 100m；功率1.5kw | 120 | [8 empty] | 非通用类 |  | 云南
排灌机械 | 水泵 | 潜水泵 | 2.2kW以下潜水泵 | 昆明市乐泰电机制造有限公司 | 井用潜水电泵 | 4SHM2-95/17 | 流量 2m³/h；扬程 95m；功率1.1kw | 120 | [8 empty] | 非通用类 |  | 云南
排灌机械 | 水泵 | 潜水泵 | 2.2kW以下潜水泵 | 昆明市乐泰电机制造有限公司 | 井用潜水电泵 | 4SHM2-128/23 | 流量 2m³/h；扬程 128m；功率1.5kw | 120 | [8 empty] | 非通用类 |  | 云南
排灌机械 | 水泵 | 潜水泵 | 2.2kW以下潜水泵 | 昆明市乐泰电机制造有限公司 | 井用潜水电泵 | 4STM4-58/14 | 流量 4m³/h；扬程 58m；功率1.1kw | 120 | [8 empty] | 非通用类 |  | 云南
排灌机械 | 水泵 | 潜水泵 | 2.2kW以下潜水泵 | 昆明市乐泰电机制造有限公司 | 井用潜水电泵 | 4STM4-75/18 | 流量 4m³/h；扬程 75m；功率1.5kw | 120 | [8 empty] | 非通用类 |  | 云南
排灌机械 | 水泵 | 潜水泵 | 2.2kW以下潜水泵 | 昆明市乐泰电机制造有限公司 | 井用潜水电泵 | 4STM6-38/10 | 流量 6m³/h；扬程 38m；功率1.1kw | 120 | [8 empty] | 非通用类 |  | 云南
排灌机械 | 水泵 | 潜水泵 | 2.2kW以下潜水泵 | 昆明市乐泰电机制造有限公司 | 井用潜水电泵 | 4STM6-59/14 | 流量 6m³/h；扬程 59m；功率1.5kw | 120 | [8 empty] | 非通用类 |  | 云南
排灌机械 | 水泵 | 潜水泵 | 2.2kW以下潜水泵 | 昆明市乐泰电机制造有限公司 | 井用潜水电泵 | 4STM8-30/6 | 流量 8m³/h；扬程 30m；功率1.1kw | 120 | [8 empty] | 非通用类 |  | 云南
排灌机械 | 水泵 | 潜水泵 | 2.2kW以下潜水泵 | 昆明市乐泰电机制造有限公司 | 井用潜水电泵 | 4STM8-41/8 | 流量 8m³/h；扬程 41m；功率1.5kw | 120 | [8 empty] | 非通用类 |  | 云南
排灌机械 | 水泵 | 潜水泵 | 2.2kW以下潜水泵 | 昆明市乐泰电机制造有限公司 | 井用潜水电泵 | 4STM10-25/7 | 流量 10m³/h；扬程 25m；功率1.1kw | 120 | [8 empty] | 非通用类 |  | 云南
排灌机械 | 水泵 | 潜水泵 | 2.2kW以下潜水泵 | 昆明市乐泰电机制造有限公司 | 井用潜水电泵 | 4STM10-36/10 | 流量 10m³/h；扬程 36m；功率1.5kw | 120 | [8 empty] | 非通用类 |  | 云南
排灌机械 | 水泵 | 潜水泵 | 2.2kW以下潜水泵 | 昆明市乐泰电机制造有限公司 | 井用潜水电泵 | 4STM12-25/7 | 流量 12m³/h；扬程 25m；功率1.5kw | 120 | [8 empty] | 非通用类 |  | 云南
排灌机械 | 水泵 | 潜水泵 | 2.2kW以下潜水泵 | 昆明市乐泰电机制造有限公司 | 井用潜水电泵 | 100QJDY4-51/10 | 流量 4m³/h；扬程 51m；功率1.1kw | 120 | [8 empty] | 非通用类 |  | 云南
排灌机械 | 水泵 | 潜水泵 | 2.2kW以下潜水泵 | 昆明市乐泰电机制造有限公司 | 井用潜水电泵 | 100QJDY4-81/16 | 流量 4m³/h；扬程 81m；功率1.8kw | 120 | [8 empty] | 非通用类 |  | 云南
排灌机械 | 水泵 | 潜水泵 | 2.2—7.5kW潜水泵 | 昆明市乐泰电机制造有限公司 | 井用潜水电泵 | 4STM4-109/27 | 流量 4m³/h；扬程 109m；功率2.2kw | 180 | [8 empty] | 非通用类 |  | 云南
排灌机械 | 水泵 | 潜水泵 | 2.2—7.5kW潜水泵 | 昆明市乐泰电机制造有限公司 | 井用潜水电泵 | 4STM4-149/35 | 流量 4m³/h；扬程 149m；功率3kw | 180 | [8 empty] | 非通用类 |  | 云南
排灌机械 | 水泵 | 潜水泵 | 2.2—7.5kW潜水泵 | 昆明市乐泰电机制造有限公司 | 井用潜水电泵 | 4SHM2-178/32 | 流量 2m³/h；扬程 178m；功率2.2kw | 180 | [8 empty] | 非通用类 |  | 云南
排灌机械 | 水泵 | 潜水泵 | 2.2—7.5kW潜水泵 | 昆明市乐泰电机制造有限公司 | 井用潜水电泵 | 4SHM2-240/43 | 流量 2m³/h；扬程 240m；功率3kw | 180 | [8 empty] | 非通用类 |  | 云南
排灌机械 | 水泵 | 潜水泵 | 2.2—7.5kW潜水泵 | 昆明市乐泰电机制造有限公司 | 井用潜水电泵 | 4SHM2-312/56 | 流量 2m³/h；扬程 312m；功率4kw | 180 | [8 empty] | 非通用类 |  | 云南
排灌机械 | 水泵 | 潜水泵 | 2.2—7.5kW潜水泵 | 昆明市乐泰电机制造有限公司 | 井用潜水电泵 | 4STM4-172/44 | 流量 4m³/h；扬程 172m；功率4kw | 180 | [8 empty] | 非通用类 |  | 云南
排灌机械 | 水泵 | 潜水泵 | 2.2—7.5kW潜水泵 | 昆明市乐泰电机制造有限公司 | 井用潜水电泵 | 4STM4-199/48 | 流量 4m³/h；扬程 199m；功率5.5kw | 180 | [8 empty] | 非通用类 |  | 云南
排灌机械 | 水泵 | 潜水泵 | 2.2—7.5kW潜水泵 | 昆明市乐泰电机制造有限公司 | 井用潜水电泵 | 4STM6-80/20 | 流量 6m³/h；扬程 80m；功率2.2kw | 180 | [8 empty] | 非通用类 |  | 云南
排灌机械 | 水泵 | 潜水泵 | 2.2—7.5kW潜水泵 | 昆明市乐泰电机制造有限公司 | 井用潜水电泵 | 4STM6-107/27 | 流量 6m³/h；扬程 107m；功率3kw | 180 | [8 empty] | 非通用类 |  | 云南
排灌机械 | 水泵 | 潜水泵 | 2.2—7.5kW潜水泵 | 昆明市乐泰电机制造有限公司 | 井用潜水电泵 | 4STM6-143/36 | 流量 6m³/h；扬程 143m；功率4kw | 180 | [8 empty] | 非通用类 |  | 云南
排灌机械 | 水泵 | 潜水泵 | 2.2—7.5kW潜水泵 | 昆明市乐泰电机制造有限公司 | 井用潜水电泵 | 4STM6-193/49 | 流量 6m³/h；扬程 193m；功率5.5kw | 180 | [8 empty] | 非通用类 |  | 云南
排灌机械 | 水泵 | 潜水泵 | 2.2—7.5kW潜水泵 | 昆明市乐泰电机制造有限公司 | 井用潜水电泵 | 4STM8-62/13 | 流量 8m³/h；扬程 62m；功率2.2kw | 180 | [8 empty] | 非通用类 |  | 云南
排灌机械 | 水泵 | 潜水泵 | 2.2—7.5kW潜水泵 | 昆明市乐泰电机制造有限公司 | 井用潜水电泵 | 4STM8-85/17 | 流量 8m³/h；扬程 85m；功率3kw | 180 | [8 empty] | 非通用类 |  | 云南
排灌机械 | 水泵 | 潜水泵 | 2.2—7.5kW潜水泵 | 昆明市乐泰电机制造有限公司 | 井用潜水电泵 | 4STM8-114/23 | 流量 8m³/h；扬程 114m；功率4kw | 180 | [8 empty] | 非通用类 |  | 云南
排灌机械 | 水泵 | 潜水泵 | 2.2—7.5kW潜水泵 | 昆明市乐泰电机制造有限公司 | 井用潜水电泵 | 4STM8-152/32 | 流量 8m³/h；扬程 152m；功率5.5kw | 180 | [8 empty] | 非通用类 |  | 云南
排灌机械 | 水泵 | 潜水泵 | 2.2—7.5kW潜水泵 | 昆明市乐泰电机制造有限公司 | 井用潜水电泵 | 4STM10-50/14 | 流量 10m³/h；扬程 50m；功率2.2kw | 180 | [8 empty] | 非通用类 |  | 云南
排灌机械 | 水泵 | 潜水泵 | 2.2—7.5kW潜水泵 | 昆明市乐泰电机制造有限公司 | 井用潜水电泵 | 4STM10-64/18 | 流量 10m³/h；扬程 64m；功率3kw | 180 | [8 empty] | 非通用类 |  | 云南
排灌机械 | 水泵 | 潜水泵 | 2.2—7.5kW潜水泵 | 昆明市乐泰电机制造有限公司 | 井用潜水电泵 | 4STM10-78/22 | 流量 10m³/h；扬程 78m；功率4kw | 180 | [8 empty] | 非通用类 |  | 云南
排灌机械 | 水泵 | 潜水泵 | 2.2—7.5kW潜水泵 | 昆明市乐泰电机制造有限公司 | 井用潜水电泵 | 4STM10-85/24 | 流量 10m³/h；扬程 85m；功率5.5kw | 180 | [8 empty] | 非通用类 |  | 云南
排灌机械 | 水泵 | 潜水泵 | 2.2—7.5kW潜水泵 | 昆明市乐泰电机制造有限公司 | 井用潜水电泵 | 4STM12-36/10 | 流量 12m³/h；扬程 36m；功率2.2kw | 180 | [8 empty] | 非通用类 |  | 云南
排灌机械 | 水泵 | 潜水泵 | 2.2—7.5kW潜水泵 | 昆明市乐泰电机制造有限公司 | 井用潜水电泵 | 4STM12-49/14 | 流量 12m³/h；扬程 49m；功率3kw | 180 | [8 empty] | 非通用类 |  | 云南
排灌机械 | 水泵 | 潜水泵 | 2.2—7.5kW潜水泵 | 昆明市乐泰电机制造有限公司 | 井用潜水电泵 | 4STM12-59/17 | 流量 12m³/h；扬程 59m；功率4kw | 180 | [8 empty] | 非通用类 |  | 云南
排灌机械 | 水泵 | 潜水泵 | 2.2—7.5kW潜水泵 | 昆明市乐泰电机制造有限公司 | 井用潜水电泵 | 4STM12-68/19 | 流量 12m³/h；扬程 68m；功率5.5kw | 180 | [8 empty] | 非通用类 |  | 云南
排灌机械 | 水泵 | 潜水泵 | 2.2—7.5kW潜水泵 | 昆明市乐泰电机制造有限公司 | 井用潜水电泵 | 100QJDY4-102/20 | 流量 4m³/h；扬程 102m；功率2.2kw | 180 | [8 empty] | 非通用类 |  | 云南
排灌机械 | 水泵 | 潜水泵 | 2.2—7.5kW潜水泵 | 昆明市乐泰电机制造有限公司 | 井用潜水电泵 | 4SH10-90/28 | 流量 10m³/h；扬程 90m；功率5.5kw | 180 | [8 empty] | 非通用类 |  | 云南
排灌机械 | 水泵 | 潜水泵 | 7.5—9.2kW潜水泵 | 昆明市乐泰电机制造有限公司 | 井用潜水电泵 | 4STM12-87/26 | 流量 12m³/h；扬程 87m；功率7.5kw | 640 | [8 empty] | 非通用类 |  | 云南
排灌机械 | 水泵 | 潜水泵 | 7.5—9.2kW潜水泵 | 昆明市乐泰电机制造有限公司 | 井用潜水电泵 | 4STM10-115/32 | 流量 10m³/h；扬程 115m；功率7.5kw | 640 | [8 empty] | 非通用类 |  | 云南
排灌机械 | 水泵 | 潜水泵 | 7.5—9.2kW潜水泵 | 昆明市乐泰电机制造有限公司 | 井用潜水电泵 | 4SH6-188/50 | 流量 6m³/h；扬程 188m；功率7.5kw | 640 | [8 empty] | 非通用类 |  | 云南
排灌机械 | 水泵 | 潜水泵 | 7.5—9.2kW潜水泵 | 昆明市乐泰电机制造有限公司 | 井用潜水电泵 | 4SH8-146/40 | 流量 8m³/h；扬程 146m；功率7.5kw | 640 | [8 empty] | 非通用类 |  | 云南
排灌机械 | 水泵 | 潜水泵 | 7.5—9.2kW潜水泵 | 昆明市乐泰电机制造有限公司 | 井用潜水电泵 | 4SH10-115/36 | 流量 10m³/h；扬程 115m；功率7.5kw | 640 | [8 empty] | 非通用类 |  | 云南
排灌机械 | 水泵 | 潜水泵 | 7.5—9.2kW潜水泵 | 昆明市乐泰电机制造有限公司 | 井用潜水电泵 | 4SH12-110/32 | 流量 12m³/h；扬程 110m；功率7.5kw | 640 | [8 empty] | 非通用类 |  | 云南
排灌机械 | 水泵 | 潜水泵 | 7.5—9.2kW潜水泵 | 昆明市乐泰电机制造有限公司 | 井用潜水电泵 | 4SH16-83/25 | 流量 16m³/h；扬程 83m；功率7.5kw | 640 | [8 empty] | 非通用类 |  | 云南
排灌机械 | 水泵 | 潜水泵 | 9.2—18.5kW潜水泵 | 昆明市乐泰电机制造有限公司 | 井用潜水电泵 | SJ17-17 | 流量 17m³/h；扬程 123m；功率9.2kw | 750 | [8 empty] | 非通用类 |  | 云南
排灌机械 | 水泵 | 潜水泵 | 9.2—18.5kW潜水泵 | 昆明市乐泰电机制造有限公司 | 井用潜水电泵 | SJ17-20 | 流量 17m³/h；扬程 145m；功率11kw | 750 | [8 empty] | 非通用类 |  | 云南
排灌机械 | 水泵 | 潜水泵 | 9.2—18.5kW潜水泵 | 昆明市乐泰电机制造有限公司 | 井用潜水电泵 | SJ17-24 | 流量 17m³/h；扬程 174m；功率13kw | 750 | [8 empty] | 非通用类 |  | 云南
排灌机械 | 水泵 | 潜水泵 | 9.2—18.5kW潜水泵 | 昆明市乐泰电机制造有限公司 | 井用潜水电泵 | SJ17-26 | 流量 17m³/h；扬程 189m；功率15kw | 750 | [8 empty] | 非通用类 |  | 云南
排灌机械 | 水泵 | 潜水泵 | 9.2—18.5kW潜水泵 | 昆明市乐泰电机制造有限公司 | 井用潜水电泵 | SJ30-13 | 流量 30m³/h；扬程 96m；功率11kw | 750 | [8 empty] | 非通用类 |  | 云南
排灌机械 | 水泵 | 潜水泵 | 9.2—18.5kW潜水泵 | 昆明市乐泰电机制造有限公司 | 井用潜水电泵 | SJ30-15 | 流量 30m³/h；扬程 110m；功率13kw | 750 | [8 empty] | 非通用类 |  | 云南
排灌机械 | 水泵 | 潜水泵 | 9.2—18.5kW潜水泵 | 昆明市乐泰电机制造有限公司 | 井用潜水电泵 | SJ30-17 | 流量 30m³/h；扬程 125m；功率15kw | 750 | [8 empty] | 非通用类 |  | 云南
排灌机械 | 水泵 | 潜水泵 | 9.2—18.5kW潜水泵 | 昆明市乐泰电机制造有限公司 | 井用潜水电泵 | SJ42-10 | 流量 42m³/h；扬程 89m；功率15kw | 750 | [8 empty] | 非通用类 |  | 云南
排灌机械 | 水泵 | 潜水泵 | 9.2—18.5kW潜水泵 | 昆明市乐泰电机制造有限公司 | 井用潜水电泵 | SJ60-9-2 | 流量 60m³/h；扬程 64m；功率15kw | 750 | [8 empty] | 非通用类 |  | 云南
排灌机械 | 水泵 | 潜水泵 | 9.2—18.5kW潜水泵 | 昆明市乐泰电机制造有限公司 | 井用潜水电泵 | SJ75-4 | 流量 75m³/h；扬程 52m；功率15kw | 750 | [8 empty] | 非通用类 |  | 云南
排灌机械 | 水泵 | 潜水泵 | 9.2—18.5kW潜水泵 | 昆明市乐泰电机制造有限公司 | 井用潜水电泵 | SJ95-3 | 流量 95m³/h；扬程 30m；功率13kw | 750 | [8 empty] | 非通用类 |  | 云南
排灌机械 | 水泵 | 潜水泵 | 7.5—9.2kW潜水泵 | 昆明市乐泰电机制造有限公司 | 井用潜水电泵 | SJ17-12 | 流量 17m³/h；扬程 95m；功率7.5kw | 640 | [8 empty] | 非通用类 |  | 云南
排灌机械 | 水泵 | 潜水泵 | 7.5—9.2kW潜水泵 | 昆明市乐泰电机制造有限公司 | 井用潜水电泵 | SJ8-50 | 流量 8m³/h；扬程 198m；功率7.5kw | 640 | [8 empty] | 非通用类 |  | 云南
排灌机械 | 水泵 | 潜水泵 | 18.5—37kW潜水泵 | 昆明市乐泰电机制造有限公司 | 井用潜水电泵 | SJ30-18 | 流量 30m³/h；扬程 132m；功率18.5kw | 1200 | [8 empty] | 非通用类 |  | 云南
排灌机械 | 水泵 | 潜水泵 | 18.5—37kW潜水泵 | 昆明市乐泰电机制造有限公司 | 井用潜水电泵 | SJ30-25 | 流量 30m³/h；扬程 184m；功率22kw | 1200 | [8 empty] | 非通用类 |  | 云南
排灌机械 | 水泵 | 潜水泵 | 18.5—37kW潜水泵 | 昆明市乐泰电机制造有限公司 | 井用潜水电泵 | SJ42-12 | 流量 42m³/h；扬程 107m；功率18.5kw | 1200 | [8 empty] | 非通用类 |  | 云南
排灌机械 | 水泵 | 潜水泵 | 18.5—37kW潜水泵 | 昆明市乐泰电机制造有限公司 | 井用潜水电泵 | SJ42-15 | 流量 42m³/h；扬程 134m；功率22kw | 1200 | [8 empty] | 非通用类 |  | 云南
排灌机械 | 水泵 | 潜水泵 | 18.5—37kW潜水泵 | 昆明市乐泰电机制造有限公司 | 井用潜水电泵 | SJ42-20 | 流量 42m³/h；扬程 179m；功率30kw | 1200 | [8 empty] | 非通用类 |  | 云南
排灌机械 | 水泵 | 潜水泵 | 37—75kW潜水泵 | 昆明市乐泰电机制造有限公司 | 井用潜水电泵 | SJ42-22 | 流量 42m³/h；扬程 197m；功率37kw | 2200 | [8 empty] | 非通用类 |  | 云南
排灌机械 | 水泵 | 潜水泵 | 37—75kW潜水泵 | 昆明市乐泰电机制造有限公司 | 井用潜水电泵 | SJ60-15 | 流量 32m³/h；扬程 78m；功率37kw | 2200 | [8 empty] | 非通用类 |  | 云南
排灌机械 | 水泵 | 潜水泵 | 37—75kW潜水泵 | 昆明市乐泰电机制造有限公司 | 井用潜水电泵 | SJ60-18 | 流量 32m³/h；扬程 104m；功率45kw | 2200 | [8 empty] | 非通用类 |  | 云南
排灌机械 | 水泵 | 潜水泵 | 75—160kW潜水泵 | 昆明市乐泰电机制造有限公司 | 井用潜水电泵 | SJ60-21 | 流量 32m³/h；扬程 130m；功率75kw | 4100 | [8 empty] | 非通用类 |  | 云南
排灌机械 | 水泵 | 潜水泵 | 37—75kW潜水泵 | 昆明市乐泰电机制造有限公司 | 井用潜水电泵 | SJ95-11 | 流量 95m³/h；扬程 117m；功率45kw | 2200 | [8 empty] | 非通用类 |  | 云南
排灌机械 | 水泵 | 潜水泵 | 37—75kW潜水泵 | 昆明市乐泰电机制造有限公司 | 井用潜水电泵 | SJ95-14 | 流量 95m³/h；扬程 153m；功率55kw | 2200 | [8 empty] | 非通用类 |  | 云南
排灌机械 | 水泵 | 潜水泵 | 37—75kW潜水泵 | 昆明市乐泰电机制造有限公司 | 井用潜水电泵 | SJ95-16 | 流量 95m³/h；扬程 178m；功率63kw | 2200 | [8 empty] | 非通用类 |  | 云南
排灌机械 | 水泵 | 潜水泵 | 37—75kW潜水泵 | 昆明市乐泰电机制造有限公司 | 井用潜水电泵 | SJ120-7-1 | 流量 120m³/h；扬程 130m；功率63kw | 2200 | [8 empty] | 非通用类 |  | 云南
排灌机械 | 水泵 | 潜水泵 | 37—75kW潜水泵 | 昆明市乐泰电机制造有限公司 | 井用潜水电泵 | SJ150-6-2 | 流量 150m³/h；扬程 115.5m；功率63kw | 2200 | [8 empty] | 非通用类 |  | 云南
排灌机械 | 水泵 | 潜水泵 | 37—75kW潜水泵 | 昆明市乐泰电机制造有限公司 | 井用潜水电泵 | SJ75-17 | 流量 75m³/h；扬程 229m；功率63kw | 2200 | [8 empty] | 非通用类 |  | 云南
排灌机械 | 水泵 | 潜水泵 | 75—160kW潜水泵 | 昆明市乐泰电机制造有限公司 | 井用潜水电泵 | SJ95-18 | 流量 95m³/h；扬程 202m；功率75kw | 4100 | [8 empty] | 非通用类 |  | 云南
排灌机械 | 水泵 | 潜水泵 | 75—160kW潜水泵 | 昆明市乐泰电机制造有限公司 | 井用潜水电泵 | SJ120-8 | 流量 120m³/h；扬程 157.5m；功率75kw | 4100 | [8 empty] | 非通用类 |  | 云南
排灌机械 | 水泵 | 潜水泵 | 37—75kW潜水泵 | 昆明市乐泰电机制造有限公司 | 井用潜水电泵 | SJ150-6 | 流量 50m³/h；扬程 52m；功率37kw | 2200 | [8 empty] | 非通用类 |  | 云南
排灌机械 | 水泵 | 潜水泵 | 37—75kW潜水泵 | 昆明市乐泰电机制造有限公司 | 井用潜水电泵 | SJ150-6-1 | 流量 50m³/h；扬程 65m；功率45kw | 2200 | [8 empty] | 非通用类 |  | 云南
排灌机械 | 水泵 | 潜水泵 | 75—160kW潜水泵 | 昆明市乐泰电机制造有限公司 | 井用潜水电泵 | SJ150-7-2 | 流量 50m³/h；扬程 78m；功率75kw | 4100 | [8 empty] | 非通用类 |  | 云南
排灌机械 | 水泵 | 潜水泵 | 75—160kW潜水泵 | 昆明市乐泰电机制造有限公司 | 井用潜水电泵 | SJ200-3-A-B | 流量 200m³/h；扬程 76.5m；功率75kw | 4100 | [8 empty] | 非通用类 |  | 云南
排灌机械 | 水泵 | 潜水泵 | 75—160kW潜水泵 | 昆明市乐泰电机制造有限公司 | 井用潜水电泵 | SJ200-3-B | 流量 200m³/h；扬程 86m；功率75kw | 4100 | [8 empty] | 非通用类 |  | 云南
排灌机械 | 水泵 | 潜水泵 | 75—160kW潜水泵 | 昆明市乐泰电机制造有限公司 | 井用潜水电泵 | SJ200-3-A | 流量 200m³/h；扬程 90m；功率75kw | 4100 | [8 empty] | 非通用类 |  | 云南
排灌机械 | 水泵 | 潜水泵 | 75—160kW潜水泵 | 昆明市乐泰电机制造有限公司 | 井用潜水电泵 | SJ75-20 | 流量 75m³/h；扬程 271m；功率75kw | 4100 | [8 empty] | 非通用类 |  | 云南
排灌机械 | 水泵 | 潜水泵 | 75—160kW潜水泵 | 昆明市乐泰电机制造有限公司 | 井用潜水电泵 | SJ75-18 | 流量 75m³/h；扬程 243m；功率75kw | 4100 | [8 empty] | 非通用类 |  | 云南
排灌机械 | 水泵 | 离心泵 | 5.5kw以下离心泵 | 昆明市乐泰电机制造有限公司 | 离心泵 | ZB2-35-0.25 | 流量 2m³/h；扬程 35m；功率0.25kw | 200 | [8 empty] | 非通用类 |  | 云南
排灌机械 | 水泵 | 离心泵 | 5.5kw以下离心泵 | 昆明市乐泰电机制造有限公司 | 离心泵 | ZB2.5-45-0.4 | 流量 2.5m³/h；扬程 45m；功率0.4kw | 200 | [8 empty] | 非通用类 |  | 云南
排灌机械 | 水泵 | 离心泵 | 5.5kw以下离心泵 | 昆明市乐泰电机制造有限公司 | 离心泵 | ZB3-50-0.6 | 流量 3m³/h；扬程 50m；功率0.6kw | 200 | [8 empty] | 非通用类 |  | 云南
排灌机械 | 水泵 | 离心泵 | 5.5kw以下离心泵 | 昆明市乐泰电机制造有限公司 | 离心泵 | ZB3.5-60-0.8 | 流量 3.5m³/h；扬程 60m；功率0.8kw | 200 | [8 empty] | 非通用类 |  | 云南
排灌机械 | 水泵 | 离心泵 | 5.5kw以下离心泵 | 昆明市乐泰电机制造有限公司 | 离心泵 | ZB6-60-1.1 | 流量 6m³/h；扬程 60m；功率1.1kw | 200 | [8 empty] | 非通用类 |  | 云南
排灌机械 | 水泵 | 离心泵 | 5.5kw以下离心泵 | 昆明市乐泰电机制造有限公司 | 离心泵 | ZB2-35-0.25B | 流量 2m³/h；扬程 35m；功率0.25kw | 200 | [8 empty] | 非通用类 |  | 云南
排灌机械 | 水泵 | 离心泵 | 5.5kw以下离心泵 | 昆明市乐泰电机制造有限公司 | 离心泵 | ZB2.5-45-0.4B | 流量 2.5m³/h；扬程 45m；功率0.4kw | 200 | [8 empty] | 非通用类 |  | 云南
排灌机械 | 水泵 | 离心泵 | 5.5kw以下离心泵 | 昆明市乐泰电机制造有限公司 | 离心泵 | ZB3-50-0.6B | 流量 3m³/h；扬程 50m；功率0.6kw | 200 | [8 empty] | 非通用类 |  | 云南
排灌机械 | 水泵 | 离心泵 | 5.5kw以下离心泵 | 昆明市乐泰电机制造有限公司 | 离心泵 | ZB3.5-60-0.8B | 流量 3.5m³/h；扬程 60m；功率0.8kw | 200 | [8 empty] | 非通用类 |  | 云南
排灌机械 | 水泵 | 离心泵 | 5.5kw以下离心泵 | 昆明市乐泰电机制造有限公司 | 离心泵 | ZB6-60-1.1B | 流量 6m³/h；扬程 60m；功率1.1kw | 200 | [8 empty] | 非通用类 |  | 云南
排灌机械 | 水泵 | 离心泵 | 5.5kw以下离心泵 | 昆明市乐泰电机制造有限公司 | 离心泵 | IG40-100 | 流量 6.3m³/h；扬程 12.5m；功率0.75kw | 200 | [8 empty] | 非通用类 |  | 云南
排灌机械 | 水泵 | 离心泵 | 5.5kw以下离心泵 | 昆明市乐泰电机制造有限公司 | 离心泵 | IG40-125 | 流量 6.3m³/h；扬程 20m；功率1.1kw | 200 | [8 empty] | 非通用类 |  | 云南
排灌机械 | 水泵 | 离心泵 | 5.5kw以下离心泵 | 昆明市乐泰电机制造有限公司 | 离心泵 | IG40-160 | 流量 6.3m³/h；扬程 32m；功率2.2kw | 200 | [8 empty] | 非通用类 |  | 云南
排灌机械 | 水泵 | 离心泵 | 5.5kw以下离心泵 | 昆明市乐泰电机制造有限公司 | 离心泵 | IG40-200 | 流量 6.3m³/h；扬程 50m；功率4kw | 200 | [8 empty] | 非通用类 |  | 云南
排灌机械 | 水泵 | 离心泵 | 5.5kw以下离心泵 | 昆明市乐泰电机制造有限公司 | 离心泵 | IG50-100 | 流量 12.5m³/h；扬程 12.5m；功率1.1kw | 200 | [8 empty] | 非通用类 |  | 云南
排灌机械 | 水泵 | 离心泵 | 5.5kw以下离心泵 | 昆明市乐泰电机制造有限公司 | 离心泵 | IG50-125 | 流量 12.5m³/h；扬程 20m；功率1.5kw | 200 | [8 empty] | 非通用类 |  | 云南
排灌机械 | 水泵 | 离心泵 | 5.5kw以下离心泵 | 昆明市乐泰电机制造有限公司 | 离心泵 | IG50-160 | 流量 12.5m³/h；扬程 32m；功率3kw | 200 | [8 empty] | 非通用类 |  | 云南
排灌机械 | 水泵 | 离心泵 | 5.5kw以下离心泵 | 昆明市乐泰电机制造有限公司 | 离心泵 | IG50-160A | 流量 11.7m³/h；扬程 28m；功率2.2kw | 200 | [8 empty] | 非通用类 |  | 云南
排灌机械 | 水泵 | 离心泵 | 5.5kw以下离心泵 | 昆明市乐泰电机制造有限公司 | 离心泵 | IG65-125 | 流量 25m³/h；扬程 20m；功率3kw | 200 | [8 empty] | 非通用类 |  | 云南
排灌机械 | 水泵 | 离心泵 | 5.5kw以下离心泵 | 昆明市乐泰电机制造有限公司 | 离心泵 | IG65-160 | 流量 25m³/h；扬程 32m；功率4kw | 200 | [8 empty] | 非通用类 |  | 云南
排灌机械 | 水泵 | 离心泵 | 5.5kw以下离心泵 | 昆明市乐泰电机制造有限公司 | 离心泵 | IG80-100 | 流量 50m³/h；扬程 12.5m；功率3kw | 200 | [8 empty] | 非通用类 |  | 云南
排灌机械 | 水泵 | 离心泵 | 5.5kw以下离心泵 | 昆明市乐泰电机制造有限公司 | 离心泵 | IG80-125A | 流量 45m³/h；扬程 16m；功率4kw | 200 | [8 empty] | 非通用类 |  | 云南
排灌机械 | 水泵 | 离心泵 | 5.5kw以下离心泵 | 昆明市乐泰电机制造有限公司 | 离心泵 | IG40-160B | 流量 6.3m³/h；扬程 32m；功率2.2kw | 200 | [8 empty] | 非通用类 |  | 云南
排灌机械 | 水泵 | 离心泵 | 5.5kw以下离心泵 | 昆明市乐泰电机制造有限公司 | 离心泵 | IG40-200B | 流量 6.3m³/h；扬程 50m；功率4kw | 200 | [8 empty] | 非通用类 |  | 云南
排灌机械 | 水泵 | 离心泵 | 5.5kw以下离心泵 | 昆明市乐泰电机制造有限公司 | 离心泵 | IG50-100B | 流量 12.5m³/h；扬程 12.5m；功率1.1kw | 200 | [8 empty] | 非通用类 |  | 云南
排灌机械 | 水泵 | 离心泵 | 5.5kw以下离心泵 | 昆明市乐泰电机制造有限公司 | 离心泵 | IG50-125B | 流量 12.5m³/h；扬程 20m；功率1.5kw | 200 | [8 empty] | 非通用类 |  | 云南
排灌机械 | 水泵 | 离心泵 | 5.5kw以下离心泵 | 昆明市乐泰电机制造有限公司 | 离心泵 | IG50-160B | 流量 11.7m³/h；扬程 28m；功率2.2kw | 200 | [8 empty] | 非通用类 |  | 云南
排灌机械 | 水泵 | 离心泵 | 5.5kw以下离心泵 | 昆明市乐泰电机制造有限公司 | 离心泵 | IG65-125B | 流量 25m³/h；扬程 20m；功率4kw | 200 | [8 empty] | 非通用类 |  | 云南
排灌机械 | 水泵 | 离心泵 | 5.5kw以下离心泵 | 昆明市乐泰电机制造有限公司 | 离心泵 | IG65-160B | 流量 25m³/h；扬程 32m；功率4kw | 200 | [8 empty] | 非通用类 |  | 云南
排灌机械 | 水泵 | 离心泵 | 5.5kw以下离心泵 | 昆明市乐泰电机制造有限公司 | 离心泵 | IG80-100B | 流量 50m³/h；扬程 12.5m；功率3kw | 200 | [8 empty] | 非通用类 |  | 云南
排灌机械 | 水泵 | 离心泵 | 5.5—22kW离心泵 | 昆明市乐泰电机制造有限公司 | 离心泵 | IG50-200 | 流量 12.5m³/h；扬程 50m；功率5.5kw | 360 | [8 empty] | 非通用类 |  | 云南
排灌机械 | 水泵 | 离心泵 | 5.5—22kW离心泵 | 昆明市乐泰电机制造有限公司 | 离心泵 | IG50-200B | 流量 12.5m³/h；扬程 50m；功率5.5kw | 360 | [8 empty] | 非通用类 |  | 云南
排灌机械 | 水泵 | 离心泵 | 5.5—22kW离心泵 | 昆明市乐泰电机制造有限公司 | 离心泵 | IG65-200A | 流量 21.8m³/h；扬程 38m；功率5.5kw | 360 | [8 empty] | 非通用类 |  | 云南
排灌机械 | 水泵 | 离心泵 | 5.5—22kW离心泵 | 昆明市乐泰电机制造有限公司 | 离心泵 | IG80-125 | 流量 50m³/h；扬程 20m；功率5.5kw | 360 | [8 empty] | 非通用类 |  | 云南
排灌机械 | 水泵 | 离心泵 | 5.5—22kW离心泵 | 昆明市乐泰电机制造有限公司 | 离心泵 | IG80-160A | 流量 43.3m³/h；扬程 24m；功率5.5kw | 360 | [8 empty] | 非通用类 |  | 云南
排灌机械 | 水泵 | 离心泵 | 5.5—22kW离心泵 | 昆明市乐泰电机制造有限公司 | 离心泵 | IG100-100 | 流量 100m³/h；扬程 12.5m；功率5.5kw | 360 | [8 empty] | 非通用类 |  | 云南
排灌机械 | 水泵 | 离心泵 | 5.5—22kW离心泵 | 昆明市乐泰电机制造有限公司 | 离心泵 | IG65-200AB | 流量 21.8m³/h；扬程 38m；功率5.5kw | 360 | [8 empty] | 非通用类 |  | 云南
排灌机械 | 水泵 | 离心泵 | 5.5—22kW离心泵 | 昆明市乐泰电机制造有限公司 | 离心泵 | IG80-125B | 流量 50m³/h；扬程 20m；功率5.5kw | 360 | [8 empty] | 非通用类 |  | 云南
排灌机械 | 水泵 | 离心泵 | 5.5—22kW离心泵 | 昆明市乐泰电机制造有限公司 | 离心泵 | IG80-160AB | 流量 43.3m³/h；扬程 24m；功率5.5kw | 360 | [8 empty] | 非通用类 |  | 云南
排灌机械 | 水泵 | 离心泵 | 5.5—22kW离心泵 | 昆明市乐泰电机制造有限公司 | 离心泵 | IG100-100B | 流量 100m³/h；扬程 12.5m；功率5.5kw | 360 | [8 empty] | 非通用类 |  | 云南
排灌机械 | 水泵 | 离心泵 | 5.5—22kW离心泵 | 昆明市乐泰电机制造有限公司 | 离心泵 | IG8-16F | 流量 8m³/h；扬程 148m；功率5.5kw | 360 | [8 empty] | 非通用类 |  | 云南
排灌机械 | 水泵 | 离心泵 | 5.5—22kW离心泵 | 昆明市乐泰电机制造有限公司 | 离心泵 | IG12-9F | 流量 12m³/h；扬程 91m；功率5.5kw | 360 | [8 empty] | 非通用类 |  | 云南
排灌机械 | 水泵 | 离心泵 | 5.5—22kW离心泵 | 昆明市乐泰电机制造有限公司 | 离心泵 | IG16-6F | 流量 16m³/h；扬程 70m；功率5.5kw | 360 | [8 empty] | 非通用类 |  | 云南
排灌机械 | 水泵 | 离心泵 | 5.5—22kW离心泵 | 昆明市乐泰电机制造有限公司 | 离心泵 | IG32-30F | 流量 32m³/h；扬程 40m；功率5.5kw | 360 | [8 empty] | 非通用类 |  | 云南
排灌机械 | 水泵 | 离心泵 | 5.5—22kW离心泵 | 昆明市乐泰电机制造有限公司 | 离心泵 | IG20-5F | 流量 20m³/h；扬程 58m；功率5.5kw | 360 | [8 empty] | 非通用类 |  | 云南
排灌机械 | 水泵 | 离心泵 | 5.5—22kW离心泵 | 昆明市乐泰电机制造有限公司 | 离心泵 | IG80-160 | 流量 50m³/h；扬程 32m；功率7.5kw | 360 | [8 empty] | 非通用类 |  | 云南
排灌机械 | 水泵 | 离心泵 | 5.5—22kW离心泵 | 昆明市乐泰电机制造有限公司 | 离心泵 | IG80-160B | 流量 50m³/h；扬程 32m；功率7.5kw | 360 | [8 empty] | 非通用类 |  | 云南
排灌机械 | 水泵 | 离心泵 | 5.5—22kW离心泵 | 昆明市乐泰电机制造有限公司 | 离心泵 | IG65-200 | 流量 25m³/h；扬程 50m；功率7.5kw | 360 | [8 empty] | 非通用类 |  | 云南
排灌机械 | 水泵 | 离心泵 | 5.5—22kW离心泵 | 昆明市乐泰电机制造有限公司 | 离心泵 | IG80-200A | 流量 43.5m³/h；扬程 38m；功率7.5kw | 360 | [8 empty] | 非通用类 |  | 云南
排灌机械 | 水泵 | 离心泵 | 5.5—22kW离心泵 | 昆明市乐泰电机制造有限公司 | 离心泵 | IG100-125A | 流量 89m³/h；扬程 16m；功率7.5kw | 360 | [8 empty] | 非通用类 |  | 云南
排灌机械 | 水泵 | 离心泵 | 5.5—22kW离心泵 | 昆明市乐泰电机制造有限公司 | 离心泵 | IG65-200B | 流量 25m³/h；扬程 50m；功率7.5kw | 360 | [8 empty] | 非通用类 |  | 云南
排灌机械 | 水泵 | 离心泵 | 5.5—22kW离心泵 | 昆明市乐泰电机制造有限公司 | 离心泵 | IG80-200AB | 流量 43.5m³/h；扬程 38m；功率7.5kw | 360 | [8 empty] | 非通用类 |  | 云南
排灌机械 | 水泵 | 离心泵 | 5.5—22kW离心泵 | 昆明市乐泰电机制造有限公司 | 离心泵 | IG100-125AB | 流量 89m³/h；扬程 16m；功率7.5kw | 360 | [8 empty] | 非通用类 |  | 云南
排灌机械 | 水泵 | 离心泵 | 5.5—22kW离心泵 | 昆明市乐泰电机制造有限公司 | 离心泵 | IG8-20F | 流量 8m³/h；扬程 186m；功率7.5kw | 360 | [8 empty] | 非通用类 |  | 云南
排灌机械 | 水泵 | 离心泵 | 5.5—22kW离心泵 | 昆明市乐泰电机制造有限公司 | 离心泵 | IG12-12F | 流量 12m³/h；扬程 121m；功率7.5kw | 360 | [8 empty] | 非通用类 |  | 云南
排灌机械 | 水泵 | 离心泵 | 5.5—22kW离心泵 | 昆明市乐泰电机制造有限公司 | 离心泵 | IG16-8F | 流量 16m³/h；扬程 94m；功率7.5kw | 360 | [8 empty] | 非通用类 |  | 云南
排灌机械 | 水泵 | 离心泵 | 5.5kw以下离心泵 | 昆明市乐泰电机制造有限公司 | 离心泵 | IG32-40F | 流量 8m³/h；扬程 50m；功率1.5kw | 200 | [8 empty] | 非通用类 |  | 云南
排灌机械 | 水泵 | 离心泵 | 5.5kw以下离心泵 | 昆明市乐泰电机制造有限公司 | 离心泵 | IG8-50DF | 流量 16m³/h；扬程 9m；功率0.5kw | 200 | [8 empty] | 非通用类 |  | 云南
排灌机械 | 水泵 | 离心泵 | 5.5kw以下离心泵 | 昆明市乐泰电机制造有限公司 | 离心泵 | IG12-40DF | 流量 6m³/h；扬程 9m；功率0.2kw | 200 | [8 empty] | 非通用类 |  | 云南
排灌机械 | 水泵 | 离心泵 | 5.5kw以下离心泵 | 昆明市乐泰电机制造有限公司 | 离心泵 | IG16-30DF | 流量 2.8m³/h；扬程 9m；功率0.1kw | 200 | [8 empty] | 非通用类 |  | 云南
排灌机械 | 水泵 | 离心泵 | 5.5—22kW离心泵 | 昆明市乐泰电机制造有限公司 | 离心泵 | IG100-125 | 流量 100m³/h；扬程 20m；功率11kw | 360 | [8 empty] | 非通用类 |  | 云南
排灌机械 | 水泵 | 离心泵 | 5.5—22kW离心泵 | 昆明市乐泰电机制造有限公司 | 离心泵 | IG100-125B | 流量 100m³/h；扬程 20m；功率11kw | 360 | [8 empty] | 非通用类 |  | 云南
排灌机械 | 水泵 | 离心泵 | 5.5—22kW离心泵 | 昆明市乐泰电机制造有限公司 | 离心泵 | IG65-250A | 流量 23.4m³/h；扬程 70m；功率11kw | 360 | [8 empty] | 非通用类 |  | 云南
排灌机械 | 水泵 | 离心泵 | 5.5—22kW离心泵 | 昆明市乐泰电机制造有限公司 | 离心泵 | IG80-200 | 流量 47m³/h；扬程 44m；功率11kw | 360 | [8 empty] | 非通用类 |  | 云南
排灌机械 | 水泵 | 离心泵 | 5.5—22kW离心泵 | 昆明市乐泰电机制造有限公司 | 离心泵 | IG100-160A | 流量 93.5m³/h；扬程 28m；功率11kw | 360 | [8 empty] | 非通用类 |  | 云南
排灌机械 | 水泵 | 离心泵 | 5.5—22kW离心泵 | 昆明市乐泰电机制造有限公司 | 离心泵 | IG65-250B | 流量 25m³/h；扬程 70m；功率11kw | 360 | [8 empty] | 非通用类 |  | 云南
排灌机械 | 水泵 | 离心泵 | 5.5—22kW离心泵 | 昆明市乐泰电机制造有限公司 | 离心泵 | IG80-200B | 流量 47m³/h；扬程 44m；功率11kw | 360 | [8 empty] | 非通用类 |  | 云南
排灌机械 | 水泵 | 离心泵 | 5.5—22kW离心泵 | 昆明市乐泰电机制造有限公司 | 离心泵 | IG100-160B | 流量 93.5m³/h；扬程 28m；功率11kw | 360 | [8 empty] | 非通用类 |  | 云南
排灌机械 | 水泵 | 离心泵 | 5.5—22kW离心泵 | 昆明市乐泰电机制造有限公司 | 离心泵 | IG12-18F | 流量 12m³/h；扬程 183m；功率11kw | 360 | [8 empty] | 非通用类 |  | 云南
排灌机械 | 水泵 | 离心泵 | 5.5—22kW离心泵 | 昆明市乐泰电机制造有限公司 | 离心泵 | IG16-12F | 流量 16m³/h；扬程 141m；功率11kw | 360 | [8 empty] | 非通用类 |  | 云南
排灌机械 | 水泵 | 离心泵 | 5.5—22kW离心泵 | 昆明市乐泰电机制造有限公司 | 离心泵 | IG32-60F | 流量 32m³/h；扬程 81m；功率11kw | 360 | [8 empty] | 非通用类 |  | 云南
排灌机械 | 水泵 | 离心泵 | 5.5—22kW离心泵 | 昆明市乐泰电机制造有限公司 | 离心泵 | IG8-50VF | 流量 47m³/h；扬程 44.5m；功率11kw | 360 | [8 empty] | 非通用类 |  | 云南
排灌机械 | 水泵 | 离心泵 | 5.5—22kW离心泵 | 昆明市乐泰电机制造有限公司 | 离心泵 | IG12-40VF | 流量 12.5m³/h；扬程 100m；功率11kw | 360 | [8 empty] | 非通用类 |  | 云南
排灌机械 | 水泵 | 离心泵 | 5.5—22kW离心泵 | 昆明市乐泰电机制造有限公司 | 离心泵 | IG16-30VF | 流量 100m³/h；扬程 20m；功率11kw | 360 | [8 empty] | 非通用类 |  | 云南
排灌机械 | 水泵 | 离心泵 | 5.5—22kW离心泵 | 昆明市乐泰电机制造有限公司 | 离心泵 | IG125-100 | 流量 160m³/h；扬程 12.5m；功率11kw | 360 | [8 empty] | 非通用类 |  | 云南
排灌机械 | 水泵 | 离心泵 | 5.5—22kW离心泵 | 昆明市乐泰电机制造有限公司 | 离心泵 | IG100-160 | 流量 100m³/h；扬程 32m；功率15kw | 360 | [8 empty] | 非通用类 |  | 云南
排灌机械 | 水泵 | 离心泵 | 22—55kW离心泵 | 昆明市乐泰电机制造有限公司 | 离心泵 | IG100-200A | 流量 90m³/h；扬程 101m；功率45kw | 1300 | [8 empty] | 非通用类 |  | 云南
排灌机械 | 水泵 | 离心泵 | 22—55kW离心泵 | 昆明市乐泰电机制造有限公司 | 离心泵 | IG125-250A | 流量 125m³/h；扬程 54m；功率37kw | 1300 | [8 empty] | 非通用类 |  | 云南
排灌机械 | 水泵 | 离心泵 | 22—55kW离心泵 | 昆明市乐泰电机制造有限公司 | 离心泵 | IG32-90F | 流量 50m³/h；扬程 80m；功率22kw | 1300 | [8 empty] | 非通用类 |  | 云南
排灌机械 | 水泵 | 离心泵 | 22—55kW离心泵 | 昆明市乐泰电机制造有限公司 | 离心泵 | IG65-70F | 流量 65m³/h；扬程 146m；功率45kw | 1300 | [8 empty] | 非通用类 |  | 云南
排灌机械 | 水泵 | 离心泵 | 55—110kW离心泵 | 昆明市乐泰电机制造有限公司 | 离心泵 | IG125-250 | 流量 160m³/h；扬程 80m；功率55kw | 1500 | [8 empty] | 非通用类 |  | 云南
排灌机械 | 水泵 | 离心泵 | 55—110kW离心泵 | 昆明市乐泰电机制造有限公司 | 离心泵 | IG120-50F | 流量 160m³/h；扬程 100m；功率75kw | 1500 | [8 empty] | 非通用类 |  | 云南
排灌机械 | 水泵 | 离心泵 | 55—110kW离心泵 | 昆明市乐泰电机制造有限公司 | 离心泵 | IG125-315 | 流量 186m³/h；扬程 108m；功率90kw | 1500 | [8 empty] | 非通用类 |  | 云南
排灌机械 | 水泵 | 离心泵 | 55—110kW离心泵 | 昆明市乐泰电机制造有限公司 | 离心泵 | IG150-60F | 流量 150m³/h；扬程 130m；功率75kw | 1500 | [8 empty] | 非通用类 |  | 云南
排灌机械 | 水泵 | 离心泵 | 55—110kW离心泵 | 昆明市乐泰电机制造有限公司 | 离心泵 | IG200-30F | 流量 85m³/h；扬程 225m；功率90kw | 1500 | [8 empty] | 非通用类 |  | 云南
排灌机械 | 水泵 | 离心泵 | 5.5kw以下离心泵 | 重庆宏美科技有限公司 | 汽油机水泵 | QG50-10-18 | 配置：152F单缸风冷汽油机、2寸离心式泵、机架,底阀，进出水管接头。整机重量：13㎏，发动机生产厂家：重庆宏美科技有限公司，功率：1.1kW | 200 | [8 empty] | 非通用类 |  | 重庆
排灌机械 | 水泵 | 离心泵 | 5.5kw以下离心泵 | 重庆宏美科技有限公司 | 汽油机水泵 | QG65-20-40 | 配置：170F/P风冷汽油机、2.5寸进2寸出离心式泵、机架,底阀，进出水管接头。外形尺寸：500 mm×390 mm×450 mm，整机重量：24㎏，发动机生产厂家：重庆宏美科技有限公司，功率：4.02kW | 200 | [8 empty] | 非通用类 |  | 重庆
排灌机械 | 水泵 | 离心泵 | 5.5kw以下离心泵 | 重庆宏美科技有限公司 | 汽油机水泵 | QGZ50-21-20 | 配置：170F/P风冷汽油机动力、2寸离心式泵自吸式、机架,过滤网，进出水管接头。外形尺寸：470 mm×380 mm×410 mm，整机重量：21㎏，发动机生产厂家：重庆宏美科技有限公司，功率：4.02kW | 200 | [8 empty] | 非通用类 |  | 重庆
排灌机械 | 水泵 | 离心泵 | 5.5kw以下离心泵 | 嘉陵-本田发动机有限公司 | 离心泵 | QGZ80-39.6-15.8A（WL30XH1) | 配套动力3.05KW 结构质量27KG 外形尺寸510mm*405mm*530mm 进/出口直径80 mm 规定点流量39.6 m3/h 规定点扬程15.8 m 规定点泵效率55% 汽蚀余量4.0 m 自吸时间≤150 s | 200 | [8 empty] | 非通用类 |  | 重庆
排灌机械 | 水泵 | 离心泵 | 5.5kw以下离心泵 | 嘉陵-本田发动机有限公司 | 离心泵 | QGZ50-25.2-22.8（WL30XH1) | 配套动力3.05KW 结构质量25KG 外形尺寸490mm*405mm*410mm 进/出口直径50 mm 规定点流量25.2 m3/h 规定点扬程22.8 m 规定点泵效率45% 汽蚀余量3.9 m 自吸时间≤110 s | 200 | [8 empty] | 非通用类 |  | 重庆
畜牧水产养殖机械 | 饲料（草）加工机械设备 | 饲料粉碎机 | 400—550mm饲料粉碎机 | 大连铭川农业机械有限公司 | 锤片式粉碎机 | 9FQ-41-24-P1 | 外型尺寸（长*宽*高）940*430*1040 mm 整机质量50kg 主轴转速2800r/min 转子直径410mm 粉碎室宽度 240mm 配套功率2.7-3.0kw 锤片数量 28个 生产率≥800kg/h | 730 | [8 empty] | 非通用类 |  | 辽宁
畜牧水产养殖机械 | 饲料（草）加工机械设备 | 饲料粉碎机 | 400—550mm饲料粉碎机 | 大连铭川农业机械有限公司 | 锤片式粉碎机 | 9FQ-41-24-P2 | 外型尺寸（长*宽*高）1200*980*1100 mm 整机质量50kg 主轴转速2800r/min 转子直径410mm 粉碎室宽度 240mm 配套功率2.7-3.0kw 锤片数量 24个 生产率≥800kg/h | 730 | [8 empty] | 非通用类 |  | 辽宁
畜牧水产养殖机械 | 饲料（草）加工机械设备 | 揉丝机 | 1t/h以下揉丝机 | 大连铭川农业机械有限公司 | 秸秆揉丝机 | 9ZR-1.2 | 主轴转速4025r/min 配套动力2.2-2.7kw 锤片20片 外形尺寸（长*宽*高）1150*520*880 mm 生产率≥400kg/h 净重37kg 转子工作直径290 mm 锤片尺寸（长*宽*高）104*32*3 mm | 260 | [8 empty] | 非通用类 |  | 辽宁
畜牧水产养殖机械 | 饲料（草）加工机械设备 | 揉丝机 | 1t/h以下揉丝机 | 大连铭川农业机械有限公司 | 秸秆揉丝机 | 9ZR-2.2 | 主轴转速3100r/min 配套动力3.0-3.5kw 锤片24片 外形尺寸（长*宽*高）1250*580*950 mm 生产率≥500kg/h 净重54kg 转子工作直径370 mm 锤片尺寸（长*宽*高）104*32*3 mm | 260 | [8 empty] | 非通用类 |  | 辽宁
畜牧水产养殖机械 | 饲料（草）加工机械设备 | 揉丝机 | 1t/h以下揉丝机 | 大连铭川农业机械有限公司 | 秸秆揉丝机 | 9ZR-2.4 | 主轴转速3300r/min 配套动力3.5-4.0kw 锤片44片 外形尺寸（长*宽*高）(1330*580*1000） 生产率≥600kg/h 净重64kg 转子工作直径370mm 锤片尺寸（长*宽*高）104*32*3 | 260 | [8 empty] | 非通用类 |  | 辽宁
畜牧水产养殖机械 | 饲料（草）加工机械设备 | 揉丝机 | 1t/h以下揉丝机 | 大连铭川农业机械有限公司 | 秸秆揉丝机 | 9ZR-2.6 | 主轴转速2300r/min 配套动力3.0-4.0kw 锤片36片 外形尺寸（长*宽*高）1210*1100*1490mm 生产率≥800kg/h 净重86kg 转子工作直径520mm 锤片尺寸（长*宽*高）(104*32*3)mm | 260 | [8 empty] | 非通用类 |  | 辽宁
畜牧水产养殖机械 | 饲料（草）加工机械设备 | 饲料粉碎机 | 400—550mm饲料粉碎机 | 当阳市天工实业有限公司 | 饲料粉碎机 | 9FZ-40-10 | 配套动力：2.2KW；外形尺寸：680×610×850(mm)；结构质量：50KG；转子直径400mm | 730 | [8 empty] | 非通用类 |  | 湖北
畜牧水产养殖机械 | 饲料（草）加工机械设备 | 饲料混合机 | 立式混合机 | 当阳市天工实业有限公司 | 饲料混合机 | 9HL-1500 | 结构型式：立式单轴；配套动力：3KW；有效容积2.57m³ | 1100 | [8 empty] | 非通用类 |  | 湖北
畜牧水产养殖机械 | 饲料（草）加工机械设备 | 饲料混合机 | 2m3以下卧式（单轴）混合机 | 当阳市天工实业有限公司 | 饲料混合机 | 9HW-500A | 结构型式：卧式单轴双螺旋；配套动力：5.5KW；有效容积1.21m³ | 2000 | [8 empty] | 非通用类 |  | 湖北
畜牧水产养殖机械 | 饲料（草）加工机械设备 | 饲料混合机 | 2m3及以上卧式（单轴）混合机 | 当阳市天工实业有限公司 | 饲料混合机 | 9HW-1000A | 结构型式：卧式单轴双螺旋；配套动力：7.5KW；有效容积2.2m³ | 4000 | [8 empty] | 非通用类 |  | 湖北
畜牧水产养殖机械 | 饲料（草）加工机械设备 | 饲料混合机 | 卧式（双轴）混合机 | 当阳市天工实业有限公司 | 饲料混合机 | 9HW-500B | 结构型式：卧式双轴双螺旋；配套动力：5.5KW；有效容积1.28m³ | 8000 | [8 empty] | 非通用类 |  | 湖北
畜牧水产养殖机械 | 饲料（草）加工机械设备 | 饲料混合机 | 卧式（双轴）混合机 | 当阳市天工实业有限公司 | 饲料混合机 | 9HW-1000B | 结构型式：卧式双轴双螺旋；配套动力：7.5KW；有效容积2.29m³ | 8000 | [8 empty] | 非通用类 |  | 湖北
畜牧水产养殖机械 | 畜产品采集加工机械设备 | 挤奶机 | 16杯组手动脱杯中置（鱼骨）式挤奶机 | 广州森达酪宝畜牧用品有限公司 | 鱼骨式挤奶机 | 9J-JI-Y2×8 | a.杯组：16杯组；脱杯方式：手动脱杯；形式：鱼骨式；b.配套动力：4KW电机；生产率1718L/min；规格：重量1500kg；额度空气流量：1780L/min；额定真空度：50kpa；脉动频率：6 | 35100 | [8 empty] | 通用类 |  | 广东
畜牧水产养殖机械 | 畜产品采集加工机械设备 | 挤奶机 | 18—20杯组手动脱杯中置（鱼骨）式挤奶机 | 广州森达酪宝畜牧用品有限公司 | 鱼骨式挤奶机 | 9J-JI-Y2×10 | a.杯组：20杯组；脱杯方式：手动脱杯；形式：鱼骨式；b.配套动力：4KW*2电机；生产率3572L/min；规格：重量1800kg；额度空气流量：1780*2L/min；额定真空度：50kpa；脉动 | 35100 | [8 empty] | 通用类 |  | 广东
畜牧水产养殖机械 | 畜产品采集加工机械设备 | 挤奶机 | 24杯组手动脱杯中置（鱼骨）式挤奶机 | 广州森达酪宝畜牧用品有限公司 | 鱼骨式挤奶机 | 9J-JI-Y2×12 | a.杯组：24杯组；脱杯方式：手动脱杯；形式：鱼骨式；b.配套动力：4KW*2电机；生产率3572L/min；规格：重量2000kg；额度空气流量：1780*2L/min；额定真空度：50kpa；脉动 | 52200 | [8 empty] | 通用类 |  | 广东
畜牧水产养殖机械 | 畜产品采集加工机械设备 | 挤奶机 | 2杯组手动移动式挤奶机 | 广州森达酪宝畜牧用品有限公司 | 移动式挤奶机 | 9J-JI-YD185 | a.杯组：2杯组；脱杯方式：手动脱杯；形式：移动式；b.配套动力：1.1KW电机、生产率224L/min；规格：重量：120kg；额度空气流量：230L/min；额定真空度：50.0kpa；脉动频率： | 1800 | [8 empty] | 通用类 |  | 广东
畜牧水产养殖机械 | 畜产品采集加工机械设备 | 挤奶机 | 10杯组手动脱杯中置（鱼骨）式挤奶机 | 广州森达酪宝畜牧用品有限公司 | 中置式挤奶机 | 9J-JY-ZZ1×10 | a.杯组：10杯组；脱杯方式：手动脱杯；形式：中置式；b.配套动力：4KW电机；生产率1718L/min；规格：重量1500kg；额度空气流量：1780L/min；额定真空度：50kpa；脉动频率：6 | 19800 | [8 empty] | 通用类 |  | 广东
畜牧水产养殖机械 | 畜产品采集加工机械设备 | 挤奶机 | 14杯组及以上自动脱杯中置（鱼骨）式挤奶机 | 广州森达酪宝畜牧用品有限公司 | 鱼骨式挤奶机 | 9J-YG-16 | a.杯组：16杯组；脱杯方式：自动脱杯；形式：鱼骨式；b.配套动力：4KW电机；生产率2213L/min；规格：重量1500kg；额度空气流量：2100L/min；额定真空度：45.7kpa；脉动频率 | 85140 | [8 empty] | 通用类 |  | 广东
畜牧水产养殖机械 | 畜产品采集加工机械设备 | 挤奶机 | 14杯组及以上自动脱杯中置（鱼骨）式挤奶机 | 广州森达酪宝畜牧用品有限公司 | 鱼骨式挤奶机 | 9J-YG-24 | a.杯组：24杯组；脱杯方式：自动脱杯；形式：鱼骨式；b.配套动力：4KW*2电机；生产率2941L/min；规格：重量2000kg；额度空气流量：1500*2L/min；额定真空度：48.1kpa； | 85140 | [8 empty] | 通用类 |  | 广东
畜牧水产养殖机械 | 饲料（草）加工机械设备 | 饲料粉碎机 | 400mm以下饲料粉碎机 | 宜良县东毅农机制造有限公司 | 饲料粉碎机 | 9FQ-28 | 生产率：粉面200-250kg/h、粉糠120-150kg/h；机器内筛网孔径：3.0mm；转子直径：280mm；主轴转速：4700r/min；外形尺寸：870mm×670mm×1050mm；整机质量：45kg | 210 | [8 empty] | 非通用类 |  | 云南
畜牧水产养殖机械 | 饲料（草）加工机械设备 | 饲料粉碎机 | 400—550mm饲料粉碎机 | 宜良县东毅农机制造有限公司 | 饲料粉碎机 | 9FQ-40 | 生产率：粉面500-600kg/h、粉糠250-300kg/h；机器内筛网孔径：3.0mm；转子直径：400mm；主轴转速：3650r/min；外形尺寸：1070mm×630mm×800mm；整机质量：106kg | 730 | [8 empty] | 非通用类 |  | 云南
畜牧水产养殖机械 | 畜产品采集加工机械设备 | 冷藏罐 | 6000L及以上全自动清洗冷藏罐 | 天津市凯鑫华机械制造有限公司 | 牛奶冷藏罐 | 9NGQZ-6 | 型式：卧式；外形尺寸（mm）：2960*1950*1900;额定容量（L）：6000；搅拌器转数（r/min）：36；额定工作电压（v）：380;冷却设备额定输入功率（kw）：12.62；制冷剂型号：R22；冷却设备型号：ZR-72；清洗方式：全自动清洗。 | 21600 | [8 empty] | 通用类 |  | 天津
畜牧水产养殖机械 | 畜产品采集加工机械设备 | 冷藏罐 | 6000L及以上全自动清洗冷藏罐 | 天津市凯鑫华机械制造有限公司 | 牛奶运输罐 | 9NGY-10 | 型式：卧式；外形尺寸（mm）：5100*2120*1900;额定容量（L）：10000；搅拌器转数（r/min）：36；额定工作电压（v）：380;冷却设备额定输入功率（kw）：15.96；制冷剂型号：R22；冷却设备型号：ZR-125；清洗方式：全自动清洗。 | 21600 | [8 empty] | 通用类 |  | 天津
畜牧水产养殖机械 | 畜产品采集加工机械设备 | 冷藏罐 | 6000L及以上全自动清洗冷藏罐 | 天津市凯鑫华机械制造有限公司 | 牛奶运输罐 | 9NGYS-10 | 型式：卧式；外形尺寸（mm）：5400*2150*1420;额定容量（L）：10000；清洗方式：全自动清洗。 | 21600 | [8 empty] | 通用类 |  | 天津
畜牧水产养殖机械 | 畜产品采集加工机械设备 | 冷藏罐 | 6000L及以上全自动清洗冷藏罐 | 天津市凯鑫华机械制造有限公司 | 牛奶运输罐 | 9NGYS-20 | 型式：卧式；外形尺寸（mm）：8300*2300*1640;额定容量（L）：20000；清洗方式：全自动清洗。 | 21600 | [8 empty] | 通用类 |  | 天津
畜牧水产养殖机械 | 饲料（草）加工机械设备 | 铡草机 | 1—3t/h铡草机 | 郑州市华龙农牧机械有限公司 | 铡草机 | 9Z-1.5 | 主机一台，配套动力3kw电机一台，结构形式：盘式，结构质量：90KG，外形尺寸：1060*950*1750mm，喂入口宽度：170mm,喂入方式：人工，主轴转速：1060r/min,动刀片数量：6个，动刀片刀形：长方形，圆盘或滚筒直径：550mm，设计切草长度：5/15/20mm。 | 420 | [8 empty] | 非通用类 |  | 河南
畜牧水产养殖机械 | 饲料（草）加工机械设备 | 铡草机 | 1—3t/h铡草机 | 郑州市华龙农牧机械有限公司 | 铡草机 | 9ZT-1 | 主机一台，配套动力3kw电机一台，结构形式：筒式，结构质量：50KG，外形尺寸：1240*500*850mm，喂入口宽度：240mm,喂入方式：人工，主轴转速：1060r/min,动刀片数量：4个，动刀片刀形：长方形，圆盘或滚筒直径：196mm，设计切草长度：10/30mm。 | 420 | [8 empty] | 非通用类 |  | 河南
畜牧水产养殖机械 | 饲料（草）加工机械设备 | 铡草机 | 3—6t/h铡草机 | 郑州市华龙农牧机械有限公司 | 铡草机 | 9Z-4.5 | 主机一台，配套动力5.5kw电机一台，结构形式：盘式，结构质量：300KG，外形尺寸：1750*1220*2320mm，喂入口宽度：200mm,喂入方式：链条输送，主轴转速：800r/min,喂入辊转速：200r/min,动刀片数量：4个，动刀片刀形：弧形，圆盘或滚筒直径：770mm，设计切草长度：17/23/34/44mm。 | 670 | [8 empty] | 非通用类 |  | 河南
畜牧水产养殖机械 | 饲料（草）加工机械设备 | 铡草机 | 6—9t/h铡草机 | 郑州市华龙农牧机械有限公司 | 铡草机 | 9Z-6.5 | 主机一台，配套动力7.5kw电机一台，结构形式：盘式，结构质量：420KG，外形尺寸：2180*1600*2760mm，喂入口宽度：270mm,喂入方式：链条输送，主轴转速：650r/min,喂入辊转速：150r/min,动刀片数量：3个，动刀片刀形：弧形，圆盘或滚筒直径：1020mm，设计切草长度：12/18/25/35mm。 | 1300 | [8 empty] | 非通用类 |  | 河南
畜牧水产养殖机械 | 饲料（草）加工机械设备 | 铡草机 | 9—15t/h铡草机 | 郑州市华龙农牧机械有限公司 | 铡草机 | 9Z-10 | 主机一台，配套动力15kw电机一台，结构形式：盘式，结构质量：800KG，外形尺寸：2830*2300*4200mm，喂入口宽度：400mm,喂入方式：链条输送，主轴转速：500r/min,喂入辊转速：150r/min,动刀片数量：4个，动刀片刀形：弧形，圆盘或滚筒直径：1300mm，设计切草长度：12/18/25/35mm。 | 2700 | [8 empty] | 非通用类 |  | 河南
畜牧水产养殖机械 | 饲料（草）加工机械设备 | 揉丝机 | 1t/h以下揉丝机 | 沧州盛承祥机械制造有限公司 | 秸秆揉丝机 | 9R-0.7（变更） | 外形尺寸（长×宽×高）：1150×930×850mm;配套动力：7.5kW；生产效率：700kg/h；结构质量：75kg | 260 | [8 empty] | 非通用类 |  | 河北
畜牧水产养殖机械 | 饲料（草）加工机械设备 | 揉丝机 | 2—4t/h揉丝机 | 沧州盛承祥机械制造有限公司 | 秸秆揉丝机 | 9R-2.4（变更） | 外形尺寸（长×宽×高）：1780×1830×1200mm;配套动力：22.0kW；生产效率：2400kg/h。结构质量：400kg | 590 | [8 empty] | 非通用类 |  | 河北
畜牧水产养殖机械 | 饲料（草）加工机械设备 | 揉丝机 | 2—4t/h揉丝机 | 沧州盛承祥机械制造有限公司 | 秸秆揉丝机 | 9R-2.0 | 外形尺寸（长×宽×高）：1220×860×1300mm;配套动力：4.0kW;生产率：2000kg/h;结构质量：70kg | 590 | [8 empty] | 非通用类 |  | 河北
畜牧水产养殖机械 | 水产养殖机械 | 增氧机 | 普通型增氧机 | 天津市富雷机电设备有限公司 | 叶轮式增氧机 | YL-3.0 | 3kw电机1台、减速箱1台、叶轮1个、塑料浮球3个、支撑杆3杆、电机罩1个；外形尺寸：2200×2200×1020mm，结构质量：95kg，配套动力：3kw，叶轮型式：V型空心状，叶轮直径：780mm，传动型式：齿轮变速，增氧能力：≥4.5kg/h，叶轮锥角：120°,叶轮转速：128r/m，浮筒材料：聚乙烯PE，叶片结构特征：螺旋状。 | 360 | [8 empty] | 非通用类 |  | 天津
畜牧水产养殖机械 | 水产养殖机械 | 增氧机 | 普通型增氧机 | 天津市富雷机电设备有限公司 | 叶轮式增氧机 | YL-1.5 | 1.5kw电机1台、减速箱1台、叶轮1个、塑料浮球3个、支撑杆3杆、电机罩1个；外形尺寸：2200×2200×1020mm，结构质量：80kg，配套动力：1.5kw，叶轮型式：V型空心状，叶轮直径：460mm,，增氧能力：≥2.52kg/h，传动型式：齿轮变速，叶轮锥角：120°，叶轮转速：128r/m，浮筒材料：聚乙烯PE，叶片结构特征：螺旋状。 | 360 | [8 empty] | 非通用类 |  | 天津
畜牧水产养殖机械 | 水产养殖机械 | 增氧机 | 普通型增氧机 | 天津市富雷机电设备有限公司 | 水车式增氧机 | YC-1.5 | 1.5kw电机1台、变速箱1台、不锈钢支架1副、叶轮4个、塑料浮船3个、电机罩1个；外形尺寸：1780×1280×980mm，整机重量：93kg，电机额定功率：1.5kw，电压：380V，频率：50HZ，电流：3.65A，增氧能力：1.6kg/h，叶轮转速：100r/min，叶轮直径：540mm。 | 360 | [8 empty] | 非通用类 |  | 天津
畜牧水产养殖机械 | 水产养殖机械 | 增氧机 | 微孔曝气式增氧机 | 天津市富雷机电设备有限公司 | 曝气式增氧机 | JH-1.5 | 1.5kw电机1台、罗茨鼓风机1台、pvc主管100米、曝气盘30个；外形尺寸:650×400×550mm，整机重量:45kg，电机功率:1.5kw，电机转速：1480r/min，增氧能力：17.24kg/h，电压：380v，增氧动力效力：11.59kgO2/kw·h，噪声：78dB(A)。 | 1000 | [8 empty] | 非通用类 |  | 天津
畜牧水产养殖机械 | 水产养殖机械 | 增氧机 | 普通型增氧机 | 天津沃能达实业有限公司 | 叶轮式增氧机 | YL-3.0 | 3kw电机1台、减速箱1台、叶轮1个、塑料浮球3个、支撑杆3杆、电机罩1个；外形尺寸：2200×2200×1020mm，结构质量：95kg，配套动力：3kw，叶轮型式：V型空心状，叶轮直径：780mm，传动型式：齿轮变速，增氧能力：≥4.5kg/h，叶轮锥角：120°,叶轮转速：128r/m，浮筒材料：聚乙烯PE，叶片结构特征：螺旋状。 | 360 | [8 empty] | 非通用类 |  | 天津
畜牧水产养殖机械 | 水产养殖机械 | 增氧机 | 普通型增氧机 | 天津沃能达实业有限公司 | 水车式增氧机 | YC-1.5 | 1.5kw电机1台、变速箱1台、不锈钢支架1副、叶轮4个、塑料浮船3个、电机罩1个；外形尺寸：1780×1280×980mm，整机重量：93kg，电机额定功率：1.5kw，电压：380V，频率：50HZ，电流：3.65A，增氧能力：1.6kg/h，叶轮转速：100r/min，叶轮直径：540mm。 | 360 | [8 empty] | 非通用类 |  | 天津
畜牧水产养殖机械 | 饲料（草）加工机械设备 | 铡草机 | 9—15t/h铡草机 | 凤城市草河机械制造有限公司 | 铡草机 | 9ZP-6A | 生产率：≥10t/h | 2700 | [8 empty] | 非通用类 |  | 辽宁
畜牧水产养殖机械 | 饲料（草）加工机械设备 | 铡草机 | 9—15t/h铡草机 | 凤城市草河机械制造有限公司 | 铡草机 | 9ZP-8A | 生产率：≥11t/h | 2700 | [8 empty] | 非通用类 |  | 辽宁
畜牧水产养殖机械 | 饲料（草）加工机械设备 | 铡草机 | 9—15t/h铡草机 | 凤城市草河机械制造有限公司 | 铡草机 | 9ZP-10A | 生产率：≥13t/h | 2700 | [8 empty] | 非通用类 |  | 辽宁
畜牧水产养殖机械 | 饲料（草）加工机械设备 | 铡草机 | 15—20t/h铡草机 | 凤城市草河机械制造有限公司 | 铡草机 | 9ZP-12A | 生产率：≥15t/h | 3100 | [8 empty] | 非通用类 |  | 辽宁
畜牧水产养殖机械 | 饲料（草）加工机械设备 | 铡草机 | 1—3t/h铡草机 | 凤城市劲牛机械有限公司 | 风送式动力铡草机 | 9ZP-1.0(A)型 | 主机配套动力1.5-3.0KW，结构形式盘式，结构质量72kg，外形尺寸（长×宽×高）1030mm×800mm×1625mm，喂入口宽度120mm，喂入方式人工，主轴转速900r/min、喂入辊转速h上草辊171、322，下草辊171、322,/min，动刀片数量4片，动刀片刀形直线，圆盘直径460mm，设计切草长度8、15mm，生产率1553.8kg/h。 | 420 | [8 empty] | 非通用类 |  | 辽宁
畜牧水产养殖机械 | 饲料（草）加工机械设备 | 铡草机 | 1—3t/h铡草机 | 凤城市劲牛机械有限公司 | 风送式动力铡草机 | 9ZP-1.2型 | 主机配套动力1.5-3.0KW，结构形式盘式，结构质量84kg，外形尺寸（长×宽×高）1020mm×860mm×1640mm，喂入口宽度150mm，喂入方式人工，主轴转速900r/min、喂入辊转速h上草辊171、322，下草辊171、322,/min，动刀片数量4片，动刀片刀形直线，圆盘直径520mm，设计切草长度8、15mm，生产率1677.9kg/h。 | 420 | [8 empty] | 非通用类 |  | 辽宁
畜牧水产养殖机械 | 畜产品采集加工机械设备 | 挤奶机 | 24杯组手动脱杯中置（鱼骨）式挤奶机 | 石家庄金农机械科技有限公司 | 挤奶机 | 9JGJ-24 | 杯组数：24组、脱杯方式：手动、形式：中置式 | 52200 | [8 empty] | 通用类 |  | 河北
畜牧水产养殖机械 | 畜产品采集加工机械设备 | 挤奶机 | 14杯组及以上自动脱杯中置（鱼骨）式挤奶机 | 石家庄金农机械科技有限公司 | 挤奶机 | 9JGD-16 | 杯组数：16组、脱杯方式：自动、形式：中置式 | 85140 | [8 empty] | 通用类 |  | 河北
畜牧水产养殖机械 | 畜产品采集加工机械设备 | 冷藏罐 | 6000L及以上非全自动清洗冷藏罐 | 石家庄金农机械科技有限公司 | 冷藏罐 | 9GR-8000 | 额定容量：8000L | 16200 | [8 empty] | 通用类 |  | 河北
畜牧水产养殖机械 | 畜产品采集加工机械设备 | 冷藏罐 | 6000L及以上非全自动清洗冷藏罐 | 石家庄金农机械科技有限公司 | 冷藏罐 | 9GR-6000 | 额定容量：6000L | 16200 | [8 empty] | 通用类 |  | 河北
畜牧水产养殖机械 | 饲料（草）加工机械设备 | 揉丝机 | 2—4t/h揉丝机 | 西安新天地草业有限公司 | 秸秆揉丝机 | 9RS-3 | 1 秸秆丝化率： ≥90%（玉米秸秆）； 2 生产率：≥3000kg/h（秸秆含水率80%）， ≥1500kg/h（秸秆含水率60%）， ≥600kg/h（秸秆含水率20%）； 3 长度10-180mm； 4 主轴配套动力：7.5kW； 5 工作电压：380V； 6 转子主轴转速：2280r/min； 7 转子直径：350mm； 8 锤片数量：24片； 9 锤片尺寸（长×宽×高）：148×36×4mm； 10 抛送水平距离：2000-5000mm； 11 整机质量：144kg（不含电动机）； 12 外形尺寸（长×宽×高）： 2100×600×1000mm | 590 | [8 empty] | 非通用类 |  | 陕西
畜牧水产养殖机械 | 饲料（草）加工机械设备 | 揉丝机 | 10—15t/h揉丝机 | 西安新天地草业有限公司 | 秸秆揉丝机 | 9RSZ-10 | 1 结构形式：锤片式； 2 配套动力：22+3kW； 3 外形尺寸（长×宽×高）： 3200×950×1200mm； 4 结构质量： 585kg（不含电机）； 5 生产率 ≥10000kg/h（秸秆含水率80%）， ≥5000kg/h（秸秆含水率60%）， ≥2000kg/h（秸秆含水率20%）； 6主轴转速：2100r/min 7 转子直径：350mm； 8 锤片数量：40片； 9 锤片尺寸:（长×宽×高）：175×50×4mm； 10 喂入方式： 自动喂入 | 3500 | [8 empty] | 非通用类 |  | 陕西
畜牧水产养殖机械 | 饲料（草）加工机械设备 | 揉丝机 | 15t/h及以上揉丝机 | 西安新天地草业有限公司 | 秸秆揉丝机 | 9RSZ-15 | 1 结构形式：锤片式； 2 配套动力：30+5.5kW； 3 外形尺寸（长×宽×高）：3600×1150×1150mm； 4 结构质量：683kg（不含电机）； 5 生产率： ≥15000kg/h（秸秆含水率80%）， ≥7500 kg/h（秸秆含水率60%）， ≥3000kg/h（秸秆含水率20%）； 6 主轴转速：2100r/min 7 转子直径：350mm； 8 锤片数量：54片； 9 锤片尺寸（长×宽×高）：175×50×4mm； 10 喂入方式 ：自动喂入 | 4500 | [8 empty] | 非通用类 |  | 陕西
畜牧水产养殖机械 | 饲料（草）加工机械设备 | 饲料粉碎机 | 400—550mm饲料粉碎机 | 新乡市和协饲料机械制造有限公司 | 饲料粉碎机 | 9FQ-41-8.5 | 粉碎机转子直径:410mm,粉碎室宽度:85mm，主轴转速:2900r/min,配套动力:2.2kW（单相） | 730 | [8 empty] | 非通用类 |  | 河南
畜牧水产养殖机械 | 饲料（草）加工机械设备 | 饲料粉碎机 | 550mm及以上饲料粉碎机 | 新乡市和协饲料机械制造有限公司 | 饲料粉碎机 | 9FQ-55.5-16 | 粉碎机转子直径:555mm,粉碎室宽度:160mm，主轴转速:2950r/min,配套动力:11kW | 1200 | [8 empty] | 非通用类 |  | 河南
畜牧水产养殖机械 | 饲料（草）加工机械设备 | 饲料混合机 | 卧式（双轴）混合机 | 新乡市和协饲料机械制造有限公司 | 卧式双轴桨叶饲料混合机 | 9HWS-500 | 结构形式：卧式（双轴）；混合室容积（m3）：1.5，配套动力：11kW，混合均匀度：93.7%，生产率：8611kg/h | 8000 | [8 empty] | 非通用类 |  | 河南
畜牧水产养殖机械 | 饲料（草）加工机械设备 | 颗粒饲料压制机 | 平模颗粒饲料压制机 | 新乡市和协饲料机械制造有限公司 | 颗粒饲料压制机 | 9KJ-300A | 结构形式：平模；压模总宽：300mm，配套动力：15kW，主轴转速：274r/min，制粒成型率：95.9%，生产率：0.53t/h | 1100 | [8 empty] | 非通用类 |  | 河南
畜牧水产养殖机械 | 饲料（草）加工机械设备 | 颗粒饲料压制机 | 环模直径250mm及以上颗粒饲料压制机 | 新乡市和协饲料机械制造有限公司 | 颗粒饲料压制机 | 9KLH-250D | 结构形式：环模，环模直径（压膜截面尺寸）：250mm，动力：22kW，生产率：1.2t/h | 5000 | [8 empty] | 非通用类 |  | 河南
畜牧水产养殖机械 | 饲料（草）加工机械设备 | 饲料粉碎机 | 400—550mm饲料粉碎机 | 宜良汝全农机制造有限公司 | 饲料粉碎机 | 9FQ-40 | 结构方式：锤片式，外形尺寸：1070×630×800、转子直径：400mm，粉碎室宽度：220mm，整机质量106kg（不含电机),锤片数量：12块，主轴转速3650r/min，配套动力：11kW | 730 | [8 empty] | 非通用类 |  | 云南
畜牧水产养殖机械 | 饲料（草）加工机械设备 | 饲料粉碎机 | 400mm以下饲料粉碎机 | 宜良汝全农机制造有限公司 | 饲料粉碎机 | 9FS-220 | 结构方式：锤片式，外形尺寸：840×870×1290、转子直径：220mm，粉碎室宽度：220mm，整机质量45kg（不含电机),锤片数量：20块，主轴转速5000r/min，配套动力：2.2～5kW | 210 | [8 empty] | 非通用类 |  | 云南
畜牧水产养殖机械 | 饲料（草）加工机械设备 | 铡草机 | 1t/h以下铡草机 | 凤城市宏伟机械制造有限公司 | 铡草机 | 9ZP-1.0 | 结构形式：盘式 配套动力：2.2-2.7kW 主轴转速：900r/min 外形尺寸：长680mm宽1250mm高1800mm 喂入口宽度：150mm 整机质量：85kg | 260 | [8 empty] | 非通用类 |  | 辽宁
畜牧水产养殖机械 | 饲料（草）加工机械设备 | 铡草机 | 1—3t/h铡草机 | 凤城市宏伟机械制造有限公司 | 铡草机 | 9ZP-1.2 | 结构形式：盘式 配套动力：2.2-2.7kW 主轴转速：850r/min 外形尺寸：长710mm宽1250mm高1800mm 喂入口宽度：170mm 整机质量：88kg | 420 | [8 empty] | 非通用类 |  | 辽宁
畜牧水产养殖机械 | 饲料（草）加工机械设备 | 铡草机 | 1—3t/h铡草机 | 凤城市宏伟机械制造有限公司 | 铡草机 | 9ZP-1.6 | 结构形式：盘式 配套动力：2.7-3.0kW 主轴转速：800r/min 外形尺寸：长770mm宽1250mm高1900mm 喂入口宽度：190mm 整机质量：98kg | 420 | [8 empty] | 非通用类 |  | 辽宁
动力机械 | 拖拉机 | 轮式拖拉机(不含皮带传动轮式拖拉机） | 40—45马力四轮驱动拖拉机 | 一拖川龙四川农业装备有限公司 | 轮式拖拉机 | YTCL404 | 外廓尺寸（长x宽x高）mm：3540x1560x1975；标定功率:29.42KW；发动机型号：JD4E6N1；驱动型式：4x4四轮驱动；轴距：1920mm；最小使用质量：1436kg.配重（前/后）：60/240kg;挡位数(前进/倒退/爬行）：前8/倒2；变速箱型式：（4+1）x2组成式。 | 12690 | [8 empty] | 通用类 |  | 四川
动力机械 | 拖拉机 | 轮式拖拉机(不含皮带传动轮式拖拉机） | 55—60马力四轮驱动拖拉机 | 一拖川龙四川农业装备有限公司 | 轮式拖拉机 | YTCL554 | 外廓尺寸（长x宽x高）mm：3820x1730x2640；标定功率：40.5kW；发动机型号：YD4JZ55C2；驱动型式：4x4四轮驱动；轴距：2040mm；最小使用质量：2260kg；配重（前/后）：144/320kg;挡位数（前进/倒退/爬行）：前12/倒12；变速箱型式：4x3x（1+1）;安全架：两柱式。 | 17730 | [8 empty] | 通用类
动力机械 | 拖拉机 | 轮式拖拉机(不含皮带传动轮式拖拉机） | 90—95马力四轮驱动拖拉机 | 一拖川龙四川农业装备有限公司 | 轮式拖拉机 | YTCL904 | 外廓尺寸（长x宽x高）mm：4400x2050x2810；标定功率：66.2kW；发动机型号：LR4V5U22/0662E；驱动型式：4x4四轮驱动；轴距2195mm；最小使用质量：3874kg.配重（前/后）：308/480kg;挡位数（前进/倒退/爬行）：前16/倒8；变速箱型式：4x（2+1）x2，16个前进档，8个倒档；驾驶室：六柱式安全驾驶室 | 31500 | [8 empty] | 通用类 |  | 四川
动力机械 | 拖拉机 | 轮式拖拉机(不含皮带传动轮式拖拉机） | 90—95马力四轮驱动拖拉机 | 一拖川龙四川农业装备有限公司 | 轮式拖拉机 | YTCL904-1 | 外廓尺寸（长x宽x高）mm：4400x2050x2910；标定功率：66.2kW；发动机型号：LR4V5U22/0662E；驱动型式：4x4四轮驱动；轴距：2195mm；最小使用质量：3815kg.配重（前/后）：308/480kg;挡位数（前进/倒退/爬行）：前16/倒8；变速箱型式：组成式4x（2+1）x2，16个前进档，8个倒档；安全架：两柱式安全架 | 31500 | [8 empty] | 通用类 |  | 四川
动力机械 | 拖拉机 | 轮式拖拉机(不含皮带传动轮式拖拉机） | 120—130马力四轮驱动拖拉机 | 爱科（常州）农业机械有限公司 | 轮式拖拉机 | MF1204 | 外廊尺寸（长×宽×高）：4550×2235×2750mm 发动机额标定功率：88.3kW 驱动型式：4×4四轮驱动轮式 | 50670 | [8 empty] | 通用类 |  | 江苏
动力机械 | 拖拉机 | 轮式拖拉机(不含皮带传动轮式拖拉机） | 120—130马力四轮驱动拖拉机 | 爱科（常州）农业机械有限公司 | 轮式拖拉机 | S1204 | 外廊尺寸（长×宽×高）：4650x2160x2750mm 发动机额标定功率：88.5kW 驱动型式：四轮驱动 | 50670 | [8 empty] | 通用类 |  | 江苏
动力机械 | 拖拉机 | 轮式拖拉机(不含皮带传动轮式拖拉机） | 120—130马力四轮驱动拖拉机 | 爱科（常州）农业机械有限公司 | 轮式拖拉机 | S1204-C | 外廊尺寸（长×宽×高）：4650x2160x2750mm 发动机额标定功率：88.5kW 驱动型式：四轮驱动 | 50670 | [8 empty] | 通用类 |  | 江苏
动力机械 | 拖拉机 | 轮式拖拉机(不含皮带传动轮式拖拉机） | 100—110马力四轮驱动拖拉机 | 爱科（常州）农业机械有限公司 | 轮式拖拉机 | F1004 | 外廊尺寸（长×宽×高）：4650×2160×2700mm 发动机额标定功率：74kW 驱动型式：四轮驱动 | 33210 | [8 empty] | 通用类 |  | 江苏
动力机械 | 拖拉机 | 轮式拖拉机(不含皮带传动轮式拖拉机） | 100—110马力四轮驱动拖拉机 | 爱科（常州）农业机械有限公司 | 轮式拖拉机 | F1004-C | 外廊尺寸（长×宽×高）：4650×2160×2700mm 发动机额标定功率：74kW 驱动型式：四轮驱动 | 33210 | [8 empty] | 通用类 |  | 江苏
动力机械 | 拖拉机 | 轮式拖拉机(不含皮带传动轮式拖拉机） | 100—110马力四轮驱动拖拉机 | 爱科（常州）农业机械有限公司 | 轮式拖拉机 | MF1004 | 外廊尺寸（长×宽×高）：4550×2235×2750mm 发动机额标定功率：73.6kW 驱动型式：4×4四轮驱动轮式 | 33210 | [8 empty] | 通用类 |  | 江苏
动力机械 | 拖拉机 | 履带式拖拉机 | 50马力以上轻型履带拖拉机 | 湖南福格森装备科技有限公司 | 轻型履带拖拉机 | FGS-602 | 功率：45KW(国三)；驱动方式：履带式；橡胶履带；整机质量：1522kg；变速箱型式：HST无级变速（主）+齿轮啮合式（副）；外形尺寸（长X宽X高）：3000X1400X2280mm | 12000 | [8 empty] | 通用类 |  | 湖南
动力机械 | 拖拉机 | 履带式拖拉机 | 50马力以上轻型履带拖拉机 | 湖南福格森装备科技有限公司 | 轻型履带拖拉机 | FGS-702 | 功率：55KW(国三)；驱动方式：履带式；橡胶履带；整机质量：1552kg；变速箱型式：HST无级变速（主）+齿轮啮合式（副）；外形尺寸（长X宽X高）：3000X1400X2260mm | 12000 | [8 empty] | 通用类 |  | 湖南
动力机械 | 拖拉机 | 轮式拖拉机(不含皮带传动轮式拖拉机） | 25—30马力四轮驱动拖拉机 | 山东五征集团有限公司 | 轮式拖拉机 | TA254 | 功率：25马力；驱动方式：四轮驱动；外廓尺寸（长×宽×高）：3050×1400×2200mm；最小使用质量：1300kg；转向器型式：全液压转向器；制动系型式：机械操纵式；离合器型式：干式、单片、常啮合式；变速箱型式：(4+1)×2平面组成式；变速箱换挡方式：滑动齿轮结合啮合套；液压悬挂系统型式：开心式；调节方式：位调节；液压输出装置：简单液压输出 | 9000 | [8 empty] | 通用类 |  | 山东
动力机械 | 拖拉机 | 轮式拖拉机(不含皮带传动轮式拖拉机） | 25—30马力两轮驱动拖拉机 | 山东五征集团有限公司 | 轮式拖拉机 | TA250 | 功率：25马力；驱动方式：两轮驱动；外廓尺寸（长×宽×高）：3100×1580×2200mm；最小使用质量：1150kg；转向器型式：球面蜗杆式；制动系型式：机械操纵式；离合器型式：干式、单片、常啮合式；变速箱型式：(4+1)×2平面组成式；变速箱换挡方式：滑动齿轮结合啮合套；液压悬挂系统型式：开心式；调节方式：位调节；液压输出装置：简单液压输出 | 7020 | [8 empty] | 通用类 |  | 山东
动力机械 | 拖拉机 | 轮式拖拉机(不含皮带传动轮式拖拉机） | 30—35马力四轮驱动拖拉机 | 山东五征集团有限公司 | 轮式拖拉机 | WZ304X | 功率：30马力；驱动方式：四轮驱动；外廓尺寸（长×宽×高）：3380×1500×2200mm；最小使用质量：1370kg；转向器型式：摆线转阀式全液压转向器；制动系型式：机械操纵、蹄式；离合器型式：干式、单片、常结合；变速箱型式：(4+1)×2平面组成式；变速箱换挡方式：滑移齿轮结合啮合套；液压悬挂系统型式：半分置式；调节方式：位调节；液压输出装置：简单液压输出 | 9900 | [8 empty] | 通用类
动力机械 | 拖拉机 | 轮式拖拉机(不含皮带传动轮式拖拉机） | 30—35马力两轮驱动拖拉机 | 山东五征集团有限公司 | 轮式拖拉机 | WZ300X | 功率：30马力；驱动方式：两轮驱动；外廓尺寸（长×宽×高）：3325×1500×2200mm；最小使用质量：1260kg；转向器型式：球面蜗杆式；制动系型式：机械操纵、蹄式；离合器型式：干式、单片、常结合；变速箱型式：(4+1)×2平面组成式；变速箱换挡方式：滑移齿轮结合啮合套；液压悬挂系统型式：半分置式；调节方式：位调节；液压输出装置：简单液压输出 | 7830 | [8 empty] | 通用类 |  | 山东
动力机械 | 拖拉机 | 轮式拖拉机(不含皮带传动轮式拖拉机） | 35—40马力四轮驱动拖拉机 | 山东五征集团有限公司 | 轮式拖拉机 | TA354 | 功率：35马力；驱动方式：四轮驱动；外廓尺寸（长×宽×高）：3490×1400×2200mm；最小使用质量：1460kg；转向器型式：摆线转阀式全液压转向器；制动系型式：机械操纵、蹄式；离合器型式：干式、单片、双作用、常啮合式；变速箱型式：4×2×（1+1）组成式；变速箱换挡方式：滑动齿轮结合啮合套；液压悬挂系统型式：半分置式；调节方式：位调节；液压输出装置：简单液压输出 | 10800 | [8 empty] | 通用类 |  | 山东
动力机械 | 拖拉机 | 轮式拖拉机(不含皮带传动轮式拖拉机） | 35—40马力两轮驱动拖拉机 | 山东五征集团有限公司 | 轮式拖拉机 | TA350 | 功率：35马力；驱动方式：两轮驱动；外廓尺寸（长×宽×高）：3490×1390×2200mm；最小使用质量：1370kg；转向器型式：摆线转阀式全液压转向器；制动系型式：机械操纵、蹄式；离合器型式：干式、单片、双作用、常啮合式；变速箱型式：4×2×（1+1）组成式；变速箱换挡方式：滑动齿轮结合啮合套；液压悬挂系统型式：半分置式；调节方式：位调节；液压输出装置：简单液压输出 | 8730 | [8 empty] | 通用类 |  | 山东
动力机械 | 拖拉机 | 轮式拖拉机(不含皮带传动轮式拖拉机） | 40—45马力四轮驱动拖拉机 | 山东五征集团有限公司 | 轮式拖拉机 | TA404 | 功率：40马力；驱动方式：四轮驱动；外廓尺寸（长×宽×高）：3340×1400×2200mm；最小使用质量：1435kg；转向器型式：摆线转阀式全液压式转向器；制动系型式：机械操纵、蹄式；离合器型式：干式、单片、双作用、常啮合式；变速箱型式：4×2×（1+1）组成式；变速箱换挡方式：滑动齿轮结合啮合套；液压悬挂系统型式：半分置式；调节方式：位调节；液压输出装置：简单液压输出 | 12690 | [8 empty] | 通用类 |  | 山东
动力机械 | 拖拉机 | 轮式拖拉机(不含皮带传动轮式拖拉机） | 40—45马力四轮驱动拖拉机 | 山东五征集团有限公司 | 轮式拖拉机 | TA400 | 功率：40马力；驱动方式：两轮驱动；外廓尺寸（长×宽×高）：3470×1386×2200mm；最小使用质量：1370kg；转向器型式：摆线转阀式全液压转向器；制动系型式：机械操纵、蹄式；离合器型式：干式、单片、双作用、常啮合式；变速箱型式：4×2×（1+1）组成式；变速箱换挡方式：滑动齿轮结合啮合套；液压悬挂系统型式：半分置式；调节方式：位调节；液压输出装置：简单液压输出 | [9 empty] | 通用类 |  | 山东
动力机械 | 拖拉机 | 轮式拖拉机(不含皮带传动轮式拖拉机） | 45—50马力四轮驱动拖拉机 | 山东五征集团有限公司 | 轮式拖拉机 | TA454 | 功率：45马力；驱动方式：四轮驱动；外廓尺寸（长×宽×高）：3570×1400×2200mm；最小使用质量：1450kg；转向器型式：摆线转阀式全液压式转向器；制动系型式：机械操纵、蹄式；离合器型式：干式、单片、双作用、常啮合式；变速箱型式：4×2×（1+1）组成式；变速箱换挡方式：滑动齿轮结合啮合套；液压悬挂系统型式：半分置式；调节方式：位调节；液压输出装置：简单液压输出 | 14400 | [8 empty] | 通用类 |  | 山东
动力机械 | 拖拉机 | 轮式拖拉机(不含皮带传动轮式拖拉机） | 45—50马力两轮驱动拖拉机 | 山东五征集团有限公司 | 轮式拖拉机 | TA450 | 功率：45马力；驱动方式：两轮驱动；外廓尺寸（长×宽×高）：3570×1386×2200mm；最小使用质量：1370kg；转向器型式：摆线转阀式全液压转向器；制动系型式：机械操纵、蹄式；离合器型式：干式、单片、双作用、常啮合式；变速箱型式：4×2×（1+1）组成式；变速箱换挡方式：滑动齿轮结合啮合套；液压悬挂系统型式：半分置式；调节方式：位调节；液压输出装置：简单液压输出 | 11700 | [8 empty] | 通用类 |  | 山东
动力机械 | 拖拉机 | 轮式拖拉机(不含皮带传动轮式拖拉机） | 35—40马力两轮驱动拖拉机 | 山东五征集团有限公司 | 轮式拖拉机 | WZ350X2 | 功率：35马力；驱动方式：两轮驱动；外廓尺寸（长×宽×高）：3210×1325×2028mm；最小使用质量：1246kg；转向器型式：球面蜗杆式；制动系型式：机械操纵、蹄式；离合器型式：干式、单片、常结合；变速箱型式：(4+1)×2组成式；变速箱换挡方式：滑移齿轮结合啮合套；液压悬挂系统型式：半分置式；调节方式：位调节；液压输出装置：简单液压输出 | 8730 | [8 empty] | 通用类 |  | 山东
动力机械 | 拖拉机 | 轮式拖拉机(不含皮带传动轮式拖拉机） | 40—45马力四轮驱动拖拉机 | 山东五征集团有限公司 | 轮式拖拉机 | WZ404X2 | 功率：40马力；驱动方式：四轮驱动；外廓尺寸（长×宽×高）：3307×1335×1955mm；最小使用质量：1376kg；转向器型式：摆线转阀式全液压式转向器；制动系型式：机械操纵、蹄式；离合器型式：干式、单片、常结合；变速箱型式：(4+1)×2组成式；变速箱换挡方式：滑动齿轮结合啮合套；液压悬挂系统型式：半分置式；调节方式：位调节；液压输出装置：简单液压输出 | 12690 | [8 empty] | 通用类 |  | 山东
动力机械 | 拖拉机 | 轮式拖拉机(不含皮带传动轮式拖拉机） | 40—45马力两轮驱动拖拉机 | 山东五征集团有限公司 | 轮式拖拉机 | NA400 | 功率：40马力；驱动方式：两轮驱动；外廓尺寸（长×宽×高）：3200×1200×2000mm；最小使用质量：1220kg；转向器型式：全液压式转向器；制动系型式：机械操纵、蹄式；离合器型式：干式、单片、常啮合式；变速箱型式：(4+1)×2平面组成式；变速箱换挡方式：滑动齿轮结合啮合套；液压悬挂系统型式：半分置式；调节方式：位调节；液压输出装置：简单液压输出 | 10260 | [8 empty] | 通用类 |  | 山东
动力机械 | 拖拉机 | 轮式拖拉机(不含皮带传动轮式拖拉机） | 35—40马力四轮驱动拖拉机 | 山东五征集团有限公司 | 轮式拖拉机 | WZ354 | 功率：35马力；驱动方式：四轮驱动；外廓尺寸（长×宽×高）：3490×1720×2400mm；最小使用质量：1970kg；转向器型式：摆线转阀式全液压转向器；制动系型式：机械操纵、盘式；离合器型式：干式、单片、常结合；变速箱型式：(4+1)×2组成式；变速箱换挡方式：滑移齿轮换挡；液压悬挂系统型式：半分置式；调节方式：力调节、位调节；液压输出装置：简单液压输出 | 10800 | [8 empty] | 通用类 |  | 山东
动力机械 | 拖拉机 | 轮式拖拉机(不含皮带传动轮式拖拉机） | 40—45马力四轮驱动拖拉机 | 山东五征集团有限公司 | 轮式拖拉机 | WZ404 | 功率：40马力；驱动方式：四轮驱动；外廓尺寸（长×宽×高）：3540×1750×2400mm；最小使用质量：2070kg；转向器型式：摆线转阀式全液压转向器；制动系型式：机械操纵、盘式；离合器型式：干式、单片、常结合；变速箱型式：(4+1)×2组成式；变速箱换挡方式：滑移齿轮换挡；液压悬挂系统型式：半分置式；调节方式：力调节、位调节；液压输出装置：简单液压输出 | 12690 | [8 empty] | 通用类 |  | 山东
动力机械 | 拖拉机 | 轮式拖拉机(不含皮带传动轮式拖拉机） | 45—50马力四轮驱动拖拉机 | 山东五征集团有限公司 | 轮式拖拉机 | WZ454 | 功率：45马力；驱动方式：四轮驱动；外廓尺寸（长×宽×高）：3540×1750×2400mm；最小使用质量：2030kg；转向器型式：摆线转阀式全液压转向器；制动系型式：机械操纵、盘式；离合器型式：干式、单片、常结合；变速箱型式：(4+1)×2组成式；变速箱换挡方式：滑移齿轮换挡；液压悬挂系统型式：半分置式；调节方式：力调节、位调节；液压输出装置：简单液压输出 | 14400 | [8 empty] | 通用类 |  | 山东
动力机械 | 拖拉机 | 轮式拖拉机(不含皮带传动轮式拖拉机） | 40—45马力四轮驱动拖拉机 | 山东五征集团有限公司 | 轮式拖拉机 | WZ404B | 功率：40马力；驱动方式：四轮驱动；外廓尺寸（长×宽×高）：3530×1550×2380mm；最小使用质量：2000kg；转向器型式：摆线转阀式全液压转向器；制动系型式：机械操纵、蹄式；离合器型式：干式、单片、常结合；变速箱型式：(5+1)×2组成式；变速箱换挡方式：啮合套换挡；液压悬挂系统型式：半分置式；调节方式：力调节、位调节；液压输出装置：简单液压输出 | 12690 | [8 empty] | 通用类 |  | 山东
动力机械 | 拖拉机 | 轮式拖拉机(不含皮带传动轮式拖拉机） | 40—45马力两轮驱动拖拉机 | 山东五征集团有限公司 | 轮式拖拉机 | WZ400B | 功率：40马力；驱动方式：两轮驱动；外廓尺寸（长×宽×高）：3580×1620×2240mm；最小使用质量：1850kg；转向器型式：摆线转阀式全液压转向器；制动系型式：机械操纵、蹄式；离合器型式：干式、单片、常结合；变速箱型式：(5+1)×2组成式；变速箱换挡方式：啮合套换挡；液压悬挂系统型式：半分置式；调节方式：力调节、位调节；液压输出装置：简单液压输出 | 10260 | [8 empty] | 通用类 |  | 山东
动力机械 | 拖拉机 | 轮式拖拉机(不含皮带传动轮式拖拉机） | 45—50马力四轮驱动拖拉机 | 山东五征集团有限公司 | 轮式拖拉机 | WZ454B | 功率：45马力；驱动方式：四轮驱动；外廓尺寸（长×宽×高）：3530×1550×2380mm；最小使用质量：2010kg；转向器型式：摆线转阀式全液压转向器；制动系型式：机械操纵、蹄式；离合器型式：干式、单片、常结合；变速箱型式：(5+1)×2组成式；变速箱换挡方式：啮合套换挡；液压悬挂系统型式：半分置式；调节方式：力调节、位调节；液压输出装置：简单液压输出 | [9 empty] | 通用类 |  | 山东
动力机械 | 拖拉机 | 轮式拖拉机(不含皮带传动轮式拖拉机） | 45—50马力两轮驱动拖拉机 | 山东五征集团有限公司 | 轮式拖拉机 | WZ450B | 功率：45马力；驱动方式：两轮驱动；外廓尺寸（长×宽×高）：3590×1630×2240mm；最小使用质量：1850kg；转向器型式：摆线转阀式全液压转向器；制动系型式：机械操纵、蹄式；离合器型式：干式、单片、常结合；变速箱型式：(5+1)×2组成式；变速箱换挡方式：啮合套换挡；液压悬挂系统型式：半分置式；调节方式：力调节、位调节；液压输出装置：简单液压输出 | 11700 | [8 empty] | 通用类 |  | 山东
动力机械 | 拖拉机 | 轮式拖拉机(不含皮带传动轮式拖拉机） | 50—55马力四轮驱动拖拉机 | 山东五征集团有限公司 | 轮式拖拉机 | WZ504B | 功率：50马力；驱动方式：四轮驱动；外廓尺寸（长×宽×高）：3620×1620×2250mm；最小使用质量：2120kg；转向器型式：摆线转阀式全液压转向器；制动系型式：机械操纵、蹄式；离合器型式：干式、单片、常结合；变速箱型式：(5+1)×2组成式；变速箱换挡方式：啮合套换挡；液压悬挂系统型式：半分置式；调节方式：力调节、位调节；液压输出装置：简单液压输出 | 15750 | [8 empty] | 通用类 |  | 山东
动力机械 | 拖拉机 | 轮式拖拉机(不含皮带传动轮式拖拉机） | 50—55马力两轮驱动拖拉机 | 山东五征集团有限公司 | 轮式拖拉机 | WZ500B | 功率：50马力；驱动方式：两轮驱动；外廓尺寸（长×宽×高）：3620×1620×2260mm；最小使用质量：1880kg；转向器型式：摆线转阀式全液压转向器；制动系型式：机械操纵、蹄式；离合器型式：干式、单片、常结合；变速箱型式：(5+1)×2组成式；变速箱换挡方式：啮合套换挡；液压悬挂系统型式：半分置式；调节方式：力调节、位调节；液压输出装置：简单液压输出 | 12960 | [8 empty] | 通用类 |  | 山东
动力机械 | 拖拉机 | 轮式拖拉机(不含皮带传动轮式拖拉机） | 50—55马力四轮驱动拖拉机 | 山东五征集团有限公司 | 轮式拖拉机 | WA504 | 功率：50马力；驱动方式：四轮驱动；外廓尺寸（长×宽×高）：3875×1770×2375mm；最小使用质量：2580kg；转向器型式：摆线转阀式全液压转向器；制动系型式：机械操纵、湿式、盘式；离合器型式：干式、独立操纵双作用；变速箱型式：(2+1)×4×2组成式；变速箱换挡方式：同步器换挡；液压悬挂系统型式：半分置式；调节方式：力调节、位调节；液压输出装置：简单液压输出或多路阀输出（2组） | 15750 | [8 empty] | 通用类 |  | 山东
动力机械 | 拖拉机 | 轮式拖拉机(不含皮带传动轮式拖拉机） | 50—55马力两轮驱动拖拉机 | 山东五征集团有限公司 | 轮式拖拉机 | WA500 | 功率：50马力；驱动方式：两轮驱动；外廓尺寸（长×宽×高）：3870×1790×2320mm；最小使用质量：2360kg；转向器型式：摆线转阀式全液压转向器；制动系型式：机械操纵、湿式、盘式；离合器型式：干式、独立操纵双作用；变速箱型式：(2+1)×4×2组成式；变速箱换挡方式：同步器换挡；液压悬挂系统型式：半分置式；调节方式：力调节、位调节；液压输出装置：简单液压输出或多路阀输出（2组） | 12960 | [8 empty] | 通用类 |  | 山东
动力机械 | 拖拉机 | 轮式拖拉机(不含皮带传动轮式拖拉机） | 55—60马力四轮驱动拖拉机 | 山东五征集团有限公司 | 轮式拖拉机 | MD554 | 功率：55马力；驱动方式：四轮驱动；外廓尺寸（长×宽×高）：3850×1950×2580mm；最小使用质量：2060kg；转向器型式：摆线转阀式全液压转向器；制动系型式：机械操纵、湿式、盘式；离合器型式：干式、独立操纵双作用；变速箱型式：4×2×（2+1）组成式、4×3×（2+1）组成式（选装爬行档）；变速箱换挡方式：同步器换挡；液压悬挂系统型式：半分置式；调节方式：综合调节；液压输出装置：多路阀输出（2组） | 17730 | [8 empty] | 通用类 |  | 山东
动力机械 | 拖拉机 | 轮式拖拉机(不含皮带传动轮式拖拉机） | 55—60马力两轮驱动拖拉机 | 山东五征集团有限公司 | 轮式拖拉机 | MD550 | 功率：55马力；驱动方式：两轮驱动；外廓尺寸（长×宽×高）：3865×1905×2570mm；最小使用质量：2480kg；转向器型式：摆线转阀式全液压转向器；制动系型式：机械操纵、湿式、盘式；离合器型式：干式、独立操纵双作用；变速箱型式：4×2×（2+1）组成式、4×3×（2+1）组成式（选装爬行档）；变速箱换挡方式：同步器换挡；液压悬挂系统型式：半分置式；调节方式：力调节、位调节；液压输出装置：多路阀输出（2组） | 15300 | [8 empty] | 通用类 |  | 山东
动力机械 | 拖拉机 | 轮式拖拉机(不含皮带传动轮式拖拉机） | 60—65马力四轮驱动拖拉机 | 山东五征集团有限公司 | 轮式拖拉机 | MD604 | 功率：60马力；驱动方式：四轮驱动；外廓尺寸（长×宽×高）：3880×1935×2700mm；最小使用质量：2750kg；转向器型式：摆线转阀式全液压转向器；制动系型式：机械操纵、湿式、盘式；离合器型式：干式、独立操纵双作用；变速箱型式：(2+1)×4×2组成式；变速箱换挡方式：同步器换挡；液压悬挂系统型式：半分置式；调节方式：力调节、位调节；液压输出装置：简单液压输出或多路阀输出（2组） | 19530 | [8 empty] | 通用类 |  | 山东
动力机械 | 拖拉机 | 轮式拖拉机(不含皮带传动轮式拖拉机） | 60—65马力两轮驱动拖拉机 | 山东五征集团有限公司 | 轮式拖拉机 | MD600 | 功率：60马力；驱动方式：两轮驱动；外廓尺寸（长×宽×高）：3810×1800×2700mm；最小使用质量：2500kg；转向器型式：摆线转阀式全液压转向器；制动系型式：机械操纵、湿式、盘式；离合器型式：干式、独立操纵双作用；变速箱型式：4×2×(2+1)组成式、4×3×(2+1)组成式（选装爬行档）；变速箱换挡方式：同步器换挡；液压悬挂系统型式：半分置式；调节方式：力调节、位调节；液压输出装置：简单液压输出或多路阀输出（2组） | 16650 | [8 empty] | 通用类 |  | 山东
动力机械 | 拖拉机 | 轮式拖拉机(不含皮带传动轮式拖拉机） | 70—75马力四轮驱动拖拉机 | 山东五征集团有限公司 | 轮式拖拉机 | MD704 | 功率：70马力；驱动方式：四轮驱动；外廓尺寸（长×宽×高）：3880×1800×2700mm；最小使用质量：2800kg；转向器型式：摆线转阀式全液压转向器；制动系型式：机械操纵、湿式、盘式；离合器型式：干式、独立操纵双作用；变速箱型式：(2+1)×4×2组成式；变速箱换挡方式：同步器换挡；液压悬挂系统型式：半分置式；调节方式：力调节、位调节；液压输出装置：简单液压输出或多路阀输出（2组） | 23400 | [8 empty] | 通用类 |  | 山东
动力机械 | 拖拉机 | 轮式拖拉机(不含皮带传动轮式拖拉机） | 70—75马力两轮驱动拖拉机 | 山东五征集团有限公司 | 轮式拖拉机 | MD700 | 功率：70马力；驱动方式：两轮驱动；外廓尺寸（长×宽×高）：3810×1800×2500mm；最小使用质量：2450kg；转向器型式：摆线转阀式全液压转向器；制动系型式：机械操纵、湿式、盘式；离合器型式：干式、独立操纵双作用；变速箱型式：4×2×(2+1)组成式、4×3×(2+1)组成式（选装爬行档）；变速箱换挡方式：同步器换挡；液压悬挂系统型式：半分置式；调节方式：力调节、位调节；液压输出装置：简单液压输出或多路阀输出（2组） | 18000 | [8 empty] | 通用类 |  | 山东
动力机械 | 拖拉机 | 轮式拖拉机(不含皮带传动轮式拖拉机） | 130—140马力四轮驱动拖拉机 | 山东五征集团有限公司 | 轮式拖拉机 | PH1354 | 功率：135马力；驱动方式：四轮驱动；外廓尺寸（长×宽×高）：5520×2420×3170mm；最小使用质量：6430kg；转向器型式：摆线转阀式；制动系型式：湿式多片盘式制动；离合器型式：电子液压控制湿式、多片、单作用；变速箱型式：组成式；变速箱换挡方式：主变速同步器换挡、副变速动力换挡；液压悬挂系统型式：半分置式；调节方式：力调节、位调节、浮动调节、综合调节；液压输出装置：多路液压输出（3组） | 63900 | [8 empty] | 通用类 |  | 山东
动力机械 | 拖拉机 | 轮式拖拉机(不含皮带传动轮式拖拉机） | 140—150马力四轮驱动拖拉机 | 山东五征集团有限公司 | 轮式拖拉机 | PH1404 | 功率：143马力；驱动方式：四轮驱动；外廓尺寸（长×宽×高）：5520×2420×3170mm；最小使用质量：6430kg；转向器型式：摆线转阀式；制动系型式：湿式多片盘式制动；离合器型式：电子液压控制湿式、多片、单作用；变速箱型式：组成式；变速箱换挡方式：主变速同步器换挡、副变速动力换挡；液压悬挂系统型式：半分置式；调节方式：力调节、位调节、浮动调节、综合调节；液压输出装置：多路液压输出（3组） | 85500 | [8 empty] | 通用类 |  | 山东
动力机械 | 拖拉机 | 轮式拖拉机(不含皮带传动轮式拖拉机） | 140—150马力四轮驱动拖拉机 | 山东五征集团有限公司 | 轮式拖拉机 | WZ1454 | 功率：143马力；驱动方式：四轮驱动；外廓尺寸（长×宽×高）：5520×2420×3170mm；最小使用质量：6430kg；转向器型式：开心无反应式；制动系型式：多片湿式盘式制动；离合器型式：电子液压控制湿式；变速箱型式：ZF-T7226、组成式；变速箱换挡方式：主变速同步器换挡、副变速动力换挡；液压悬挂系统型式：分置式；调节方式：力调节、位调节、浮动调节、综合调节；液压输出装置：多路阀输出 | 85500 | [8 empty] | 通用类 |  | 山东
动力机械 | 拖拉机 | 轮式拖拉机(不含皮带传动轮式拖拉机） | 180—200马力四轮驱动拖拉机 | 山东五征集团有限公司 | 轮式拖拉机 | WZ1804 | 功率：180马力；驱动方式：四轮驱动；外廓尺寸（长×宽×高）：5750×2320×3210mm；最小使用质量：6330kg；转向器型式：开心无反应式；制动系型式：多片湿式盘式制动；离合器型式：电子液压控制湿式；变速箱型式：（6+4）×4×2组成式；变速箱换挡方式：主变速同步器换挡、副变速动力换挡；液压悬挂系统型式：分置式；调节方式：力调节、位调节、浮动调节、综合调节；液压输出装置：多路阀 | 108000 | [8 empty] | 通用类 |  | 山东
动力机械 | 拖拉机 | 轮式拖拉机(不含皮带传动轮式拖拉机） | 200—210马力四轮驱动拖拉机 | 山东五征集团有限公司 | 轮式拖拉机 | WZ2004 | 功率：200马力；驱动方式：四轮驱动；外廓尺寸（长×宽×高）：5750×2320×3210mm；最小使用质量：6540kg；转向器型式：开心无反应式；制动系型式：多片湿式盘式制动；离合器型式：电子液压控制湿式；变速箱型式：（6+4）×4×2组成式；变速箱换挡方式：主变速同步器换挡、副变速动力换挡；液压悬挂系统型式：分置式；调节方式：力调节、位调节、浮动调节、综合调节；液压输出装置：多路阀 | 108000 | [8 empty] | 通用类 |  | 山东
动力机械 | 拖拉机 | 轮式拖拉机(不含皮带传动轮式拖拉机） | 210马力及以上四轮驱动拖拉机 | 山东五征集团有限公司 | 轮式拖拉机 | WZ2104 | 功率：210马力；驱动方式：四轮驱动；外廓尺寸（长×宽×高）：5750×2320×3210mm；最小使用质量：6550kg；转向器型式：开心无反应式；制动系型式：多片湿式盘式制动；离合器型式：电子液压控制湿式；变速箱型式：（6+4）×4×2组成式；变速箱换挡方式：主变速同步器换挡、副变速动力换挡；液压悬挂系统型式：分置式；调节方式：力调节、位调节、浮动调节、综合调节；液压输出装置：多路阀 | 162000 | [8 empty] | 通用类 |  | 山东
动力机械 | 拖拉机 | 轮式拖拉机(不含皮带传动轮式拖拉机） | 210马力及以上四轮驱动拖拉机 | 山东五征集团有限公司 | 轮式拖拉机 | WZ2304 | 功率：230马力；驱动方式：四轮驱动；外廓尺寸（长×宽×高）：6150×2625（单）/4065（双）×3320mm；最小使用质量：8240kg；转向器型式：开心无反应式；制动系型式：多片湿式盘式制动；离合器型式：电子液压控制湿式；变速箱型式：（6+4）×4×2组成式；变速箱换挡方式：主变速同步器换挡、副变速动力换挡；液压悬挂系统型式：分置式；调节方式：力调节、位调节、浮动调节、综合调节；液压输出装置：多路阀 | 162000 | [8 empty] | 通用类 |  | 山东
动力机械 | 拖拉机 | 轮式拖拉机(不含皮带传动轮式拖拉机） | 110—120马力四轮驱动拖拉机 | 雷沃重工股份有限公司（原：福田雷沃国际重工股份有限公司） | 轮式拖拉机 | M1104-DS | 驱动方式：四轮驱动；功率（kw）：81KW；结构尺寸（mm）：4780*2180*2900；整机质量（kg）：4435；轴距（mm）：2619；前后轮轮距（mm）：1950/1996；档位数（前进/倒退/爬行）：16/8/0：轮胎规格（前轮/后轮）：13.6-24/16.9-34；配套发动机厂家及型号：1006C-P6T、QC6105、YC6B125-T21、LR6B3-23 | 36270 | [8 empty] | 通用类 |  | 山东
动力机械 | 拖拉机 | 轮式拖拉机(不含皮带传动轮式拖拉机） | 110—120马力四轮驱动拖拉机 | 雷沃重工股份有限公司（原：福田雷沃国际重工股份有限公司） | 轮式拖拉机 | M1104-DSA | 驱动方式：四轮驱动；功率（kw）：81KW；结构尺寸（mm）：4780*2180*2900；整机质量（kg）：4135；轴距（mm）：2619；前后轮轮距（mm）：1950/1996；档位数（前进/倒退/爬行）：16/8/0：轮胎规格（前轮/后轮）：13.6-24/16.9-34；配套发动机厂家及型号：1006C-P6T、QC6105、YC6B125-T21、LR6B3-23 | 36270 | [8 empty] | 通用类 |  | 山东
动力机械 | 拖拉机 | 轮式拖拉机(不含皮带传动轮式拖拉机） | 110—120马力四轮驱动拖拉机 | 雷沃重工股份有限公司（原：福田雷沃国际重工股份有限公司） | 轮式拖拉机 | M1104-DS2 | 驱动方式：四轮驱动；功率（kw）：81KW；结构尺寸（mm）：4780*2180*2900；整机质量（kg）：4435；轴距（mm）：2619；前后轮轮距（mm）：1950/1996；档位数（前进/倒退/爬行）：12/4/0：轮胎规格（前轮/后轮）：13.6-24/16.9-34；配套发动机厂家及型号：1006C-P6T、QC6105、YC6B125-T21、LR6B3-23 | 36270 | [8 empty] | 通用类 |  | 山东
动力机械 | 拖拉机 | 轮式拖拉机(不含皮带传动轮式拖拉机） | 110—120马力四轮驱动拖拉机 | 雷沃重工股份有限公司（原：福田雷沃国际重工股份有限公司） | 轮式拖拉机 | M1104-DSA2 | 驱动方式：四轮驱动；功率（kw）：81KW；结构尺寸（mm）：4780*2180*2900；整机质量（kg）：4135；轴距（mm）：2619；前后轮轮距（mm）：1950/1996；档位数（前进/倒退/爬行）：12/4/0：轮胎规格（前轮/后轮）：13.6-24/16.9-34；配套发动机厂家及型号：1006C-P6T、QC6105、YC6B125-T21、LR6B3-23 | 36270 | [8 empty] | 通用类 |  | 山东
动力机械 | 拖拉机 | 轮式拖拉机(不含皮带传动轮式拖拉机） | 110—120马力四轮驱动拖拉机 | 雷沃重工股份有限公司（原：福田雷沃国际重工股份有限公司） | 轮式拖拉机 | M1100-DS | 驱动方式：两轮驱动；功率（kw）：81KW；结构尺寸（mm）：4780*2050*2900；整机质量（kg）：4080；轴距（mm）：2619；前后轮轮距（mm）：1685/1996；档位数（前进/倒退/爬行）：16/8/0：轮胎规格（前轮/后轮）：7.5-20/16.9-30；配套发动机厂家及型号：1006C-P6T、QC6105、YC6B125-T21、LR6B3-23 | 36270 | [8 empty] | 通用类 |  | 山东
动力机械 | 拖拉机 | 轮式拖拉机(不含皮带传动轮式拖拉机） | 110—120马力四轮驱动拖拉机 | 雷沃重工股份有限公司（原：福田雷沃国际重工股份有限公司） | 轮式拖拉机 | M1100-DSA | 驱动方式：两轮驱动；功率（kw）：81KW；结构尺寸（mm）：4780*2050*2900；整机质量（kg）：3780；轴距（mm）：2619；前后轮轮距（mm）：1685/1996；档位数（前进/倒退/爬行）：16/8/0：轮胎规格（前轮/后轮）：7.5-20/16.9-30；配套发动机厂家及型号：1006C-P6T、QC6105、YC6B125-T21、LR6B3-23 | 36270 | [8 empty] | 通用类 |  | 山东
动力机械 | 拖拉机 | 轮式拖拉机(不含皮带传动轮式拖拉机） | 110—120马力四轮驱动拖拉机 | 雷沃重工股份有限公司（原：福田雷沃国际重工股份有限公司） | 轮式拖拉机 | M1100-DS2 | 驱动方式：两轮驱动；功率（kw）：81KW；结构尺寸（mm）：4780*2050*2900；整机质量（kg）：4080；轴距（mm）：2619；前后轮轮距（mm）：1685/1996；档位数（前进/倒退/爬行）：12/4/0：轮胎规格（前轮/后轮）：7.5-20/16.9-30；配套发动机厂家及型号：1006C-P6T、QC6105、YC6B125-T21、LR6B3-23 | 36270 | [8 empty] | 通用类 |  | 山东
动力机械 | 拖拉机 | 轮式拖拉机(不含皮带传动轮式拖拉机） | 110—120马力四轮驱动拖拉机 | 雷沃重工股份有限公司（原：福田雷沃国际重工股份有限公司） | 轮式拖拉机 | M1100-DSA2 | 驱动方式：两轮驱动；功率（kw）：81KW；结构尺寸（mm）：4780*2050*2900；整机质量（kg）：3780；轴距（mm）：2619；前后轮轮距（mm）：1685/1996；档位数（前进/倒退/爬行）：12/4/0：轮胎规格（前轮/后轮）：7.5-20/16.9-30；配套发动机厂家及型号：1006C-P6T、QC6105、YC6B125-T21、LR6B3-23 | 36270 | [8 empty] | 通用类 |  | 山东
动力机械 | 拖拉机 | 轮式拖拉机(不含皮带传动轮式拖拉机） | 100—110马力四轮驱动拖拉机 | 雷沃重工股份有限公司（原：福田雷沃国际重工股份有限公司） | 轮式拖拉机 | P5-1004-PT3 | 驱动方式：四轮驱动；功率（kw）：73.5KW；结构尺寸（mm）：4732*2100*2761；整机质量（kg）：4425；轴距（mm）：2397；前后轮轮距（mm）：1620-1944/1566-1938；档位数（前进/倒退/爬行）：45/15：轮胎规格（前轮/后轮）：14.9-26/18.4-38；配套发动机厂家及型号：1104C-P4TART100 | 33210 | [8 empty] | 通用类 |  | 山东
动力机械 | 拖拉机 | 轮式拖拉机(不含皮带传动轮式拖拉机） | 110—120马力四轮驱动拖拉机 | 雷沃重工股份有限公司（原：福田雷沃国际重工股份有限公司） | 轮式拖拉机 | P5-1104-PT3 | 驱动方式：四轮驱动；功率（kw）：80.9KW；结构尺寸（mm）：4732*2100*2761；整机质量（kg）：4425；轴距（mm）：2397；前后轮轮距（mm）：1620-1944/1566-1938；档位数（前进/倒退/爬行）：45/15：轮胎规格（前轮/后轮）：14.9-26/18.4-38；配套发动机厂家及型号：1104C-P4TART110 | 36270 | [8 empty] | 通用类 |  | 山东
动力机械 | 拖拉机 | 轮式拖拉机(不含皮带传动轮式拖拉机） | 120—130马力四轮驱动拖拉机 | 雷沃重工股份有限公司（原：福田雷沃国际重工股份有限公司） | 轮式拖拉机 | P5-1204-PT3 | 驱动方式：四轮驱动；功率（kw）：88.2KW；结构尺寸（mm）：4978*2190*2845；整机质量（kg）：4880；轴距（mm）：2681；前后轮轮距（mm）：1620-1944/1566-1938；档位数（前进/倒退/爬行）：45/15：轮胎规格（前轮/后轮）：14.9-26/18.4-38；配套发动机厂家及型号：1106C-P6TRT120 | 50670 | [8 empty] | 通用类 |  | 山东
动力机械 | 拖拉机 | 轮式拖拉机(不含皮带传动轮式拖拉机） | 130—140马力四轮驱动拖拉机 | 雷沃重工股份有限公司（原：福田雷沃国际重工股份有限公司） | 轮式拖拉机 | P5-1304-PT3 | 驱动方式：四轮驱动；功率（kw）：95.6KW；结构尺寸（mm）：4978*2190*2845；整机质量（kg）：4880；轴距（mm）：2681；前后轮轮距（mm）：1620-1944/1566-1938；档位数（前进/倒退/爬行）：45/15：轮胎规格（前轮/后轮）：14.9-26/18.4-38；配套发动机厂家及型号：1106C-P6TRT130 | 63900 | [8 empty] | 通用类 |  | 山东
动力机械 | 拖拉机 | 轮式拖拉机(不含皮带传动轮式拖拉机） | 100—110马力四轮驱动拖拉机 | 雷沃重工股份有限公司（原：福田雷沃国际重工股份有限公司） | 轮式拖拉机 | 1004-1K | 驱动方式：四轮驱动；功率（kw）：73.5KW；结构尺寸（mm）：4732*2100*2761；整机质量（kg）：4050；轴距（mm）：2347；前后轮轮距（mm）：1580-1888/1564-2053；档位数（前进/倒退/爬行）：30/30/10：轮胎规格（前轮/后轮）：13.6R24/16.9R34；配套发动机厂家及型号：KDI3404TCR | 33210 | [8 empty] | 通用类 |  | 山东
动力机械 | 拖拉机 | 轮式拖拉机(不含皮带传动轮式拖拉机） | 110—120马力四轮驱动拖拉机 | 雷沃重工股份有限公司（原：福田雷沃国际重工股份有限公司） | 轮式拖拉机 | 1104-1K | 驱动方式：四轮驱动；功率（kw）：80.9KW；结构尺寸（mm）：4732*2100*2761；整机质量（kg）：4050；轴距（mm）：2397；前后轮轮距（mm）：1580-1888/1564-2053；档位数（前进/倒退/爬行）：30/30/10：轮胎规格（前轮/后轮）：13.6R24/16.9R34；配套发动机厂家及型号：KDI3404TCR | 36270 | [8 empty] | 通用类 |  | 山东
动力机械 | 拖拉机 | 轮式拖拉机(不含皮带传动轮式拖拉机） | 120—130马力四轮驱动拖拉机 | 雷沃重工股份有限公司（原：福田雷沃国际重工股份有限公司） | 轮式拖拉机 | 1204-1K | 驱动方式：四轮驱动；功率（kw）：88.2KW；结构尺寸（mm）：4732*2100*2761；整机质量（kg）：4450；轴距（mm）：2397；前后轮轮距（mm）：1620-1944/1630-1938；档位数（前进/倒退/爬行）：30/30/10：轮胎规格（前轮/后轮）：13.6R28/16.9R38；配套发动机厂家及型号：KDI3404TCR | 50670 | [8 empty] | 通用类 |  | 山东
动力机械 | 拖拉机 | 轮式拖拉机(不含皮带传动轮式拖拉机） | 150—180马力四轮驱动拖拉机 | 雷沃重工股份有限公司（原：福田雷沃国际重工股份有限公司） | 轮式拖拉机 | M1504-D | 驱动方式：四轮驱动；功率（kw）：110.3KW；结构尺寸（mm）：5060*2285*3000；整机质量（kg）：5250；轴距（mm）：2700；前后轮轮距（mm）：1660-2050/1610-2150；档位数（前进/倒退/爬行）：16/8：轮胎规格（前轮/后轮）：14.9-28/18.4-38；配套发动机厂家及型号：1106D-S6TA46 | 94500 | [8 empty] | 通用类 |  | 山东
动力机械 | 拖拉机 | 轮式拖拉机(不含皮带传动轮式拖拉机） | 140—150马力四轮驱动拖拉机 | 雷沃重工股份有限公司（原：福田雷沃国际重工股份有限公司） | 轮式拖拉机 | M1404-R | 驱动方式：四轮驱动；功率（kw）：102.9KW；结构尺寸（mm）：4950*2230*3030；整机质量（kg）：6150；轴距（mm）：2727；前后轮轮距（mm）：1720-2100/1750-2150；档位数（前进/倒退/爬行）：16/16：轮胎规格（前轮/后轮）：14.9-28/18.4-38；配套发动机厂家及型号：1106D-S6TA44 | 85500 | [8 empty] | 通用类 |  | 山东
动力机械 | 拖拉机 | 轮式拖拉机(不含皮带传动轮式拖拉机） | 150—180马力四轮驱动拖拉机 | 雷沃重工股份有限公司（原：福田雷沃国际重工股份有限公司） | 轮式拖拉机 | M1504-R | 驱动方式：四轮驱动；功率（kw）：110.3KW；结构尺寸（mm）：4950*2230*3030；整机质量（kg）：6150；轴距（mm）：2727；前后轮轮距（mm）：1720-2100/1750-2150；档位数（前进/倒退/爬行）：16/16：轮胎规格（前轮/后轮）：14.9-28/18.4-38；配套发动机厂家及型号：1106D-S6TA46 | 94500 | [8 empty] | 通用类 |  | 山东
动力机械 | 拖拉机 | 轮式拖拉机(不含皮带传动轮式拖拉机） | 150—180马力四轮驱动拖拉机 | 雷沃重工股份有限公司（原：福田雷沃国际重工股份有限公司） | 轮式拖拉机 | M1604-R | 驱动方式：四轮驱动；功率（kw）：117.6KW；结构尺寸（mm）：4950*2230*3030；整机质量（kg）：6150；轴距（mm）：2727；前后轮轮距（mm）：1720-2100/1750-2150；档位数（前进/倒退/爬行）：16/16：轮胎规格（前轮/后轮）：14.9-28/18.4-38；配套发动机厂家及型号：1106D-S6TA48 | 94500 | [8 empty] | 通用类 |  | 山东
动力机械 | 拖拉机 | 轮式拖拉机(不含皮带传动轮式拖拉机） | 55—60马力四轮驱动拖拉机 | 雷沃重工股份有限公司（原：福田雷沃国际重工股份有限公司） | 轮式拖拉机 | M554-B1 | 驱动方式：四轮驱动；功率（kw）：40.4KW；结构尺寸（mm）：4130*1795*2675；整机质量（kg）：2830；轴距（mm）：2072；前后轮轮距（mm）：1300-1550/1312-1496；档位数（前进/倒退/爬行）：12/12：轮胎规格（前轮/后轮）：8.3-24/14.9-30；配套发动机厂家及型号：4C5-55U32 | 17730 | [8 empty] | 通用类 |  | 山东
动力机械 | 拖拉机 | 轮式拖拉机(不含皮带传动轮式拖拉机） | 60—65马力四轮驱动拖拉机 | 雷沃重工股份有限公司（原：福田雷沃国际重工股份有限公司） | 轮式拖拉机 | M604-B1 | 驱动方式：四轮驱动；功率（kw）：44KW；结构尺寸（mm）：4130*1795*2675；整机质量（kg）：2830；轴距（mm）：2072；前后轮轮距（mm）：1300-1550/1312-1496；档位数（前进/倒退/爬行）：12/12：轮胎规格（前轮/后轮）：8.3-24/14.9-30；配套发动机厂家及型号：4C5-60U32 | 19530 | [8 empty] | 通用类 |  | 山东
动力机械 | 拖拉机 | 轮式拖拉机(不含皮带传动轮式拖拉机） | 110—120马力四轮驱动拖拉机 | 雷沃重工股份有限公司（原：福田雷沃国际重工股份有限公司） | 轮式拖拉机 | M1104-A | 驱动方式：四轮驱动；功率（kw）：81KW；结构尺寸（mm）：4580*2070*2800；整机质量（kg）：4200；轴距（mm）：2380；前后轮轮距（mm）：1400-1750/1430-1830；档位数（前进/倒退/爬行）：10/10：轮胎规格（前轮/后轮）：11.2-24/16.9-34；配套发动机厂家及型号：1104D-S4TA04 | 36270 | [8 empty] | 通用类 |  | 山东
动力机械 | 拖拉机 | 轮式拖拉机(不含皮带传动轮式拖拉机） | 110—120马力四轮驱动拖拉机 | 雷沃重工股份有限公司（原：福田雷沃国际重工股份有限公司） | 轮式拖拉机 | M1104-AA | 驱动方式：四轮驱动；功率（kw）：81KW；结构尺寸（mm）：4580*2070*2800；整机质量（kg）：4000；轴距（mm）：2380；前后轮轮距（mm）：1400-1750/1430-1830；档位数（前进/倒退/爬行）：10/10：轮胎规格（前轮/后轮）：11.2-24/16.9-34；配套发动机厂家及型号：1104D-S4TA04 | 36270 | [8 empty] | 通用类 |  | 山东
动力机械 | 拖拉机 | 轮式拖拉机(不含皮带传动轮式拖拉机） | 35—40马力四轮驱动拖拉机 | 雷沃重工股份有限公司（原：福田雷沃国际重工股份有限公司） | 轮式拖拉机 | M354L-E | 驱动方式：四轮驱动；功率（kw）：25.7KW；结构尺寸（mm）：3005*1290*1320；整机质量（kg）：1360；轴距（mm）：1715；前后轮轮距（mm）：1085/1088；档位数（前进/倒退/爬行）：8/2/0：轮胎规格（前轮/后轮）：6.0-12/13.6-20；配套发动机厂家及型号：全柴4B4-35V31 | 10800 | [8 empty] | 通用类 |  | 山东
动力机械 | 拖拉机 | 轮式拖拉机(不含皮带传动轮式拖拉机） | 40—45马力四轮驱动拖拉机 | 雷沃重工股份有限公司（原：福田雷沃国际重工股份有限公司） | 轮式拖拉机 | M404L-E | 驱动方式：四轮驱动；功率（kw）：29.4KW；结构尺寸（mm）：3005*1290*1395；整机质量（kg）：1360；轴距（mm）：1715；前后轮轮距（mm）：1085/1088；档位数（前进/倒退/爬行）：8/2/0：轮胎规格（前轮/后轮）：6.0-12/13.6-20；配套发动机厂家及型号：全柴4B2-40V32 | 12690 | [8 empty] | 通用类 |  | 山东
动力机械 | 拖拉机 | 轮式拖拉机(不含皮带传动轮式拖拉机） | 40—45马力两轮驱动拖拉机 | 雷沃重工股份有限公司（原：福田雷沃国际重工股份有限公司） | 轮式拖拉机 | M400L-E | 驱动方式：两轮驱动；功率（kw）：29.4KW；结构尺寸（mm）：3005*1290*1375；整机质量（kg）：1250；轴距（mm）：1715；前后轮轮距（mm）：1085/1088；档位数（前进/倒退/爬行）：8/2/0：轮胎规格（前轮/后轮）：5.0-15/13.6-20；配套发动机厂家及型号：全柴4B2-40V32 | 10260 | [8 empty] | 通用类 |  | 山东
动力机械 | 拖拉机 | 轮式拖拉机(不含皮带传动轮式拖拉机） | 110—120马力四轮驱动拖拉机 | 雷沃重工股份有限公司（原：福田雷沃国际重工股份有限公司） | 轮式拖拉机 | M1104-D | 驱动方式：四轮驱动；功率（kw）：81KW；结构尺寸（mm）：4530*2050*2810；整机质量（kg）：4155；轴距（mm）：2416；前后轮轮距（mm）：1610/1996；档位数（前进/倒退/爬行）：16/8/0：轮胎规格（前轮/后轮）：13.6-24/16.9-34；配套发动机厂家及型号：雷沃动力1104D-S4TA04 | 36270 | [8 empty] | 通用类 |  | 山东
动力机械 | 拖拉机 | 轮式拖拉机(不含皮带传动轮式拖拉机） | 110—120马力四轮驱动拖拉机 | 雷沃重工股份有限公司（原：福田雷沃国际重工股份有限公司） | 轮式拖拉机 | M1104-DA | 驱动方式：四轮驱动；功率（kw）：81KW；结构尺寸（mm）：4530*2050*2810；整机质量（kg）：3855；轴距（mm）：2416；前后轮轮距（mm）：1610/1996；档位数（前进/倒退/爬行）：16/8/0：轮胎规格（前轮/后轮）：13.6-24/16.9-34；配套发动机厂家及型号：雷沃动力1104D-S4TA04 | 36270 | [8 empty] | 通用类 |  | 山东
动力机械 | 拖拉机 | 手扶拖拉机 | 8马力及以上皮带传动手扶拖拉机 | 山东白龙机械有限公司 | 手扶拖拉机 | 101-2 | 型式：牵引、驱动兼用型 外廓尺寸（长×宽×高mm）： 2185×1050×1050 配套动力:7.35KW 轮距：680-740mm 最小离地间隙：210mm 最小使用质量：300kg 发动机与离合器联接方式：皮带传动 起动方式：手摇起动 发动机型号：ZR190 发动机标定转速（r/min）：2300 | 1350 | [8 empty] | 通用类 |  | 山东
动力机械 | 拖拉机 | 手扶拖拉机 | 8马力及以上皮带传动手扶拖拉机 | 山东白龙机械有限公司 | 手扶拖拉机 | 121B | 型式：牵引、驱动兼用型 外廓尺寸（长×宽×高mm）：2170×990×1185 发动机与离合器联接方式：皮带传动 发动机标定功率（kW）：9.0 轮距:680-770mm 最小离地间隙:215mm 最小使用质量:300kg 发动机与离合器联接方式：皮带传动 起动方式：手摇起动 发动机型号：H16 发动机标定转速（r/min）：2400 | 1350 | [8 empty] | 通用类 |  | 山东
动力机械 | 拖拉机 | 手扶拖拉机 | 8马力及以上皮带传动手扶拖拉机 | 山东白龙机械有限公司 | 手扶拖拉机 | 101B-3 | 型式：牵引、驱动兼用型 外廓尺寸（长×宽×高mm）：2120×920×1280 发动机与离合器联接方式：皮带传动 发动机标定功率（kW）：7.35 轮距:680-740mm 最小离地间隙:210mm 最小使用质量:290kg 发动机型号：ZR190 发动机标定转速（r/min）：2300 | 1350 | [8 empty] | 通用类 |  | 山东
动力机械 | 拖拉机 | 手扶拖拉机 | 8马力及以上皮带传动手扶拖拉机 | 山东白龙机械有限公司 | 手扶拖拉机 | 121 | 型式：牵引、驱动兼用型 外廓尺寸（长×宽×高mm）：2205×1050×1050 发动机与离合器联接方式：皮带传动 发动机标定功率（kW）：9.0 轮距:750-1050mm 最小离地间隙:210mm 最小使用质量:320kg 发动机型号：H16 发动机标定转速（r/min）：2400 | 1350 | [8 empty] | 通用类 |  | 山东
动力机械 | 拖拉机 | 手扶拖拉机 | 8马力及以上皮带传动手扶拖拉机 | 山东白龙机械有限公司 | 手扶拖拉机 | 151 | 型式：牵引、驱动兼用型 外廓尺寸（长×宽×高mm）：2185×1080×1480 发动机与离合器联接方式：皮带传动 发动机标定功率（kW）：11.03 轮距:770-850mm 最小离地间隙:240mm 最小使用质量:405kg 发动机型号：ZS1100 发动机标定转速（r/min）：2200 | 1350 | [8 empty] | 通用类 |  | 山东
动力机械 | 拖拉机 | 轮式拖拉机(不含皮带传动轮式拖拉机） | 40—45马力两轮驱动拖拉机 | 山东恒邦发动机制造有限公司 | 轮式拖拉机 | 泰拖-400 | 功率：29.4KW，驱动方式：两轮驱动。产品配置参数：外廓尺寸（长*宽*高mm）：3500×1560×2340，驱动型式：4×2轮式，配套功率（kw）：29.4，发动机商标或品牌：扬动、四达、莱动、锡柴、全柴、新柴，发动机型号： YD4R40V1、SD4BW3D1、4TE40、4TE40A、4DW91-40GG3U、4B2-40V32、4D27T31/404，轴距（mm）：1800，最小使用质量（kg）：1590，配重（kg）(前/后)：95/172，档位数（前进/倒退/爬行）：8/2，变速箱型式：（4+1）×2组成式，驾驶室：无 | 10260 | [8 empty] | 通用类 |  | 山东
动力机械 | 拖拉机 | 轮式拖拉机(不含皮带传动轮式拖拉机） | 40—45马力四轮驱动拖拉机 | 山东恒邦发动机制造有限公司 | 轮式拖拉机 | 泰拖-404 | 功率：29.4KW，驱动方式：四轮驱动 。产品配置参数：外廓尺寸（长*宽*高mm）：3540×1560×2340，驱动型式：4×4轮式，配套功率（kw）：29.4，发动机商标或品牌：扬动、四达、莱动、锡柴、全柴、新柴，发动机型号： YD4R40V1、SD4BW3D1、4TE40、4TE40A、4DW91-40GG3U、4B2-40V32、4D27T31/404，轴距（mm）：1800，最小使用质量（kg）：1710，配重（kg）(前/后)：95/172，档位数（前进/倒退/爬行）：8/2，变速箱型式：（4+1）×2组成式，驾驶室：无 | 12690 | [8 empty] | 通用类 |  | 山东
动力机械 | 拖拉机 | 轮式拖拉机(不含皮带传动轮式拖拉机） | 45—50马力两轮驱动拖拉机 | 山东恒邦发动机制造有限公司 | 轮式拖拉机 | 泰拖-450 | 功率：33.1KW，驱动方式：两轮驱动。产品配置参数：外廓尺寸（长*宽*高mm）：3500×1560×2340，驱动型式：4×2轮式，配套功率（kw）：33.1，发动机商标或品牌：扬动、四达、莱动、锡柴、全柴、新柴，发动机型号：YD4J45V2、SD4DW3D2、4TE45、4TE45A、4DW91-45GG3U、4B2-45V32、4D30T31/454，轴距（mm）：1800，最小使用质量（kg）：1590，配重（kg）(前/后)：95/172，档位数（前进/倒退/爬行）：8/2，变速箱型式：（4+1）×2组成式，驾驶室：无 | 11700 | [8 empty] | 通用类 |  | 山东
动力机械 | 拖拉机 | 轮式拖拉机(不含皮带传动轮式拖拉机） | 45—50马力四轮驱动拖拉机 | 山东恒邦发动机制造有限公司 | 轮式拖拉机 | 泰拖-454 | 功率：33.1KW，驱动方式：四轮驱动。产品配置参数：外廓尺寸（长*宽*高mm）：3540×1560×2340，驱动型式：4×4轮式，配套功率（kw）：33.1，发动机商标或品牌：扬动、四达、莱动、锡柴、全柴、新柴，发动机型号：YD4J45V2、SD4DW3D2、4TE45、4TE45A、4DW91-45GG3U、4B2-45V32、4D30T31/454，轴距（mm）：1800，最小使用质量（kg）：1710，配重（kg）(前/后)：95/172，档位数（前进/倒退/爬行）：8/2，变速箱型式：（4+1）×2组成式，驾驶室：无 | 14400 | [8 empty] | 通用类 |  | 山东
动力机械 | 拖拉机 | 轮式拖拉机(不含皮带传动轮式拖拉机） | 50—55马力两轮驱动拖拉机 | 山东恒邦发动机制造有限公司 | 轮式拖拉机 | 泰拖-500 | 功率：36.8KW，驱动方式：两轮驱动。产品配置参数：外廓尺寸（长*宽*高mm）：3500×1560×2340，驱动型式：4×2轮式，配套功率（kw）：36.8，发动机商标或品牌：常柴、扬动、四达、莱动、锡柴、全柴、新柴，发动机型号：4G33T、YD4C50V1、SD4DW3D、SD4BW3Z1、4TE50、4TE50A、4DW93-50GG3U、4B5-50V32、4D32T31/504，轴距（mm）：1800，最小使用质量（kg）：1590，配重（kg）(前/后)：95/172，档位数（前进/倒退/爬行）：8/2，变速箱型式：（4+1）×2组成式，驾驶室：无 | 12960 | [8 empty] | 通用类 |  | 山东
动力机械 | 拖拉机 | 轮式拖拉机(不含皮带传动轮式拖拉机） | 50—55马力四轮驱动拖拉机 | 山东恒邦发动机制造有限公司 | 轮式拖拉机 | 泰拖-504 | 功率：36.8KW，驱动方式：四轮驱动。产品配置参数：外廓尺寸（长*宽*高mm）：3540×1560×2340，驱动型式：4×4轮式，配套功率（kw）：36.8，发动机商标或品牌：常柴、扬动、四达、莱动、锡柴、全柴、新柴，发动机型号：4G33T、YD4C50V1、SD4DW3D、SD4BW3Z1、4TE50、4TE50A、4DW93-50GG3U、4B5-50V32、4D32T31/504，轴距（mm）：1800，最小使用质量（kg）：1710，配重（kg）(前/后)：95/172，档位数（前进/倒退/爬行）：8/2，变速箱型式：（4+1）×2组成式，驾驶室：无 | 15750 | [8 empty] | 通用类 |  | 山东
动力机械 | 拖拉机 | 轮式拖拉机(不含皮带传动轮式拖拉机） | 55—60马力两轮驱动拖拉机 | 山东恒邦发动机制造有限公司 | 轮式拖拉机 | 泰拖-550 | 功率：40.5KW，驱动方式：两轮驱动。产品配置参数：外廓尺寸（长*宽*高mm）：3500×1560×2340，驱动型式：4×2轮式，配套功率（kw）：40.5，发动机商标或品牌：扬动、四达、莱动、锡柴，发动机型号：YD4JZ55C1、SD4BW3Z、4TD55、4DW93-55GG3U，轴距（mm）：1850，最小使用质量（kg）：1590，配重（kg）(前/后)：95/172，档位数（前进/倒退/爬行）：8/2，变速箱型式：（4+1）×2组成式，驾驶室：无 | 15300 | [8 empty] | 通用类 |  | 山东
动力机械 | 拖拉机 | 轮式拖拉机(不含皮带传动轮式拖拉机） | 55—60马力四轮驱动拖拉机 | 山东恒邦发动机制造有限公司 | 轮式拖拉机 | 泰拖-554 | 功率：40.5KW，驱动方式：四轮驱动。产品配置参数：外廓尺寸（长*宽*高mm）：3540×1560×2340，驱动型式：4×4轮式，配套功率（kw）：40.5，发动机商标或品牌：扬动、四达、莱动、锡柴，发动机型号：YD4JZ55C1、SD4BW3Z、4TD55、4DW93-55GG3U，轴距（mm）：1800，最小使用质量（kg）：1710，配重（kg）(前/后)：95/172，档位数（前进/倒退/爬行）：8/2，变速箱型式：（4+1）×2组成式，驾驶室：无 | 17730 | [8 empty] | 通用类 |  | 山东
动力机械 | 拖拉机 | 轮式拖拉机(不含皮带传动轮式拖拉机） | 40—45马力两轮驱动拖拉机 | 山东恒邦发动机制造有限公司 | 轮式拖拉机 | 泰拖-400A | 功率：29.4KW，驱动方式：两轮驱动。产品配置参数：外廓尺寸（长*宽*高mm）：3500×1580×2380，驱动型式：4×2轮式，配套功率（kw）：29.4，发动机商标或品牌：扬动、四达、莱动、锡柴、全柴、新柴，发动机型号： YD4R40V1、SD4BW3D1、4TE40、4TE40A、4DW91-40GG3U、4B2-40V32、4D27T31/404，轴距（mm）：1800，最小使用质量（kg）：1600，配重（kg）(前/后)：80/172，档位数（前进/倒退/爬行）：8/8，变速箱型式：4×2×（1+1）组成式，驾驶室：无 | 10260 | [8 empty] | 通用类 |  | 山东
动力机械 | 拖拉机 | 轮式拖拉机(不含皮带传动轮式拖拉机） | 40—45马力四轮驱动拖拉机 | 山东恒邦发动机制造有限公司 | 轮式拖拉机 | 泰拖-404A | 功率：29.4KW，驱动方式：四轮驱动。产品配置参数：外廓尺寸（长*宽*高mm）：3500×1580×2380，驱动型式：4×4轮式，配套功率（kw）：29.4，发动机商标或品牌：扬动、四达、莱动、锡柴、全柴、新柴，发动机型号： YD4R40V1、SD4BW3D1、4TE40、4TE40A、4DW91-40GG3U、4B2-40V32、4D27T31/404，轴距（mm）：1860，最小使用质量（kg）：1720，配重（kg）(前/后)：80/172，档位数（前进/倒退/爬行）：8/8，变速箱型式：4×2×（1+1）组成式，驾驶室：无 | 12690 | [8 empty] | 通用类 |  | 山东
动力机械 | 拖拉机 | 轮式拖拉机(不含皮带传动轮式拖拉机） | 40—45马力两轮驱动拖拉机 | 山东恒邦发动机制造有限公司 | 轮式拖拉机 | 泰拖-400B | 功率：29.4KW，驱动方式：两轮驱动。产品配置参数：外廓尺寸（长*宽*高mm）：3450×1550×2250，驱动型式：4×2轮式，配套功率（kw）：29.4，发动机商标或品牌：扬动、四达、莱动、锡柴、全柴、新柴，发动机型号： YD4R40V1、SD4BW3D1、4TE40、4TE40A、4DW91-40GG3U、4B2-40V32、4D27T31/404，轴距（mm）：1780，最小使用质量（kg）：1420，配重（kg）(前/后)：54/135，档位数（前进/倒退/爬行）：8/2，变速箱型式：（4+1）×2组成式，驾驶室：无 | 10260 | [8 empty] | 通用类 |  | 山东
动力机械 | 拖拉机 | 轮式拖拉机(不含皮带传动轮式拖拉机） | 40—45马力四轮驱动拖拉机 | 山东恒邦发动机制造有限公司 | 轮式拖拉机 | 泰拖-404B | 功率：29.4KW，驱动方式：四轮驱动。产品配置参数：外廓尺寸（长*宽*高mm）：3500×1550×2250，驱动型式：4×4轮式，配套功率（kw）：29.4，发动机商标或品牌：扬动、四达、莱动、锡柴、全柴、新柴，发动机型号： YD4R40V1、SD4BW3D1、4TE40、4TE40A、4DW91-40GG3U、4B2-40V32、4D27T31/404，轴距（mm）：1780，最小使用质量（kg）：1520，配重（kg）(前/后)：54/135，档位数（前进/倒退/爬行）：8/2，变速箱型式：（4+1）×2组成式，驾驶室：无 | 12690 | [8 empty] | 通用类 |  | 山东
动力机械 | 拖拉机 | 轮式拖拉机(不含皮带传动轮式拖拉机） | 45—50马力两轮驱动拖拉机 | 山东恒邦发动机制造有限公司 | 轮式拖拉机 | 泰拖-450A | 功率：33.1KW，驱动方式：两轮驱动。产品配置参数：外廓尺寸（长*宽*高mm）：3500×1580×2380，驱动型式：4×2轮式，配套功率（kw）：33.1，发动机商标或品牌：扬动、四达、莱动、锡柴、全柴、新柴，发动机型号：YD4J45V2、SD4DW3D2、4TE45、4TE45A、4DW91-45GG3U、4B2-45V32、4D30T31/454，轴距（mm）：1800，最小使用质量（kg）：1600，配重（kg）(前/后)：80/172，档位数（前进/倒退/爬行）：8/8，变速箱型式：4×2×（1+1）组成式，驾驶室：无 | 11700 | [8 empty] | 通用类 |  | 山东
动力机械 | 拖拉机 | 轮式拖拉机(不含皮带传动轮式拖拉机） | 45—50马力四轮驱动拖拉机 | 山东恒邦发动机制造有限公司 | 轮式拖拉机 | 泰拖-454A | 功率：33.1KW，驱动方式：四轮驱动。产品配置参数：外廓尺寸（长*宽*高mm）：3500×1580×2380，驱动型式：4×4轮式，配套功率（kw）：33.1，发动机商标或品牌：扬动、四达、莱动、锡柴、全柴、新柴，发动机型号：YD4J45V2、SD4DW3D2、4TE45、4TE45A、4DW91-45GG3U、4B2-45V32、4D30T31/454，轴距（mm）：1860，最小使用质量（kg）：1720，配重（kg）(前/后)：80/172，档位数（前进/倒退/爬行）：8/8，变速箱型式：4×2×（1+1）组成式，驾驶室：无 | 14400 | [8 empty] | 通用类 |  | 山东
动力机械 | 拖拉机 | 轮式拖拉机(不含皮带传动轮式拖拉机） | 45—50马力两轮驱动拖拉机 | 山东恒邦发动机制造有限公司 | 轮式拖拉机 | 泰拖-450B | 功率：33.1KW，驱动方式：两轮驱动。产品配置参数：外廓尺寸（长*宽*高mm）：3450×1550×2250，驱动型式：4×2轮式，配套功率（kw）：33.1，发动机商标或品牌：扬动、四达、莱动、锡柴、全柴、新柴，发动机型号：YD4J45V2、SD4DW3D2、4TE45、4TE45A、4DW91-45GG3U、4B2-45V32、4D30T31/454，轴距（mm）：1780，最小使用质量（kg）：1420，配重（kg）(前/后)：54/135，档位数（前进/倒退/爬行）：8/2，变速箱型式：（4+1）×2组成式，驾驶室：无 | 11700 | [8 empty] | 通用类 |  | 山东
动力机械 | 拖拉机 | 轮式拖拉机(不含皮带传动轮式拖拉机） | 45—50马力四轮驱动拖拉机 | 山东恒邦发动机制造有限公司 | 轮式拖拉机 | 泰拖-454B | 功率：33.1KW，驱动方式：四轮驱动。产品配置参数：外廓尺寸（长*宽*高mm）：3500×1550×2250，驱动型式：4×4轮式，配套功率（kw）：33.1，发动机商标或品牌：扬动、四达、莱动、锡柴、全柴、新柴，发动机型号：YD4J45V2、SD4DW3D2、4TE45、4TE45A、4DW91-45GG3U、4B2-45V32、4D30T31/454，轴距（mm）：1780，最小使用质量（kg）：1520，配重（kg）(前/后)：54/135，档位数（前进/倒退/爬行）：8/2，变速箱型式：（4+1）×2组成式，驾驶室：无 | 14400 | [8 empty] | 通用类 |  | 山东
动力机械 | 拖拉机 | 轮式拖拉机(不含皮带传动轮式拖拉机） | 50—55马力两轮驱动拖拉机 | 山东恒邦发动机制造有限公司 | 轮式拖拉机 | 泰拖-500A | 功率：36.8KW，驱动方式：两轮驱动。产品配置参数：外廓尺寸（长*宽*高mm）：3500×1580×2380，驱动型式：4×2轮式，配套功率（kw）：36.8，发动机商标或品牌：常柴、四达、莱动、锡柴、扬动、全柴、新柴，发动机型号：4G33T、SD4BW3Z1、SD4DW3D、4TE50、4TE50A、4DW93-50GG3U、YD4C50V1、4B5-50V32、4D32T31/504，轴距（mm）：1800，最小使用质量（kg）：1600，配重（kg）(前/后)：80/172，档位数（前进/倒退/爬行）：8/8，变速箱型式：4×2×（1+1）组成式，驾驶室：无 | 12960 | [8 empty] | 通用类 |  | 山东
动力机械 | 拖拉机 | 轮式拖拉机(不含皮带传动轮式拖拉机） | 50—55马力四轮驱动拖拉机 | 山东恒邦发动机制造有限公司 | 轮式拖拉机 | 泰拖-504A | 功率：36.8KW，驱动方式：四轮驱动。产品配置参数：外廓尺寸（长*宽*高mm）：3500×1580×2380，驱动型式：4×4轮式，配套功率（kw）：36.8，发动机商标或品牌：常柴、四达、莱动、锡柴、扬动、全柴、新柴，发动机型号：4G33T、SD4BW3Z1、SD4DW3D、4TE50、4TE50A、4DW93-50GG3U、YD4C50V1、4B5-50V32、4D32T31/504，轴距（mm）：1860，最小使用质量（kg）：1720，配重（kg）(前/后)：80/172，档位数（前进/倒退/爬行）：8/8，变速箱型式：4×2×（1+1）组成式，驾驶室：无 | 15750 | [8 empty] | 通用类 |  | 山东
动力机械 | 拖拉机 | 轮式拖拉机(不含皮带传动轮式拖拉机） | 150—180马力四轮驱动拖拉机 | 山东恒邦发动机制造有限公司 | 轮式拖拉机 | 泰拖-1504A | 功率：111KW，驱动方式：四轮驱动。产品配置参数：外廓尺寸（长*宽*高mm）：5000×2510×3115，驱动型式：4×4轮式，配套功率（kw）：111，发动机商标或品牌：潍柴、东方红、玉柴，发动机型号：WP6G150E330、LR6M3ZU23/1103E、LR6M3ZU22/1103E、YC6J175-T303，轴距（mm）：2550，最小使用质量（kg）：5260，配重（kg）(前/后)：600/480，档位数（前进/倒退/爬行）：16/8，变速箱型式：4×（2+1）×2组成式，驾驶室：有 | 94500 | [8 empty] | 通用类 |  | 山东
动力机械 | 拖拉机 | 轮式拖拉机(不含皮带传动轮式拖拉机） | 150—180马力四轮驱动拖拉机 | 山东恒邦发动机制造有限公司 | 轮式拖拉机 | 泰拖-1504C | 功率：111KW，驱动方式：四轮驱动。产品配置参数：外廓尺寸（长*宽*高mm）：5000×2510×3115，驱动型式：4×4轮式，配套功率（kw）：111，发动机商标或品牌：潍柴、东方红、玉柴，发动机型号：WP6G150E330、LR6M3ZU23/1103E、LR6M3ZU22/1103E、YC6J175-T303，轴距（mm）：2550，最小使用质量（kg）：5260，配重（kg）(前/后)：600/480，档位数（前进/倒退/爬行）：12/4，变速箱型式：4×（3+1）组成式，驾驶室：有 | 94500 | [8 empty] | 通用类 |  | 山东
动力机械 | 拖拉机 | 轮式拖拉机(不含皮带传动轮式拖拉机） | 30—35马力两轮驱动拖拉机 | 山东双力现代农业装备有限公司 | 轮式拖拉机 | SL300 | 标定功率：22.10kw；两轮驱动；原来为国二莱动KM390BT发动机，后升级为国三莱动3TE30选装常柴ZN390T；8+2档；啮合套换档；动力输出轴转速720r/min;液压转向；轮胎型号（前轮/后轮）:5.0-16/9.50-24。 | 7830 | [8 empty] | 通用类 |  | 山东
动力机械 | 拖拉机 | 轮式拖拉机(不含皮带传动轮式拖拉机） | 30—35马力四轮驱动拖拉机 | 山东双力现代农业装备有限公司 | 轮式拖拉机 | SL304 | 标定功率：22.10kw，四轮驱动；原来为国二莱动KM390BT发动机；后升级为国三莱动3TE30选装常柴ZN390T；8+2档；啮合套换档；动力输出轴转速720r/min;液压转向；轮胎型号（前轮/后轮）:6.50-16/11.2-24。 | 9900 | [8 empty] | 通用类 |  | 山东
动力机械 | 拖拉机 | 轮式拖拉机(不含皮带传动轮式拖拉机） | 35—40马力两轮驱动拖拉机 | 山东双力现代农业装备有限公司 | 轮式拖拉机 | SL350 | 标定功率：25.70kw，两轮驱动；原来为国二莱动4L22BT发动机；后升级为国三莱动4TE35选装常柴 ZN485、扬动YD4U35V1；8+2档；啮合套换档；动力输出轴转速720r/min;液压转向；轮胎型号（前轮/后轮）:6.0-16/11.2-24。 | 8730 | [8 empty] | 通用类 |  | 山东
动力机械 | 拖拉机 | 轮式拖拉机(不含皮带传动轮式拖拉机） | 35—40马力四轮驱动拖拉机 | 山东双力现代农业装备有限公司 | 轮式拖拉机 | SL354 | 标定功率：25.70kw，四轮驱动；原来为国二莱动4L22BT发动机；后升级为国三莱动4TE35选装常柴 ZN485、扬动YD4U35V1；8+2档；啮合套换档；动力输出轴转速540/720r/min;液压转向；轮胎型号（前轮/后轮）:6.50-16/11.2-24。 | 10800 | [8 empty] | 通用类 |  | 山东
动力机械 | 拖拉机 | 轮式拖拉机(不含皮带传动轮式拖拉机） | 40—45马力两轮驱动拖拉机 | 山东双力现代农业装备有限公司 | 轮式拖拉机 | SL400 | 标定功率：29.40kw，两轮驱动，原来为国二莱动4L23BT发动机；后升级为国三莱动4TE40、选装常柴ZN490T、扬动YD4R40V1；8+2档；啮合套换档；动力输出轴转速540/720r/min;液压转向；轮胎型号（前轮/后轮）:6.0-16/11.2-24。 | 10260 | [8 empty] | 通用类 |  | 山东
动力机械 | 拖拉机 | 轮式拖拉机(不含皮带传动轮式拖拉机） | 40—45马力四轮驱动拖拉机 | 山东双力现代农业装备有限公司 | 轮式拖拉机 | SL404 | 标定功率：29.40kw，四轮驱动，原来为国二莱动4L23BT发动机；后升级为国三莱动4TE40、选装常柴ZN490T、扬动YD4R40V1；8+2档；啮合套换档；动力输出轴转速540/720r/min;液压转向；轮胎型号（前轮/后轮）:6.5-16/11.2-24。 | 12690 | [8 empty] | 通用类 |  | 山东
动力机械 | 拖拉机 | 轮式拖拉机(不含皮带传动轮式拖拉机） | 50—55马力两轮驱动拖拉机 | 山东双力现代农业装备有限公司 | 轮式拖拉机 | SL500 | 标定功率：36.80kw，两轮驱动；原来为国二新柴A498BT-6A发动机，后升级为新柴4D32T31；12+12梭式档；带差速锁，双作用10寸离合器；啮合套换档；动力输出轴转速540/760r/min，液压转向；轮胎型号（前轮/后轮）：6.0-16/12.4-28；安全架。 | 12960 | [8 empty] | 通用类 |  | 山东
动力机械 | 拖拉机 | 轮式拖拉机(不含皮带传动轮式拖拉机） | 50—55马力四轮驱动拖拉机 | 山东双力现代农业装备有限公司 | 轮式拖拉机 | SL504 | 标定功率：36.80kw，四轮驱动；原来为国二新柴A498BT-6A发动机，后升级为新柴4D32T31；12+12梭式档；带差速锁，双作用10寸离合器；啮合套换档；动力输出轴转速540/720r/min，液压转向；轮胎型号（前轮/后轮）：8.3-20/12.4-28；安全架。 | 15750 | [8 empty] | 通用类 |  | 山东
动力机械 | 拖拉机 | 轮式拖拉机(不含皮带传动轮式拖拉机） | 55—60马力两轮驱动拖拉机 | 山东双力现代农业装备有限公司 | 轮式拖拉机 | SL550 | 标定功率：40.40kw，两轮驱动；原来为国二新柴A4K39T55发动机，后升级为国三新柴4D32ZT31；12+12梭式档；带差速锁，双作用10寸离合器；啮合套换档；动力输出轴转速540/760r/min，液压转向；轮胎型号（前轮/后轮）：6.0-16/12.4-28；安全架。 | 15300 | [8 empty] | 通用类 |  | 山东
动力机械 | 拖拉机 | 轮式拖拉机(不含皮带传动轮式拖拉机） | 55—60马力四轮驱动拖拉机 | 山东双力现代农业装备有限公司 | 轮式拖拉机 | SL554 | 标定功率：40.40kw，四轮驱动；原来为国二新柴A4K39T55发动机，后升级为国三新柴4D32ZT31；12+12梭式档；带差速锁，双作用10寸离合器；啮合套换档；动力输出轴转速540/760r/min，液压转向；轮胎型号（前轮/后轮）：8.3-20/12.4-28；安全架。 | 17730 | [8 empty] | 通用类 |  | 山东
动力机械 | 拖拉机 | 轮式拖拉机(不含皮带传动轮式拖拉机） | 100马力及以上两轮驱动拖拉机 | 山东双力现代农业装备有限公司 | 轮式拖拉机 | SL1000 | 标定功率：73.50kw，两轮驱动，原来为国二东方红LR4M3Z-23发动机，后升级为东方红LR4B3ZU23/0735E；16F+8R档；独立操纵的双作用离合器； 啮合套换档；动力输出轴转速760/850r/min，液压反馈，力、位调节；Ⅱ类液压悬挂；强压提升器；提升力≥17.65kN；液压转向；轮胎型号（前轮/后轮）：6.50-20/16.9-34。 | 24300 | [8 empty] | 通用类 |  | 山东
动力机械 | 拖拉机 | 轮式拖拉机(不含皮带传动轮式拖拉机） | 100—110马力四轮驱动拖拉机 | 山东双力现代农业装备有限公司 | 轮式拖拉机 | SL1004 | 标定功率：73.50kw，四轮驱动，原来为国二东方红LR4M3Z-23发动机，后升级为国三东方红LR4B3ZU23/0735E；16F+8R档；独立操纵的双作用离合器； 啮合套换档；动力输出轴转速760/850r/min，液压反馈，力、位调节；Ⅱ类液压悬挂；强压提升器；提升力≥17.65kN；液压转向；轮胎型号（前轮/后轮）：12.4-24/16.9-34。 | 33210 | [8 empty] | 通用类 |  | 山东
动力机械 | 拖拉机 | 轮式拖拉机(不含皮带传动轮式拖拉机） | 100马力及以上两轮驱动拖拉机 | 山东双力现代农业装备有限公司 | 轮式拖拉机 | SL1100 | 标定功率：81kw，两轮驱动，原来为国二东方红LR4M3Z-23发动机，后升级为国三东方红LR6M5U23/0810E；16F+8R档；独立操纵的双作用离合器； 啮合套换档；动力输出轴转速760/850r/min，液压反馈，力、位调节；Ⅱ类液压悬挂；强压提升器；提升力≥17.65kN；液压转向； 轮胎型号（前轮/后轮）：6.50-20/16.9-34。 | 24300 | [8 empty] | 通用类 |  | 山东
动力机械 | 拖拉机 | 轮式拖拉机(不含皮带传动轮式拖拉机） | 110—120马力四轮驱动拖拉机 | 山东双力现代农业装备有限公司 | 轮式拖拉机 | SL1104 | 标定功率：81kw，四轮驱动，原来为国二东方红LR4M3Z-23发动机，后升级为国三东方红LR6M5U23/0810E；16F+8R档；独立操纵的双作用离合器； 啮合套换档；动力输出轴转速760/850r/min，液压反馈，力、位调节；Ⅱ类液压悬挂；强压提升器；提升力≥17.65kN；液压转向；轮胎型号（前轮/后轮）：12.4-24/16.9-34。 | 36270 | [8 empty] | 通用类 |  | 山东
动力机械 | 拖拉机 | 轮式拖拉机(不含皮带传动轮式拖拉机） | 55—60马力四轮驱动拖拉机 | 山东双力现代农业装备有限公司 | 轮式拖拉机 | SL554-A | 标定功率：40.40kw，四轮驱动；原来为国二新柴A4K39T55发动机，后升级为国三新柴4D32ZT31；12+12梭式档；带差速锁，双作用10寸离合器；啮合套换档；动力输出轴转速540/760r/min，液压转向；轮胎型号（前轮/后轮）：8.3-20/12.4-28；驾驶室。 | 17730 | [8 empty] | 通用类 |  | 山东
动力机械 | 拖拉机 | 轮式拖拉机(不含皮带传动轮式拖拉机） | 100马力及以上两轮驱动拖拉机 | 山东双力现代农业装备有限公司 | 轮式拖拉机 | SL1100-A | 标定功率：81kw，两轮驱动，原来为东方红LR6B5-23发动机，现在升级为国三东方红LR6M5U23/0810E；16F+8R档；独立操纵的双作用离合器； 啮合套换档；动力输出轴转速(760/1000选装760/850、540/1000r/min)液压反馈，力、位调节；Ⅱ类液压悬挂；强压提升器；提升力≥20kN；液压转向；轮胎型号（前轮/后轮）：7.5-20/16.9-34。 | 24300 | [8 empty] | 通用类 |  | 山东
动力机械 | 拖拉机 | 轮式拖拉机(不含皮带传动轮式拖拉机） | 110—120马力四轮驱动拖拉机 | 山东双力现代农业装备有限公司 | 轮式拖拉机 | SL1104-A | 标定功率：81kw，四轮驱动，原来为东方红LR6B5-23发动机，现在升级为国三东方红LR6M5U23/0810E；16F+8R档；独立操纵的双作用离合器； 啮合套换档；动力输出轴转速(760/1000选装760/850、540/1000r/min)液压反馈，力、位调节；Ⅱ类液压悬挂；强压提升器；提升力≥20kN；液压转向； 轮胎型号（前轮/后轮）：11.2-24/16.9-34（选装12.4-24/16.9-34）。 | 36270 | [8 empty] | 通用类 |  | 山东
动力机械 | 拖拉机 | 轮式拖拉机(不含皮带传动轮式拖拉机） | 100马力及以上两轮驱动拖拉机 | 山东双力现代农业装备有限公司 | 轮式拖拉机 | SL1200 | 标定功率：88.20kw，两轮驱动，原来为国二东方红LR6B5-23发动机，现在升级为国三东方红LR6M5U23/0882E、选装潍柴WP6G120E330；16F+8R档；独立操纵的双作用离合器； 啮合套换档；动力输出轴转速(760/1000选装760/850、540/1000r/min)液压反馈，力、位调节；Ⅱ类液压悬挂；强压提升器；提升力≥22kN；液压转向； 轮胎型号（前轮/后轮）：6.5-20/14.9-30，安全架。 | 24300 | [8 empty] | 通用类 |  | 山东
动力机械 | 拖拉机 | 轮式拖拉机(不含皮带传动轮式拖拉机） | 120—130马力四轮驱动拖拉机 | 山东双力现代农业装备有限公司 | 轮式拖拉机 | SL1204 | 标定功率：88.20kw，四轮驱动，原来为国二东方红LR6B5-23发动机，现在升级为国三东方红LR6M5U23/0882E、选装潍柴WP6G120E330；16F+8R档；独立操纵的双作用离合器； 啮合套换档；动力输出轴转速(760/1000选装760/850、540/1000r/min)液压反馈，力、位调节；Ⅱ类液压悬挂；强压提升器；提升力≥22kN；液压转向；轮胎型号（前轮/后轮）：12.4-24/16.9-34，驾驶室。 | 50670 | [8 empty] | 通用类 |  | 山东
动力机械 | 拖拉机 | 轮式拖拉机(不含皮带传动轮式拖拉机） | 130—140马力四轮驱动拖拉机 | 山东双力现代农业装备有限公司 | 轮式拖拉机 | SL1304 | 标定功率：95.60kw，四轮驱动，原来为国二东方红LR6M5-22发动机，后升级为国三东方红LR6A3ZU23/0956E、选配潍柴WP6G130E330；16F+8R档；独立操纵的双作用离合器； 啮合套换档；动力输出轴转速(540/1000r/min)液压反馈，力、位调节；Ⅱ类液压悬挂；强压提升器；提升力25kN；液压转向；轮胎型号（前轮/后轮）：14.9-26/18.4-38。 | 63900 | [8 empty] | 通用类 |  | 山东
动力机械 | 拖拉机 | 轮式拖拉机(不含皮带传动轮式拖拉机） | 40—45马力四轮驱动拖拉机 | 山东双力现代农业装备有限公司 | 轮式拖拉机 | SL404-A | 功率：29.5kw、驱动型式：4×4四轮驱动，外廓尺寸（长×宽×高）：2880×1270×1400mm(至后视镜顶部)，2880×1270×1240mm（至方向盘的顶部），发动机型号：LD莱动4TE40A，制造商：山东华源莱动内燃机有限公司，发动机国三标准，轴距：1690mm，最小使用质量：1238kg，最大配重（前/后）：13/30kg，档位数（前进/倒退/爬行）：8F+2R，变速箱型式：（4+1）×2 | 12690 | [8 empty] | 通用类 |  | 山东
动力机械 | 拖拉机 | 轮式拖拉机(不含皮带传动轮式拖拉机） | 50—55马力四轮驱动拖拉机 | 山东双力现代农业装备有限公司 | 轮式拖拉机 | SL504-A | 功率：36.8kw、驱动型式：4×4四轮驱动，外廓尺寸（长×宽×高）：3136×1350×1965（至安全架顶部）3136×1350×1240（至方向盘的顶部），发动机型号：LD莱动4TE50A，制造商：山东华源莱动内燃机有限公司，发动机国三标准，轴距：1860mm，最小使用质量：1620kg，最大配重（前/后）：13/40kg，档位数（前进/倒退/爬行）：8F+2R，变速箱型式：（4+1）×2，两柱式安全架：SL500.46H | 15750 | [8 empty] | 通用类 |  | 山东
动力机械 | 拖拉机 | 轮式拖拉机(不含皮带传动轮式拖拉机） | 60—65马力四轮驱动拖拉机 | 山东双力现代农业装备有限公司 | 轮式拖拉机 | SL604 | 功率：44.1kw、驱动型式：4×4四轮驱动，外廓尺寸（长×宽×高）：3250×1350×1965mm（至安全架顶部）3250×1350×1445mm（至方向盘顶部），发动机型号：全柴4B2-60U32，制造商：安徽省全柴动力股份有限公司，发动机国三标准，轴距：1756mm，最小使用质量：1490kg，最大配重（前/后）：26/40，档位数（前进/倒退/爬行）：8F+2R，变速箱型式：（4+1）×2，两柱式安全架：SL500.46H | 19530 | [8 empty] | 通用类 |  | 山东
动力机械 | 拖拉机 | 轮式拖拉机(不含皮带传动轮式拖拉机） | 100—110马力四轮驱动拖拉机 | 山东双力现代农业装备有限公司 | 轮式拖拉机 | SL1004-A | 功率：73.5kw、驱动型式：4×4四轮驱动，外廓尺寸（长×宽×高）：4290×1910×2900mm(至空滤器顶）4290×1910×2630mmm（至消声器顶），发动机型号：东方红LR4B3ZU23/0735E，制造商：第一拖拉机股份有限公司，发动机国三标准，轴距：2270mm，最小使用质量：3320kg，最大配重（前/后）：440/480kg，档位数（前进/倒退/爬行）：10F+10R，变速箱型式：5×（1+1）×2，六柱式拖拉机驾驶室：SL500.46.010 | 33210 | [8 empty] | 通用类 |  | 山东
动力机械 | 拖拉机 | 轮式拖拉机(不含皮带传动轮式拖拉机） | 50—55马力两轮驱动拖拉机 | 山东双力现代农业装备有限公司 | 轮式拖拉机 | SL500-B | 功率：36.8kW、驱动型式：4×2两轮驱动，外廓尺寸（长×宽×高）：3780×1525×2365mm，发动机型号：莱动4TE50A，制造商：山东华源莱动内燃机有限公司，选装发动机型号：全柴牌4B5-50V32,发动机国三标准，轴距：1955mm，最小使用质量：1638kg，最大配重（前/后）：144/180kg，档位数（前进/倒退/爬行）：8/2/0，变速箱型式：(4+1)×2组成式，两柱式安全架:SL500.46H | 12960 | [8 empty] | 通用类 |  | 山东
动力机械 | 拖拉机 | 轮式拖拉机(不含皮带传动轮式拖拉机） | 50—55马力四轮驱动拖拉机 | 山东双力现代农业装备有限公司 | 轮式拖拉机 | SL504-B | 功率：36.8kW、驱动型式：4×4四轮驱动，外廓尺寸（长×宽×高）：3795×1530×2350mm，发动机型号：莱动4TE50A，制造商：山东华源莱动内燃机有限公司，选装发动机：全柴牌4B5-50V32,发动机国三标准，轴距：1960mm，最小使用质量：1738kg，最大配重（前/后）：144/180kg，档位数（前进/倒退/爬行）：8/2/0，变速箱型式：(4+1)×2组成式，两柱式安全架:SL500.46H | 15750 | [8 empty] | 通用类 |  | 山东
动力机械 | 拖拉机 | 轮式拖拉机(不含皮带传动轮式拖拉机） | 60—65马力两轮驱动拖拉机 | 山东双力现代农业装备有限公司 | 轮式拖拉机 | SL600-B | 功率：44.2kw、驱动型式：4×2两轮驱动，外廓尺寸（长×宽×高）：3660×1525×2335mm，发动机型号：全柴4B2-60U32，制造商：安徽省全柴动力股份有限公司，选装发动机型号:莱动牌4TD60，发动机国三标准，轴距：1830mm，最小使用质量：1570kg，最大配重（前/后）：144/180kg，档位数（前进/倒退/爬行）：8/2/0，变速箱型式：（4+1）×2组成式，两柱式安全架：SL500.46H | 16650 | [8 empty] | 通用类 |  | 山东
动力机械 | 拖拉机 | 轮式拖拉机(不含皮带传动轮式拖拉机） | 60—65马力四轮驱动拖拉机 | 山东双力现代农业装备有限公司 | 轮式拖拉机 | SL604-B | 功率：44.2kw，驱动型式：4×4四轮驱动，外廓尺寸（长×宽×高）：3760×1520×2350mm，发动机型号：全柴4B2-60U32，制造商：安徽省全柴动力股份有限公司，选装发动机:莱动牌4TD60，发动机国三标准，轴距：1880mm，最小使用质量：1700kg，最大配重（前/后）：144/180kg，档位数（前进/倒退/爬行）：8/2/0，变速箱型式（4+1）×2组成式，两柱式安全架：SL500.46H | 19530 | [8 empty] | 通用类 |  | 山东
动力机械 | 拖拉机 | 轮式拖拉机(不含皮带传动轮式拖拉机） | 70—75马力四轮驱动拖拉机 | 山东双力现代农业装备有限公司 | 轮式拖拉机 | SL704 | 功率：51.5kw、驱动型式：4×4四轮驱动，外廓尺寸（长×宽×高）：4120×1820×2460mm（至驾驶室顶部），发动机型号：全柴4C5-70U32，制造商：安徽省全柴动力股份有限公司，发动机国三标准，轴距：2010mm，最小使用质量：2830kg，最大配重（前/后）：160/480kg，档位数（前进/倒退/爬行）：12F+12R，变速箱型式4×3×(1+1)，六柱式拖拉机驾驶室：SL500.46.010 | 23400 | [8 empty] | 通用类 |  | 山东
动力机械 | 拖拉机 | 轮式拖拉机(不含皮带传动轮式拖拉机） | 80—85马力四轮驱动拖拉机 | 山东双力现代农业装备有限公司 | 轮式拖拉机 | SL804 | 功率：59kw、驱动型式：4×4四轮驱动，外廓尺寸（长×宽×高）：4150×1830×2550mm，发动机型号：全柴4C6-80U32，制造商：安徽省全柴动力股份有限公司，选装发动机：莱动牌4TD80，发动机国三标准，轴距：2010mm，最小使用质量：2790kg，最大配重（前/后）：144/480kg，档位数（前进/倒退/爬行）：12/12/0，变速箱型式：4×3×（1+1）组成式，六柱式驾驶室：SL500.46.010 | 26820 | [8 empty] | 通用类 |  | 山东
动力机械 | 拖拉机 | 轮式拖拉机(不含皮带传动轮式拖拉机） | 80—85马力四轮驱动拖拉机 | 山东双力现代农业装备有限公司 | 轮式拖拉机 | SL804-B | 功率：59kw，驱动型式：4×4四轮驱动，外廓尺寸（长×宽×高）：4150×1830×2745mm，发动机型号：全柴4C6-80U32，制造商：安徽省全柴动力股份有限公司，选装发动机：莱动牌4TD80，发动机国三标准，轴距：2010mm，最小使用质量：2650kg，最大配重（前/后）：144/480kg，档位数（前进/倒退/爬行）：12/12/0，变速箱型式：4×3×（1+1）组成式，两柱式安全架：SL800.46.011 | 26820 | [8 empty] | 通用类 |  | 山东
动力机械 | 拖拉机 | 轮式拖拉机(不含皮带传动轮式拖拉机） | 130—140马力四轮驱动拖拉机 | 山东双力现代农业装备有限公司 | 轮式拖拉机 | SL1304D | 功率：95.6kW、驱动型式：4×4四轮驱动，外廓尺寸（长×宽×高）：4895×2160×2990mm，发动机型号：东方红LR6A3ZU23/0956E，制造商：一拖（洛阳）柴油机有限公司，选装发动机型号：道依茨（DEUTZ）牌WP6G130E330,发动机国三标准，轴距：2520mm，最小使用质量：4450kg，最大配重（前/后）：418/480kg，档位数（前进/倒退/爬行）：16/8/0，变速箱型式：4×（2+1）×2组成式，六柱式驾驶室:TD904.451C | 63900 | [8 empty] | 通用类 |  | 山东
动力机械 | 拖拉机 | 轮式拖拉机(不含皮带传动轮式拖拉机） | 150—180马力四轮驱动拖拉机 | 山东双力现代农业装备有限公司 | 轮式拖拉机 | SL1504 | 功率：110.3kw、驱动型式：4×4四轮驱动，外廓尺寸（长×宽×高）：5050×2335×3070mm（至空滤器顶部）5050×2335×2860mm（至驾驶室顶部），发动机型号：东方红LR6M3ZU23/1103E，制造商：一拖（洛阳）柴油机有限公司，发动机国三标准，轴距：2560mm，最小使用质量：5200kg，最大配重（前/后）：660/720kg，档位数（前进/倒退/爬行）：16/8/0，变速箱型式：4×（2+1）×2组成式，封闭式驾驶室：TD904.451C | 94500 | [8 empty] | 通用类 |  | 山东
动力机械 | 拖拉机 | 轮式拖拉机(不含皮带传动轮式拖拉机） | 50—55马力四轮驱动拖拉机 | 山拖农机装备有限公司 | 轮式拖拉机 | TS504A | 外廓尺寸（mm）：3510×1510×2300； 驱动型式：四轮驱动 配套功率（kW）:36.77（或选装36.8） 发动机主要型号：JD4E6N6；4TE50A；4TE50 发动机制造商：江苏农华智慧农业科技股份有限公司；山东华源莱动内燃机有限公司 排放阶段：GB 20891-2014第三阶段； 轴距（mm）:1970 最小使用质量（kg）:1805 配重（前/后）（kg）：55/58 档位数（前进/倒退/爬行）：10/10/0 变速箱型式：5×2×（1+1） | 15750 | [8 empty] | 通用类 |  | 山东
动力机械 | 拖拉机 | 轮式拖拉机(不含皮带传动轮式拖拉机） | 50—55马力两轮驱动拖拉机 | 山拖农机装备有限公司 | 轮式拖拉机 | TS500A | 外廓尺寸（mm）：3510×1510×2310； 驱动型式：两轮驱动 配套功率（kW）:36.77（或选装36.8） 发动机主要型号：JD4E6N6；4TE50A；4TE50 发动机制造商：江苏农华智慧农业科技股份有限公司；山东华源莱动内燃机有限公司 排放阶段：GB 20891-2014第三阶段； 轴距（mm）:1935 最小使用质量（kg）:1667 配重（前/后）（kg）：55/58 档位数（前进/倒退/爬行）：10/10/0 变速箱型式：5×2×（1+1） | 12960 | [8 empty] | 通用类 |  | 山东
动力机械 | 拖拉机 | 轮式拖拉机(不含皮带传动轮式拖拉机） | 55—60马力四轮驱动拖拉机 | 山拖农机装备有限公司 | 轮式拖拉机 | TS554A | 外廓尺寸（mm）：3480×1510×2455； 驱动型式：四轮驱动 配套功率（kW）:40.5 发动机主要型号：4G33TC；YT4B4U23/0405E 发动机制造商：常柴股份有限公司；一拖（洛阳）柴油机有限公司 排放阶段：GB 20891-2014第三阶段； 轴距（mm）:1860 最小使用质量（kg）:1768 配重（前/后）（kg）：55/58 档位数（前进/倒退/爬行）：10/10/0 变速箱型式：5×2×（1+1） | 17730 | [8 empty] | 通用类 |  | 山东
动力机械 | 拖拉机 | 轮式拖拉机(不含皮带传动轮式拖拉机） | 55—60马力两轮驱动拖拉机 | 山拖农机装备有限公司 | 轮式拖拉机 | TS550A | 外廓尺寸（mm）：3480×1510×2445； 驱动型式：两轮驱动 配套功率（kW）:40.5 发动机主要型号：4G33TC；YT4B4U23/0405E 发动机制造商：常柴股份有限公司；一拖（洛阳）柴油机有限公司 排放阶段：GB 20891-2014第三阶段； 轴距（mm）:1850 最小使用质量（kg）:1675 配重（前/后）（kg）：55/58 档位数（前进/倒退/爬行）：10/10/0 变速箱型式：5×2×（1+1） | 15300 | [8 empty] | 通用类 |  | 山东
动力机械 | 拖拉机 | 轮式拖拉机(不含皮带传动轮式拖拉机） | 140—150马力四轮驱动拖拉机 | 山拖农机装备有限公司 | 轮式拖拉机 | ME1404 | 外廓尺寸（mm）：4765×2100×2970； 驱动型式：四轮驱动 配套功率（kW）:102.9（或选装105或103） 发动机主要型号：YC6J165-T302；WP6G140E330；LR6M3ZU23/1030E 发动机制造商：广西玉柴机器股份有限公司；潍柴（潍坊）中型柴油机有限公司；第一拖拉机股份有限公司 排放阶段：GB 20891-2014第三阶段； 轴距（mm）:2545 最小使用质量（kg）:4555 配重（前/后）（kg）：300/220 档位数（前进/倒退）：16F+8R 变速箱型式：4×（2+1）×2 | 85500 | [8 empty] | 通用类 |  | 山东
动力机械 | 拖拉机 | 轮式拖拉机(不含皮带传动轮式拖拉机） | 100马力及以上两轮驱动拖拉机 | 山拖农机装备有限公司 | 轮式拖拉机 | ME1400 | 外廓尺寸（mm）：4765×2100×2970； 驱动型式：两轮驱动 配套功率（kW）:102.9（或选装105或103） 发动机主要型号：YC6J165-T302；WP6G140E330；LR6M3ZU23/1030E 发动机制造商：广西玉柴机器股份有限公司；潍柴（潍坊）中型柴油机有限公司；第一拖拉机股份有限公司 排放阶段：GB 20891-2014第三阶段； 轴距（mm）:2565 最小使用质量（kg）:4000 配重（前/后）（kg）：300/220 档位数（前进/倒退）：16F+8R 变速箱型式：4×（2+1）×2档组成式； | 24300 | [8 empty] | 通用类 |  | 山东
动力机械 | 拖拉机 | 轮式拖拉机(不含皮带传动轮式拖拉机） | 40—45马力两轮驱动拖拉机 | 泰安泰山国泰拖拉机制造有限公司 | 轮式拖拉机 | 泰山-400A | 功率：29.4KW，驱动方式：两轮驱动。产品配置参数：外廓尺寸（长*宽*高mm）：3500×1580×2380，驱动型式：4×2轮式，配套功率（kw）：29.4，发动机商标或品牌：扬动、四达、莱动、锡柴、全柴、新柴，发动机型号： YD4R40V1、SD4BW3D1、4TE40、4TE40A、4DW91-40GG3U、4B2-40V32、4D27T31/404，轴距（mm）：1800，最小使用质量（kg）：1600，配重（kg）(前/后)：80/172，档位数（前进/倒退/爬行）：8/8，变速箱型式：4×2×（1+1）组成式，驾驶室：无 | 10260 | [8 empty] | 通用类 |  | 山东
动力机械 | 拖拉机 | 轮式拖拉机(不含皮带传动轮式拖拉机） | 40—45马力四轮驱动拖拉机 | 泰安泰山国泰拖拉机制造有限公司 | 轮式拖拉机 | 泰山-404A | 功率：29.4KW，驱动方式：四轮驱动。产品配置参数：外廓尺寸（长*宽*高mm）：3500×1580×2380，驱动型式：4×4轮式，配套功率（kw）：29.4，发动机商标或品牌：扬动、四达、莱动、锡柴、全柴、新柴，发动机型号： YD4R40V1、SD4BW3D1、4TE40、4TE40A、4DW91-40GG3U、4B2-40V32、4D27T31/404，轴距（mm）：1860，最小使用质量（kg）：1720，配重（kg）(前/后)：80/172，档位数（前进/倒退/爬行）：8/8，变速箱型式：4×2×（1+1）组成式，驾驶室：无 | 12690 | [8 empty] | 通用类 |  | 山东
动力机械 | 拖拉机 | 轮式拖拉机(不含皮带传动轮式拖拉机） | 40—45马力两轮驱动拖拉机 | 泰安泰山国泰拖拉机制造有限公司 | 轮式拖拉机 | 泰山-400B | 功率：29.4KW，驱动方式：两轮驱动。产品配置参数：外廓尺寸（长*宽*高mm）：3450×1550×2250，驱动型式：4×2轮式，配套功率（kw）：29.4，发动机商标或品牌：扬动、四达、莱动、锡柴、全柴、新柴，发动机型号： YD4R40V1、SD4BW3D1、4TE40、4TE40A、4DW91-40GG3U、4B2-40V32、4D27T31/404，轴距（mm）：1780，最小使用质量（kg）：1420，配重（kg）(前/后)：54/135，档位数（前进/倒退/爬行）：8/2，变速箱型式：（4+1）×2组成式，驾驶室：无 | 10260 | [8 empty] | 通用类 |  | 山东
动力机械 | 拖拉机 | 轮式拖拉机(不含皮带传动轮式拖拉机） | 40—45马力四轮驱动拖拉机 | 泰安泰山国泰拖拉机制造有限公司 | 轮式拖拉机 | 泰山-404B | 功率：29.4KW，驱动方式：四轮驱动。产品配置参数：外廓尺寸（长*宽*高mm）：3500×1550×2250，驱动型式：4×4轮式，配套功率（kw）：29.4，发动机商标或品牌：扬动、四达、莱动、锡柴、全柴、新柴，发动机型号： YD4R40V1、SD4BW3D1、4TE40、4TE40A、4DW91-40GG3U、4B2-40V32、4D27T31/404，轴距（mm）：1780，最小使用质量（kg）：1520，配重（kg）(前/后)：54/135，档位数（前进/倒退/爬行）：8/2，变速箱型式：（4+1）×2组成式，驾驶室：无 | 12690 | [8 empty] | 通用类 |  | 山东
动力机械 | 拖拉机 | 轮式拖拉机(不含皮带传动轮式拖拉机） | 40—45马力两轮驱动拖拉机 | 泰安泰山国泰拖拉机制造有限公司 | 轮式拖拉机 | 泰山-400C | 功率：29.4KW，驱动方式：两轮驱动。产品配置参数：外廓尺寸（长*宽*高mm）：3500×1560×2340，驱动型式：4×2轮式，配套功率（kw）：29.4，发动机商标或品牌：扬动、四达、莱动、锡柴、全柴、新柴，发动机型号： YD4R40V1、SD4BW3D1、4TE40、4TE40A、4DW91-40GG3U、4B2-40V32、4D27T31/404，轴距（mm）：1800，最小使用质量（kg）：1590，配重（kg）(前/后)：95/172，档位数（前进/倒退/爬行）：8/2，变速箱型式：（4+1）×2组成式，驾驶室：无 | 10260 | [8 empty] | 通用类 |  | 山东
动力机械 | 拖拉机 | 轮式拖拉机(不含皮带传动轮式拖拉机） | 40—45马力四轮驱动拖拉机 | 泰安泰山国泰拖拉机制造有限公司 | 轮式拖拉机 | 泰山-404C | 功率：29.4KW，驱动方式：四轮驱动。产品配置参数：外廓尺寸（长*宽*高mm）：3540×1560×2340，驱动型式：4×4轮式，配套功率（kw）：29.4，发动机商标或品牌：扬动、四达、莱动、锡柴、全柴、新柴，发动机型号： YD4R40V1、SD4BW3D1、4TE40、4TE40A、4DW91-40GG3U、4B2-40V32、4D27T31/404，轴距（mm）：1800，最小使用质量（kg）：1710，配重（kg）(前/后)：95/172，档位数（前进/倒退/爬行）：8/2，变速箱型式：（4+1）×2组成式，驾驶室：无 | 12690 | [8 empty] | 通用类 |  | 山东
动力机械 | 拖拉机 | 轮式拖拉机(不含皮带传动轮式拖拉机） | 45—50马力两轮驱动拖拉机 | 泰安泰山国泰拖拉机制造有限公司 | 轮式拖拉机 | 泰山-450A | 功率：33.1KW，驱动方式：两轮驱动。产品配置参数：外廓尺寸（长*宽*高mm）：3500×1580×2380，驱动型式：4×2轮式，配套功率（kw）：33.1，发动机商标或品牌：扬动、四达、莱动、锡柴、全柴、新柴，发动机型号：YD4J45V2、SD4DW3D2、4TE45、4TE45A、4DW91-45GG3U、4B2-45V32、4D30T31/454，轴距（mm）：1800，最小使用质量（kg）：1600，配重（kg）(前/后)：80/172，档位数（前进/倒退/爬行）：8/8，变速箱型式：4×2×（1+1）组成式，驾驶室：无 | 11700 | [8 empty] | 通用类 |  | 山东
动力机械 | 拖拉机 | 轮式拖拉机(不含皮带传动轮式拖拉机） | 45—50马力四轮驱动拖拉机 | 泰安泰山国泰拖拉机制造有限公司 | 轮式拖拉机 | 泰山-454A | 功率：33.1KW，驱动方式：四轮驱动。产品配置参数：外廓尺寸（长*宽*高mm）：3500×1580×2380，驱动型式：4×4轮式，配套功率（kw）：33.1，发动机商标或品牌：扬动、四达、莱动、锡柴、全柴、新柴，发动机型号：YD4J45V2、SD4DW3D2、4TE45、4TE45A、4DW91-45GG3U、4B2-45V32、4D30T31/454，轴距（mm）：1860，最小使用质量（kg）：1720，配重（kg）(前/后)：80/172，档位数（前进/倒退/爬行）：8/8，变速箱型式：4×2×（1+1）组成式，驾驶室：无 | 14400 | [8 empty] | 通用类 |  | 山东
动力机械 | 拖拉机 | 轮式拖拉机(不含皮带传动轮式拖拉机） | 45—50马力两轮驱动拖拉机 | 泰安泰山国泰拖拉机制造有限公司 | 轮式拖拉机 | 泰山-450B | 功率：33.1KW，驱动方式：两轮驱动。产品配置参数：外廓尺寸（长*宽*高mm）：3450×1550×2250，驱动型式：4×2轮式，配套功率（kw）：33.1，发动机商标或品牌：扬动、四达、莱动、锡柴、全柴、新柴，发动机型号：YD4J45V2、SD4DW3D2、4TE45、4TE45A、4DW91-45GG3U、4B2-45V32、4D30T31/454，轴距（mm）：1780，最小使用质量（kg）：1420，配重（kg）(前/后)：54/135，档位数（前进/倒退/爬行）：8/2，变速箱型式：（4+1）×2组成式，驾驶室：无 | 11700 | [8 empty] | 通用类 |  | 山东
动力机械 | 拖拉机 | 轮式拖拉机(不含皮带传动轮式拖拉机） | 45—50马力四轮驱动拖拉机 | 泰安泰山国泰拖拉机制造有限公司 | 轮式拖拉机 | 泰山-454B | 功率：33.1KW，驱动方式：四轮驱动。产品配置参数：外廓尺寸（长*宽*高mm）：3500×1550×2250，驱动型式：4×4轮式，配套功率（kw）：33.1，发动机商标或品牌：扬动、四达、莱动、锡柴、全柴、新柴，发动机型号：YD4J45V2、SD4DW3D2、4TE45、4TE45A、4DW91-45GG3U、4B2-45V32、4D30T31/454，轴距（mm）：1780，最小使用质量（kg）：1520，配重（kg）(前/后)：54/135，档位数（前进/倒退/爬行）：8/2，变速箱型式：（4+1）×2组成式，驾驶室：无 | 14400 | [8 empty] | 通用类 |  | 山东
动力机械 | 拖拉机 | 轮式拖拉机(不含皮带传动轮式拖拉机） | 45—50马力两轮驱动拖拉机 | 泰安泰山国泰拖拉机制造有限公司 | 轮式拖拉机 | 泰山-450C | 功率：33.1KW，驱动方式：两轮驱动。产品配置参数：外廓尺寸（长*宽*高mm）：3500×1560×2340，驱动型式：4×2轮式，配套功率（kw）：33.1，发动机商标或品牌：扬动、四达、莱动、锡柴、全柴、新柴，发动机型号：YD4J45V2、SD4DW3D2、4TE45、4TE45A、4DW91-45GG3U、4B2-45V32、4D30T31/454，轴距（mm）：1800，最小使用质量（kg）：1590，配重（kg）(前/后)：95/172，档位数（前进/倒退/爬行）：8/8，变速箱型式：（4+1）×2组成式，驾驶室：无 | 11700 | [8 empty] | 通用类 |  | 山东
动力机械 | 拖拉机 | 轮式拖拉机(不含皮带传动轮式拖拉机） | 45—50马力四轮驱动拖拉机 | 泰安泰山国泰拖拉机制造有限公司 | 轮式拖拉机 | 泰山-454C | 功率：33.1KW，驱动方式：四轮驱动。产品配置参数：外廓尺寸（长*宽*高mm）：3540×1560×2340，驱动型式：4×4轮式，配套功率（kw）：33.1，发动机商标或品牌：扬动、四达、莱动、锡柴、全柴、新柴，发动机型号：YD4J45V2、SD4DW3D2、4TE45、4TE45A、4DW91-45GG3U、4B2-45V32、4D30T31/454，轴距（mm）：1800，最小使用质量（kg）：1710，配重（kg）(前/后)：95/172，档位数（前进/倒退/爬行）：8/2，变速箱型式：（4+1）×2组成式，驾驶室：无 | 14400 | [8 empty] | 通用类 |  | 山东
动力机械 | 拖拉机 | 轮式拖拉机(不含皮带传动轮式拖拉机） | 50—55马力两轮驱动拖拉机 | 泰安泰山国泰拖拉机制造有限公司 | 轮式拖拉机 | 泰山-500A | 功率：36.8KW，驱动方式：两轮驱动。产品配置参数：外廓尺寸（长*宽*高mm）：3500×1580×2380，驱动型式：4×2轮式，配套功率（kw）：36.8，发动机商标或品牌：常柴、四达、莱动、锡柴、扬动、全柴、新柴，发动机型号：4G33T、SD4BW3Z1、SD4DW3D、4TE50、4TE50A、4DW93-50GG3U、YD4C50V1、4B5-50V32、4D32T31/504，轴距（mm）：1800，最小使用质量（kg）：1600，配重（kg）(前/后)：80/172，档位数（前进/倒退/爬行）：8/8，变速箱型式：4×2×（1+1）组成式，驾驶室：无 | 12960 | [8 empty] | 通用类 |  | 山东
动力机械 | 拖拉机 | 轮式拖拉机(不含皮带传动轮式拖拉机） | 50—55马力四轮驱动拖拉机 | 泰安泰山国泰拖拉机制造有限公司 | 轮式拖拉机 | 泰山-504A | 功率：36.8KW，驱动方式：四轮驱动。产品配置参数：外廓尺寸（长*宽*高mm）：3500×1580×2380，驱动型式：4×4轮式，配套功率（kw）：36.8，发动机商标或品牌：常柴、四达、莱动、锡柴、扬动、全柴、新柴，发动机型号：4G33T、SD4BW3Z1、SD4DW3D、4TE50、4TE50A、4DW93-50GG3U、YD4C50V1、4B5-50V32、4D32T31/504，轴距（mm）：1860，最小使用质量（kg）：1720，配重（kg）(前/后)：80/172，档位数（前进/倒退/爬行）：8/8，变速箱型式：4×2×（1+1）组成式，驾驶室：无 | 15750 | [8 empty] | 通用类 |  | 山东
动力机械 | 拖拉机 | 轮式拖拉机(不含皮带传动轮式拖拉机） | 50—55马力两轮驱动拖拉机 | 泰安泰山国泰拖拉机制造有限公司 | 轮式拖拉机 | 泰山-500C | 功率：36.8KW，驱动方式：两轮驱动。产品配置参数：外廓尺寸（长*宽*高mm）：3500×1560×2340，驱动型式：4×2轮式，配套功率（kw）：36.8，发动机商标或品牌：常柴、扬动、四达、莱动、锡柴、全柴、新柴，发动机型号：4G33T、YD4C50V1、SD4DW3D、SD4BW3Z1、4TE50、4TE50A、4DW93-50GG3U、4B5-50V32、4D32T31/504，轴距（mm）：1800，最小使用质量（kg）：1590，配重（kg）(前/后)：95/172，档位数（前进/倒退/爬行）：8/2，变速箱型式：（4+1）×2组成式，驾驶室：无 | 12960 | [8 empty] | 通用类 |  | 山东
动力机械 | 拖拉机 | 轮式拖拉机(不含皮带传动轮式拖拉机） | 50—55马力四轮驱动拖拉机 | 泰安泰山国泰拖拉机制造有限公司 | 轮式拖拉机 | 泰山-504C | 功率：36.8KW，驱动方式：四轮驱动。产品配置参数：外廓尺寸（长*宽*高mm）：3540×1560×2340，驱动型式：4×4轮式，配套功率（kw）：36.8，发动机商标或品牌：常柴、扬动、四达、莱动、锡柴、全柴、新柴，发动机型号：4G33T、YD4C50V1、SD4DW3D、SD4BW3Z1、4TE50、4TE50A、4DW93-50GG3U、4B5-50V32、4D32T31/504，轴距（mm）：1800，最小使用质量（kg）：1710，配重（kg）(前/后)：95/172，档位数（前进/倒退/爬行）：8/2，变速箱型式：（4+1）×2组成式，驾驶室：无 | 15750 | [8 empty] | 通用类 |  | 山东
动力机械 | 拖拉机 | 轮式拖拉机(不含皮带传动轮式拖拉机） | 55—60马力两轮驱动拖拉机 | 泰安泰山国泰拖拉机制造有限公司 | 轮式拖拉机 | 泰山-550C | 功率：40.5KW，驱动方式：两轮驱动。产品配置参数：外廓尺寸（长*宽*高mm）：3500×1560×2340，驱动型式：4×2轮式，配套功率（kw）：40.5，发动机商标或品牌：扬动、四达、莱动、锡柴，发动机型号：YD4JZ55C1、SD4BW3Z、4TD55、4DW93-55GG3U，轴距（mm）：1850，最小使用质量（kg）：1590，配重（kg）(前/后)：95/172，档位数（前进/倒退/爬行）：8/2，变速箱型式：（4+1）×2组成式，驾驶室：无 | 15300 | [8 empty] | 通用类 |  | 山东
动力机械 | 拖拉机 | 轮式拖拉机(不含皮带传动轮式拖拉机） | 55—60马力四轮驱动拖拉机 | 泰安泰山国泰拖拉机制造有限公司 | 轮式拖拉机 | 泰山-554C | 功率：40.5KW，驱动方式：四轮驱动。产品配置参数：外廓尺寸（长*宽*高mm）：3540×1560×2340，驱动型式：4×4轮式，配套功率（kw）：40.5，发动机商标或品牌：扬动、四达、莱动、锡柴，发动机型号：YD4JZ55C1、SD4BW3Z、4TD55、4DW93-55GG3U，轴距（mm）：1800，最小使用质量（kg）：1710，配重（kg）(前/后)：95/172，档位数（前进/倒退/爬行）：8/2，变速箱型式：（4+1）×2组成式，驾驶室：无 | 17730 | [8 empty] | 通用类 |  | 山东
动力机械 | 拖拉机 | 轮式拖拉机(不含皮带传动轮式拖拉机） | 150—180马力四轮驱动拖拉机 | 泰安泰山国泰拖拉机制造有限公司 | 轮式拖拉机 | 泰山-1504A | 功率：111KW，驱动方式：四轮驱动。产品配置参数：外廓尺寸（长*宽*高mm）：5000×2510×3115，驱动型式：4×4轮式，配套功率（kw）：111，发动机商标或品牌：潍柴、东方红、玉柴，发动机型号：WP6G150E330、LR6M3ZU23/1103E、LR6M3ZU22/1103E、YC6J175-T303，轴距（mm）：2550，最小使用质量（kg）：5260，配重（kg）(前/后)：600/480，档位数（前进/倒退/爬行）：16/8，变速箱型式：4×（2+1）×2组成式，驾驶室：有 | 94500 | [8 empty] | 通用类 |  | 山东
222 | 动力机械 | 拖拉机 | 轮式拖拉机(不含皮带传动轮式拖拉机） | 150—180马力四轮驱动拖拉机 | 轮式拖拉机 | 泰山-1504C | 功率：111KW，驱动方式：四轮驱动。产品配置参数：外廓尺寸（长*宽*高mm）：5000×2510×3115，驱动型式：4×4轮式，配套功率（kw）：111，发动机商标或品牌：潍柴、东方红、玉柴，发动机型号：WP6G150E330、LR6M3ZU23/1103E、LR6M3ZU22/1103E、YC6J175-T303，轴距（mm）：2550，最小使用质量（kg）：5260，配重（kg）(前/后)：600/480，档位数（前进/倒退/爬行）：12/4，变速箱型式：4×（3+1）组成式，驾驶室：有 | 94500 | [8 empty] | 通用类 |  | 山东
动力机械 | 拖拉机 | 轮式拖拉机(不含皮带传动轮式拖拉机） | 90—95马力四轮驱动拖拉机 | 潍坊奥利达机械有限公司 | 轮式拖拉机 | ALD904 | 外廓尺寸：4285×1910×2765；驱动型式：四轮驱动；配套功率：66.2kW; 发动机型号及制造商：YC4A100-T310,广西玉柴机器股份有限公司；轴距：2273; 最小使用质量：4360; 配重：249/541; 档位数：10; 变速箱型式：(4+1)×2组成式；是否有驾驶室或安全架：有驾驶室。 | 31500 | [8 empty] | 通用类 |  | 山东
动力机械 | 拖拉机 | 轮式拖拉机(不含皮带传动轮式拖拉机） | 25—30马力四轮驱动拖拉机 | 潍坊奥利达机械有限公司 | 轮式拖拉机 | ALD284 | 外廓尺寸：2860×1635×2120；驱动型式：四轮驱动；配套功率：20.6kW; 发动机型号及制造商：SL2100ABT-2,福建力佳股份有限公司；轴距：1640; 最小使用质量：1507; 配重：0/134; 档位数：10; 变速箱型式：(4+1)×2组成式；是否有驾驶室或安全架：无。 | 9000 | [8 empty] | 通用类 |  | 山东
动力机械 | 拖拉机 | 轮式拖拉机(不含皮带传动轮式拖拉机） | 30—35马力两轮驱动拖拉机 | 潍坊奥利达机械有限公司 | 轮式拖拉机 | ALD320 | 外廓尺寸：2840×1430×2120；驱动型式：两轮驱动；配套功率：23.5kW; 发动机型号及制造商：SL2105ABT-2,福建力佳股份有限公司；轴距：1570; 最小使用质量：1308; 配重：0/135; 档位数：10; 变速箱型式：(4+1)×2组成式；是否有驾驶室或安全架：无。 | 7830 | [8 empty] | 通用类 |  | 山东
动力机械 | 拖拉机 | 轮式拖拉机(不含皮带传动轮式拖拉机） | 30—35马力四轮驱动拖拉机 | 潍坊奥利达机械有限公司 | 轮式拖拉机 | ALD324 | 外廓尺寸：2860×1450×2090；驱动型式：四轮驱动；配套功率：23.5kW; 发动机型号及制造商：SL2105ABT-2,福建力佳股份有限公司；轴距：1640; 最小使用质量：1492; 配重：0/135; 档位数：10; 变速箱型式：(4+1)×2组成式；是否有驾驶室或安全架：无。 | 9900 | [8 empty] | 通用类 |  | 山东
动力机械 | 拖拉机 | 轮式拖拉机(不含皮带传动轮式拖拉机） | 35—40马力两轮驱动拖拉机 | 潍坊奥利达机械有限公司 | 轮式拖拉机 | ALD350 | 外廓尺寸：2850×1450×2120；驱动型式：两轮驱动；配套功率：25.8kW; 发动机型号及制造商：4DW81-35GG3U,一汽解放汽车有限公司无锡柴油机厂；轴距：1565; 最小使用质量：1344; 配重：0/105; 档位数：10; 变速箱型式：(4+1)×2组成式；是否有驾驶室或安全架：无。 | 8730 | [8 empty] | 通用类 |  | 山东
动力机械 | 拖拉机 | 轮式拖拉机(不含皮带传动轮式拖拉机） | 35—40马力四轮驱动拖拉机 | 潍坊奥利达机械有限公司 | 轮式拖拉机 | ALD354 | 外廓尺寸：2880×1440×2090；驱动型式：四轮驱动；配套功率：25.8kW; 发动机型号及制造商：4DW81-35GG3U,一汽解放汽车有限公司无锡柴油机厂；轴距：1630; 最小使用质量：1509; 配重：58/105; 档位数：10; 变速箱型式：(4+1)×2组成式；是否有驾驶室或安全架：无。 | 10800 | [8 empty] | 通用类 |  | 山东
动力机械 | 拖拉机 | 轮式拖拉机(不含皮带传动轮式拖拉机） | 40—45马力两轮驱动拖拉机 | 潍坊奥利达机械有限公司 | 轮式拖拉机 | ALD400 | 外廓尺寸：3530×1615×2170；驱动型式：两轮驱动；配套功率：25.8kW; 发动机型号及制造商：4TE40,山东华源莱动内燃机有限公司；轴距：1875; 最小使用质量：1621; 配重：57/119; 档位数：10; 变速箱型式：(4+1)×2组成式；是否有驾驶室或安全架：无。 | 10260 | [8 empty] | 通用类 |  | 山东
动力机械 | 拖拉机 | 轮式拖拉机(不含皮带传动轮式拖拉机） | 50—55马力两轮驱动拖拉机 | 潍坊百利拖拉机有限公司 | 轮式拖拉机 | 悍沃-500 | 发动机型号：4TE50；发动机标定功率：36.8kW；整机结构型式：4×2两轮驱动；外廓尺寸（长×宽×高）：3880×1645×2130mm；轮胎型号：6.50-16/12.4-28；最小使用质量：2030kg。 | 12960 | [8 empty] | 通用类 | 20211231 | 山东
动力机械 | 拖拉机 | 轮式拖拉机(不含皮带传动轮式拖拉机） | 50—55马力四轮驱动拖拉机 | 潍坊百利拖拉机有限公司 | 轮式拖拉机 | 悍沃-504 | 发动机型号：4TE50；发动机标定功率：36.8kW；整机结构型式：4×4四轮驱动；外廓尺寸（长×宽×高）：3880×1650×2130mm；轮胎型号：8.3-20/12.4-28；最小使用质量：2130kg。 | 15750 | [8 empty] | 通用类 |  | 山东
动力机械 | 拖拉机 | 轮式拖拉机(不含皮带传动轮式拖拉机） | 50—55马力两轮驱动拖拉机 | 潍坊百利拖拉机有限公司 | 轮式拖拉机 | 悍沃500D | 发动机型号：4TE50；发动机标定功率：36.8kW；整机型式：4×2轮式；外廓尺寸（长×宽×高）：3300×1400（1300-1680）×1350方向盘（安全架2100）mm；轮胎型号：6.00-16/13.8-20；最小使用质量：1550kg。 | 12960 | [8 empty] | 通用类 |  | 山东
动力机械 | 拖拉机 | 轮式拖拉机(不含皮带传动轮式拖拉机） | 50—55马力四轮驱动拖拉机 | 潍坊百利拖拉机有限公司 | 轮式拖拉机 | 悍沃504D | 发动机型号：4TE50；发动机标定功率：36.8kW；整机型式：4×4轮式；外廓尺寸（长×宽×高）：3300×1400（1300-1680）×1350方向盘（安全架2100）mm；轮胎型号：7.50-16/13.8-20；最小使用质量：1650kg。 | 15750 | [8 empty] | 通用类 |  | 山东
动力机械 | 拖拉机 | 轮式拖拉机(不含皮带传动轮式拖拉机） | 55—60马力两轮驱动拖拉机 | 潍坊百利拖拉机有限公司 | 轮式拖拉机 | 悍沃-550 | 发动机型号：4B2-55U32；发动机标定功率：40.4kW；整机结构型式：4×2两轮驱动；外廓尺寸（长×宽×高）：3980×1650×2130mm；轮胎型号：6.50-16/12.4-28；最小使用质量：2030kg。 | 15300 | [8 empty] | 通用类 |  | 山东
动力机械 | 拖拉机 | 轮式拖拉机(不含皮带传动轮式拖拉机） | 55—60马力四轮驱动拖拉机 | 潍坊百利拖拉机有限公司 | 轮式拖拉机 | 悍沃-554 | 发动机型号：4B2-55U32；发动机标定功率：40.4kW；整机结构型式：4×4四轮驱动；外廓尺寸（长×宽×高）：3980×1650×2130mm，轮胎型号：8.3-20/12.4-28；最小使用质量：2356kg。 | 17730 | [8 empty] | 通用类 |  | 山东
动力机械 | 拖拉机 | 轮式拖拉机(不含皮带传动轮式拖拉机） | 55—60马力两轮驱动拖拉机 | 潍坊百利拖拉机有限公司 | 轮式拖拉机 | 悍沃550D | 发动机型号：4TD55A；发动机标定功率：40.5kW；整机型式：4×2轮式；外廓尺寸（长×宽×高）：3300×1400（1300-1680）×1350方向盘（安全架2100）mm；轮胎型号：6.00-16/13.8-20；最小使用质量：1550kg。 | 15300 | [8 empty] | 通用类 |  | 山东
动力机械 | 拖拉机 | 轮式拖拉机(不含皮带传动轮式拖拉机） | 55—60马力四轮驱动拖拉机 | 潍坊百利拖拉机有限公司 | 轮式拖拉机 | 悍沃554D | 发动机型号：4TD55A；发动机标定功率：40.5kW；整机型式：4×4轮式；外廓尺寸（长×宽×高）：3300×1400（1300-1680）×1350方向盘（安全架2100）mm；轮胎型号：7.50-16/13.8-20；最小使用质量：1650kg。 | 17730 | [8 empty] | 通用类 |  | 山东
动力机械 | 拖拉机 | 轮式拖拉机(不含皮带传动轮式拖拉机） | 60—65马力两轮驱动拖拉机 | 潍坊百利拖拉机有限公司 | 轮式拖拉机 | 悍沃600 | 发动机型号：4B2-60U32；发动机标定功率：44.0kW；整机型式：4×2轮式；外廓尺寸（长×宽×高）：3500×1600（1400-1780）×2200mm；轮胎型号：6.00-16/11.2-28；最小使用质量：1570kg。 | 16650 | [8 empty] | 通用类 |  | 山东
动力机械 | 拖拉机 | 轮式拖拉机(不含皮带传动轮式拖拉机） | 60—65马力四轮驱动拖拉机 | 潍坊百利拖拉机有限公司 | 轮式拖拉机 | 悍沃604 | 发动机型号：4B2-60U32；发动机标定功率：44.0kW；整机型式：4×4轮式；外廓尺寸（长×宽×高）：3500×1600（1400-1780）×2200mm；轮胎型号：8.3-20/11.2-28；最小使用质量：1720kg。 | 19530 | [8 empty] | 通用类 |  | 山东
动力机械 | 拖拉机 | 轮式拖拉机(不含皮带传动轮式拖拉机） | 60—65马力两轮驱动拖拉机 | 潍坊百利拖拉机有限公司 | 轮式拖拉机 | 悍沃600D | 发动机型号：4B2-60U32；发动机标定功率：44.0kW；整机型式：4×2轮式；外廓尺寸（长×宽×高）：3300×1400（1300-1680）×1350方向盘（安全架2100）mm；轮胎型号：6.00-16/13.8-20；最小使用质量：1550kg。 | 16650 | [8 empty] | 通用类 |  | 山东
动力机械 | 拖拉机 | 轮式拖拉机(不含皮带传动轮式拖拉机） | 60—65马力四轮驱动拖拉机 | 潍坊百利拖拉机有限公司 | 轮式拖拉机 | 悍沃604D | 发动机型号：4B2-60U32；发动机标定功率：44.0kW；整机型式：4×4轮式；外廓尺寸（长×宽×高）：3300×1400（1300-1680）×1350方向盘（安全架2100）mm；轮胎型号：7.50-16/13.8-20；最小使用质量：1650kg。 | 19530 | [8 empty] | 通用类 |  | 山东
动力机械 | 拖拉机 | 轮式拖拉机(不含皮带传动轮式拖拉机） | 70—75马力四轮驱动拖拉机 | 潍坊百利拖拉机有限公司 | 轮式拖拉机 | 悍沃704B | 发动机型号：4C5-70U32；发动机标定功率：51.5kW；整机型式：4×4轮式；外廓尺寸（长×宽×高）：4000×1900（1550-2015）×2610mm；轮胎型号：8.3-24/14.9-30；最小使用质量：2750kg。 | 23400 | [8 empty] | 通用类 |  | 山东
动力机械 | 拖拉机 | 轮式拖拉机(不含皮带传动轮式拖拉机） | 80—85马力四轮驱动拖拉机 | 潍坊百利拖拉机有限公司 | 轮式拖拉机 | 悍沃804A | 发动机型号：4C6-80U32；发动机标定功率：59.0kW；整机型式：4×4轮式；外廓尺寸（长×宽×高）：3800×1510（1510-1910）×2200mm；轮胎型号：7.5-16/13.6-24；最小使用质量：2202kg。 | 26820 | [8 empty] | 通用类 |  | 山东
动力机械 | 拖拉机 | 轮式拖拉机(不含皮带传动轮式拖拉机） | 80—85马力四轮驱动拖拉机 | 潍坊百利拖拉机有限公司 | 轮式拖拉机 | 悍沃804 | 发动机型号：4C6-80U32；发动机标定功率：59.0kW；整机型式：4×4轮式；外廓尺寸（长×宽×高）：4000×1900（1600-2015）×2610mm；轮胎型号：8.3-24/14.9-30；最小使用质量：2750kg。 | 26820 | [8 empty] | 通用类 |  | 山东
动力机械 | 拖拉机 | 轮式拖拉机(不含皮带传动轮式拖拉机） | 80—85马力四轮驱动拖拉机 | 潍坊百利拖拉机有限公司 | 轮式拖拉机 | 悍沃804B | 发动机型号：4C6-80U32；发动机标定功率：59.0kW；整机型式：4×4轮式；外廓尺寸（长×宽×高）：4000×1900（1600-2015）×2460mm；轮胎型号：8.3-24/14.9-30；最小使用质量：2600kg。 | 26820 | [8 empty] | 通用类 |  | 山东
动力机械 | 拖拉机 | 轮式拖拉机(不含皮带传动轮式拖拉机） | 120—130马力四轮驱动拖拉机 | 潍坊百利拖拉机有限公司 | 轮式拖拉机 | 悍沃1204A | 发动机型号：WP4.1G120E310A；发动机标定功率：88.2kW；整机型式：4×4轮式；外廓尺寸（长×宽×高）：4530×2150×2810mm；轮胎型号：14.9-26/18.4-38；最小使用质量：4360kg。 | 50670 | [8 empty] | 通用类 |  | 山东
动力机械 | 拖拉机 | 轮式拖拉机(不含皮带传动轮式拖拉机） | 130—140马力四轮驱动拖拉机 | 潍坊百利拖拉机有限公司 | 轮式拖拉机 | 悍沃1304A | 发动机型号：WP6G130E311；发动机标定功率：95.6kW；整机型式：4×4轮式；外廓尺寸（长×宽×高）：4756×2150×2810mm；轮胎型号：14.9-26/18.4-38；最小使用质量：4360kg。 | 63900 | [8 empty] | 通用类 |  | 山东
动力机械 | 拖拉机 | 轮式拖拉机(不含皮带传动轮式拖拉机） | 140—150马力四轮驱动拖拉机 | 潍坊百利拖拉机有限公司 | 轮式拖拉机 | 悍沃1404A | 发动机型号：WP6G140E331；发动机标定功率：103kW；整机型式：4×4轮式；外廓尺寸（长×宽×高）：4830×2300（2100-2880）×2995mm；轮胎型号：14.9-26/18.4-38；最小使用质量：4700kg。 | 85500 | [8 empty] | 通用类 |  | 山东
动力机械 | 拖拉机 | 轮式拖拉机(不含皮带传动轮式拖拉机） | 140—150马力四轮驱动拖拉机 | 潍坊百利拖拉机有限公司 | 轮式拖拉机 | 悍沃1404B | 发动机型号：WP6G140E331；发动机标定功率：103kW；整机型式：4×4轮式；外廓尺寸（长×宽×高）：4830×2300（2100-2880）×2995mm；轮胎型号：14.9-26/18.4-38；最小使用质量：4440kg。 | 85500 | [8 empty] | 通用类 |  | 山东
动力机械 | 拖拉机 | 轮式拖拉机(不含皮带传动轮式拖拉机） | 150—180马力四轮驱动拖拉机 | 潍坊百利拖拉机有限公司 | 轮式拖拉机 | 悍沃1654 | 发动机型号：WP6G165E330；发动机标定功率：122kW；整机型式：4×4轮式；外廓尺寸（长×宽×高）：5300×2300（2080-2880选配后双轮3500）×3100mm；轮胎型号：18.4-26/20.8-42；最小使用质量：6740kg（选配后双轮7540kg）。 | 94500 | [8 empty] | 通用类 |  | 山东
动力机械 | 拖拉机 | 轮式拖拉机(不含皮带传动轮式拖拉机） | 180—200马力四轮驱动拖拉机 | 潍坊百利拖拉机有限公司 | 轮式拖拉机 | 悍沃1854 | 发动机型号：WP6G185E330；发动机标定功率：136kW；整机型式：4×4轮式；外廓尺寸（长×宽×高）：5300×2300（2080-2880选配后双轮3500）×3100mm；轮胎型号：18.4-26/20.8-42；最小使用质量：6800kg（选配后双轮7600kg）。 | 108000 | [8 empty] | 通用类 |  | 山东
动力机械 | 拖拉机 | 轮式拖拉机(不含皮带传动轮式拖拉机） | 40—45马力两轮驱动拖拉机 | 潍坊昊田农业装备有限公司 | 轮式拖拉机 | TY400 | 驱动型式：4×2两轮驱动，外廓尺寸（mm）：3200×1560×1965（1470消音器下置），轴距（mm）：1720,轮距（出厂mm）：1170/1200，最小使用质量（kg）:1180,最大配重（前/后）（kg）：48/350，档位数（前进/后退）：8/2，连接方式：直联，启动方式：电启动，转向系型式：前轮机械转向，转向器型式：球面蜗杆滚轮式，制动系型式：机械蹄式，离合器型式：干式、单作用、常结合，变速箱型式：（4+1）×2组成式，换挡方式：滑移齿轮，中央传动型式：螺旋锥齿轮，轮胎型号：5.50-16/9.5-24，悬挂装置类别：1类，悬挂装置型式：后置三点悬挂，动力输出轴转速（r/min）:720,发动机（国Ⅲ）：4TE40（莱动、29.5/2400），选装：SD4BW3D1（四达、30/2400），JD4B4M2（农华、29.42/2300），4DW91-40GG33U（锡柴、29.5/2400），4B2-40V32（全柴、29.4/2400）。 | 10260 | [8 empty] | 通用类 |  | 山东
动力机械 | 拖拉机 | 轮式拖拉机(不含皮带传动轮式拖拉机） | 40—45马力四轮驱动拖拉机 | 潍坊昊田农业装备有限公司 | 轮式拖拉机 | TY404 | 驱动型式：4×4四轮驱动，外廓尺寸（mm）：3250×1560×1965，轴距（mm）：1860,轮距（出厂mm）：1200/1200，最小使用质量（kg）:1300,最大配重（前/后）（kg）：60/350，档位数（前进/后退）：8/2，连接方式：直联，启动方式：电启动，转向系型式：前轮机械转向，转向器型式：球面蜗杆滚轮式，制动系型式：机械蹄式，离合器型式：干式、单作用、常结合，变速箱型式：（4+1）×2组成式，换挡方式：滑移齿轮，中央传动型式：螺旋锥齿轮，轮胎型号：6.00-16/9.5-24，悬挂装置类别：1类，悬挂装置型式：后置三点悬挂，动力输出轴转速（r/min）:720,发动机（国Ⅲ）：4TE40（莱动、29.5/2400），选装：SD4BW3D1（四达、30/2400），JD4B4M2（农华、29.42/2300），4DW91-40GG33U（锡柴、29.5/2400），4B2-40V32（全柴、29.4/2400）。 | 12690 | [7 empty] | 2 | 通用类 |  | 山东
动力机械 | 拖拉机 | 轮式拖拉机(不含皮带传动轮式拖拉机） | 45—50马力四轮驱动拖拉机 | 潍坊昊田农业装备有限公司 | 轮式拖拉机 | TY454G | 驱动型式：4×4四轮驱动，外廓尺寸（mm）：3150×1270×1300，轴距（mm）：1750,轮距（出厂mm）：1000/1000，最小使用质量（kg）:1430,最大配重（前/后）（kg）：36/120，档位数（前进/后退）：8/2，连接方式：直联，启动方式：电启动，转向系型式：前轮液压转向，转向器型式：全液压转向器，制动系型式：机械蹄式，离合器型式：干式、单作用、常结合，变速箱型式：（4+1）×2组成式，换挡方式：滑移齿轮和啮合套，中央传动型式：螺旋锥齿轮，轮胎型号：6.00-12/9.50-16，悬挂装置类别：1N类，悬挂装置型式：后置三点悬挂，动力输出轴转速（r/min）:540/720,发动机（国Ⅲ）：SD4DW3D2（四达、34/2400），选装：4DW91-45GG33U（锡柴、33.1/2400），YD4J45V1（扬动、33.1/2400），4B2-45V32（全柴、33.1/2400），4TE45A（莱动、33.1/2400），JD4B4M1（农华、33.09/2300）。 | 14400 | [8 empty] | 通用类 |  | 山东
动力机械 | 拖拉机 | 轮式拖拉机(不含皮带传动轮式拖拉机） | 55—60马力四轮驱动拖拉机 | 潍坊昊田农业装备有限公司 | 轮式拖拉机 | 昊田554G | 驱动型式：4×4四轮驱动，外廓尺寸（mm）：3340×1320×1350（安全架：2116），轴距（mm）：1800,轮距（出厂mm）：1000/1000，最小使用质量（kg）:1550,最大配重（前/后）（kg）：48/120，档位数（前进/后退）：8/2，连接方式：直联，启动方式：电启动，转向系型式：前轮液压转向，转向器型式：摆线转阀式，制动系型式：机械蹄式，离合器型式：干式、单作用、常结合，变速箱型式：（4+1）×2组成式，换挡方式：滑移齿轮和啮合套，中央传动型式：螺旋锥齿轮，轮胎型号：7.00-12/13.6-16，悬挂装置类别：1N类，悬挂装置型式：后置三点悬挂，动力输出轴转速（r/min）:540/720,发动机（国Ⅲ）：SD4BW3Z（四达、41/2400），选装：4DW93-55GG3U（锡柴、40.5/2400），4TD55（莱动、40.4/2400），4B2-55U32（全柴、40.4/2400），JD4E6Z8（农华、40.5/2300），YD4JZ55C1（扬动、40.4/2400）。 | 17730 | [8 empty] | 通用类 |  | 山东
动力机械 | 拖拉机 | 轮式拖拉机(不含皮带传动轮式拖拉机） | 60—65马力四轮驱动拖拉机 | 潍坊昊田农业装备有限公司 | 轮式拖拉机 | 昊田604G | 驱动型式：4×4四轮驱动，外廓尺寸（mm）：3340×1320×1350（安全架2116），轴距（mm）：1800,轮距（出厂mm）：1000/1000，最小使用质量（kg）:1550,最大配重（前/后）（kg）：48/120，档位数（前进/后退）：8/2，连接方式：直联，启动方式：电启动，转向系型式：前轮液压转向，转向器型式：摆线转阀式，制动系型式：机械蹄式，离合器型式：干式、单作用、常结合，变速箱型式：（4+1）×2组成式，换挡方式：滑移齿轮和啮合套，中央传动型式：螺旋锥齿轮，轮胎型号：7.00-12/13.6-16，悬挂装置类别：1N类，悬挂装置型式：后置三点悬挂，动力输出轴转速（r/min）:540/720,发动机（国Ⅲ）：SD4DW3Z2（四达、45/2400），选装：4TD60（莱动、44.2/2500），4B2-60U32（全柴、44/2400），JD4E6Z7（农华、44.2/2300），YD4JZ60C1（扬动、44.1/2400） | 19530 | [8 empty] | 通用类 |  | 山东
动力机械 | 拖拉机 | 轮式拖拉机(不含皮带传动轮式拖拉机） | 70—75马力四轮驱动拖拉机 | 潍坊昊田农业装备有限公司 | 轮式拖拉机 | 昊田704G | 驱动型式：4×4四轮驱动，外廓尺寸（mm）：3700×1390×1330（安全架2156），轴距（mm）：1990,轮距（出厂mm）：1000/1100，最小使用质量（kg）:1860,最大配重（前/后）（kg）：48/120，档位数（前进/后退）：12/12，连接方式：直联，启动方式：电启动，转向系型式：前轮液压转向，转向器型式：摆线转阀式，制动系型式：油浴盘式，离合器型式：干式、双作用、常结合式，变速箱型式：4×3×（1+1）组成式，换挡方式：啮合套，中央传动型式：螺旋锥齿轮，轮胎型号：7.00-12/13.6-16，悬挂装置类别：1类，悬挂装置型式：后置三点悬挂，动力输出轴转速（r/min）:540/720,发动机（国Ⅲ）：SD4DW3Z（四达、52/2400）选装：4TD70（莱动、51.5/2400），JD4E6Z5（江动、51.5/2400），YD4CZ70C1（扬动、51.5/2400），4B5-70U32（全柴、51.5/2400） | 23400 | [8 empty] | 通用类 |  | 山东
动力机械 | 拖拉机 | 轮式拖拉机(不含皮带传动轮式拖拉机） | 140—150马力四轮驱动拖拉机 | 潍坊昊田农业装备有限公司 | 轮式拖拉机 | 昊田1404 | 驱动型式：4×4四轮驱动，外廓尺寸（mm）：5090×2480×3005，轴距（mm）：2650,轮距（出厂mm）：1900/2020，最小使用质量（kg）:4900,最大配重（前/后）（kg）：780/240或480，档位数（前进/后退）：16/8，连接方式：直联，启动方式：电启动，转向系型式：全液压转向，转向器型式：摆线转阀式，制动系型式：静液压盘式，离合器型式：单片、干式、双作用、常结合式，变速箱型式：4×（2+1）×2组成式，换挡方式：啮合套，中央传动型式：螺旋圆锥齿轮副，轮胎型号：14.9-26/18.4-38，悬挂装置类别：2类，悬挂装置型式：后置三点悬挂，动力输出轴转速（r/min）:540/1000,发动机（国Ⅲ）：WP6G140E330（潍柴、105/2200）,选装：YC6J165-T301（玉柴、102.9/2300），LR6M3ZU23/1030E（一拖、103/2300），1106D-S6TA44（雷沃、102.9/2200），6M3-140U32（天利、103/2200） | 85500 | [8 empty] | 通用类 |  | 山东
动力机械 | 拖拉机 | 轮式拖拉机(不含皮带传动轮式拖拉机） | 150—180马力四轮驱动拖拉机 | 潍坊昊田农业装备有限公司 | 轮式拖拉机 | 昊田1504 | 驱动型式：4×4四轮驱动，外廓尺寸（mm）：5090×2480×3005，轴距（mm）：2650,轮距（出厂mm）：1900/2020，最小使用质量（kg）:4900,最大配重（前/后）（kg）：780/240或480，档位数（前进/后退）：16/8，连接方式：直联，启动方式：电启动，转向系型式：全液压转向，转向器型式：摆线转阀式，制动系型式：静液压盘式，离合器型式：单片、干式、双作用、常结合式，变速箱型式：4×（2+1）×2组成式，换挡方式：啮合套，中央传动型式：螺旋圆锥齿轮副，轮胎型号：14.9-26/18.4-38，悬挂装置类别：3类，悬挂装置型式：后置三点悬挂，动力输出轴转速（r/min）:540/1000,发动机（国Ⅲ）：WP6G150E330（潍柴、111/2200）,选装：YC6J175-T303（玉柴、110.3/2200），LR6M3ZU23/1103E（一拖、110.2/2300），1106D-S6TA46（雷沃、110.3/2200），6M3-150U32（天利、110.3/2200） | 94500 | [8 empty] | 通用类 |  | 山东
动力机械 | 拖拉机 | 轮式拖拉机(不含皮带传动轮式拖拉机） | 150—180马力四轮驱动拖拉机 | 潍坊昊田农业装备有限公司 | 轮式拖拉机 | 昊田1604 | 驱动型式：4×4四轮驱动，外廓尺寸（mm）：5300×2750×3090，轴距（mm）：2800,轮距（出厂mm）：2000/1780，最小使用质量（kg）:6400,最大配重（前/后）（kg）：780/720，档位数（前进/后退）：16/16，连接方式：直联，启动方式：电启动，转向系型式：全液压转向，转向器型式：摆线转阀式，制动系型式：静液压盘式，离合器型式：单片、干式、双作用、常结合式，变速箱型式：（1+1）×4×4组成式，换挡方式：同步器+啮合套，中央传动型式：螺旋圆锥齿轮副，轮胎型号：16.9-28/18.4-42，悬挂装置类别：3类，悬挂装置型式：后置三点悬挂，动力输出轴转速（r/min）:720/1000,发动机（国Ⅲ）：WP6G160E330（潍柴、118/2200）,选装：YC6J190-T301（玉柴、117.6/2300），LR6M3LU22/1177E（一拖、117.7/2200），1106D-S6TA48（雷沃、117.6/2200） | 94500 | [8 empty] | 通用类 |  | 山东
动力机械 | 拖拉机 | 轮式拖拉机(不含皮带传动轮式拖拉机） | 180—200马力四轮驱动拖拉机 | 潍坊昊田农业装备有限公司 | 轮式拖拉机 | 昊田1804 | 驱动型式：4×4四轮驱动，外廓尺寸（mm）：5300×2750×3090，轴距（mm）：2800,轮距（出厂mm）：1820/1780，最小使用质量（kg）:6400,最大配重（前/后）（kg）：780/720，档位数（前进/后退）：16/16，连接方式：直联，启动方式：电启动，转向系型式：全液压转向，转向器型式：摆线转阀式，制动系型式：静液压盘式，离合器型式：单片、干式、双作用、常结合式，变速箱型式：（1+1）×4×4组成式，换挡方式：同步器+啮合套，中央传动型式：螺旋圆锥齿轮副，轮胎型号：18.4-26/20.8-38，悬挂装置类别：3类，悬挂装置型式：后置三点悬挂，动力输出轴转速（r/min）:720/1000,发动机（国Ⅲ）：WP6G180E330（潍柴、132.5/2200）,选装：YC6J200-T301（玉柴、132.4/2200），LR6M3LU22/1324E（一拖、132.4/2200），1106D-SR6TA29（雷沃、132.4/2200） | 108000 | [8 empty] | 通用类 |  | 山东
动力机械 | 拖拉机 | 轮式拖拉机(不含皮带传动轮式拖拉机） | 30—35马力两轮驱动拖拉机 | 潍坊泰鸿拖拉机有限公司 | 轮式拖拉机 | TY300 | 外形尺寸（长×宽×高）：3320×1450×2000；驱动方式：4×2轮式；发动机标定功率（kW)22.05Kw；轴距：1775mm；最小使用质量：1200kg；最大配重（前/后）kg：38/39；档位数（前进/倒退/爬行）：8/2/0；变速箱型式：（4+1）×2组成式； | 7830 | [8 empty] | 通用类 |  | 山东
动力机械 | 拖拉机 | 轮式拖拉机(不含皮带传动轮式拖拉机） | 30—35马力四轮驱动拖拉机 | 潍坊泰鸿拖拉机有限公司 | 轮式拖拉机 | TY304 | 外形尺寸（长×宽×高）：3320×1455×2025；驱动方式：4×4轮式；发动机标定功率（kW)22.05Kw；轴距：1730mm；最小使用质量：1300kg；最大配重（前/后）kg：38/39；档位数（前进/倒退/爬行）：8/2/0；变速箱型式：（4+1）×2组成式； | 9900 | [8 empty] | 通用类 |  | 山东
动力机械 | 拖拉机 | 轮式拖拉机(不含皮带传动轮式拖拉机） | 35—40马力两轮驱动拖拉机 | 潍坊泰鸿拖拉机有限公司 | 轮式拖拉机 | TY350 | 外形尺寸（长×宽×高）:3360×1450×2000；驱动方式:4×2轮式；发动机标定功率(kW)25.8KW；轴距:1775mm；最小使用质量:1200kg；最大配重(前/后)kg:38/39；档位数(前进/倒退/爬行):8/2/0；变速箱型式:(4+1)×2组成式； | 8730 | [8 empty] | 通用类 |  | 山东
动力机械 | 拖拉机 | 轮式拖拉机(不含皮带传动轮式拖拉机） | 35—40马力四轮驱动拖拉机 | 潍坊泰鸿拖拉机有限公司 | 轮式拖拉机 | TY354 | 外形尺寸（长×宽×高）:3360×1455×2025；驱动方式:4×4轮式；发动机标定功率(kW)25.8kW；轴距:1730mm；最小使用质量:1300kg；最大配重(前/后)kg:38/39；档位数(前进/倒退/爬行):8/2/0；变速箱型式:(4+1)×2组成式； | 10800 | [8 empty] | 通用类 |  | 山东
动力机械 | 拖拉机 | 轮式拖拉机(不含皮带传动轮式拖拉机） | 40—45马力两轮驱动拖拉机 | 潍坊泰鸿拖拉机有限公司 | 轮式拖拉机 | TY400 | 外形尺寸（长×宽×高）:3360×1450×2000；驱动方式:4×2轮式；发动机标定功率(kW)：29.5kW；轴距:1775mm；最小使用质量:1140kg；配重(前/后)kg:38/39；档位数(前进/倒退/爬行):8/2/0；变速箱型式:(4+1)×2机械组成式； | 10260 | [8 empty] | 通用类 |  | 山东
动力机械 | 拖拉机 | 轮式拖拉机(不含皮带传动轮式拖拉机） | 40—45马力四轮驱动拖拉机 | 潍坊泰鸿拖拉机有限公司 | 轮式拖拉机 | TY404 | 外形尺寸（长×宽×高）:3260×1455×2025；驱动方式:4×4轮式；发动机标定功率(kW):29.5kW；轴距:1780mm；最小使用质量:1260kg；配重(前/后)kg:38/39；档位数(前进/倒退/爬行):8/2/0；变速箱型式:(4+1)×2机械组成式； | 12690 | [8 empty] | 通用类 |  | 山东
动力机械 | 拖拉机 | 轮式拖拉机(不含皮带传动轮式拖拉机） | 40—45马力两轮驱动拖拉机 | 潍坊泰鸿拖拉机有限公司 | 轮式拖拉机 | TY400-D | 外形尺寸（长×宽×高）:3195×1300×1180；驱动方式:4×2两轮驱动；发动机标定功率(kW)：29.5kW；轴距:1580mm；最小使用质量:1300kg；最大配重(前/后)kg:9/20；档位数(前进/倒退/爬行):8/2/0；变速箱型式:(4+1)×2组成式； | 10260 | [8 empty] | 通用类 |  | 山东
动力机械 | 拖拉机 | 轮式拖拉机(不含皮带传动轮式拖拉机） | 40—45马力四轮驱动拖拉机 | 潍坊泰鸿拖拉机有限公司 | 轮式拖拉机 | TY404-D | 外形尺寸（长×宽×高）:3195×1310×1200；驱动方式:4×4四轮驱动；发动机标定功率(kW)：29.5kW；轴距:1700mm；最小使用质量:1420kg；最大配重(前/后)kg:9/20；档位数(前进/倒退/爬行):8/2/0；变速箱型式:(4+1)×2组成式； | 12690 | [8 empty] | 通用类 |  | 山东
动力机械 | 拖拉机 | 轮式拖拉机(不含皮带传动轮式拖拉机） | 45—50马力两轮驱动拖拉机 | 潍坊泰鸿拖拉机有限公司 | 轮式拖拉机 | TY450 | 外形尺寸（长×宽×高）:3460×1500×1970；驱动方式:4×2轮式；发动机标定功率(kW)：33.1kW；轴距:1820mm；最小使用质量:1335kg；最大配重(前/后)kg:42/40；档位数(前进/倒退/爬行):8/2；变速箱型式:(4+1)×2组成式； | 11700 | [8 empty] | 通用类 |  | 山东
动力机械 | 拖拉机 | 轮式拖拉机(不含皮带传动轮式拖拉机） | 40—45马力四轮驱动拖拉机 | 潍坊泰鸿拖拉机有限公司 | 轮式拖拉机 | TY454 | 外形尺寸（长×宽×高）:3400×1500×2005；驱动方式:4×4轮式；发动机标定功率(kW)：33.1kW；轴距:1820mm；最小使用质量:1425kg；最大配重(前/后)kg:42/40；档位数(前进/倒退/爬行):8/2；变速箱型式:(4+1)×2组成式； | 12690 | [8 empty] | 通用类 |  | 山东
动力机械 | 拖拉机 | 轮式拖拉机(不含皮带传动轮式拖拉机） | 45—50马力两轮驱动拖拉机 | 潍坊泰鸿拖拉机有限公司 | 轮式拖拉机 | TY450-D | 外形尺寸（长×宽×高）:3195×1300×1180；驱动方式:4×2两轮驱动；发动机标定功率(kW)：33.1kW；轴距:1645mm；最小使用质量:1310kg；最大配重(前/后)kg:9/20；档位数(前进/倒退/爬行):8/2/0；变速箱型式:(4+1)×2组成式； | 11700 | [8 empty] | 通用类 |  | 山东
动力机械 | 拖拉机 | 轮式拖拉机(不含皮带传动轮式拖拉机） | 45—50马力四轮驱动拖拉机 | 潍坊泰鸿拖拉机有限公司 | 轮式拖拉机 | TY454-D | 外形尺寸（长×宽×高）:3195×1310×1200；驱动方式:4×4四轮驱动；发动机标定功率(kW)：33.1kW；轴距:1755mm；最小使用质量:1440kg；最大配重(前/后)kg:9/20；档位数(前进/倒退/爬行):8/2/0；变速箱型式:(4+1)×2组成式； | 14400 | [8 empty] | 通用类 |  | 山东
动力机械 | 拖拉机 | 轮式拖拉机(不含皮带传动轮式拖拉机） | 50—55马力两轮驱动拖拉机 | 潍坊泰鸿拖拉机有限公司 | 轮式拖拉机 | TH500 | 外形尺寸（长×宽×高）:3100×1450×1970；驱动方式:4×2轮式；发动机标定功率(kW)：36.75kW；轴距:1820mm；最小使用质量:1450kg；最大配重(前/后)kg:15/60；档位数(前进/倒退/爬行):8/2/0；变速箱型式:(4+1)×2组成式； | 12960 | [8 empty] | 通用类 |  | 山东
动力机械 | 拖拉机 | 轮式拖拉机(不含皮带传动轮式拖拉机） | 50—55马力四轮驱动拖拉机 | 潍坊泰鸿拖拉机有限公司 | 轮式拖拉机 | TH504 | 外形尺寸（长×宽×高）:3100×1450×1970；驱动方式:4×4轮式；发动机标定功率(kW)：36.75kW；轴距:1820mm；最小使用质量:1600kg；最大配重(前/后)kg:15/60；档位数(前进/倒退/爬行):8/2/0；变速箱型式:(4+1)×2机械组成式； | 15750 | [8 empty] | 通用类 |  | 山东
动力机械 | 拖拉机 | 轮式拖拉机(不含皮带传动轮式拖拉机） | 55—60马力两轮驱动拖拉机 | 潍坊泰鸿拖拉机有限公司 | 轮式拖拉机 | TH550 | 外形尺寸（长×宽×高）:3625×1610×2370；驱动方式:4×2轮式；发动机标定功率(kW)：40.4kW；轴距:2015mm；最小使用质量:1860kg；配重(前/后)kg:120/80；档位数(前进/倒退/爬行):8/2/0；变速箱型式:(4+1）×2机械组成式； | 15300 | [8 empty] | 通用类 |  | 山东
动力机械 | 拖拉机 | 轮式拖拉机(不含皮带传动轮式拖拉机） | 55—60马力四轮驱动拖拉机 | 潍坊泰鸿拖拉机有限公司 | 轮式拖拉机 | TH554 | 外形尺寸（长×宽×高）:3620×1620×2370；驱动方式:4×4轮式；发动机标定功率(kW)：40.4kW；轴距:2030mm；最小使用质量:2030kg；配重(前/后)kg:120/80；档位数(前进/倒退/爬行):8/2/0；变速箱型式:(4+1）×2机械组成式； | 17730 | [8 empty] | 通用类 |  | 山东
动力机械 | 拖拉机 | 轮式拖拉机(不含皮带传动轮式拖拉机） | 60—65马力两轮驱动拖拉机 | 潍坊泰鸿拖拉机有限公司 | 轮式拖拉机 | TH600 | 外形尺寸（长×宽×高）:4130×1830×2370；驱动方式:4×2轮式；发动机标定功率(kW)：44kW；轴距:2025mm；最小使用质量:2145kg；最大配重(前/后)kg:150/180；档位数(前进/倒退/爬行):12/12；变速箱型式:4×3×(1+1）组成式； | 16650 | [8 empty] | 通用类 |  | 山东
动力机械 | 拖拉机 | 轮式拖拉机(不含皮带传动轮式拖拉机） | 60—65马力四轮驱动拖拉机 | 潍坊泰鸿拖拉机有限公司 | 轮式拖拉机 | TH604 | 外形尺寸（长×宽×高）:4175×1715×2390；驱动方式:4×4轮式；发动机标定功率(kW)：44kW；轴距:2020mm；最小使用质量:2545kg；最大配重(前/后)kg:150/180；档位数(前进/倒退/爬行):12/12；变速箱型式:4×3×(1+1）组成式； | 19530 | [8 empty] | 通用类 |  | 山东
动力机械 | 拖拉机 | 轮式拖拉机(不含皮带传动轮式拖拉机） | 60—65马力四轮驱动拖拉机 | 潍坊泰鸿拖拉机有限公司 | 轮式拖拉机 | TH604-D | 外形尺寸（长×宽×高）:3615×1430×2160；驱动方式:4×4四轮驱动；发动机标定功率(kW)：44kW；轴距:1770mm；最小使用质量:1765kg；最大配重(前/后)kg:130/60；档位数(前进/倒退/爬行):8/4/0；变速箱型式:4×(2+1）组成式； | 19530 | [8 empty] | 通用类 |  | 山东
动力机械 | 拖拉机 | 轮式拖拉机(不含皮带传动轮式拖拉机） | 70—75马力两轮驱动拖拉机 | 潍坊泰鸿拖拉机有限公司 | 轮式拖拉机 | TH700 | 外形尺寸（长×宽×高）:4180×1870×2470；驱动方式:4×2轮式；发动机标定功率(kW)：51.5kW；轴距:2060mm；最小使用质量:2145kg；最大配重(前/后)kg:150/180；档位数(前进/倒退/爬行):12/12；变速箱型式:4×3×(1+1）组成式； | 18000 | [8 empty] | 通用类 |  | 山东
动力机械 | 拖拉机 | 轮式拖拉机(不含皮带传动轮式拖拉机） | 70—75马力四轮驱动拖拉机 | 潍坊泰鸿拖拉机有限公司 | 轮式拖拉机 | TH704 | 外形尺寸（长×宽×高）:4090×1830×2460；驱动方式:4×4轮式；发动机标定功率(kW)：51.5kW；轴距:2060mm；最小使用质量:2545kg；最大配重(前/后)kg:150/180；档位数(前进/倒退/爬行):12/12；变速箱型式:4×3×(1+1）组成式； | 23400 | [8 empty] | 通用类 |  | 山东
动力机械 | 拖拉机 | 轮式拖拉机(不含皮带传动轮式拖拉机） | 70—75马力四轮驱动拖拉机 | 潍坊泰鸿拖拉机有限公司 | 轮式拖拉机 | TH704-D | 外形尺寸（长×宽×高）:3615×1430×2160；驱动方式:4×4四轮驱动；发动机标定功率(kW)：51.5kW；轴距:1770mm；最小使用质量:1825kg；最大配重(前/后)kg:130/60；档位数(前进/倒退/爬行):8/4/0；变速箱型式:4×(2+1）组成式； | 23400 | [8 empty] | 通用类 |  | 山东
动力机械 | 拖拉机 | 轮式拖拉机(不含皮带传动轮式拖拉机） | 130—140马力四轮驱动拖拉机 | 潍坊泰鸿拖拉机有限公司 | 轮式拖拉机 | TH1304 | 外形尺寸（长×宽×高）:4925×2300×2850；驱动方式:4×4轮式；发动机标定功率(kW)：95.6kW；轴距:2660mm；最小使用质量:4280kg；最大配重(前/后)kg:308/688；档位数(前进/倒退/爬行):16/8；变速箱型式:4×(2+1）×2组成式； | 63900 | [8 empty] | 通用类 |  | 山东
动力机械 | 拖拉机 | 轮式拖拉机(不含皮带传动轮式拖拉机） | 140—150马力四轮驱动拖拉机 | 潍坊泰鸿拖拉机有限公司 | 轮式拖拉机 | TH1404 | 外形尺寸（长×宽×高）:4940×2385×3090；驱动方式:4×4轮式；发动机标定功率(kW)：103kW；轴距:2565mm；最小使用质量:5150kg；最大配重(前/后)kg:440/960；档位数(前进/倒退/爬行):16/8；变速箱型式:4×(2+1）×2组成式； | 85500 | [8 empty] | 通用类 |  | 山东
动力机械 | 拖拉机 | 轮式拖拉机(不含皮带传动轮式拖拉机） | 150—180马力四轮驱动拖拉机 | 潍坊泰鸿拖拉机有限公司 | 轮式拖拉机 | TH1504 | 外形尺寸（长×宽×高）:5270×2380×3160；驱动方式:4×4轮式；发动机标定功率(kW)：110.3kW；轴距:2700mm；最小使用质量:4860kg；最大配重(前/后)kg:780/960；档位数(前进/倒退/爬行):16/16；变速箱型式:(1+1）×4×4组成式； | 94500 | [8 empty] | 通用类 |  | 山东
动力机械 | 拖拉机 | 轮式拖拉机(不含皮带传动轮式拖拉机） | 150—180马力四轮驱动拖拉机 | 潍坊泰鸿拖拉机有限公司 | 轮式拖拉机 | TH1504-2 | 外形尺寸（长×宽×高）:5120×2380×3100；驱动方式:4×4四轮驱动；发动机标定功率(kW)：111kW；轴距:2630mm；最小使用质量:5650kg；最大配重(前/后)kg:440/480；档位数(前进/倒退/爬行):16/8/0；变速箱型式:4×(2+1）×2组成式； | 94500 | [8 empty] | 通用类 |  | 山东
动力机械 | 拖拉机 | 轮式拖拉机(不含皮带传动轮式拖拉机） | 180—200马力四轮驱动拖拉机 | 潍坊泰鸿拖拉机有限公司 | 轮式拖拉机 | TH1854 | 外形尺寸（长×宽×高）:5420×2300×3110（单胎）；5420×3400×3110（双胎）；驱动方式:4×4四轮驱动；发动机标定功率(kW)：136kW；轴距:2760mm；最小使用质量（kg）:6760（单胎）；7690（双胎）；最大配重(前/后)kg:780/720（单胎）；780/0（双胎）；档位数(前进/倒退/爬行):16/16/0；变速箱型式:(1+1）×4×4组成式； | 108000 | [8 empty] | 通用类 |  | 山东
动力机械 | 拖拉机 | 轮式拖拉机(不含皮带传动轮式拖拉机） | 100—110马力四轮驱动拖拉机 | 沃得重工（中国）有限公司 | 轮式拖拉机 | WD1004 | 外廓尺寸（长×宽×高）（mm）：4440×2115×2900；驱动方式：4×4四轮驱动；发动机标定功率（KW）73.5；轴距（mm）：2207，最小使用质量(kg)：4100；最大配重（前/后）（kg)：320/360；档位数（前进/倒退）：16/8；变速箱型式：4×（2+1）×2组成式；有驾驶室。 | 33210 | [8 empty] | 通用类 |  | 江苏
动力机械 | 拖拉机 | 轮式拖拉机(不含皮带传动轮式拖拉机） | 100—110马力四轮驱动拖拉机 | 沃得重工（中国）有限公司 | 轮式拖拉机 | WD1004-1 | 外廓尺寸（长×宽×高）（mm）：4440×2115×2870；驱动方式：4×4四轮驱动；发动机标定功率（KW）73.5；轴距（mm）：2207，最小使用质量(kg)：3800；最大配重（前/后）（kg)：320/360；档位数（前进/倒退）：16/8；变速箱型式：4×（2+1）×2组成式；有安全架。 | 33210 | [8 empty] | 通用类 |  | 江苏
动力机械 | 拖拉机 | 轮式拖拉机(不含皮带传动轮式拖拉机） | 110—120马力四轮驱动拖拉机 | 沃得重工（中国）有限公司 | 轮式拖拉机 | WD1104 | 外廓尺寸（长×宽×高）（mm）：4440×2115×2900；驱动方式：4×4四轮驱动；发动机标定功率（KW）81；轴距（mm）：2207，最小使用质量(kg)：4100；最大配重（前/后）（kg)：320/480；档位数（前进/倒退）：16/8；变速箱型式：4×（2+1）×2组成式；有驾驶室。 | 36270 | [8 empty] | 通用类 |  | 江苏
动力机械 | 拖拉机 | 轮式拖拉机(不含皮带传动轮式拖拉机） | 120—130马力四轮驱动拖拉机 | 沃得重工（中国）有限公司 | 轮式拖拉机 | WD1204G | 外廓尺寸（长×宽×高）（mm）：4960×2115×2900；驱动方式：4×4四轮驱动；发动机标定功率（KW）88.2；轴距（mm）：2710，最小使用质量(kg)：4660；最大配重（前/后）（kg)：320/360；档位数（前进/倒退）：24/24；变速箱型式：4×3×2（1+1）组成式；有驾驶室。 | 50670 | [8 empty] | 通用类 |  | 江苏
动力机械 | 拖拉机 | 轮式拖拉机(不含皮带传动轮式拖拉机） | 120—130马力四轮驱动拖拉机 | 沃得重工（中国）有限公司 | 轮式拖拉机 | WD1204G-1 | 外廓尺寸（长×宽×高）（mm）：4960×2115×2870；驱动方式：4×4四轮驱动；发动机标定功率（KW）88.2；轴距（mm）：2710，最小使用质量(kg)：4350；最大配重（前/后）（kg)：320/360；档位数（前进/倒退）：24/24；变速箱型式：4×3×2×（1+1）组成式；有安全架。 | 50670 | [8 empty] | 通用类 |  | 江苏
动力机械 | 拖拉机 | 轮式拖拉机(不含皮带传动轮式拖拉机） | 130—140马力四轮驱动拖拉机 | 沃得重工（中国）有限公司 | 轮式拖拉机 | WD1304B | 外廓尺寸（长×宽×高）（mm）：4750×2130×2770；驱动方式：4×4四轮驱动；发动机标定功率（KW）95.6；轴距（mm）：2552，最小使用质量(kg)：4460；最大配重（前/后）（kg)：320/360；档位数（前进/倒退）：16/8；变速箱型式：4×（2+1）×2组成式；有驾驶室。 | 63900 | [8 empty] | 通用类 |  | 江苏
动力机械 | 拖拉机 | 轮式拖拉机(不含皮带传动轮式拖拉机） | 130—140马力四轮驱动拖拉机 | 沃得重工（中国）有限公司 | 轮式拖拉机 | WD1304B-1 | 外廓尺寸（长×宽×高）（mm）：4750×2130×2770；驱动方式：4×4四轮驱动；发动机标定功率（KW）95.6；轴距（mm）：2552，最小使用质量(kg)：4160；最大配重（前/后）（kg)：320/360；档位数（前进/倒退）：16/8；变速箱型式：4×（2+1）×2组成式；有安全架。 | 63900 | [8 empty] | 通用类 |  | 江苏
动力机械 | 拖拉机 | 轮式拖拉机(不含皮带传动轮式拖拉机） | 130—140马力四轮驱动拖拉机 | 沃得重工（中国）有限公司 | 轮式拖拉机 | WD1304G | 外廓尺寸（长×宽×高）（mm）：4960×2115×2900；驱动方式：4×4四轮驱动；发动机标定功率（KW）95.6；轴距（mm）：2710，最小使用质量(kg)：4660；最大配重（前/后）（kg)：320/360；档位数（前进/倒退）：24/24；变速箱型式：4×3×2×（1+1）组成式；有驾驶室。 | 63900 | [8 empty] | 通用类 |  | 江苏
动力机械 | 拖拉机 | 轮式拖拉机(不含皮带传动轮式拖拉机） | 130—140马力四轮驱动拖拉机 | 沃得重工（中国）有限公司 | 轮式拖拉机 | WD1354 | 外廓尺寸（长×宽×高）（mm）：4920×2300×2940；驱动方式：4×4四轮驱动；发动机标定功率（KW）99.3；轴距（mm）：2670，最小使用质量(kg)：4580；最大配重（前/后）（kg)：320/480；档位数（前进/倒退）：24/8；变速箱型式：4×（3+1）×2组成式；有驾驶室。 | 63900 | [8 empty] | 通用类 |  | 江苏
动力机械 | 拖拉机 | 轮式拖拉机(不含皮带传动轮式拖拉机） | 130—140马力四轮驱动拖拉机 | 沃得重工（中国）有限公司 | 轮式拖拉机 | WD1354-1 | 外廓尺寸（长×宽×高）（mm）：4920×2300×2900；驱动方式：4×4四轮驱动；发动机标定功率（KW）99.3；轴距（mm）：2670，最小使用质量(kg)：4280；最大配重（前/后）（kg)：320/480；档位数（前进/倒退）：24/8；变速箱型式：4×（3+1）×2组成式；有安全架。 | 63900 | [8 empty] | 通用类 |  | 江苏
动力机械 | 拖拉机 | 轮式拖拉机(不含皮带传动轮式拖拉机） | 150—180马力四轮驱动拖拉机 | 沃得重工（中国）有限公司 | 轮式拖拉机 | WD1504 | 外廓尺寸（长×宽×高）（mm）：4920×2300×2940；驱动方式：4×4四轮驱动；发动机标定功率（KW）110.3；轴距（mm）：2670，最小使用质量(kg)：4580；最大配重（前/后）（kg)：320/480；档位数（前进/倒退）：24/8；变速箱型式：4×（3+1）×2组成式；有驾驶室。 | 94500 | [8 empty] | 通用类 |  | 江苏
动力机械 | 拖拉机 | 轮式拖拉机(不含皮带传动轮式拖拉机） | 40—45马力两轮驱动拖拉机 | 一拖川龙四川农业装备有限公司 | 轮式拖拉机 | YTCL400 | 外廓尺寸（长x宽x高）mm：3500x1560x2360；发动机型号：JD4E6N1；功率：29.42kW;驱动型式：两轮驱动；轴距：1840mm；最小使用质量：1640kg.配重（前/后）：60/240kg;挡位数(前进/倒退/爬行）：12/12；变速箱型式：（4+1）x2。 | 10260 | [8 empty] | 通用类 |  | 四川
动力机械 | 拖拉机 | 轮式拖拉机(不含皮带传动轮式拖拉机） | 70—75马力四轮驱动拖拉机 | 四川川龙拖拉机制造有限公司 | 轮式拖拉机 | CL704 | 外形尺寸(长×宽×高):3980×1850×2585MM；发动机与离合器联接方式:直联式；最小使用质量:2730㎏，轴距:,2040MM；动力型号:4K41ZT31/704直列、水冷、四冲程;标定功率:51.5KW;标定转率:2400R/MIN. | 23400 | [8 empty] | 通用类 |  | 四川
动力机械 | 拖拉机 | 轮式拖拉机(不含皮带传动轮式拖拉机） | 130—140马力四轮驱动拖拉机 | 四川川龙拖拉机制造有限公司 | 轮式拖拉机 | CL1304 | 外形尺寸(长×宽×高):4665×2085×2975MM；;发动机与离合器联接方式:直联式；最小使用质量:4350㎏;轴距:2500MM；动力型号:LR6A3ZU22/0956E直列、水冷、四冲程;标定功率:95.6KW;标定转率:2200R/MIN. | 63900 | [8 empty] | 通用类 |  | 四川
动力机械 | 拖拉机 | 轮式拖拉机(不含皮带传动轮式拖拉机） | 50—55马力四轮驱动拖拉机 | 河南向阳红机械制造有限公司 | 轮式拖拉机 | 向阳红-504E | 发动机功率：36.8kW；驱动方式：四轮驱动 | 15750 | [8 empty] | 通用类 |  | 河南
动力机械 | 拖拉机 | 轮式拖拉机(不含皮带传动轮式拖拉机） | 100—110马力四轮驱动拖拉机 | 河南向阳红机械制造有限公司 | 轮式拖拉机 | 向阳红-1004A | 发动机功率：73.5kW；驱动方式：四轮驱动 | 33210 | [8 empty] | 通用类 |  | 河南
动力机械 | 拖拉机 | 轮式拖拉机(不含皮带传动轮式拖拉机） | 140—150马力四轮驱动拖拉机 | 河南向阳红机械制造有限公司 | 轮式拖拉机 | 向阳红-1404 | 发动机功率：103kW；驱动方式：四轮驱动 | 85500 | [8 empty] | 通用类 |  | 河南
动力机械 | 拖拉机 | 轮式拖拉机(不含皮带传动轮式拖拉机） | 150—180马力四轮驱动拖拉机 | 河南向阳红机械制造有限公司 | 轮式拖拉机 | 向阳红-1504 | 发动机功率：110.3kW；驱动方式：四轮驱动 | 94500 | [8 empty] | 通用类 |  | 河南
动力机械 | 拖拉机 | 轮式拖拉机(不含皮带传动轮式拖拉机） | 95—100马力两轮驱动拖拉机 | 河南向阳红机械制造有限公司 | 轮式拖拉机 | 向阳红-950 | 发动机功率：70kW；驱动方式：两轮轮驱动 | 23400 | [8 empty] | 通用类 |  | 河南
动力机械 | 拖拉机 | 轮式拖拉机(不含皮带传动轮式拖拉机） | 100马力及以上两轮驱动拖拉机 | 河南向阳红机械制造有限公司 | 轮式拖拉机 | 向阳红-1000 | 发动机功率：73.5kW；驱动方式：两轮驱动 | 24300 | [8 empty] | 通用类 |  | 河南
动力机械 | 拖拉机 | 轮式拖拉机(不含皮带传动轮式拖拉机） | 50—55马力四轮驱动拖拉机 | 洛阳丰收农业机械装备有限公司 | 轮式拖拉机 | 芬美得-504E | 发动机功率：36.8kW；驱动方式：四轮驱动 | 15750 | [8 empty] | 通用类 |  | 河南
动力机械 | 拖拉机 | 轮式拖拉机(不含皮带传动轮式拖拉机） | 140—150马力四轮驱动拖拉机 | 洛阳丰收农业机械装备有限公司 | 轮式拖拉机 | 芬美得-1404 | 发动机功率：103kW；驱动方式：四轮驱动 | 85500 | [8 empty] | 通用类 |  | 河南
动力机械 | 拖拉机 | 轮式拖拉机(不含皮带传动轮式拖拉机） | 150—180马力四轮驱动拖拉机 | 洛阳丰收农业机械装备有限公司 | 轮式拖拉机 | 芬美得-1504 | 发动机功率：110.3kW；驱动方式：四轮驱动 | 94500 | [8 empty] | 通用类 |  | 河南
动力机械 | 拖拉机 | 履带式拖拉机 | 50马力以上轻型履带拖拉机 | 湖南农夫机电有限公司 | 轻型履带拖拉机 | NF-Q602 | 1、外形尺寸(长×宽×高)(MM):3430×1590×2300； 2、履带接地长(MM):1540； 3、轨距(MM)：1080； 4、最小离地间隙(MM):395； 5、最小使用质量(KG)：1890； 6、（扬动）发动机型号:YD4JZ60C1；结构型式：直列、水冷、电喷、四冲程；标定功率(KW):44.1；标定转速(R/MIN):2400； 7、转向系型式:刹车制动转向； 8、制动系型式：湿式摩擦片； 9、离合器型式：单片单作用； 10、变速箱型式:主变速(液压无极变速+机械挡)+副变速2挡； 换挡方式：啮合套换挡； 11、履带型式:50节橡胶履带； 12、履带板宽度(MM):350； 13、液压悬挂系统型式:半分置式；调节方式:位调节； 14、液压油泵型式、型号:CBN-E310； 15、动力输出轴花键数目（齿）：8； 16、动力输出轴花键外径（MM）：38 17、动力输出轴转速:620/960。 | 12000 | [8 empty] | 通用类 |  | 湖南
动力机械 | 拖拉机 | 履带式拖拉机 | 50马力以上轻型履带拖拉机 | 湖南农夫机电有限公司 | 轻型履带拖拉机 | NF-Q702 | 1、外形尺寸(长×宽×高)(MM):3430×1590×2300； 2、履带接地长(MM):1540； 3、轨距(MM)：1080； 4、最小离地间隙(MM):395； 5、最小使用质量(KG)：1930； 6、（扬动）发动机型号:YD4CZ70C1；结构型式：直列、水冷、电喷、四冲程；标定功率(KW):51.5；标定转速(R/MIN):2400； 7、转向系型式:刹车制动转向； 8、制动系型式：湿式摩擦片； 9、离合器型式：单片单作用； 10、变速箱型式:主变速(液压无极变速+机械挡)+副变速2挡； 换挡方式：啮合套换挡； 11、履带型式:50节橡胶履带； 12、履带板宽度(MM):350； 13、液压悬挂系统型式:半分置式；调节方式:位调节； 14、液压油泵型式、型号:CBN-E310； 15、动力输出轴花键数目（齿）：8； 16、动力输出轴花键外径（MM）：38 17、动力输出轴转速:620/960。 | 12000 | [8 empty] | 通用类 |  | 湖南
动力机械 | 拖拉机 | 履带式拖拉机 | 50马力以上轻型履带拖拉机 | 湖南农夫机电有限公司 | 轻型履带拖拉机 | NF-Q802 | 1、外形尺寸(长×宽×高)(MM):3430×1590×2300； 2、履带接地长(MM):1540； 3、轨距(MM)：1080； 4、最小离地间隙(MM):395； 5、最小使用质量(KG)：1990； 6、（扬动）发动机型号:YD4SZ80C1；结构型式：直列、水冷、电喷、四冲程；标定功率(KW):58.8；标定转速(R/MIN):2400； 7、转向系型式:刹车制动转向； 8、制动系型式：湿式摩擦片； 9、离合器型式：单片单作用； 10、变速箱型式:主变速(液压无极变速+机械挡)+副变速2挡； 换挡方式：啮合套换挡； 11、履带型式:50节橡胶履带； 12、履带板宽度(MM):350； 13、液压悬挂系统型式:半分置式；调节方式:位调节； 14、液压油泵型式、型号:CBN-E316； 15、动力输出轴花键数目（齿）：8； 16、动力输出轴花键外径（MM）：38 17、动力输出轴转速:620/960。 | 12000 | [8 empty] | 通用类 |  | 湖南
动力机械 | 拖拉机 | 轮式拖拉机(不含皮带传动轮式拖拉机） | 210马力及以上四轮驱动拖拉机 | 中联重机股份有限公司 | 轮式拖拉机 | PL2304 | 驱动方式：四轮驱动；功率：172kw； | 162000 | [8 empty] | 通用类 |  | 安徽省
动力机械 | 拖拉机 | 轮式拖拉机(不含皮带传动轮式拖拉机） | 75—80马力两轮驱动拖拉机 | 中联重机股份有限公司 | 轮式拖拉机 | RC750H | 驱动方式：两轮驱动；功率：55kw； | 18900 | [8 empty] | 通用类 |  | 安徽省
动力机械 | 拖拉机 | 轮式拖拉机(不含皮带传动轮式拖拉机） | 130—140马力四轮驱动拖拉机 | 中联重机股份有限公司 | 轮式拖拉机 | RC1304 | 驱动方式：四轮驱动；功率：95.6kw； | 63900 | [8 empty] | 通用类 |  | 安徽省
动力机械 | 拖拉机 | 轮式拖拉机(不含皮带传动轮式拖拉机） | 130—140马力四轮驱动拖拉机 | 中联重机股份有限公司 | 轮式拖拉机 | RC1304-A | 驱动方式：四轮驱动；功率：95.6kw； | 63900 | [8 empty] | 通用类 |  | 安徽省
动力机械 | 拖拉机 | 轮式拖拉机(不含皮带传动轮式拖拉机） | 100马力及以上两轮驱动拖拉机 | 中联重机股份有限公司 | 轮式拖拉机 | RC1300 | 驱动方式：两轮驱动；功率：95.6kw； | 24300 | [8 empty] | 通用类 |  | 安徽省
动力机械 | 拖拉机 | 轮式拖拉机(不含皮带传动轮式拖拉机） | 100马力及以上两轮驱动拖拉机 | 中联重机股份有限公司 | 轮式拖拉机 | RC1300-A | 驱动方式：两轮驱动；功率：95.6kw； | 24300 | [8 empty] | 通用类 |  | 安徽省
动力机械 | 拖拉机 | 轮式拖拉机(不含皮带传动轮式拖拉机） | 25—30马力两轮驱动拖拉机 | 中联重机股份有限公司 | 轮式拖拉机 | RD250-B | 驱动方式：两轮驱动；功率：18.4kw； | 7020 | [8 empty] | 通用类 |  | 安徽省
动力机械 | 拖拉机 | 轮式拖拉机(不含皮带传动轮式拖拉机） | 25—30马力四轮驱动拖拉机 | 中联重机股份有限公司 | 轮式拖拉机 | RD254-B | 驱动方式：四轮驱动；功率：18.4kw； | 9000 | [8 empty] | 通用类 |  | 安徽省
动力机械 | 拖拉机 | 轮式拖拉机(不含皮带传动轮式拖拉机） | 30—35马力两轮驱动拖拉机 | 中联重机股份有限公司 | 轮式拖拉机 | RD300-B | 驱动方式：两轮驱动；功率：22.05kw； | 7830 | [8 empty] | 通用类 |  | 安徽省
动力机械 | 拖拉机 | 轮式拖拉机(不含皮带传动轮式拖拉机） | 30—35马力四轮驱动拖拉机 | 中联重机股份有限公司 | 轮式拖拉机 | RD304-B | 驱动方式：四轮驱动；功率：22.05kw； | 9900 | [8 empty] | 通用类 |  | 安徽省
动力机械 | 拖拉机 | 轮式拖拉机(不含皮带传动轮式拖拉机） | 40—45马力四轮驱动拖拉机 | 中联重机股份有限公司 | 轮式拖拉机 | RF404-2 | 驱动方式：四轮驱动；功率：29.4kw； | 12690 | [8 empty] | 通用类 |  | 安徽省
动力机械 | 拖拉机 | 轮式拖拉机(不含皮带传动轮式拖拉机） | 40—45马力四轮驱动拖拉机 | 中联重机股份有限公司 | 轮式拖拉机 | RF404-A2 | 驱动方式：四轮驱动；功率：29.4kw； | 12690 | [8 empty] | 通用类 |  | 安徽省
动力机械 | 拖拉机 | 轮式拖拉机(不含皮带传动轮式拖拉机） | 45—50马力四轮驱动拖拉机 | 中联重机股份有限公司 | 轮式拖拉机 | RF454-2 | 驱动方式：四轮驱动；功率：33.1kw； | 14400 | [8 empty] | 通用类 |  | 安徽省
动力机械 | 拖拉机 | 轮式拖拉机(不含皮带传动轮式拖拉机） | 45—50马力四轮驱动拖拉机 | 中联重机股份有限公司 | 轮式拖拉机 | RF454-A2 | 驱动方式：四轮驱动；功率：33.1kw； | 14400 | [8 empty] | 通用类 |  | 安徽省
动力机械 | 拖拉机 | 轮式拖拉机(不含皮带传动轮式拖拉机） | 50—55马力四轮驱动拖拉机 | 中联重机股份有限公司 | 轮式拖拉机 | RF504-2 | 驱动方式：四轮驱动；功率：36.8kw； | 15750 | [8 empty] | 通用类 |  | 安徽省
动力机械 | 拖拉机 | 轮式拖拉机(不含皮带传动轮式拖拉机） | 50—55马力四轮驱动拖拉机 | 中联重机股份有限公司 | 轮式拖拉机 | RF504-A2 | 驱动方式：四轮驱动；功率：36.8kw； | 15750 | [8 empty] | 通用类 |  | 安徽省
动力机械 | 拖拉机 | 轮式拖拉机(不含皮带传动轮式拖拉机） | 55—60马力四轮驱动拖拉机 | 中联重机股份有限公司 | 轮式拖拉机 | RF554-2 | 驱动方式：四轮驱动；功率：40.5kw； | 17730 | [8 empty] | 通用类 |  | 安徽省
动力机械 | 拖拉机 | 轮式拖拉机(不含皮带传动轮式拖拉机） | 55—60马力四轮驱动拖拉机 | 中联重机股份有限公司 | 轮式拖拉机 | RF554-A2 | 驱动方式：四轮驱动；功率：40.5kw； | 17730 | [8 empty] | 通用类 |  | 安徽省
动力机械 | 拖拉机 | 轮式拖拉机(不含皮带传动轮式拖拉机） | 40—45马力两轮驱动拖拉机 | 中联重机股份有限公司 | 轮式拖拉机 | RK400-B | 驱动方式：两轮驱动；功率：29.4kw； | 10260 | [8 empty] | 通用类 |  | 安徽省
动力机械 | 拖拉机 | 轮式拖拉机(不含皮带传动轮式拖拉机） | 45—50马力两轮驱动拖拉机 | 中联重机股份有限公司 | 轮式拖拉机 | RK450-A | 驱动方式：两轮驱动；功率：33.1kw； | 11700 | [8 empty] | 通用类 |  | 安徽省
动力机械 | 拖拉机 | 轮式拖拉机(不含皮带传动轮式拖拉机） | 55—60马力两轮驱动拖拉机 | 中联重机股份有限公司 | 轮式拖拉机 | RK550 | 驱动方式：两轮驱动；功率：40.4kw； | 15300 | [8 empty] | 通用类 |  | 安徽省
动力机械 | 拖拉机 | 轮式拖拉机(不含皮带传动轮式拖拉机） | 60—65马力四轮驱动拖拉机 | 中联重机股份有限公司 | 轮式拖拉机 | RK604-2 | 驱动方式：四轮驱动；功率：44kw； | 19530 | [8 empty] | 通用类 |  | 安徽省
动力机械 | 拖拉机 | 轮式拖拉机(不含皮带传动轮式拖拉机） | 60—65马力四轮驱动拖拉机 | 中联重机股份有限公司 | 轮式拖拉机 | RK604-A2 | 驱动方式：四轮驱动；功率：44kw； | 19530 | [8 empty] | 通用类 |  | 安徽省
动力机械 | 拖拉机 | 轮式拖拉机(不含皮带传动轮式拖拉机） | 60—65马力两轮驱动拖拉机 | 中联重机股份有限公司 | 轮式拖拉机 | RK600 | 驱动方式：两轮驱动；功率：44kw； | 16650 | [8 empty] | 通用类 |  | 安徽省
动力机械 | 拖拉机 | 轮式拖拉机(不含皮带传动轮式拖拉机） | 60—65马力两轮驱动拖拉机 | 中联重机股份有限公司 | 轮式拖拉机 | RK600-A | 驱动方式：两轮驱动；功率：44kw； | 16650 | [8 empty] | 通用类 |  | 安徽省
动力机械 | 拖拉机 | 轮式拖拉机(不含皮带传动轮式拖拉机） | 60—65马力两轮驱动拖拉机 | 中联重机股份有限公司 | 轮式拖拉机 | RK600H | 驱动方式：两轮驱动；功率：44kw； | 16650 | [8 empty] | 通用类 |  | 安徽省
动力机械 | 拖拉机 | 轮式拖拉机(不含皮带传动轮式拖拉机） | 70—75马力两轮驱动拖拉机 | 中联重机股份有限公司 | 轮式拖拉机 | RK700H | 驱动方式：两轮驱动；功率：51.5kw； | 18000 | [8 empty] | 通用类 |  | 安徽省
动力机械 | 拖拉机 | 轮式拖拉机(不含皮带传动轮式拖拉机） | 110—120马力四轮驱动拖拉机 | 中联重机股份有限公司 | 轮式拖拉机 | RS1104 | 驱动方式：四轮驱动；功率：81kw； | 36270 | [8 empty] | 通用类 |  | 安徽省
动力机械 | 拖拉机 | 轮式拖拉机(不含皮带传动轮式拖拉机） | 110—120马力四轮驱动拖拉机 | 中联重机股份有限公司 | 轮式拖拉机 | RS1104-A | 驱动方式：四轮驱动；功率：81kw； | 36270 | [8 empty] | 通用类 |  | 安徽省
动力机械 | 拖拉机 | 轮式拖拉机(不含皮带传动轮式拖拉机） | 100马力及以上两轮驱动拖拉机 | 中联重机股份有限公司 | 轮式拖拉机 | RS1100 | 驱动方式：两轮驱动；功率：81kw； | 24300 | [8 empty] | 通用类 |  | 安徽省
动力机械 | 拖拉机 | 轮式拖拉机(不含皮带传动轮式拖拉机） | 100马力及以上两轮驱动拖拉机 | 中联重机股份有限公司 | 轮式拖拉机 | RS1100-A | 驱动方式：两轮驱动；功率：81kw； | 24300 | [8 empty] | 通用类 |  | 安徽省
动力机械 | 拖拉机 | 轮式拖拉机(不含皮带传动轮式拖拉机） | 130—140马力四轮驱动拖拉机 | 中联重机股份有限公司 | 轮式拖拉机 | RS1304-F | 驱动方式：四轮驱动；功率：95.6kw； | 63900 | [8 empty] | 通用类 |  | 安徽省
耕整地机械 | 耕地机械 | 旋耕机 | 单轴1000—1500mm旋耕机 | 江苏联凯农业装备集团有限公司 | 旋耕机 | 1GKN-140 | 单轴；1000mm≤耕幅＜1500mm | 540 | [8 empty] | 通用类 |  | 江苏省
耕整地机械 | 耕地机械 | 旋耕机 | 单轴1500—2000mm旋耕机 | 吉首市宗南重工制造有限公司 | 旋耕机 | 1GQ-180 | 单轴；1500mm≤耕幅＜2000mm | 1170 | [8 empty] | 通用类 |  | 湖南省
耕整地机械 | 耕地机械 | 旋耕机 | 单轴1500—2000mm旋耕机 | 江苏联凯农业装备集团有限公司 | 旋耕机 | 1GKN-160 | 单轴；1500mm≤耕幅＜2000mm | 1170 | [8 empty] | 通用类 |  | 江苏省
耕整地机械 | 耕地机械 | 旋耕机 | 单轴1500—2000mm旋耕机 | 江苏联凯农业装备集团有限公司 | 旋耕机 | 1GKN-180 | 单轴；1500mm≤耕幅＜2000mm | 1170 | [8 empty] | 通用类 |  | 江苏省
耕整地机械 | 耕地机械 | 旋耕机 | 单轴2000—2500mm旋耕机 | 江苏联凯农业装备集团有限公司 | 旋耕机 | 1GKN-200 | 单轴；2000mm≤耕幅＜2500mm | 1710 | [8 empty] | 通用类 |  | 江苏省
耕整地机械 | 耕地机械 | 旋耕机 | 单轴2000—2500mm旋耕机 | 江苏联凯农业装备集团有限公司 | 旋耕机 | 1GKN-230 | 单轴；2000mm≤耕幅＜2500mm | 1710 | [8 empty] | 通用类 |  | 江苏省
耕整地机械 | 耕地机械 | 旋耕机 | 单轴2000—2500mm旋耕机 | 连云港九迁机械制造有限公司 | 反转灭茬机 | 1JMF-200 | 单轴；2000mm≤耕幅＜2500mm | 1710 | [8 empty] | 通用类 |  | 江苏省
耕整地机械 | 耕地机械 | 旋耕机 | 单轴2000—2500mm旋耕机 | 连云港双亚机械有限公司 | 旋耕机 | 1GKN-200 | 单轴；2000mm≤耕幅＜2500mm | 1710 | [8 empty] | 通用类 |  | 江苏省
耕整地机械 | 耕地机械 | 旋耕机 | 单轴2000—2500mm旋耕机 | 连云港双亚机械有限公司 | 反转灭茬机 | 1JMF-200 | 单轴；2000mm≤耕幅＜2500mm | 1710 | [8 empty] | 通用类 |  | 江苏省
耕整地机械 | 耕地机械 | 旋耕机 | 单轴2500mm及以上旋耕机 | 连云港双亚机械有限公司 | 旋耕机 | 1GKN-250G | 单轴；耕幅≥2500mm | 2250 | [8 empty] | 通用类 |  | 江苏省
耕整地机械 | 耕地机械 | 旋耕机 | 单轴2500mm及以上旋耕机 | 江苏联凯农业装备集团有限公司 | 旋耕机 | 1GKN-250 | 单轴；耕幅≥2500mm | 2250 | [8 empty] | 通用类 |  | 江苏省
耕整地机械 | 耕地机械 | 旋耕机 | 1200mm及以上履带自走式旋耕机 | 湖南省农友机械集团有限公司 | 履带自走式旋耕机 | 1GZ-180 | 结构形式：履带式； 幅宽：1800mm | 12600 | [8 empty] | 通用类 |  | 湖南省
耕整地机械 | 耕地机械 | 旋耕机 | 1200mm及以上履带自走式旋耕机 | 湖南省农友机械集团有限公司 | 履带自走式旋耕机 | 1GZ-230 | 形式：履带自走式；耕幅≥1200mm | 12600 | [8 empty] | 通用类 |  | 湖南省
耕整地机械 | 耕地机械 | 旋耕机 | 1200mm及以上履带自走式旋耕机 | 汉寿科祥农机制造有限公司 | 履带自走式旋耕机 | 1GZ-190 | 形式：履带自走式；耕幅≥1200mm | 12600 | [8 empty] | 通用类 |  | 湖南省
耕整地机械 | 耕地机械 | 旋耕机 | 1200mm及以上履带自走式旋耕机 | 福建省邵武铁武林车辆有限公司 | 履带自走式旋耕机 | 1GZD-125 | 形式：履带自走式；耕幅≥1200mm | 12600 | [8 empty] | 通用类 |  | 福建省
耕整地机械 | 耕地机械 | 耕整机（水田、旱田） | 功率4kW以下耕整机（水田、旱田） | 桂林严关机械有限公司 | 耕整机 | 1Z-31型 | 配套功率＜4kW | 600 | [8 empty] | 非通用类 |  | 广西
耕整地机械 | 耕地机械 | 耕整机（水田、旱田） | 功率4kW以下耕整机（水田、旱田） | 桂林严关机械有限公司 | 耕整机 | 1Z-31A型 | 配套功率＜4kW | 600 | [8 empty] | 非通用类 |  | 广西
耕整地机械 | 耕地机械 | 耕整机（水田、旱田） | 功率4kW以下耕整机（水田、旱田） | 南昌市八马机械制造有限公司 | 耕整机（水田、旱田） | 1Z-20 | 配套功率＜5kW | 600 | [8 empty] | 非通用类 |  | 江西省
耕整地机械 | 耕地机械 | 微耕机 | 功率4kW以下微耕机 | 重庆美澳机械制造有限公司 | 微耕机 | 1WG3.5-95FC-ZC | 配套功率＜4kW | 600 | [8 empty] | 非通用类 |  | 重庆市
耕整地机械 | 耕地机械 | 微耕机 | 功率4kW以下微耕机 | 重庆伟友动力机械有限公司 | 微耕机 | 1WG3.0-55FQ-ZC | 配套功率＜4kW | 600 | [8 empty] | 非通用类 |  | 重庆市
耕整地机械 | 耕地机械 | 微耕机 | 功率4kW以下微耕机 | 贵州鑫康现代农业装备有限公司 | 微耕机 | 1WG3.2-90FC-Z | 配套功率＜4kW | 600 | [8 empty] | 非通用类 |  | 贵州省
耕整地机械 | 耕地机械 | 微耕机 | 功率4kW及以上微耕机 | 贵州省新华高端机械装备制造有限公司 | 微耕机 | SQ1WG6.3FA-Z | 配套功率≥4kW | 800 | [8 empty] | 非通用类 |  | 贵州省
耕整地机械 | 耕地机械 | 微耕机 | 功率4kW及以上微耕机 | 四川鹏林机电设备制造有限责任公司 | 微耕机 | 1WG-4.0QC | 配套功率≥4kW | 800 | [8 empty] | 非通用类 |  | 四川省
耕整地机械 | 耕地机械 | 微耕机 | 功率4kW及以上微耕机 | 四川鹏林机电设备制造有限责任公司 | 微耕机 | 1WG-4.0QL | 配套功率≥4kW | 800 | [8 empty] | 非通用类 |  | 四川省
耕整地机械 | 耕地机械 | 微耕机 | 功率4kW及以上微耕机 | 四川鹏林机电设备制造有限责任公司 | 微耕机 | 1WG4.0 | 配套功率≥4kW | 800 | [8 empty] | 非通用类 |  | 四川省
耕整地机械 | 耕地机械 | 微耕机 | 功率4kW及以上微耕机 | 四川鹏林机电设备制造有限责任公司 | 微耕机 | 1WG6.3 | 配套功率≥4kW | 800 | [8 empty] | 非通用类 |  | 四川省
耕整地机械 | 耕地机械 | 微耕机 | 功率4kW及以上微耕机 | 贵州金豪杰农业机械有限公司 | 耕地机械 | 1WG4.0-95FC-ZC | 配套功率≥4kW | 800 | [8 empty] | 非通用类 |  | 贵州省
耕整地机械 | 耕地机械 | 微耕机 | 功率4kW及以上微耕机 | 贵州金豪杰农业机械有限公司 | 耕地机械 | 1WG6.3-135FC-ZC | 配套功率≥4kW | 800 | [8 empty] | 非通用类 |  | 贵州省
耕整地机械 | 耕地机械 | 微耕机 | 功率4kW及以上微耕机 | 重庆美澳机械制造有限公司 | 微耕机 | 1WG6.3-135FC-Z | 配套功率≥4kW | 800 | [8 empty] | 非通用类 |  | 重庆市
耕整地机械 | 耕地机械 | 微耕机 | 功率4kW及以上微耕机 | 重庆美澳机械制造有限公司 | 微耕机 | 1WG4.0-110FC-Z | 配套功率≥4kW | 800 | [8 empty] | 非通用类 |  | 重庆市
耕整地机械 | 耕地机械 | 微耕机 | 功率4kW及以上微耕机 | 重庆美澳机械制造有限公司 | 微耕机 | 1WG4.05-100FC-ZC | 配套功率≥4kW | 800 | [8 empty] | 非通用类 |  | 重庆市
耕整地机械 | 耕地机械 | 微耕机 | 功率4kW及以上微耕机 | 重庆美澳机械制造有限公司 | 微耕机 | 1WG4.1-95FQ-D | 配套功率≥4kW | 800 | [8 empty] | 非通用类 |  | 重庆市
耕整地机械 | 耕地机械 | 微耕机 | 功率4kW及以上微耕机 | 重庆美澳机械制造有限公司 | 微耕机 | 1WG4.0-95FQ-ZC | 配套功率≥4kW | 800 | [8 empty] | 非通用类 |  | 重庆市
耕整地机械 | 耕地机械 | 微耕机 | 功率4kW及以上微耕机 | 桂林严关机械有限公司 | 微耕机 | 1WG-4.0Q型 | 配套功率≥4kW | 800 | [8 empty] | 非通用类 |  | 重庆市
耕整地机械 | 耕地机械 | 微耕机 | 功率4kW及以上微耕机 | 重庆宏祥织造有限公司 | 微耕机 | 1WG4.0 | 配套功率≥4kW | 800 | [8 empty] | 非通用类 |  | 重庆市
耕整地机械 | 耕地机械 | 微耕机 | 功率4kW及以上微耕机 | 重庆宏祥织造有限公司 | 微耕机 | 1WG4.0G | 配套功率≥4kW | 800 | [8 empty] | 非通用类 |  | 重庆市
耕整地机械 | 耕地机械 | 微耕机 | 功率4kW及以上微耕机 | 重庆宏祥织造有限公司 | 微耕机 | 1WG4.0GP | 配套功率≥4kW | 800 | [8 empty] | 非通用类 |  | 重庆市
耕整地机械 | 耕地机械 | 微耕机 | 功率4kW及以上微耕机 | 重庆宏祥织造有限公司 | 微耕机 | 1WG4.2D | 配套功率≥4kW | 800 | [8 empty] | 非通用类 |  | 重庆市
耕整地机械 | 耕地机械 | 微耕机 | 功率4kW及以上微耕机 | 重庆宏祥织造有限公司 | 微耕机 | 1WG6.3D | 配套功率≥4kW | 800 | [8 empty] | 非通用类 |  | 重庆市
耕整地机械 | 耕地机械 | 微耕机 | 功率4kW及以上微耕机 | 重庆伟友动力机械有限公司 | 微耕机 | 1WG4.0-105FQ-ZC | 配套功率≥4kW | 800 | [8 empty] | 非通用类 |  | 重庆市
耕整地机械 | 耕地机械 | 微耕机 | 功率4kW及以上微耕机 | 重庆伟友动力机械有限公司 | 微耕机 | 1WG6.5-135FQ-ZC | 配套功率≥4kW | 800 | [8 empty] | 非通用类 |  | 重庆市
耕整地机械 | 耕地机械 | 微耕机 | 功率4kW及以上微耕机 | 贵州鑫康现代农业装备有限公司 | 微耕机 | 1WG4.0-105FC-Z | 配套功率≥4kW | 800 | [8 empty] | 非通用类 |  | 贵州省
耕整地机械 | 耕地机械 | 微耕机 | 功率4kW及以上微耕机 | 贵州鑫康现代农业装备有限公司 | 微耕机 | 1WG6.3-135FC-Z | 配套功率≥4kW | 800 | [8 empty] | 非通用类 |  | 贵州省
耕整地机械 | 耕地机械 | 微耕机 | 功率4kW及以上微耕机 | 南昌市八马机械制造有限公司 | 微耕机 | 1WG4.05 | 配套功率≥4kW | 800 | [8 empty] | 非通用类 |  | 江西省
耕整地机械 | 耕地机械 | 微耕机 | 功率4kW及以上微耕机 | 南昌市八马机械制造有限公司 | 微耕机 | 1WG4D | 配套功率≥4kW | 800 | [8 empty] | 非通用类 |  | 江西省
耕整地机械 | 耕地机械 | 微耕机 | 功率4kW及以上微耕机 | 贵州诚耕农业机械制造有限公司 | 微型耕耘机 | 1WG4.05-95FC-ZC | 配套功率≥4kW | 800 | [8 empty] | 非通用类 |  | 贵州省
耕整地机械 | 耕地机械 | 微耕机 | 功率4kW及以上微耕机 | 贵州瑞科新能源动力技术有限公司 | 微型耕耘机 | 1WG 4.0-105 | 配套功率≥4kW | 800 | [8 empty] | 非通用类 |  | 贵州省
耕整地机械 | 耕地机械 | 微耕机 | 功率4kW及以上微耕机 | 贵州瑞科新能源动力技术有限公司 | 微型耕耘机 | 1WG 6.3-135 | 配套功率≥4kW | 800 | [8 empty] | 非通用类 |  | 贵州省
耕整地机械 | 耕地机械 | 微耕机 | 功率4kW及以上微耕机 | 贵州起民科技 发展有限公司 | 微型耕耘机 | 1WG4.05-100FC-ZC | 配套功率≥4kW | 800 | [8 empty] | 非通用类 |  | 贵州省
耕整地机械 | 耕地机械 | 微耕机 | 功率4kW及以上微耕机 | 贵州起民科技 发展有限公司 | 微型耕耘机 | 1WG4.0-105FC-ZC | 配套功率≥4kW | 800 | [8 empty] | 非通用类 |  | 贵州省
耕整地机械 | 耕地机械 | 微耕机 | 功率4kW及以上微耕机 | 贵州起民科技 发展有限公司 | 微型耕耘机 | 1WG6.3-135FC-ZC | 配套功率≥4kW | 800 | [8 empty] | 非通用类 |  | 贵州省
耕整地机械 | 耕地机械 | 微耕机 | 功率4kW及以上微耕机 | 云南新天力机械制造股份有限公司 | 微耕机 | 1WGQ4.0-85 | 配套功率≥4kW | 800 | [8 empty] | 非通用类 |  | 云南省
耕整地机械 | 耕地机械 | 微耕机 | 功率4kW及以上微耕机 | 云南新天力机械制造股份有限公司 | 微耕机 | 1WGC4.0-105 | 配套功率≥4kW | 800 | [8 empty] | 非通用类 |  | 云南省
耕整地机械 | 耕地机械 | 微耕机 | 功率4kW及以上微耕机 | 湖北大地农业机械有限公司 | 微耕机 | 1WG4.0A | 配套功率≥4kW | 800 | [8 empty] | 非通用类 |  | 湖北省
耕整地机械 | 耕地机械 | 微耕机 | 功率4kW及以上微耕机 | 湖北大地农业机械有限公司 | 微耕机 | 1WG4.0Q | 配套功率≥4kW | 800 | [8 empty] | 非通用类 |  | 湖北省
耕整地机械 | 耕地机械 | 微耕机 | 功率4kW及以上微耕机 | 湖北大地农业机械有限公司 | 微耕机 | 1WG4.0 | 配套功率≥4kW | 800 | [8 empty] | 非通用类 |  | 湖北省
耕整地机械 | 耕地机械 | 微耕机 | 功率4kW及以上微耕机 | 湖北大地农业机械有限公司 | 微耕机 | 1WG6.3 | 配套功率≥4kW | 800 | [8 empty] | 非通用类 |  | 湖北省
耕整地机械 | 耕地机械 | 微耕机 | 功率4kW及以上微耕机 | 重庆翼虎动力机械有限公司 | 微耕机 | 1WG6.3-135FC-Z | 配套功率≥4kW | 800 | [8 empty] | 非通用类 |  | 重庆市
耕整地机械 | 耕地机械 | 微耕机 | 功率4kW及以上微耕机 | 无锡鑫普机械有限公司 | 微耕机 | 1WG4.0D | 配套功率≥4kW | 800 | [8 empty] | 非通用类 |  | 江苏省
耕整地机械 | 耕地机械 | 微耕机 | 功率4kW及以上微耕机 | 无锡鑫普机械有限公司 | 微耕机 | 1WG4.0G | 配套功率≥4kW | 800 | [8 empty] | 非通用类 |  | 江苏省
耕整地机械 | 耕地机械 | 微耕机 | 功率4kW及以上微耕机 | 无锡鑫普机械有限公司 | 微耕机 | 1WG6.3D | 配套功率≥4kW | 800 | [8 empty] | 非通用类 |  | 江苏省
耕整地机械 | 耕地机械 | 微耕机 | 功率4kW及以上微耕机 | 重庆鑫源农机股份有限公司 | 微耕机 | 1WG4.05-85FQ-ZC | 配套功率≥4kW | 800 | [8 empty] | 非通用类 |  | 重庆市
耕整地机械 | 耕地机械 | 微耕机 | 功率4kW及以上微耕机 | 云南万合农机有限公司 | 微耕机 | 1WGC4.05-100 | 配套功率≥4kW | 800 | [8 empty] | 非通用类 |  | 云南省
耕整地机械 | 耕地机械 | 微耕机 | 功率4kW及以上微耕机 | 云南万合农机有限公司 | 微耕机 | 1WGQ4.0-100 | 配套功率≥4kW | 800 | [8 empty] | 非通用类 |  | 云南省
耕整地机械 | 耕地机械 | 微耕机 | 功率4kW及以上微耕机 | 云南万合农机有限公司 | 微耕机 | 1WGC5.6-110 | 配套功率≥4kW | 800 | [8 empty] | 非通用类 |  | 云南省
耕整地机械 | 耕地机械 | 微耕机 | 功率4kW及以上微耕机 | 云南万合农机有限公司 | 微耕机 | 1WGC4.05-100(富滇牌) | 配套功率≥4kW | 800 | [8 empty] | 非通用类 |  | 云南省
耕整地机械 | 耕地机械 | 微耕机 | 功率4kW及以上微耕机 | 威马农业机械有限公司 | 微耕机 | 1WG4.0-95FQ-ZC | 配套功率≥4kW | 800 | [8 empty] | 非通用类 |  | 重庆市
耕整地机械 | 耕地机械 | 微耕机 | 功率4kW及以上微耕机 | 威马农业机械有限公司 | 微耕机 | 1WG5.1-110FQ-ZC | 配套功率≥4kW | 800 | [8 empty] | 非通用类 |  | 重庆市
耕整地机械 | 耕地机械 | 田园管理机 | 功率4kW及以上田园管理机 | 重庆翼虎动力机械有限公司 | 田园管理机 | 3TG-6.3 | 配套功率≥4kW | 800 | [8 empty] | 非通用类 |  | 重庆市
耕整地机械 | 耕地机械 | 田园管理机 | 功率4kW及以上田园管理机 | 重庆翼虎动力机械有限公司 | 田园管理机 | 3TG-4.0Q | 配套功率≥4kW | 800 | [8 empty] | 非通用类 |  | 重庆市
耕整地机械 | 耕地机械 | 田园管理机 | 功率4kW及以上田园管理机 | 威马农业机械有限公司 | 田园管理机 | 3TG-5QA | 配套功率≥4kW | 800 | [8 empty] | 非通用类 |  | 重庆市
耕整地机械 | 整地机械 | 起垄机 | 微耕机、手扶拖拉机配套起垄机（器） | 重庆翼虎动力机械有限公司 | 起垄机 | 1GZ-90FV1 | 配套微耕机、手扶拖拉机 | 120 | [8 empty] | 非通用类 |  | 重庆市
耕整地机械 | 整地机械 | 起垄机 | 1—2m起垄机 | 连云港九迁机械制造有限公司 | 烟草起垄机 | 1QY-135 | 1m≤作业幅宽＜2m | 1000 | [8 empty] | 非通用类 |  | 江苏省
其他机械 | 废弃物处理设备 | 固液分离机 | 电机总功率5kW以下固液分离机 |  |  |  | 电机总功率＜5kW | 2600 | [8 empty] | 非通用类
其他机械 | 废弃物处理设备 | 固液分离机 | 电机总功率5-10kW固液分离机 | 四川鹏林机电设备制造有限责任公司 | 固液分离机 | PL-FL18 | 5kW≤电机总功率＜10kW | 3500 | [8 empty] | 非通用类 |  | 四川省
其他机械 | 废弃物处理设备 | 固液分离机 | 电机总功率5-10kW固液分离机 | 江苏兴农环保科技股份有限公司 | 移动式畜牧粪便处理机 | 9FL-180型 | 5kW≤电机总功率＜10kW | 3500 | [8 empty] | 非通用类 |  | 江苏省
其他机械 | 废弃物处理设备 | 固液分离机 | 电机总功率10kW及以上固液分离机 | 江苏兴农环保科技股份有限公司 | 移动式畜牧粪便处理机 | 9FL-260型 | 电机总功率≥10kW | 3900 | [8 empty] | 非通用类 |  | 江苏省
其他机械 | 废弃物处理设备 | 病死畜禽无害化处理设备 | 批处理量0.5T以上病死畜禽无害化处理设备 | 厦门康浩科技有限公司 | 畜禽养殖场有机废弃物处理机 | KH-FCW-20 | 每批处理量≥1000 Kg；刀辊电动机功率≥4 KW，加热系统总功率≥12KW. | 30000 | [8 empty] | 非通用类 |  | 福建省
排灌机械 | 喷灌机械设备 | 喷灌机 | 管径65mm以下卷盘式喷灌机 | 徐州永汇喷灌设备有限公司 | 绞盘式喷灌机 | JP50/180 | PE管直径50mm，卷盘式 | 3870 | [8 empty] | 通用类 |  | 江苏
排灌机械 | 喷灌机械设备 | 喷灌机 | 管径75—85mm卷盘式喷灌机 | 徐州永汇喷灌设备有限公司 | 绞盘式喷灌机 | JP75/300 | PE管直径75mm，卷盘式 | 9720 | [8 empty] | 通用类 |  | 江苏
排灌机械 | 喷灌机械设备 | 喷灌机 | 管径85mm及以上卷盘式喷灌机 | 徐州永汇喷灌设备有限公司 | 绞盘式喷灌机 | JP90/300 | PE管直径90mm，卷盘式 | 15300 | [8 empty] | 通用类 |  | 江苏
排灌机械 | 水泵 | 离心泵 | 5.5kw以下离心泵 | 浙江勇力机械有限公司 | 汽油机水泵 | QGZ50-20-16 | 1.配套动力机类型：汽油机，2.配套功率/转速：3.8 kW/3600r/min，3.规定点流量：20m³/h，4.规定点扬程：16m，5.规定点汽蚀余量：≤3.8m，6. 规定点泵效率：55.7%，7.与动力机的联结形式：直联传动，8.旋转方向：从泵进口看逆时针，9.泵的结构形式:离心式，10.叶轮型式:半开式，11.泵质量：22kg，12.外形尺寸：510×378×410mm | 200 | [8 empty] | 非通用类 |  | 浙江
排灌机械 | 水泵 | 离心泵 | 5.5kw以下离心泵 | 浙江勇力机械有限公司 | 汽油机水泵 | QGZ80-30-22 | 1.配套动力机类型：汽油机，2.配套功率/转速：3.8 kW/3600r/min，3.规定点流量：30m³/h，4.规定点扬程：22m，5.规定点汽蚀余量：≤4m，6.规定点泵效率：59.4%，7.与动力机的联结形式：直联传动，8.旋转方向：从泵进口看逆时针，9.泵的结构形式:离心式,10.叶轮型式:半开式，11.泵质量：24kg，12.外形尺寸：510×378×410mm | 200 | [8 empty] | 非通用类 |  | 浙江
畜牧水产养殖机械 | 饲料（草）加工机械设备 | 饲料粉碎机 | 400—550mm饲料粉碎机 | 四川省旭东机械制造有限公司 | 饲料粉碎机 | 9FQ-40 | 转子直径405mm | 730 | [8 empty] | 非通用类 |  | 四川
畜牧水产养殖机械 | 饲料（草）加工机械设备 | 饲料粉碎机 | 400mm以下饲料粉碎机 | 乐山市希旺机械有限公司 | 饲料粉碎机 | 9FC-23 | 配置 9FC-23粉碎机一台，机架一个，说明书及附件一套。 参数 结构型式：齿爪式，进料方式：轴向进料，转子直径：Φ230mm. | 210 | [8 empty] | 非通用类 |  | 四川
畜牧水产养殖机械 | 饲料（草）加工机械设备 | 饲料粉碎机 | 400mm以下饲料粉碎机 | 乐山市希旺机械有限公司 | 锤片式粉碎机 | 9FQ-20 | 配置 9FQ-20粉碎机一台，机架一个，说明书及附件一套。 参数 结构型式：锤片式，进料方式：径向进料，转子直径：Φ200mm. | 210 | [8 empty] | 非通用类 |  | 四川
畜牧水产养殖机械 | 饲料（草）加工机械设备 | 铡草机 | 1t/h以下铡草机 | 湖南省金峰机械科技有限公司 | 铡草机 | 93ZT-0.4 | 结构型式:筒式 配套动力种类:电动机 配套动力额定功率:（KW）：2.2 配套动力额定转速(r/min): 2850 外形尺寸（长×宽×高）（mm）：950× 390×790 生产率(t/h)：0.4 动刀片数量(个)：3 切草长度（mm）:28 主轴转速(r/min):1250 抛送距离(m):3 抛送高度(m):1 | 260 | [8 empty] | 非通用类 |  | 湖南
畜牧水产养殖机械 | 饲料（草）加工机械设备 | 青贮切碎机 | 1—3t/h青贮切碎机 | 湖南省金峰机械科技有限公司 | 青饲料切碎机 | 93QS-0.2 | 纯小时工作生产率287kg/h | 120 | [8 empty] | 非通用类 |  | 湖南
畜牧水产养殖机械 | 饲料（草）加工机械设备 | 饲料粉碎机 | 400mm以下饲料粉碎机 | 乐山市井研县城北机械制造有限公司 | 齿爪式饲料粉碎机 | 9FC-20 | 标准配置：齿爪式粉碎机，配套动力:2.2kw。技术参数:转子工作直径200mm,转速5600r/min,生产率≥100kg/h,吨料电耗≤22kw.h/t，外形尺寸(长×宽×高mm):600×400×750mm | 210 | [8 empty] | 非通用类 |  | 四川
动力机械 | 拖拉机 | 轮式拖拉机(不含皮带传动轮式拖拉机） | 90—95马力四轮驱动拖拉机 | 雷沃重工股份有限公司（原：福田雷沃国际重工股份有限公司） | 轮式拖拉机 | M904-A | 90马力≤功率＜95马力；驱动方式：四轮驱动 | 31500 | [8 empty] | 通用类 |  | 山东
动力机械 | 拖拉机 | 轮式拖拉机(不含皮带传动轮式拖拉机） | 90—95马力四轮驱动拖拉机 | 雷沃重工股份有限公司（原：福田雷沃国际重工股份有限公司） | 轮式拖拉机 | M904-AA | 90马力≤功率＜95马力；驱动方式：四轮驱动 | 31500 | [8 empty] | 通用类 |  | 山东
动力机械 | 拖拉机 | 轮式拖拉机(不含皮带传动轮式拖拉机） | 90—95马力四轮驱动拖拉机 | 雷沃重工股份有限公司（原：福田雷沃国际重工股份有限公司） | 轮式拖拉机 | M904-A1 | 90马力≤功率＜95马力；驱动方式：四轮驱动 | 31500 | [8 empty] | 通用类 |  | 山东
动力机械 | 拖拉机 | 轮式拖拉机(不含皮带传动轮式拖拉机） | 90—95马力四轮驱动拖拉机 | 雷沃重工股份有限公司（原：福田雷沃国际重工股份有限公司） | 轮式拖拉机 | M904-AA1 | 90马力≤功率＜95马力；驱动方式：四轮驱动 | 31500 | [8 empty] | 通用类 |  | 山东
动力机械 | 拖拉机 | 轮式拖拉机(不含皮带传动轮式拖拉机） | 100—110马力四轮驱动拖拉机 | 雷沃重工股份有限公司（原：福田雷沃国际重工股份有限公司） | 轮式拖拉机 | M1004-A | 100马力≤功率＜110马力；驱动方式：四轮驱动 | 33210 | [8 empty] | 通用类 |  | 山东
动力机械 | 拖拉机 | 轮式拖拉机(不含皮带传动轮式拖拉机） | 100—110马力四轮驱动拖拉机 | 雷沃重工股份有限公司（原：福田雷沃国际重工股份有限公司） | 轮式拖拉机 | M1004-AA | 100马力≤功率＜110马力；驱动方式：四轮驱动 | 33210 | [8 empty] | 通用类 |  | 山东
动力机械 | 拖拉机 | 轮式拖拉机(不含皮带传动轮式拖拉机） | 75—80马力四轮驱动拖拉机 | 雷沃重工股份有限公司（原：福田雷沃国际重工股份有限公司） | 轮式拖拉机 | M754-D | 75马力≤功率＜80马力；驱动方式：四轮驱动 | 23400 | [8 empty] | 通用类 |  | 山东
动力机械 | 拖拉机 | 轮式拖拉机(不含皮带传动轮式拖拉机） | 80—85马力四轮驱动拖拉机 | 雷沃重工股份有限公司（原：福田雷沃国际重工股份有限公司） | 轮式拖拉机 | M804-D | 80马力≤功率＜85马力；驱动方式：四轮驱动 | 26820 | [8 empty] | 通用类 |  | 山东
动力机械 | 拖拉机 | 轮式拖拉机(不含皮带传动轮式拖拉机） | 80—85马力四轮驱动拖拉机 | 雷沃重工股份有限公司（原：福田雷沃国际重工股份有限公司） | 轮式拖拉机 | M804-DA | 80马力≤功率＜85马力；驱动方式：四轮驱动 | 26820 | [8 empty] | 通用类 |  | 山东
动力机械 | 拖拉机 | 轮式拖拉机(不含皮带传动轮式拖拉机） | 80—85马力四轮驱动拖拉机 | 雷沃重工股份有限公司（原：福田雷沃国际重工股份有限公司） | 轮式拖拉机 | M804-D2 | 80马力≤功率＜85马力；驱动方式：四轮驱动 | 26820 | [8 empty] | 通用类 |  | 山东
动力机械 | 拖拉机 | 轮式拖拉机(不含皮带传动轮式拖拉机） | 80—85马力四轮驱动拖拉机 | 雷沃重工股份有限公司（原：福田雷沃国际重工股份有限公司） | 轮式拖拉机 | M804-DA2 | 80马力≤功率＜85马力；驱动方式：四轮驱动 | 26820 | [8 empty] | 通用类 |  | 山东
动力机械 | 拖拉机 | 轮式拖拉机(不含皮带传动轮式拖拉机） | 80—85马力四轮驱动拖拉机 | 雷沃重工股份有限公司（原：福田雷沃国际重工股份有限公司） | 轮式拖拉机 | M804-D3 | 80马力≤功率＜85马力；驱动方式：四轮驱动 | 26820 | [8 empty] | 通用类 |  | 山东
动力机械 | 拖拉机 | 轮式拖拉机(不含皮带传动轮式拖拉机） | 80—85马力四轮驱动拖拉机 | 雷沃重工股份有限公司（原：福田雷沃国际重工股份有限公司） | 轮式拖拉机 | M804-DA3 | 80马力≤功率＜85马力；驱动方式：四轮驱动 | 26820 | [8 empty] | 通用类 |  | 山东
动力机械 | 拖拉机 | 轮式拖拉机(不含皮带传动轮式拖拉机） | 80—85马力四轮驱动拖拉机 | 雷沃重工股份有限公司（原：福田雷沃国际重工股份有限公司） | 轮式拖拉机 | M804-D4 | 80马力≤功率＜85马力；驱动方式：四轮驱动 | 26820 | [8 empty] | 通用类 |  | 山东
动力机械 | 拖拉机 | 轮式拖拉机(不含皮带传动轮式拖拉机） | 85—90马力四轮驱动拖拉机 | 雷沃重工股份有限公司（原：福田雷沃国际重工股份有限公司） | 轮式拖拉机 | M854-D | 85马力≤功率＜90马力；驱动方式：四轮驱动 | 28170 | [8 empty] | 通用类 |  | 山东
动力机械 | 拖拉机 | 轮式拖拉机(不含皮带传动轮式拖拉机） | 90—95马力四轮驱动拖拉机 | 雷沃重工股份有限公司（原：福田雷沃国际重工股份有限公司） | 轮式拖拉机 | M904-D | 90马力≤功率＜95马力；驱动方式：四轮驱动 | 31500 | [8 empty] | 通用类 |  | 山东
动力机械 | 拖拉机 | 轮式拖拉机(不含皮带传动轮式拖拉机） | 90—95马力四轮驱动拖拉机 | 雷沃重工股份有限公司（原：福田雷沃国际重工股份有限公司） | 轮式拖拉机 | M904-DA | 90马力≤功率＜95马力；驱动方式：四轮驱动 | 31500 | [8 empty] | 通用类 |  | 山东
动力机械 | 拖拉机 | 轮式拖拉机(不含皮带传动轮式拖拉机） | 90—95马力四轮驱动拖拉机 | 雷沃重工股份有限公司（原：福田雷沃国际重工股份有限公司） | 轮式拖拉机 | M904-D2 | 90马力≤功率＜95马力；驱动方式：四轮驱动 | 31500 | [8 empty] | 通用类 |  | 山东
动力机械 | 拖拉机 | 轮式拖拉机(不含皮带传动轮式拖拉机） | 90—95马力四轮驱动拖拉机 | 雷沃重工股份有限公司（原：福田雷沃国际重工股份有限公司） | 轮式拖拉机 | M904-D3 | 90马力≤功率＜95马力；驱动方式：四轮驱动 | 31500 | [8 empty] | 通用类 |  | 山东
动力机械 | 拖拉机 | 轮式拖拉机(不含皮带传动轮式拖拉机） | 90—95马力四轮驱动拖拉机 | 雷沃重工股份有限公司（原：福田雷沃国际重工股份有限公司） | 轮式拖拉机 | M904-DA3 | 90马力≤功率＜95马力；驱动方式：四轮驱动 | 31500 | [8 empty] | 通用类 |  | 山东
动力机械 | 拖拉机 | 轮式拖拉机(不含皮带传动轮式拖拉机） | 90—95马力四轮驱动拖拉机 | 雷沃重工股份有限公司（原：福田雷沃国际重工股份有限公司） | 轮式拖拉机 | M904-D4 | 90马力≤功率＜95马力；驱动方式：两轮驱动 | 31500 | [8 empty] | 通用类 |  | 山东
动力机械 | 拖拉机 | 轮式拖拉机(不含皮带传动轮式拖拉机） | 90—95马力四轮驱动拖拉机 | 雷沃重工股份有限公司（原：福田雷沃国际重工股份有限公司） | 轮式拖拉机 | M904-DA4 | 90马力≤功率＜95马力；驱动方式：四轮驱动 | 31500 | [8 empty] | 通用类 |  | 山东
动力机械 | 拖拉机 | 轮式拖拉机(不含皮带传动轮式拖拉机） | 95—100马力四轮驱动拖拉机 | 雷沃重工股份有限公司（原：福田雷沃国际重工股份有限公司） | 轮式拖拉机 | M954-D | 95马力≤功率＜100马力；驱动方式：四轮驱动 | 33210 | [8 empty] | 通用类 |  | 山东
动力机械 | 拖拉机 | 轮式拖拉机(不含皮带传动轮式拖拉机） | 95—100马力四轮驱动拖拉机 | 雷沃重工股份有限公司（原：福田雷沃国际重工股份有限公司） | 轮式拖拉机 | M954-DA | 95马力≤功率＜100马力；驱动方式：四轮驱动 | 33210 | [8 empty] | 通用类 |  | 山东
动力机械 | 拖拉机 | 轮式拖拉机(不含皮带传动轮式拖拉机） | 100—110马力四轮驱动拖拉机 | 雷沃重工股份有限公司（原：福田雷沃国际重工股份有限公司） | 轮式拖拉机 | M1004-D | 100马力≤功率＜110马力；驱动方式：四轮驱动 | 33210 | [8 empty] | 通用类 |  | 山东
动力机械 | 拖拉机 | 轮式拖拉机(不含皮带传动轮式拖拉机） | 120—130马力四轮驱动拖拉机 | 雷沃重工股份有限公司（原：福田雷沃国际重工股份有限公司） | 轮式拖拉机 | M1204-D2 | 120马力≤功率＜130马力；驱动方式：四轮驱动 | 50670 | [8 empty] | 通用类 |  | 山东
动力机械 | 拖拉机 | 轮式拖拉机(不含皮带传动轮式拖拉机） | 120—130马力四轮驱动拖拉机 | 雷沃重工股份有限公司（原：福田雷沃国际重工股份有限公司） | 轮式拖拉机 | M1204-DA3 | 120马力≤功率＜130马力；驱动方式：四轮驱动 | 50670 | [8 empty] | 通用类 |  | 山东
动力机械 | 拖拉机 | 轮式拖拉机(不含皮带传动轮式拖拉机） | 120—130马力四轮驱动拖拉机 | 雷沃重工股份有限公司（原：福田雷沃国际重工股份有限公司） | 轮式拖拉机 | M1204-D3 | 120马力≤功率＜130马力；驱动方式：四轮驱动 | 50670 | [8 empty] | 通用类 |  | 山东
动力机械 | 拖拉机 | 轮式拖拉机(不含皮带传动轮式拖拉机） | 120—130马力四轮驱动拖拉机 | 雷沃重工股份有限公司（原：福田雷沃国际重工股份有限公司） | 轮式拖拉机 | M1204-DA2 | 120马力≤功率＜130马力；驱动方式：四轮驱动 | 50670 | [8 empty] | 通用类 |  | 山东
动力机械 | 拖拉机 | 轮式拖拉机(不含皮带传动轮式拖拉机） | 120—130马力四轮驱动拖拉机 | 雷沃重工股份有限公司（原：福田雷沃国际重工股份有限公司） | 轮式拖拉机 | M1204-DA4 | 120马力≤功率＜130马力；驱动方式：四轮驱动 | 50670 | [8 empty] | 通用类 |  | 山东
动力机械 | 拖拉机 | 轮式拖拉机(不含皮带传动轮式拖拉机） | 120—130马力四轮驱动拖拉机 | 雷沃重工股份有限公司（原：福田雷沃国际重工股份有限公司） | 轮式拖拉机 | M1204-D4 | 120马力≤功率＜130马力；驱动方式：四轮驱动 | 50670 | [8 empty] | 通用类 |  | 山东
动力机械 | 拖拉机 | 轮式拖拉机(不含皮带传动轮式拖拉机） | 120—130马力四轮驱动拖拉机 | 雷沃重工股份有限公司（原：福田雷沃国际重工股份有限公司） | 轮式拖拉机 | M1204-D | 120马力≤功率＜130马力；驱动方式：四轮驱动 | 50670 | [8 empty] | 通用类 |  | 山东
动力机械 | 拖拉机 | 轮式拖拉机(不含皮带传动轮式拖拉机） | 130—140马力四轮驱动拖拉机 | 雷沃重工股份有限公司（原：福田雷沃国际重工股份有限公司） | 轮式拖拉机 | M1304-D | 130马力≤功率＜140马力；驱动方式：四轮驱动 | 63900 | [8 empty] | 通用类 |  | 山东
动力机械 | 拖拉机 | 轮式拖拉机(不含皮带传动轮式拖拉机） | 140—150马力四轮驱动拖拉机 | 雷沃重工股份有限公司（原：福田雷沃国际重工股份有限公司） | 轮式拖拉机 | M1404-D | 140马力≤功率＜150马力；驱动方式：四轮驱动 | 85500 | [8 empty] | 通用类 |  | 山东
动力机械 | 拖拉机 | 轮式拖拉机(不含皮带传动轮式拖拉机） | 120—130马力四轮驱动拖拉机 | 雷沃重工股份有限公司（原：福田雷沃国际重工股份有限公司） | 轮式拖拉机 | M1204-C7A | 120马力≤功率＜130马力；驱动方式：四轮驱动 | 50670 | [8 empty] | 通用类 |  | 山东
动力机械 | 拖拉机 | 轮式拖拉机(不含皮带传动轮式拖拉机） | 130—140马力四轮驱动拖拉机 | 雷沃重工股份有限公司（原：福田雷沃国际重工股份有限公司） | 轮式拖拉机 | M1304-C7A | 130马力≤功率＜140马力；驱动方式：四轮驱动 | 63900 | [8 empty] | 通用类 |  | 山东
动力机械 | 拖拉机 | 轮式拖拉机(不含皮带传动轮式拖拉机） | 130—140马力四轮驱动拖拉机 | 雷沃重工股份有限公司（原：福田雷沃国际重工股份有限公司） | 轮式拖拉机 | M1304-G | 130马力≤功率＜140马力；驱动方式：四轮驱动 | 63900 | [8 empty] | 通用类 |  | 山东
动力机械 | 拖拉机 | 轮式拖拉机(不含皮带传动轮式拖拉机） | 130—140马力四轮驱动拖拉机 | 雷沃重工股份有限公司（原：福田雷沃国际重工股份有限公司） | 轮式拖拉机 | M1354-G | 130马力≤功率＜140马力；驱动方式：四轮驱动 | 63900 | [8 empty] | 通用类 |  | 山东
动力机械 | 拖拉机 | 轮式拖拉机(不含皮带传动轮式拖拉机） | 140—150马力四轮驱动拖拉机 | 雷沃重工股份有限公司（原：福田雷沃国际重工股份有限公司） | 轮式拖拉机 | M1404-G1 | 140马力≤功率＜150马力；驱动方式：四轮驱动 | 85500 | [8 empty] | 通用类 |  | 山东
动力机械 | 拖拉机 | 轮式拖拉机(不含皮带传动轮式拖拉机） | 140—150马力四轮驱动拖拉机 | 雷沃重工股份有限公司（原：福田雷沃国际重工股份有限公司） | 轮式拖拉机 | M1454-G | 140马力≤功率＜150马力；驱动方式：四轮驱动 | 85500 | [8 empty] | 通用类 |  | 山东
动力机械 | 拖拉机 | 轮式拖拉机(不含皮带传动轮式拖拉机） | 150—180马力四轮驱动拖拉机 | 雷沃重工股份有限公司（原：福田雷沃国际重工股份有限公司） | 轮式拖拉机 | M1654-G | 150马力≤功率＜180马力；驱动方式：四轮驱动 | 94500 | [8 empty] | 通用类 |  | 山东
动力机械 | 拖拉机 | 轮式拖拉机(不含皮带传动轮式拖拉机） | 90—95马力四轮驱动拖拉机 | 雷沃重工股份有限公司（原：福田雷沃国际重工股份有限公司） | 轮式拖拉机 | P5-904-PT | 90马力≤功率＜95马力；驱动方式：四轮驱动 | 31500 | [8 empty] | 通用类 |  | 山东
动力机械 | 拖拉机 | 轮式拖拉机(不含皮带传动轮式拖拉机） | 100—110马力四轮驱动拖拉机 | 雷沃重工股份有限公司（原：福田雷沃国际重工股份有限公司） | 轮式拖拉机 | P5-1004-PT | 100马力≤功率＜110马力；驱动方式：四轮驱动 | 33210 | [8 empty] | 通用类 |  | 山东
动力机械 | 拖拉机 | 轮式拖拉机(不含皮带传动轮式拖拉机） | 110—120马力四轮驱动拖拉机 | 雷沃重工股份有限公司（原：福田雷沃国际重工股份有限公司） | 轮式拖拉机 | P5-1104-PT | 110马力≤功率＜120马力；驱动方式：四轮驱动 | 36270 | [8 empty] | 通用类 |  | 山东
动力机械 | 拖拉机 | 轮式拖拉机(不含皮带传动轮式拖拉机） | 120—130马力四轮驱动拖拉机 | 雷沃重工股份有限公司（原：福田雷沃国际重工股份有限公司） | 轮式拖拉机 | P5-1204-PT | 120马力≤功率＜130马力；驱动方式：四轮驱动 | 50670 | [8 empty] | 通用类 |  | 山东
动力机械 | 拖拉机 | 轮式拖拉机(不含皮带传动轮式拖拉机） | 120—130马力四轮驱动拖拉机 | 雷沃重工股份有限公司（原：福田雷沃国际重工股份有限公司） | 轮式拖拉机 | P5-1204-PT2 | 120马力≤功率＜130马力；驱动方式：四轮驱动 | 50670 | [8 empty] | 通用类 |  | 山东
动力机械 | 拖拉机 | 轮式拖拉机(不含皮带传动轮式拖拉机） | 130—140马力四轮驱动拖拉机 | 雷沃重工股份有限公司（原：福田雷沃国际重工股份有限公司） | 轮式拖拉机 | P5-1304-PT | 130马力≤功率＜140马力；驱动方式：四轮驱动 | 63900 | [8 empty] | 通用类 |  | 山东
动力机械 | 拖拉机 | 轮式拖拉机(不含皮带传动轮式拖拉机） | 140—150马力四轮驱动拖拉机 | 凯斯纽荷兰工业（哈尔滨）机械有限公司 | 轮式拖拉机 | T1404 | 140马力≤功率＜150马力；驱动方式：四轮驱动 | 85500 | [8 empty] | 通用类 |  | 哈尔滨
动力机械 | 拖拉机 | 轮式拖拉机(不含皮带传动轮式拖拉机） | 30—35马力两轮驱动拖拉机 | 洛阳路通农业装备有限公司 | 轮式拖拉机 | 路通-300 | 30马力≤功率＜35马力；驱动方式：两轮驱动 | 7830 | [8 empty] | 通用类 |  | 河南
动力机械 | 拖拉机 | 轮式拖拉机(不含皮带传动轮式拖拉机） | 30—35马力四轮驱动拖拉机 | 洛阳路通农业装备有限公司 | 轮式拖拉机 | 路通-304 | 30马力≤功率＜35马力；驱动方式：四轮驱动 | 9900 | [8 empty] | 通用类 |  | 河南
动力机械 | 拖拉机 | 轮式拖拉机(不含皮带传动轮式拖拉机） | 35—40马力四轮驱动拖拉机 | 洛阳路通农业装备有限公司 | 轮式拖拉机 | 路通-354 | 35马力≤功率＜40马力；驱动方式：四轮驱动 | 10800 | [8 empty] | 通用类 |  | 河南
动力机械 | 拖拉机 | 轮式拖拉机(不含皮带传动轮式拖拉机） | 35—40马力两轮驱动拖拉机 | 洛阳路通农业装备有限公司 | 轮式拖拉机 | 路通-350 | 35马力≤功率＜40马力；驱动方式：两轮驱动 | 8730 | [8 empty] | 通用类 |  | 河南
动力机械 | 拖拉机 | 轮式拖拉机(不含皮带传动轮式拖拉机） | 40—45马力四轮驱动拖拉机 | 洛阳路通农业装备有限公司 | 轮式拖拉机 | 路通-404 | 40马力≤功率＜45马力；驱动方式：四轮驱动 | 12690 | [8 empty] | 通用类 |  | 河南
动力机械 | 拖拉机 | 轮式拖拉机(不含皮带传动轮式拖拉机） | 40—45马力两轮驱动拖拉机 | 洛阳路通农业装备有限公司 | 轮式拖拉机 | 路通-400 | 40马力≤功率＜45马力；驱动方式：两轮驱动 | 10260 | [8 empty] | 通用类 |  | 河南
动力机械 | 拖拉机 | 轮式拖拉机(不含皮带传动轮式拖拉机） | 45—50马力四轮驱动拖拉机 | 洛阳路通农业装备有限公司 | 轮式拖拉机 | 路通-454 | 45马力≤功率＜50马力；驱动方式：四轮驱动 | 14400 | [8 empty] | 通用类 |  | 河南
动力机械 | 拖拉机 | 轮式拖拉机(不含皮带传动轮式拖拉机） | 50—55马力四轮驱动拖拉机 | 洛阳路通农业装备有限公司 | 轮式拖拉机 | 路通-504 | 50马力≤功率＜55马力；驱动方式：四轮驱动 | 15750 | [8 empty] | 通用类 |  | 河南
动力机械 | 拖拉机 | 轮式拖拉机(不含皮带传动轮式拖拉机） | 50—55马力两轮驱动拖拉机 | 洛阳路通农业装备有限公司 | 轮式拖拉机 | 路通-500 | 50马力≤功率＜55马力；驱动方式：两轮驱动 | 12960 | [8 empty] | 通用类 |  | 河南
动力机械 | 拖拉机 | 轮式拖拉机(不含皮带传动轮式拖拉机） | 55—60马力四轮驱动拖拉机 | 洛阳路通农业装备有限公司 | 轮式拖拉机 | 路通-554 | 55马力≤功率＜60马力；驱动方式：四轮驱动 | 17730 | [8 empty] | 通用类 |  | 河南
动力机械 | 拖拉机 | 轮式拖拉机(不含皮带传动轮式拖拉机） | 60—65马力四轮驱动拖拉机 | 洛阳路通农业装备有限公司 | 轮式拖拉机 | 路通-604 | 60马力≤功率＜65马力；驱动方式：四轮驱动 | 19530 | [8 empty] | 通用类 |  | 河南
动力机械 | 拖拉机 | 轮式拖拉机(不含皮带传动轮式拖拉机） | 65—70马力四轮驱动拖拉机 | 洛阳路通农业装备有限公司 | 轮式拖拉机 | 路通-654 | 65马力≤功率＜70马力；驱动方式：四轮驱动 | 21600 | [8 empty] | 通用类 |  | 河南
动力机械 | 拖拉机 | 轮式拖拉机(不含皮带传动轮式拖拉机） | 70—75马力四轮驱动拖拉机 | 洛阳路通农业装备有限公司 | 轮式拖拉机 | 路通-704 | 70马力≤功率＜75马力；驱动方式：四轮驱动 | 23400 | [8 empty] | 通用类 |  | 河南
动力机械 | 拖拉机 | 轮式拖拉机(不含皮带传动轮式拖拉机） | 70—75马力两轮驱动拖拉机 | 洛阳路通农业装备有限公司 | 轮式拖拉机 | 路通-700 | 70马力≤功率＜75马力；驱动方式：两轮驱动 | 18000 | [8 empty] | 通用类 |  | 河南
动力机械 | 拖拉机 | 轮式拖拉机(不含皮带传动轮式拖拉机） | 75—80马力四轮驱动拖拉机 | 洛阳路通农业装备有限公司 | 轮式拖拉机 | 路通-754 | 75马力≤功率＜80马力；驱动方式：四轮驱动 | 23400 | [8 empty] | 通用类 |  | 河南
动力机械 | 拖拉机 | 轮式拖拉机(不含皮带传动轮式拖拉机） | 80—85马力四轮驱动拖拉机 | 洛阳路通农业装备有限公司 | 轮式拖拉机 | 路通-804 | 80马力≤功率＜85马力；驱动方式：四轮驱动 | 26820 | [8 empty] | 通用类 |  | 河南
动力机械 | 拖拉机 | 轮式拖拉机(不含皮带传动轮式拖拉机） | 80—85马力两轮驱动拖拉机 | 洛阳路通农业装备有限公司 | 轮式拖拉机 | 路通-800 | 80马力≤功率＜85马力；驱动方式：两轮驱动 | 19620 | [8 empty] | 通用类 |  | 河南
动力机械 | 拖拉机 | 轮式拖拉机(不含皮带传动轮式拖拉机） | 90—95马力四轮驱动拖拉机 | 洛阳路通农业装备有限公司 | 轮式拖拉机 | 路通-904 | 90马力≤功率＜95马力；驱动方式：四轮驱动 | 31500 | [8 empty] | 通用类 |  | 河南
动力机械 | 拖拉机 | 轮式拖拉机(不含皮带传动轮式拖拉机） | 90—95马力两轮驱动拖拉机 | 洛阳路通农业装备有限公司 | 轮式拖拉机 | 路通-900 | 90马力≤功率＜95马力；驱动方式：两轮驱动 | 22500 | [8 empty] | 通用类 |  | 河南
动力机械 | 拖拉机 | 轮式拖拉机(不含皮带传动轮式拖拉机） | 95—100马力两轮驱动拖拉机 | 洛阳路通农业装备有限公司 | 轮式拖拉机 | 路通-950 | 95马力≤功率＜100马力；驱动方式：两轮驱动 | 23400 | [8 empty] | 通用类 |  | 河南
动力机械 | 拖拉机 | 轮式拖拉机(不含皮带传动轮式拖拉机） | 100—110马力四轮驱动拖拉机 | 洛阳路通农业装备有限公司 | 轮式拖拉机 | 路通-1004 | 100马力≤功率＜110马力；驱动方式：四轮驱动 | 33210 | [8 empty] | 通用类 |  | 河南
动力机械 | 拖拉机 | 轮式拖拉机(不含皮带传动轮式拖拉机） | 100马力及以上两轮驱动拖拉机 | 洛阳路通农业装备有限公司 | 轮式拖拉机 | 路通-1000 | 功率≥100马力；驱动方式：两轮驱动 | 24300 | [8 empty] | 通用类 |  | 河南
动力机械 | 拖拉机 | 轮式拖拉机(不含皮带传动轮式拖拉机） | 110—120马力四轮驱动拖拉机 | 洛阳路通农业装备有限公司 | 轮式拖拉机 | 路通-1104 | 110马力≤功率＜120马力；驱动方式：四轮驱动 | 36270 | [8 empty] | 通用类 |  | 河南
动力机械 | 拖拉机 | 轮式拖拉机(不含皮带传动轮式拖拉机） | 100马力及以上两轮驱动拖拉机 | 洛阳路通农业装备有限公司 | 轮式拖拉机 | 路通-1100 | 功率≥100马力；驱动方式：两轮驱动 | 24300 | [8 empty] | 通用类 |  | 河南
动力机械 | 拖拉机 | 轮式拖拉机(不含皮带传动轮式拖拉机） | 120—130马力四轮驱动拖拉机 | 洛阳路通农业装备有限公司 | 轮式拖拉机 | 路通-1204 | 120马力≤功率＜130马力；驱动方式：四轮驱动 | 50670 | [8 empty] | 通用类 |  | 河南
动力机械 | 拖拉机 | 轮式拖拉机(不含皮带传动轮式拖拉机） | 130—140马力四轮驱动拖拉机 | 洛阳路通农业装备有限公司 | 轮式拖拉机 | 路通-1304 | 130马力≤功率＜140马力；驱动方式：四轮驱动 | 63900 | [8 empty] | 通用类 |  | 河南
动力机械 | 拖拉机 | 轮式拖拉机(不含皮带传动轮式拖拉机） | 150—180马力四轮驱动拖拉机 | 洛阳路通农业装备有限公司 | 轮式拖拉机 | 路通-1504 | 150马力≤功率＜180马力；驱动方式：四轮驱动 | 94500 | [8 empty] | 通用类 |  | 河南
动力机械 | 拖拉机 | 轮式拖拉机(不含皮带传动轮式拖拉机） | 130—140马力四轮驱动拖拉机 | 洛阳路通农业装备有限公司 | 轮式拖拉机 | 路通-1304B | 130马力≤功率＜140马力；驱动方式：四轮驱动 | 63900 | [8 empty] | 通用类 |  | 河南
动力机械 | 拖拉机 | 轮式拖拉机(不含皮带传动轮式拖拉机） | 120—130马力四轮驱动拖拉机 | 洛阳路通农业装备有限公司 | 轮式拖拉机 | 路通-1204B | 120马力≤功率＜130马力；驱动方式：四轮驱动 | 50670 | [8 empty] | 通用类 |  | 河南
动力机械 | 拖拉机 | 轮式拖拉机(不含皮带传动轮式拖拉机） | 100马力及以上两轮驱动拖拉机 | 洛阳路通农业装备有限公司 | 轮式拖拉机 | 路通-1300 | 功率≥100马力；驱动方式：两轮驱动 | 24300 | [8 empty] | 通用类 |  | 河南
动力机械 | 拖拉机 | 轮式拖拉机(不含皮带传动轮式拖拉机） | 100马力及以上两轮驱动拖拉机 | 洛阳路通农业装备有限公司 | 轮式拖拉机 | 路通-1200 | 功率≥100马力；驱动方式：两轮驱动 | 24300 | [8 empty] | 通用类 |  | 河南
动力机械 | 拖拉机 | 轮式拖拉机(不含皮带传动轮式拖拉机） | 140—150马力四轮驱动拖拉机 | 洛阳路通农业装备有限公司 | 轮式拖拉机 | 路通-1404 | 140马力≤功率＜150马力；驱动方式：四轮驱动 | 85500 | [8 empty] | 通用类 |  | 河南
动力机械 | 拖拉机 | 轮式拖拉机(不含皮带传动轮式拖拉机） | 150—180马力四轮驱动拖拉机 | 洛阳路通农业装备有限公司 | 轮式拖拉机 | 路通-1604 | 150马力≤功率＜180马力；驱动方式：四轮驱动 | 94500 | [8 empty] | 通用类 |  | 河南
动力机械 | 拖拉机 | 轮式拖拉机(不含皮带传动轮式拖拉机） | 180—200马力四轮驱动拖拉机 | 洛阳路通农业装备有限公司 | 轮式拖拉机 | 路通-1804 | 180马力≤功率＜200马力；驱动方式：四轮驱动 | 108000 | [8 empty] | 通用类 |  | 河南
动力机械 | 拖拉机 | 轮式拖拉机(不含皮带传动轮式拖拉机） | 30—35马力四轮驱动拖拉机 | 洛阳瑞得拖拉机有限公司 | 轮式拖拉机 | RD304A | 30马力≤功率＜35马力；驱动方式：四轮驱动 | 9900 | [8 empty] | 通用类 |  | 河南
动力机械 | 拖拉机 | 轮式拖拉机(不含皮带传动轮式拖拉机） | 30—35马力两轮驱动拖拉机 | 洛阳瑞得拖拉机有限公司 | 轮式拖拉机 | RD300A | 30马力≤功率＜35马力；驱动方式：两轮驱动 | 7830 | [8 empty] | 通用类 |  | 河南
动力机械 | 拖拉机 | 轮式拖拉机(不含皮带传动轮式拖拉机） | 35—40马力四轮驱动拖拉机 | 洛阳瑞得拖拉机有限公司 | 轮式拖拉机 | RD354A | 35马力≤功率＜40马力；驱动方式：四轮驱动 | 10800 | [8 empty] | 通用类 |  | 河南
动力机械 | 拖拉机 | 轮式拖拉机(不含皮带传动轮式拖拉机） | 35—40马力两轮驱动拖拉机 | 洛阳瑞得拖拉机有限公司 | 轮式拖拉机 | RD350A | 35马力≤功率＜40马力；驱动方式：两轮驱动 | 8730 | [8 empty] | 通用类 |  | 河南
动力机械 | 拖拉机 | 轮式拖拉机(不含皮带传动轮式拖拉机） | 40—45马力四轮驱动拖拉机 | 洛阳瑞得拖拉机有限公司 | 轮式拖拉机 | RD404A | 40马力≤功率＜45马力；驱动方式：四轮驱动 | 12690 | [8 empty] | 通用类 |  | 河南
动力机械 | 拖拉机 | 轮式拖拉机(不含皮带传动轮式拖拉机） | 40—45马力两轮驱动拖拉机 | 洛阳瑞得拖拉机有限公司 | 轮式拖拉机 | RD400A | 40马力≤功率＜45马力；驱动方式：两轮驱动 | 10260 | [8 empty] | 通用类 |  | 河南
动力机械 | 拖拉机 | 轮式拖拉机(不含皮带传动轮式拖拉机） | 55—60马力四轮驱动拖拉机 | 洛阳瑞得拖拉机有限公司 | 轮式拖拉机 | RD554 | 55马力≤功率＜60马力；驱动方式：四轮驱动 | 17730 | [8 empty] | 通用类 |  | 河南
动力机械 | 拖拉机 | 轮式拖拉机(不含皮带传动轮式拖拉机） | 55—60马力两轮驱动拖拉机 | 洛阳瑞得拖拉机有限公司 | 轮式拖拉机 | RD550 | 55马力≤功率＜60马力；驱动方式：两轮驱动 | 15300 | [8 empty] | 通用类 |  | 河南
动力机械 | 拖拉机 | 轮式拖拉机(不含皮带传动轮式拖拉机） | 70—75马力四轮驱动拖拉机 | 洛阳瑞得拖拉机有限公司 | 轮式拖拉机 | RD704 | 70马力≤功率＜75马力；驱动方式：四轮驱动 | 23400 | [8 empty] | 通用类 |  | 河南
动力机械 | 拖拉机 | 轮式拖拉机(不含皮带传动轮式拖拉机） | 70—75马力两轮驱动拖拉机 | 洛阳瑞得拖拉机有限公司 | 轮式拖拉机 | RD700 | 70马力≤功率＜75马力；驱动方式：两轮驱动 | 18000 | [8 empty] | 通用类 |  | 河南
动力机械 | 拖拉机 | 轮式拖拉机(不含皮带传动轮式拖拉机） | 110—120马力四轮驱动拖拉机 | 洛阳瑞得拖拉机有限公司 | 轮式拖拉机 | RD1104 | 110马力≤功率＜120马力；驱动方式：四轮驱动 | 36270 | [8 empty] | 通用类 |  | 河南
动力机械 | 拖拉机 | 轮式拖拉机(不含皮带传动轮式拖拉机） | 100马力及以上两轮驱动拖拉机 | 洛阳瑞得拖拉机有限公司 | 轮式拖拉机 | RD1100 | 功率≥100马力；驱动方式：两轮驱动 | 24300 | [8 empty] | 通用类 |  | 河南
动力机械 | 拖拉机 | 轮式拖拉机(不含皮带传动轮式拖拉机） | 130—140马力四轮驱动拖拉机 | 洛阳瑞得拖拉机有限公司 | 轮式拖拉机 | RD1304 | 130马力≤功率＜140马力；驱动方式：四轮驱动 | 63900 | [8 empty] | 通用类 |  | 河南
动力机械 | 拖拉机 | 轮式拖拉机(不含皮带传动轮式拖拉机） | 100马力及以上两轮驱动拖拉机 | 洛阳瑞得拖拉机有限公司 | 轮式拖拉机 | RD1300 | 功率≥100马力；驱动方式：两轮驱动 | 24300 | [8 empty] | 通用类 |  | 河南
动力机械 | 拖拉机 | 轮式拖拉机(不含皮带传动轮式拖拉机） | 120—130马力四轮驱动拖拉机 | 山东恒邦发动机制造有限公司 | 轮式拖拉机 | 泰拖-1204 | 120马力≤功率＜130马力；驱动方式：四轮驱动 | 50670 | [8 empty] | 通用类 |  | 山东
动力机械 | 拖拉机 | 轮式拖拉机(不含皮带传动轮式拖拉机） | 130—140马力四轮驱动拖拉机 | 山东恒邦发动机制造有限公司 | 轮式拖拉机 | 泰拖-1304 | 130马力≤功率＜140马力；驱动方式：四轮驱动 | 63900 | [8 empty] | 通用类 |  | 山东
动力机械 | 拖拉机 | 轮式拖拉机(不含皮带传动轮式拖拉机） | 140—150马力四轮驱动拖拉机 | 山东恒邦发动机制造有限公司 | 轮式拖拉机 | 泰拖-1404 | 140马力≤功率＜150马力；驱动方式：四轮驱动 | 85500 | [8 empty] | 通用类 |  | 山东
动力机械 | 拖拉机 | 轮式拖拉机(不含皮带传动轮式拖拉机） | 120—130马力四轮驱动拖拉机 | 山东恒邦发动机制造有限公司 | 轮式拖拉机 | 泰拖-1204A | 120马力≤功率＜130马力；驱动方式：四轮驱动 | 50670 | [8 empty] | 通用类 |  | 山东
动力机械 | 拖拉机 | 轮式拖拉机(不含皮带传动轮式拖拉机） | 120—130马力四轮驱动拖拉机 | 山东恒邦发动机制造有限公司 | 轮式拖拉机 | 泰拖-1204B | 120马力≤功率＜130马力；驱动方式：四轮驱动 | 50670 | [8 empty] | 通用类 |  | 山东
动力机械 | 拖拉机 | 轮式拖拉机(不含皮带传动轮式拖拉机） | 120—130马力四轮驱动拖拉机 | 山东恒邦发动机制造有限公司 | 轮式拖拉机 | 泰拖-1204C | 120马力≤功率＜130马力；驱动方式：四轮驱动 | 50670 | [8 empty] | 通用类 |  | 山东
动力机械 | 拖拉机 | 轮式拖拉机(不含皮带传动轮式拖拉机） | 130—140马力四轮驱动拖拉机 | 山东恒邦发动机制造有限公司 | 轮式拖拉机 | 泰拖-1304C | 130马力≤功率＜140马力；驱动方式：四轮驱动 | 63900 | [8 empty] | 通用类 |  | 山东
动力机械 | 拖拉机 | 轮式拖拉机(不含皮带传动轮式拖拉机） | 140—150马力四轮驱动拖拉机 | 山东恒邦发动机制造有限公司 | 轮式拖拉机 | 泰拖-1404A | 140马力≤功率＜150马力；驱动方式：四轮驱动 | 85500 | [8 empty] | 通用类 |  | 山东
动力机械 | 拖拉机 | 轮式拖拉机(不含皮带传动轮式拖拉机） | 140—150马力四轮驱动拖拉机 | 山东恒邦发动机制造有限公司 | 轮式拖拉机 | 泰拖-1404C | 140马力≤功率＜150马力；驱动方式：四轮驱动 | 85500 | [8 empty] | 通用类 |  | 山东
动力机械 | 拖拉机 | 轮式拖拉机(不含皮带传动轮式拖拉机） | 150—180马力四轮驱动拖拉机 | 山东恒邦发动机制造有限公司 | 轮式拖拉机 | 泰拖-1504 | 150马力≤功率＜180马力；驱动方式：四轮驱动 | 94500 | [8 empty] | 通用类 |  | 山东
动力机械 | 拖拉机 | 轮式拖拉机(不含皮带传动轮式拖拉机） | 150—180马力四轮驱动拖拉机 | 山东恒邦发动机制造有限公司 | 轮式拖拉机 | 泰拖-1604 | 150马力≤功率＜180马力；驱动方式：四轮驱动 | 94500 | [8 empty] | 通用类 |  | 山东
动力机械 | 拖拉机 | 轮式拖拉机(不含皮带传动轮式拖拉机） | 180—200马力四轮驱动拖拉机 | 山东恒邦发动机制造有限公司 | 轮式拖拉机 | 泰拖-1804 | 180马力≤功率＜200马力；驱动方式：四轮驱动 | 108000 | [8 empty] | 通用类 |  | 山东
动力机械 | 拖拉机 | 轮式拖拉机(不含皮带传动轮式拖拉机） | 180—200马力四轮驱动拖拉机 | 山东恒邦发动机制造有限公司 | 轮式拖拉机 | 泰拖-1804A | 180马力≤功率＜200马力；驱动方式：四轮驱动 | 108000 | [8 empty] | 通用类 |  | 山东
动力机械 | 拖拉机 | 轮式拖拉机(不含皮带传动轮式拖拉机） | 120—130马力四轮驱动拖拉机 | 山东康弘机械有限公司 | 轮式拖拉机 | KH1204 | 120马力≤功率＜130马力；驱动方式：四轮驱动 | 50670 | [8 empty] | 通用类 |  | 山东
动力机械 | 拖拉机 | 轮式拖拉机(不含皮带传动轮式拖拉机） | 120—130马力四轮驱动拖拉机 | 山东康弘机械有限公司 | 轮式拖拉机 | KH1254 | 120马力≤功率＜130马力；驱动方式：四轮驱动 | 50670 | [8 empty] | 通用类 |  | 山东
动力机械 | 拖拉机 | 轮式拖拉机(不含皮带传动轮式拖拉机） | 130—140马力四轮驱动拖拉机 | 山东康弘机械有限公司 | 轮式拖拉机 | KH1304 | 130马力≤功率＜140马力；驱动方式：四轮驱动 | 63900 | [8 empty] | 通用类 |  | 山东
动力机械 | 拖拉机 | 轮式拖拉机(不含皮带传动轮式拖拉机） | 130—140马力四轮驱动拖拉机 | 山东康弘机械有限公司 | 轮式拖拉机 | KH1354 | 130马力≤功率＜140马力；驱动方式：四轮驱动 | 63900 | [8 empty] | 通用类 |  | 山东
动力机械 | 拖拉机 | 轮式拖拉机(不含皮带传动轮式拖拉机） | 140—150马力四轮驱动拖拉机 | 山东康弘机械有限公司 | 轮式拖拉机 | KH1454 | 140马力≤功率＜150马力；驱动方式：四轮驱动 | 85500 | [8 empty] | 通用类 |  | 山东
动力机械 | 拖拉机 | 轮式拖拉机(不含皮带传动轮式拖拉机） | 150—180马力四轮驱动拖拉机 | 山东康弘机械有限公司 | 轮式拖拉机 | KH1504 | 150马力≤功率＜180马力；驱动方式：四轮驱动 | 94500 | [8 empty] | 通用类 |  | 山东
动力机械 | 拖拉机 | 轮式拖拉机(不含皮带传动轮式拖拉机） | 20—25马力两轮驱动拖拉机 | 山东山拖凯泰农业装备有限公司 | 轮式拖拉机 | 山拖280 | 25马力≤功率＜30马力；驱动方式：两轮驱动 | 5670 | [8 empty] | 通用类 |  | 山东
动力机械 | 拖拉机 | 轮式拖拉机(不含皮带传动轮式拖拉机） | 25—30马力四轮驱动拖拉机 | 山东山拖凯泰农业装备有限公司 | 轮式拖拉机 | 山拖284 | 25马力≤功率＜30马力；驱动方式：四轮驱动 | 9000 | [8 empty] | 通用类 |  | 山东
动力机械 | 拖拉机 | 轮式拖拉机(不含皮带传动轮式拖拉机） | 30—35马力两轮驱动拖拉机 | 山东山拖凯泰农业装备有限公司 | 轮式拖拉机 | 山拖300 | 30马力≤功率＜35马力；驱动方式：两轮驱动 | 7830 | [8 empty] | 通用类 |  | 山东
动力机械 | 拖拉机 | 轮式拖拉机(不含皮带传动轮式拖拉机） | 30—35马力四轮驱动拖拉机 | 山东山拖凯泰农业装备有限公司 | 轮式拖拉机 | 山拖304 | 30马力≤功率＜35马力；驱动方式：四轮驱动 | 9900 | [8 empty] | 通用类 |  | 山东
动力机械 | 拖拉机 | 轮式拖拉机(不含皮带传动轮式拖拉机） | 35—40马力两轮驱动拖拉机 | 山东山拖凯泰农业装备有限公司 | 轮式拖拉机 | 山拖350 | 35马力≤功率＜40马力；驱动方式：两轮驱动 | 8730 | [8 empty] | 通用类 |  | 山东
动力机械 | 拖拉机 | 轮式拖拉机(不含皮带传动轮式拖拉机） | 35—40马力四轮驱动拖拉机 | 山东山拖凯泰农业装备有限公司 | 轮式拖拉机 | 山拖354 | 35马力≤功率＜40马力；驱动方式：四轮驱动 | 10800 | [8 empty] | 通用类 |  | 山东
动力机械 | 拖拉机 | 轮式拖拉机(不含皮带传动轮式拖拉机） | 40—45马力两轮驱动拖拉机 | 山东山拖凯泰农业装备有限公司 | 轮式拖拉机 | 山拖400A | 40马力≤功率＜45马力；驱动方式：两轮驱动 | 10260 | [8 empty] | 通用类 |  | 山东
动力机械 | 拖拉机 | 轮式拖拉机(不含皮带传动轮式拖拉机） | 40—45马力四轮驱动拖拉机 | 山东山拖凯泰农业装备有限公司 | 轮式拖拉机 | 山拖404A | 40马力≤功率＜45马力；驱动方式：四轮驱动 | 12690 | [8 empty] | 通用类 |  | 山东
动力机械 | 拖拉机 | 轮式拖拉机(不含皮带传动轮式拖拉机） | 40—45马力两轮驱动拖拉机 | 山东山拖凯泰农业装备有限公司 | 轮式拖拉机 | 山拖400B | 40马力≤功率＜45马力；驱动方式：两轮驱动 | 10260 | [8 empty] | 通用类 |  | 山东
动力机械 | 拖拉机 | 轮式拖拉机(不含皮带传动轮式拖拉机） | 40—45马力四轮驱动拖拉机 | 山东山拖凯泰农业装备有限公司 | 轮式拖拉机 | 山拖404B | 40马力≤功率＜45马力；驱动方式：四轮驱动 | 12690 | [8 empty] | 通用类 |  | 山东
动力机械 | 拖拉机 | 轮式拖拉机(不含皮带传动轮式拖拉机） | 45—50马力两轮驱动拖拉机 | 山东山拖凯泰农业装备有限公司 | 轮式拖拉机 | 山拖450 | 45马力≤功率＜50马力；驱动方式：两轮驱动 | 11700 | [8 empty] | 通用类 |  | 山东
动力机械 | 拖拉机 | 轮式拖拉机(不含皮带传动轮式拖拉机） | 45—50马力四轮驱动拖拉机 | 山东山拖凯泰农业装备有限公司 | 轮式拖拉机 | 山拖454 | 45马力≤功率＜50马力；驱动方式：四轮驱动 | 14400 | [8 empty] | 通用类 |  | 山东
动力机械 | 拖拉机 | 轮式拖拉机(不含皮带传动轮式拖拉机） | 45—50马力两轮驱动拖拉机 | 山东山拖凯泰农业装备有限公司 | 轮式拖拉机 | 山拖450A | 45马力≤功率＜50马力；驱动方式：两轮驱动 | 11700 | [8 empty] | 通用类 |  | 山东
动力机械 | 拖拉机 | 轮式拖拉机(不含皮带传动轮式拖拉机） | 45—50马力四轮驱动拖拉机 | 山东山拖凯泰农业装备有限公司 | 轮式拖拉机 | 山拖454A | 45马力≤功率＜50马力；驱动方式：四轮驱动 | 14400 | [8 empty] | 通用类 |  | 山东
动力机械 | 拖拉机 | 轮式拖拉机(不含皮带传动轮式拖拉机） | 45—50马力两轮驱动拖拉机 | 山东山拖凯泰农业装备有限公司 | 轮式拖拉机 | 山拖450B | 45马力≤功率＜50马力；驱动方式：两轮驱动 | 11700 | [8 empty] | 通用类 |  | 山东
动力机械 | 拖拉机 | 轮式拖拉机(不含皮带传动轮式拖拉机） | 45—50马力四轮驱动拖拉机 | 山东山拖凯泰农业装备有限公司 | 轮式拖拉机 | 山拖454B | 45马力≤功率＜50马力；驱动方式：四轮驱动 | 14400 | [8 empty] | 通用类 |  | 山东
动力机械 | 拖拉机 | 轮式拖拉机(不含皮带传动轮式拖拉机） | 50—55马力两轮驱动拖拉机 | 山东山拖凯泰农业装备有限公司 | 轮式拖拉机 | 山拖500 | 50马力≤功率＜55马力；驱动方式：两轮驱动 | 12960 | [8 empty] | 通用类 |  | 山东
动力机械 | 拖拉机 | 轮式拖拉机(不含皮带传动轮式拖拉机） | 50—55马力四轮驱动拖拉机 | 山东山拖凯泰农业装备有限公司 | 轮式拖拉机 | 山拖504 | 50马力≤功率＜55马力；驱动方式：四轮驱动 | 15750 | [8 empty] | 通用类 |  | 山东
动力机械 | 拖拉机 | 轮式拖拉机(不含皮带传动轮式拖拉机） | 50—55马力两轮驱动拖拉机 | 山东山拖凯泰农业装备有限公司 | 轮式拖拉机 | 山拖500D | 50马力≤功率＜55马力；驱动方式：两轮驱动 | 12960 | [8 empty] | 通用类 |  | 山东
动力机械 | 拖拉机 | 轮式拖拉机(不含皮带传动轮式拖拉机） | 50—55马力四轮驱动拖拉机 | 山东山拖凯泰农业装备有限公司 | 轮式拖拉机 | 山拖504D | 50马力≤功率＜55马力；驱动方式：四轮驱动 | 15750 | [8 empty] | 通用类 |  | 山东
动力机械 | 拖拉机 | 轮式拖拉机(不含皮带传动轮式拖拉机） | 55—60马力两轮驱动拖拉机 | 山东山拖凯泰农业装备有限公司 | 轮式拖拉机 | 山拖550 | 55马力≤功率＜60马力；驱动方式：两轮驱动 | 15300 | [8 empty] | 通用类 |  | 山东
动力机械 | 拖拉机 | 轮式拖拉机(不含皮带传动轮式拖拉机） | 55—60马力四轮驱动拖拉机 | 山东山拖凯泰农业装备有限公司 | 轮式拖拉机 | 山拖554 | 55马力≤功率＜60马力；驱动方式：四轮驱动 | 17730 | [8 empty] | 通用类 |  | 山东
动力机械 | 拖拉机 | 轮式拖拉机(不含皮带传动轮式拖拉机） | 55—60马力两轮驱动拖拉机 | 山东山拖凯泰农业装备有限公司 | 轮式拖拉机 | 山拖550D | 55马力≤功率＜60马力；驱动方式：两轮驱动 | 15300 | [8 empty] | 通用类 |  | 山东
动力机械 | 拖拉机 | 轮式拖拉机(不含皮带传动轮式拖拉机） | 55—60马力四轮驱动拖拉机 | 山东山拖凯泰农业装备有限公司 | 轮式拖拉机 | 山拖554D | 55马力≤功率＜60马力；驱动方式：四轮驱动 | 17730 | [8 empty] | 通用类 |  | 山东
动力机械 | 拖拉机 | 轮式拖拉机(不含皮带传动轮式拖拉机） | 80—85马力四轮驱动拖拉机 | 山东山拖凯泰农业装备有限公司 | 轮式拖拉机 | 山拖804G | 80马力≤功率＜85马力；驱动方式：四轮驱动 | 26820 | [8 empty] | 通用类 |  | 山东
动力机械 | 拖拉机 | 轮式拖拉机(不含皮带传动轮式拖拉机） | 120—130马力四轮驱动拖拉机 | 山东山拖凯泰农业装备有限公司 | 轮式拖拉机 | 山拖1204 | 120马力≤功率＜130马力；驱动方式：四轮驱动 | 50670 | [8 empty] | 通用类 |  | 山东
动力机械 | 拖拉机 | 轮式拖拉机(不含皮带传动轮式拖拉机） | 140—150马力四轮驱动拖拉机 | 山东山拖凯泰农业装备有限公司 | 轮式拖拉机 | 山拖1404 | 140马力≤功率＜150马力；驱动方式：四轮驱动 | 85500 | [8 empty] | 通用类 |  | 山东
动力机械 | 拖拉机 | 轮式拖拉机(不含皮带传动轮式拖拉机） | 25—30马力两轮驱动拖拉机 | 山拖农机装备有限公司 | 轮式拖拉机 | TS250-H | 25马力≤功率＜30马力；驱动方式：两轮驱动 | 7020 | [8 empty] | 通用类 |  | 山东
动力机械 | 拖拉机 | 轮式拖拉机(不含皮带传动轮式拖拉机） | 25—30马力四轮驱动拖拉机 | 山拖农机装备有限公司 | 轮式拖拉机 | TS254-H | 25马力≤功率＜30马力；驱动方式：四轮驱动 | 9000 | [8 empty] | 通用类 |  | 山东
动力机械 | 拖拉机 | 轮式拖拉机(不含皮带传动轮式拖拉机） | 25—30马力两轮驱动拖拉机 | 山拖农机装备有限公司 | 轮式拖拉机 | TS280-H | 25马力≤功率＜30马力；驱动方式：两轮驱动 | 7020 | [8 empty] | 通用类 |  | 山东
动力机械 | 拖拉机 | 轮式拖拉机(不含皮带传动轮式拖拉机） | 25—30马力四轮驱动拖拉机 | 山拖农机装备有限公司 | 轮式拖拉机 | TS284-H | 25马力≤功率＜30马力；驱动方式：四轮驱动 | 9000 | [8 empty] | 通用类 |  | 山东
动力机械 | 拖拉机 | 轮式拖拉机(不含皮带传动轮式拖拉机） | 30—35马力两轮驱动拖拉机 | 山拖农机装备有限公司 | 轮式拖拉机 | TS300-H | 30马力≤功率＜35马力；驱动方式：两轮驱动 | 7830 | [8 empty] | 通用类 |  | 山东
动力机械 | 拖拉机 | 轮式拖拉机(不含皮带传动轮式拖拉机） | 30—35马力四轮驱动拖拉机 | 山拖农机装备有限公司 | 轮式拖拉机 | TS304-H | 30马力≤功率＜35马力；驱动方式：四轮驱动 | 9900 | [8 empty] | 通用类 |  | 山东
动力机械 | 拖拉机 | 轮式拖拉机(不含皮带传动轮式拖拉机） | 35—40马力两轮驱动拖拉机 | 山拖农机装备有限公司 | 轮式拖拉机 | TS350-H | 35马力≤功率＜40马力；驱动方式：两轮驱动 | 8730 | [8 empty] | 通用类 |  | 山东
动力机械 | 拖拉机 | 轮式拖拉机(不含皮带传动轮式拖拉机） | 35—40马力四轮驱动拖拉机 | 山拖农机装备有限公司 | 轮式拖拉机 | TS354-H | 35马力≤功率＜40马力；驱动方式：四轮驱动 | 10800 | [8 empty] | 通用类 |  | 山东
动力机械 | 拖拉机 | 轮式拖拉机(不含皮带传动轮式拖拉机） | 40—45马力两轮驱动拖拉机 | 山拖农机装备有限公司 | 轮式拖拉机 | TS400-H | 40马力≤功率＜45马力；驱动方式：两轮驱动 | 10260 | [8 empty] | 通用类 |  | 山东
动力机械 | 拖拉机 | 轮式拖拉机(不含皮带传动轮式拖拉机） | 40—45马力四轮驱动拖拉机 | 山拖农机装备有限公司 | 轮式拖拉机 | TS404-H | 40马力≤功率＜45马力；驱动方式：四轮驱动 | 12690 | [8 empty] | 通用类 |  | 山东
动力机械 | 拖拉机 | 轮式拖拉机(不含皮带传动轮式拖拉机） | 45—50马力两轮驱动拖拉机 | 山拖农机装备有限公司 | 轮式拖拉机 | TS450 | 45马力≤功率＜50马力；驱动方式：两轮驱动 | 11700 | [8 empty] | 通用类 |  | 山东
动力机械 | 拖拉机 | 轮式拖拉机(不含皮带传动轮式拖拉机） | 45—50马力四轮驱动拖拉机 | 山拖农机装备有限公司 | 轮式拖拉机 | TS454 | 45马力≤功率＜50马力；驱动方式：四轮驱动 | 14400 | [8 empty] | 通用类 |  | 山东
动力机械 | 拖拉机 | 轮式拖拉机(不含皮带传动轮式拖拉机） | 50—55马力两轮驱动拖拉机 | 山拖农机装备有限公司 | 轮式拖拉机 | TS500 | 50马力≤功率＜55马力；驱动方式：两轮驱动 | 12960 | [8 empty] | 通用类 |  | 山东
动力机械 | 拖拉机 | 轮式拖拉机(不含皮带传动轮式拖拉机） | 50—55马力四轮驱动拖拉机 | 山拖农机装备有限公司 | 轮式拖拉机 | TS504 | 50马力≤功率＜55马力；驱动方式：四轮驱动 | 15750 | [8 empty] | 通用类 |  | 山东
动力机械 | 拖拉机 | 轮式拖拉机(不含皮带传动轮式拖拉机） | 55—60马力两轮驱动拖拉机 | 山拖农机装备有限公司 | 轮式拖拉机 | TS550 | 55马力≤功率＜60马力；驱动方式：两轮驱动 | 15300 | [8 empty] | 通用类 |  | 山东
动力机械 | 拖拉机 | 轮式拖拉机(不含皮带传动轮式拖拉机） | 55—60马力四轮驱动拖拉机 | 山拖农机装备有限公司 | 轮式拖拉机 | TS554 | 55马力≤功率＜60马力；驱动方式：四轮驱动 | 17730 | [8 empty] | 通用类 |  | 山东
动力机械 | 拖拉机 | 轮式拖拉机(不含皮带传动轮式拖拉机） | 60—65马力两轮驱动拖拉机 | 山拖农机装备有限公司 | 轮式拖拉机 | TS600 | 60马力≤功率＜65马力；驱动方式：两轮驱动 | 16650 | [8 empty] | 通用类 |  | 山东
动力机械 | 拖拉机 | 轮式拖拉机(不含皮带传动轮式拖拉机） | 60—65马力四轮驱动拖拉机 | 山拖农机装备有限公司 | 轮式拖拉机 | TS604 | 60马力≤功率＜65马力；驱动方式：四轮驱动 | 19530 | [8 empty] | 通用类 |  | 山东
动力机械 | 拖拉机 | 轮式拖拉机(不含皮带传动轮式拖拉机） | 65—70马力两轮驱动拖拉机 | 山拖农机装备有限公司 | 轮式拖拉机 | TS650 | 65马力≤功率＜70马力；驱动方式：两轮驱动 | 17550 | [8 empty] | 通用类 |  | 山东
动力机械 | 拖拉机 | 轮式拖拉机(不含皮带传动轮式拖拉机） | 65—70马力四轮驱动拖拉机 | 山拖农机装备有限公司 | 轮式拖拉机 | TS654 | 65马力≤功率＜70马力；驱动方式：四轮驱动 | 21600 | [8 empty] | 通用类 |  | 山东
动力机械 | 拖拉机 | 轮式拖拉机(不含皮带传动轮式拖拉机） | 80—85马力两轮驱动拖拉机 | 山拖农机装备有限公司 | 轮式拖拉机 | TS800Ⅲ | 80马力≤功率＜85马力；驱动方式：两轮驱动 | 19620 | [8 empty] | 通用类 |  | 山东
动力机械 | 拖拉机 | 轮式拖拉机(不含皮带传动轮式拖拉机） | 80—85马力四轮驱动拖拉机 | 山拖农机装备有限公司 | 轮式拖拉机 | TS804Ⅲ | 80马力≤功率＜85马力；驱动方式：四轮驱动 | 26820 | [8 empty] | 通用类 |  | 山东
动力机械 | 拖拉机 | 轮式拖拉机(不含皮带传动轮式拖拉机） | 90—95马力两轮驱动拖拉机 | 山拖农机装备有限公司 | 轮式拖拉机 | TS900Ⅲ | 90马力≤功率＜95马力；驱动方式：两轮驱动 | 22500 | [8 empty] | 通用类 |  | 山东
动力机械 | 拖拉机 | 轮式拖拉机(不含皮带传动轮式拖拉机） | 90—95马力四轮驱动拖拉机 | 山拖农机装备有限公司 | 轮式拖拉机 | TS904Ⅲ | 90马力≤功率＜95马力；驱动方式：四轮驱动 | 31500 | [8 empty] | 通用类 |  | 山东
动力机械 | 拖拉机 | 轮式拖拉机(不含皮带传动轮式拖拉机） | 100马力及以上两轮驱动拖拉机 | 山拖农机装备有限公司 | 轮式拖拉机 | TS1000Ⅲ | 功率≥100马力；驱动方式：两轮驱动 | 24300 | [8 empty] | 通用类 |  | 山东
动力机械 | 拖拉机 | 轮式拖拉机(不含皮带传动轮式拖拉机） | 100—110马力四轮驱动拖拉机 | 山拖农机装备有限公司 | 轮式拖拉机 | TS1004Ⅲ | 100马力≤功率＜110马力；驱动方式：四轮驱动 | 33210 | [8 empty] | 通用类 |  | 山东
动力机械 | 拖拉机 | 轮式拖拉机(不含皮带传动轮式拖拉机） | 100马力及以上两轮驱动拖拉机 | 山拖农机装备有限公司 | 轮式拖拉机 | TS1100Ⅲ | 功率≥100马力；驱动方式：两轮驱动 | 24300 | [8 empty] | 通用类 |  | 山东
动力机械 | 拖拉机 | 轮式拖拉机(不含皮带传动轮式拖拉机） | 110—120马力四轮驱动拖拉机 | 山拖农机装备有限公司 | 轮式拖拉机 | TS1104Ⅲ | 110马力≤功率＜120马力；驱动方式：四轮驱动 | 36270 | [8 empty] | 通用类 |  | 山东
动力机械 | 拖拉机 | 轮式拖拉机(不含皮带传动轮式拖拉机） | 100马力及以上两轮驱动拖拉机 | 山拖农机装备有限公司 | 轮式拖拉机 | TS1200Ⅲ | 功率≥100马力；驱动方式：两轮驱动 | 24300 | [8 empty] | 通用类 |  | 山东
动力机械 | 拖拉机 | 轮式拖拉机(不含皮带传动轮式拖拉机） | 120—130马力四轮驱动拖拉机 | 山拖农机装备有限公司 | 轮式拖拉机 | TS1204Ⅲ | 120马力≤功率＜130马力；驱动方式：四轮驱动 | 50670 | [8 empty] | 通用类 |  | 山东
动力机械 | 拖拉机 | 轮式拖拉机(不含皮带传动轮式拖拉机） | 50—55马力四轮驱动拖拉机 | 山拖农机装备有限公司 | 轮式拖拉机 | NS504C | 50马力≤功率＜55马力；驱动方式：四轮驱动 | 15750 | [8 empty] | 通用类 |  | 山东
动力机械 | 拖拉机 | 轮式拖拉机(不含皮带传动轮式拖拉机） | 60—65马力四轮驱动拖拉机 | 山拖农机装备有限公司 | 轮式拖拉机 | NS604C | 60马力≤功率＜65马力；驱动方式：四轮驱动 | 19530 | [8 empty] | 通用类 |  | 山东
动力机械 | 拖拉机 | 轮式拖拉机(不含皮带传动轮式拖拉机） | 110—120马力四轮驱动拖拉机 | 山拖农机装备有限公司 | 轮式拖拉机 | ME1104A | 110马力≤功率＜120马力；驱动方式：四轮驱动 | 36270 | [8 empty] | 通用类 |  | 山东
动力机械 | 拖拉机 | 轮式拖拉机(不含皮带传动轮式拖拉机） | 100马力及以上两轮驱动拖拉机 | 山拖农机装备有限公司 | 轮式拖拉机 | ME1100A | 功率≥100马力；驱动方式：两轮驱动 | 24300 | [8 empty] | 通用类 |  | 山东
动力机械 | 拖拉机 | 轮式拖拉机(不含皮带传动轮式拖拉机） | 120—130马力四轮驱动拖拉机 | 山拖农机装备有限公司 | 轮式拖拉机 | ME1204A | 120马力≤功率＜130马力；驱动方式：四轮驱动 | 50670 | [8 empty] | 通用类 |  | 山东
动力机械 | 拖拉机 | 轮式拖拉机(不含皮带传动轮式拖拉机） | 100马力及以上两轮驱动拖拉机 | 山拖农机装备有限公司 | 轮式拖拉机 | ME1200A | 功率≥100马力；驱动方式：两轮驱动 | 24300 | [8 empty] | 通用类 |  | 山东
动力机械 | 拖拉机 | 轮式拖拉机(不含皮带传动轮式拖拉机） | 130—140马力四轮驱动拖拉机 | 山拖农机装备有限公司 | 轮式拖拉机 | ME1304 | 130马力≤功率＜140马力；驱动方式：四轮驱动 | 63900 | [8 empty] | 通用类 |  | 山东
动力机械 | 拖拉机 | 轮式拖拉机(不含皮带传动轮式拖拉机） | 130—140马力四轮驱动拖拉机 | 山拖农机装备有限公司 | 轮式拖拉机 | ME1354 | 130马力≤功率＜140马力；驱动方式：四轮驱动 | 63900 | [8 empty] | 通用类 |  | 山东
动力机械 | 拖拉机 | 轮式拖拉机(不含皮带传动轮式拖拉机） | 40—45马力四轮驱动拖拉机 | 星光农机股份有限公司 | 轮式拖拉机 | XG404 | 40马力≤功率＜45马力；驱动方式：四轮驱动 | 12690 | [8 empty] | 通用类 |  | 浙江
动力机械 | 拖拉机 | 轮式拖拉机(不含皮带传动轮式拖拉机） | 50—55马力四轮驱动拖拉机 | 星光农机股份有限公司 | 轮式拖拉机 | XG504 | 50马力≤功率＜55马力；驱动方式：四轮驱动 | 15750 | [8 empty] | 通用类 |  | 浙江
动力机械 | 拖拉机 | 轮式拖拉机(不含皮带传动轮式拖拉机） | 100—110马力四轮驱动拖拉机 | 星光农机股份有限公司 | 轮式拖拉机 | XG1004 | 100马力≤功率＜110马力；驱动方式：四轮驱动 | 33210 | [8 empty] | 通用类 |  | 浙江
动力机械 | 拖拉机 | 轮式拖拉机(不含皮带传动轮式拖拉机） | 120—130马力四轮驱动拖拉机 | 星光农机股份有限公司 | 轮式拖拉机 | XG1204 | 120马力≤功率＜130马力；驱动方式：四轮驱动 | 50670 | [8 empty] | 通用类 |  | 浙江
动力机械 | 拖拉机 | 轮式拖拉机(不含皮带传动轮式拖拉机） | 25—30马力两轮驱动拖拉机 | 中联重机股份有限公司 | 轮式拖拉机 | RD250-B2 | 驱动方式：两轮驱动；功率：18.8kw；发动机与离合器联接方式：直联式 | 7020 | [8 empty] | 通用类 |  | 河南省
动力机械 | 拖拉机 | 轮式拖拉机(不含皮带传动轮式拖拉机） | 30—35马力两轮驱动拖拉机 | 潍坊昊田农业装备有限公司 | 轮式拖拉机 | TY300 | 驱动型式：两轮驱动、发动机：JD2102T、功率：22.1kW、直联式、轮胎：5.00-12/9.50-16 | 7830 | [8 empty] | 通用类 |  | 山东省
动力机械 | 拖拉机 | 轮式拖拉机(不含皮带传动轮式拖拉机） | 30—35马力两轮驱动拖拉机 | 中联重机股份有限公司 | 轮式拖拉机 | RD300-B2 | 驱动方式：两轮驱动；功率：22.1kw；发动机与离合器联接方式：直联式 | 7830 | [8 empty] | 通用类 |  | 河南省
动力机械 | 拖拉机 | 轮式拖拉机(不含皮带传动轮式拖拉机） | 30—35马力两轮驱动拖拉机 | 中联重机股份有限公司 | 轮式拖拉机 | RF300-B | 驱动方式：两轮驱动；功率：22.1kw；发动机与离合器联接方式：直联式 | 7830 | [8 empty] | 通用类 |  | 河南省
动力机械 | 拖拉机 | 轮式拖拉机(不含皮带传动轮式拖拉机） | 30—35马力两轮驱动拖拉机 | 中联重机股份有限公司 | 轮式拖拉机 | RF320-B | 驱动方式：两轮驱动；功率：23.53kw；发动机与离合器联接方式：直联式 | 7830 | [8 empty] | 通用类 |  | 河南省
动力机械 | 拖拉机 | 轮式拖拉机(不含皮带传动轮式拖拉机） | 35—40马力两轮驱动拖拉机 | 潍坊昊田农业装备有限公司 | 轮式拖拉机 | TY350 | 驱动型式：两轮驱动、发动机：4L22BT、功率：25.7kW、直联式、轮胎：5.50-16/9.50-24 | 8730 | [8 empty] | 通用类 |  | 山东省
动力机械 | 拖拉机 | 轮式拖拉机(不含皮带传动轮式拖拉机） | 35—40马力两轮驱动拖拉机 | 中联重机股份有限公司 | 轮式拖拉机 | RD350-B | 驱动方式：两轮驱动；功率：25.73kw；发动机与离合器联接方式：直联式 | 8730 | [8 empty] | 通用类 |  | 河南省
动力机械 | 拖拉机 | 轮式拖拉机(不含皮带传动轮式拖拉机） | 35—40马力两轮驱动拖拉机 | 中联重机股份有限公司 | 轮式拖拉机 | RF350-B | 驱动方式：两轮驱动；功率：25.7kw；发动机与离合器联接方式：直联式 | 8730 | [8 empty] | 通用类 |  | 河南省
动力机械 | 拖拉机 | 轮式拖拉机(不含皮带传动轮式拖拉机） | 40—45马力两轮驱动拖拉机 | 潍坊昊田农业装备有限公司 | 轮式拖拉机 | TY400 | 驱动型式：两轮驱动、发动机：4L23BT选装JDM490T3、功率：29.4kW、直联式、轮胎：5.50-16/9.50-24 | 10260 | [8 empty] | 通用类 |  | 山东省
动力机械 | 拖拉机 | 轮式拖拉机(不含皮带传动轮式拖拉机） | 40—45马力两轮驱动拖拉机 | 中联重机股份有限公司 | 轮式拖拉机 | RF400-B | 驱动方式：两轮驱动；功率：29.4kw；发动机与离合器联接方式：直联式 | 10260 | [8 empty] | 通用类 |  | 河南省
动力机械 | 拖拉机 | 轮式拖拉机(不含皮带传动轮式拖拉机） | 40—45马力两轮驱动拖拉机 | 中联重机股份有限公司 | 轮式拖拉机 | RK400 | 驱动方式：两轮驱动；功率：29.4kw；发动机与离合器联接方式：直联式 | 10260 | [8 empty] | 通用类 |  | 河南省
动力机械 | 拖拉机 | 轮式拖拉机(不含皮带传动轮式拖拉机） | 40—45马力两轮驱动拖拉机 | 中联重机股份有限公司 | 轮式拖拉机 | RK400-A | 驱动方式：两轮驱动；功率：29.4kw；发动机与离合器联接方式：直联式 | 10260 | [8 empty] | 通用类 |  | 河南省
动力机械 | 拖拉机 | 轮式拖拉机(不含皮带传动轮式拖拉机） | 40—45马力两轮驱动拖拉机 | 中联重机股份有限公司 | 轮式拖拉机 | RD400-B | 驱动方式：两轮驱动；功率：29.4kw；发动机与离合器联接方式：直联式 | 10260 | [8 empty] | 通用类 |  | 河南省
动力机械 | 拖拉机 | 轮式拖拉机(不含皮带传动轮式拖拉机） | 45—50马力两轮驱动拖拉机 | 潍坊昊田农业装备有限公司 | 轮式拖拉机 | TY450 | 驱动型式：两轮驱动、发动机：4L100BT(33.1kW)选装JDM490T2(33kW)、A495BT(33.1kW)、4B2-45M22(33.1kW)、直联式、轮胎：5.50-16/9.5-24 | 11700 | [8 empty] | 通用类 |  | 山东省
动力机械 | 拖拉机 | 轮式拖拉机(不含皮带传动轮式拖拉机） | 45—50马力两轮驱动拖拉机 | 洛阳市博马农业工程机械有限公司 | 轮式拖拉机 | 博马-450 | 发动机标定功率：33.1kW；驱动方式：两轮驱动 | 11700 | [8 empty] | 通用类 |  | 河南省
动力机械 | 拖拉机 | 轮式拖拉机(不含皮带传动轮式拖拉机） | 45—50马力两轮驱动拖拉机 | 中联重机股份有限公司 | 轮式拖拉机 | RD450-B | 驱动方式：两轮驱动；功率：33.1kw；发动机与离合器联接方式：直联式 | 11700 | [8 empty] | 通用类 |  | 河南省
动力机械 | 拖拉机 | 轮式拖拉机(不含皮带传动轮式拖拉机） | 45—50马力两轮驱动拖拉机 | 中联重机股份有限公司 | 轮式拖拉机 | RF450-B | 驱动方式：两轮驱动；功率：33.1kw；发动机与离合器联接方式：直联式 | 11700 | [8 empty] | 通用类 |  | 河南省
动力机械 | 拖拉机 | 轮式拖拉机(不含皮带传动轮式拖拉机） | 45—50马力两轮驱动拖拉机 | 中联重机股份有限公司 | 轮式拖拉机 | RK450 | 驱动方式：两轮驱动；功率：33.1kw；发动机与离合器联接方式：直联式 | 11700 | [8 empty] | 通用类 |  | 河南省
动力机械 | 拖拉机 | 轮式拖拉机(不含皮带传动轮式拖拉机） | 45—50马力四轮驱动拖拉机 | 中联重机股份有限公司 | 轮式拖拉机 | RK454 | 驱动方式：两轮驱动；功率：33.1kw；发动机与离合器联接方式：直联式 | 14400 | [8 empty] | 通用类 |  | 安徽省
动力机械 | 拖拉机 | 轮式拖拉机(不含皮带传动轮式拖拉机） | 45—50马力四轮驱动拖拉机 | 中联重机股份有限公司 | 轮式拖拉机 | RK454-A | 驱动方式：两轮驱动；功率：33.1kw；发动机与离合器联接方式：直联式 | 14400 | [8 empty] | 通用类 |  | 安徽省
动力机械 | 拖拉机 | 轮式拖拉机(不含皮带传动轮式拖拉机） | 45—50马力四轮驱动拖拉机 | 中联重机股份有限公司 | 轮式拖拉机 | RK454-B | 驱动方式：两轮驱动；功率：33.1kw；发动机与离合器联接方式：直联式 | 14400 | [8 empty] | 通用类 |  | 安徽省
动力机械 | 拖拉机 | 轮式拖拉机(不含皮带传动轮式拖拉机） | 50—55马力两轮驱动拖拉机 | 潍坊昊田农业装备有限公司 | 轮式拖拉机 | 昊田500 | 驱动型式：两轮驱动、发动机：A498BT(36.8kW)选装4G33T(38.3kW)、JD4100BT1(36.8kW)、直联式、轮胎：6.00-16/12.4-28 | 12960 | [8 empty] | 通用类 |  | 山东省
动力机械 | 拖拉机 | 轮式拖拉机(不含皮带传动轮式拖拉机） | 50—55马力两轮驱动拖拉机 | 洛阳市博马农业工程机械有限公司 | 轮式拖拉机 | 博马-500 | 发动机标定功率：36.8kW；驱动方式：两轮驱动 | 12960 | [8 empty] | 通用类 |  | 河南省
动力机械 | 拖拉机 | 轮式拖拉机(不含皮带传动轮式拖拉机） | 50—55马力两轮驱动拖拉机 | 中联重机股份有限公司 | 轮式拖拉机 | RF500-A | 驱动方式：两轮驱动；功率：36.8kw；发动机与离合器联接方式：直联式 | 12960 | [8 empty] | 通用类 |  | 河南省
动力机械 | 拖拉机 | 轮式拖拉机(不含皮带传动轮式拖拉机） | 50—55马力两轮驱动拖拉机 | 中联重机股份有限公司 | 轮式拖拉机 | RF504-A | 驱动方式：两轮驱动；功率：36.8kw；发动机与离合器联接方式：直联式 | 12960 | [8 empty] | 通用类 |  | 河南省
动力机械 | 拖拉机 | 轮式拖拉机(不含皮带传动轮式拖拉机） | 50—55马力两轮驱动拖拉机 | 中联重机股份有限公司 | 轮式拖拉机 | RK500 | 驱动方式：两轮驱动；功率：36.8kw；发动机与离合器联接方式：直联式 | 12960 | [8 empty] | 通用类 |  | 河南省
动力机械 | 拖拉机 | 轮式拖拉机(不含皮带传动轮式拖拉机） | 50—55马力两轮驱动拖拉机 | 中联重机股份有限公司 | 轮式拖拉机 | RK500-A | 驱动方式：两轮驱动；功率：36.8kw；发动机与离合器联接方式：直联式 | 12960 | [8 empty] | 通用类 |  | 河南省
动力机械 | 拖拉机 | 轮式拖拉机(不含皮带传动轮式拖拉机） | 50—55马力四轮驱动拖拉机 | 中联重机股份有限公司 | 轮式拖拉机 | RK504 | 驱动方式：两轮驱动；功率：36.8kw；发动机与离合器联接方式：直联式 | 15750 | [8 empty] | 通用类 |  | 安徽省
动力机械 | 拖拉机 | 轮式拖拉机(不含皮带传动轮式拖拉机） | 50—55马力四轮驱动拖拉机 | 中联重机股份有限公司 | 轮式拖拉机 | RK504-A | 驱动方式：两轮驱动；功率：36.8kw；发动机与离合器联接方式：直联式 | 15750 | [8 empty] | 通用类 |  | 安徽省
动力机械 | 拖拉机 | 轮式拖拉机(不含皮带传动轮式拖拉机） | 55—60马力两轮驱动拖拉机 | 潍坊昊田农业装备有限公司 | 轮式拖拉机 | 昊田550 | 驱动型式：两轮驱动、发动机：A4K39T55选装JD4102BT1、4G33T、SD4102T2、功率：40.4kW、直联式、轮胎：6.00-16/12.4-28 | 15300 | [8 empty] | 通用类 |  | 山东省
动力机械 | 拖拉机 | 轮式拖拉机(不含皮带传动轮式拖拉机） | 55—60马力两轮驱动拖拉机 | 中联重机股份有限公司 | 轮式拖拉机 | RF550 | 驱动方式：两轮驱动；功率：40.5kw；发动机与离合器联接方式：直联式 | 15300 | [8 empty] | 通用类 |  | 河南省
动力机械 | 拖拉机 | 轮式拖拉机(不含皮带传动轮式拖拉机） | 55—60马力两轮驱动拖拉机 | 中联重机股份有限公司 | 轮式拖拉机 | RF550-A | 驱动方式：两轮驱动；功率：40.5kw；发动机与离合器联接方式：直联式 | 15300 | [8 empty] | 通用类 |  | 河南省
动力机械 | 拖拉机 | 轮式拖拉机(不含皮带传动轮式拖拉机） | 55—60马力四轮驱动拖拉机 | 中联重机股份有限公司 | 轮式拖拉机 | RF554 | 驱动方式：两轮驱动；功率：40.5kw；发动机与离合器联接方式：直联式 | 17730 | [8 empty] | 通用类 |  | 安徽省
动力机械 | 拖拉机 | 轮式拖拉机(不含皮带传动轮式拖拉机） | 55—60马力四轮驱动拖拉机 | 中联重机股份有限公司 | 轮式拖拉机 | RF554-A | 驱动方式：两轮驱动；功率：40.5kw；发动机与离合器联接方式：直联式 | 17730 | [8 empty] | 通用类 |  | 安徽省
动力机械 | 拖拉机 | 轮式拖拉机(不含皮带传动轮式拖拉机） | 55—60马力两轮驱动拖拉机 | 中联重机股份有限公司 | 轮式拖拉机 | RK550-A | 驱动方式：两轮驱动；功率：40.4kw；发动机与离合器联接方式：直联式 | 15300 | [8 empty] | 通用类 |  | 河南省
动力机械 | 拖拉机 | 轮式拖拉机(不含皮带传动轮式拖拉机） | 55—60马力四轮驱动拖拉机 | 中联重机股份有限公司 | 轮式拖拉机 | RK554 | 驱动方式：两轮驱动；功率：40.4kw；发动机与离合器联接方式：直联式 | 17730 | [8 empty] | 通用类 |  | 安徽省
动力机械 | 拖拉机 | 轮式拖拉机(不含皮带传动轮式拖拉机） | 55—60马力四轮驱动拖拉机 | 中联重机股份有限公司 | 轮式拖拉机 | RK554-A | 驱动方式：两轮驱动；功率：40.4kw；发动机与离合器联接方式：直联式 | 17730 | [8 empty] | 通用类 |  | 安徽省
动力机械 | 拖拉机 | 轮式拖拉机(不含皮带传动轮式拖拉机） | 55—60马力四轮驱动拖拉机 | 中联重机股份有限公司 | 轮式拖拉机 | RM554 | 驱动方式：两轮驱动；功率：40.4kw；发动机与离合器联接方式：直联式 | 17730 | [8 empty] | 通用类 |  | 安徽省
动力机械 | 拖拉机 | 轮式拖拉机(不含皮带传动轮式拖拉机） | 55—60马力四轮驱动拖拉机 | 中联重机股份有限公司 | 轮式拖拉机 | RM554-2 | 驱动方式：两轮驱动；功率：40.4kw；发动机与离合器联接方式：直联式 | 17730 | [8 empty] | 通用类 |  | 安徽省
动力机械 | 拖拉机 | 轮式拖拉机(不含皮带传动轮式拖拉机） | 55—60马力四轮驱动拖拉机 | 中联重机股份有限公司 | 轮式拖拉机 | RM554-A | 驱动方式：两轮驱动；功率：40.4kw；发动机与离合器联接方式：直联式 | 17730 | [8 empty] | 通用类 |  | 安徽省
动力机械 | 拖拉机 | 轮式拖拉机(不含皮带传动轮式拖拉机） | 55—60马力四轮驱动拖拉机 | 中联重机股份有限公司 | 轮式拖拉机 | RM554-A2 | 驱动方式：两轮驱动；功率：40.4kw；发动机与离合器联接方式：直联式 | 17730 | [8 empty] | 通用类 |  | 安徽省
动力机械 | 拖拉机 | 轮式拖拉机(不含皮带传动轮式拖拉机） | 60—65马力两轮驱动拖拉机 | 潍坊昊田农业装备有限公司 | 轮式拖拉机 | 昊田600 | 驱动型式：两轮驱动、发动机：SL4105ABT-2选装A4K41T60-001、4G33T、SD4102T1、功率：44kW、直联式、轮胎：6.00-16/12.4-28 | 16650 | [8 empty] | 通用类 |  | 山东省
动力机械 | 拖拉机 | 轮式拖拉机(不含皮带传动轮式拖拉机） | 60—65马力两轮驱动拖拉机 | 洛阳市博马农业工程机械有限公司 | 轮式拖拉机 | 博马-600 | 发动机标定功率：44.1或44kW；驱动方式：两轮驱动 | 16650 | [8 empty] | 通用类 |  | 河南省
动力机械 | 拖拉机 | 轮式拖拉机(不含皮带传动轮式拖拉机） | 55—60马力四轮驱动拖拉机 | 中联重机股份有限公司 | 轮式拖拉机 | RK604 | 驱动方式：两轮驱动；功率：44kw；发动机与离合器联接方式：直联式 | 17730 | [8 empty] | 通用类 |  | 安徽省
动力机械 | 拖拉机 | 轮式拖拉机(不含皮带传动轮式拖拉机） | 70—75马力两轮驱动拖拉机 | 中联重机股份有限公司 | 轮式拖拉机 | RK700 | 驱动方式：两轮驱动；功率：51.5kw；发动机与离合器联接方式：直联式 | 18000 | [8 empty] | 通用类 |  | 安徽省
动力机械 | 拖拉机 | 轮式拖拉机(不含皮带传动轮式拖拉机） | 70—75马力两轮驱动拖拉机 | 中联重机股份有限公司 | 轮式拖拉机 | RK700-A | 驱动方式：两轮驱动；功率：51.5kw；发动机与离合器联接方式：直联式 | 18000 | [8 empty] | 通用类 |  | 安徽省
动力机械 | 拖拉机 | 轮式拖拉机(不含皮带传动轮式拖拉机） | 75—80马力两轮驱动拖拉机 | 中联重机股份有限公司 | 轮式拖拉机 | RK750H | 驱动方式：两轮驱动；功率：55kw；发动机与离合器联接方式：直联式 | 18900 | [8 empty] | 通用类 |  | 安徽省
动力机械 | 拖拉机 | 轮式拖拉机(不含皮带传动轮式拖拉机） | 75—80马力两轮驱动拖拉机 | 中联重机股份有限公司 | 轮式拖拉机 | RK750 | 驱动方式：两轮驱动；功率：55kw；发动机与离合器联接方式：直联式 | 18900 | [8 empty] | 通用类 |  | 安徽省
动力机械 | 拖拉机 | 轮式拖拉机(不含皮带传动轮式拖拉机） | 75—80马力两轮驱动拖拉机 | 中联重机股份有限公司 | 轮式拖拉机 | RK750-A | 驱动方式：两轮驱动；功率：55kw；发动机与离合器联接方式：直联式 | 18900 | [8 empty] | 通用类 |  | 安徽省
动力机械 | 拖拉机 | 轮式拖拉机(不含皮带传动轮式拖拉机） | 80—85马力两轮驱动拖拉机 | 洛阳市博马农业工程机械有限公司 | 轮式拖拉机 | 博马-800 | 发动机标定功率：58.8或59kW；驱动方式：两轮驱动 | 19620 | [8 empty] | 通用类 |  | 河南省
动力机械 | 拖拉机 | 轮式拖拉机(不含皮带传动轮式拖拉机） | 80—85马力两轮驱动拖拉机 | 中联重机股份有限公司 | 轮式拖拉机 | RC800 | 驱动方式：两轮驱动；功率：59kw；发动机与离合器联接方式：直联式 | 19620 | [8 empty] | 通用类 |  | 安徽省
动力机械 | 拖拉机 | 轮式拖拉机(不含皮带传动轮式拖拉机） | 80—85马力两轮驱动拖拉机 | 中联重机股份有限公司 | 轮式拖拉机 | RC800-A | 驱动方式：两轮驱动；功率：59kw；发动机与离合器联接方式：直联式 | 19620 | [8 empty] | 通用类 |  | 安徽省
动力机械 | 拖拉机 | 轮式拖拉机(不含皮带传动轮式拖拉机） | 80—85马力两轮驱动拖拉机 | 中联重机股份有限公司 | 轮式拖拉机 | RC800H | 驱动方式：两轮驱动；功率：59kw；发动机与离合器联接方式：直联式 | 19620 | [8 empty] | 通用类 |  | 安徽省
动力机械 | 拖拉机 | 轮式拖拉机(不含皮带传动轮式拖拉机） | 80—85马力两轮驱动拖拉机 | 中联重机股份有限公司 | 轮式拖拉机 | RK800 | 驱动方式：两轮驱动；功率：59kw；发动机与离合器联接方式：直联式 | 19620 | [8 empty] | 通用类 |  | 安徽省
动力机械 | 拖拉机 | 轮式拖拉机(不含皮带传动轮式拖拉机） | 80—85马力两轮驱动拖拉机 | 中联重机股份有限公司 | 轮式拖拉机 | RK800-A | 驱动方式：两轮驱动；功率：59kw；发动机与离合器联接方式：直联式 | 19620 | [8 empty] | 通用类 |  | 安徽省
动力机械 | 拖拉机 | 轮式拖拉机(不含皮带传动轮式拖拉机） | 90—95马力两轮驱动拖拉机 | 洛阳市博马农业工程机械有限公司 | 轮式拖拉机 | 博马-900 | 发动机标定功率：66.2kW；驱动方式：两轮驱动 | 22500 | [8 empty] | 通用类 |  | 河南省
动力机械 | 拖拉机 | 轮式拖拉机(不含皮带传动轮式拖拉机） | 90—95马力两轮驱动拖拉机 | 中联重机股份有限公司 | 轮式拖拉机 | RC900-A | 驱动方式：两轮驱动；功率：66.2kw；发动机与离合器联接方式：直联式 | 22500 | [8 empty] | 通用类 |  | 安徽省
动力机械 | 拖拉机 | 轮式拖拉机(不含皮带传动轮式拖拉机） | 90—95马力两轮驱动拖拉机 | 中联重机股份有限公司 | 轮式拖拉机 | RC900H | 驱动方式：两轮驱动；功率：66.2kw；发动机与离合器联接方式：直联式 | 22500 | [8 empty] | 通用类 |  | 安徽省
动力机械 | 拖拉机 | 轮式拖拉机(不含皮带传动轮式拖拉机） | 90—95马力两轮驱动拖拉机 | 中联重机股份有限公司 | 轮式拖拉机 | RM900-2 | 驱动方式：两轮驱动；功率：66.2kw；发动机与离合器联接方式：直联式 | 22500 | [8 empty] | 通用类 |  | 安徽省
动力机械 | 拖拉机 | 轮式拖拉机(不含皮带传动轮式拖拉机） | 90—95马力两轮驱动拖拉机 | 中联重机股份有限公司 | 轮式拖拉机 | RM900-A2 | 驱动方式：两轮驱动；功率：66.2kw；发动机与离合器联接方式：直联式 | 22500 | [8 empty] | 通用类 |  | 安徽省
动力机械 | 拖拉机 | 轮式拖拉机(不含皮带传动轮式拖拉机） | 95—100马力两轮驱动拖拉机 | 中联重机股份有限公司 | 轮式拖拉机 | RC950 | 驱动方式：两轮驱动；功率：70kw；发动机与离合器联接方式：直联式 | 23400 | [8 empty] | 通用类 |  | 安徽省
动力机械 | 拖拉机 | 轮式拖拉机(不含皮带传动轮式拖拉机） | 95—100马力两轮驱动拖拉机 | 中联重机股份有限公司 | 轮式拖拉机 | RC950-A | 驱动方式：两轮驱动；功率：70kw；发动机与离合器联接方式：直联式 | 23400 | [8 empty] | 通用类 |  | 安徽省
动力机械 | 拖拉机 | 轮式拖拉机(不含皮带传动轮式拖拉机） | 95—100马力两轮驱动拖拉机 | 中联重机股份有限公司 | 轮式拖拉机 | RM950 | 驱动方式：两轮驱动；功率：70kw；发动机与离合器联接方式：直联式 | 23400 | [8 empty] | 通用类 |  | 安徽省
动力机械 | 拖拉机 | 轮式拖拉机(不含皮带传动轮式拖拉机） | 95—100马力两轮驱动拖拉机 | 中联重机股份有限公司 | 轮式拖拉机 | RM950-A | 驱动方式：两轮驱动；功率：70kw；发动机与离合器联接方式：直联式 | 23400 | [8 empty] | 通用类 |  | 安徽省
动力机械 | 拖拉机 | 轮式拖拉机(不含皮带传动轮式拖拉机） | 100马力及以上两轮驱动拖拉机 | 洛阳市博马农业工程机械有限公司 | 轮式拖拉机 | 博马-1000 | 发动机标定功率：73.5kW；驱动方式：两轮驱动 | 24300 | [8 empty] | 通用类 |  | 河南省
动力机械 | 拖拉机 | 轮式拖拉机(不含皮带传动轮式拖拉机） | 100马力及以上两轮驱动拖拉机 | 洛阳市博马农业工程机械有限公司 | 轮式拖拉机 | 博马-1100 | 发动机标定功率：81kW；驱动方式：两轮驱动 | 24300 | [8 empty] | 通用类 |  | 河南省
动力机械 | 拖拉机 | 轮式拖拉机(不含皮带传动轮式拖拉机） | 100马力及以上两轮驱动拖拉机 | 中联重机股份有限公司 | 轮式拖拉机 | RC1000 | 驱动方式：两轮驱动；功率：73.5kw；发动机与离合器联接方式：直联式 | 24300 | [8 empty] | 通用类 |  | 安徽省
动力机械 | 拖拉机 | 轮式拖拉机(不含皮带传动轮式拖拉机） | 100马力及以上两轮驱动拖拉机 | 中联重机股份有限公司 | 轮式拖拉机 | RC1000-A | 驱动方式：两轮驱动；功率：73.5kw；发动机与离合器联接方式：直联式 | 24300 | [8 empty] | 通用类 |  | 安徽省
动力机械 | 拖拉机 | 轮式拖拉机(不含皮带传动轮式拖拉机） | 100马力及以上两轮驱动拖拉机 | 中联重机股份有限公司 | 轮式拖拉机 | RC1100 | 驱动方式：两轮驱动；功率：81kw；发动机与离合器联接方式：直联式 | 24300 | [8 empty] | 通用类 |  | 安徽省
动力机械 | 拖拉机 | 轮式拖拉机(不含皮带传动轮式拖拉机） | 100马力及以上两轮驱动拖拉机 | 中联重机股份有限公司 | 轮式拖拉机 | RC1100-A | 驱动方式：两轮驱动；功率：81kw；发动机与离合器联接方式：直联式 | 24300 | [8 empty] | 通用类 |  | 安徽省
动力机械 | 拖拉机 | 轮式拖拉机(不含皮带传动轮式拖拉机） | 100马力及以上两轮驱动拖拉机 | 中联重机股份有限公司 | 轮式拖拉机 | RC1100-F | 驱动方式：两轮驱动；功率：81kw；发动机与离合器联接方式：直联式 | 24300 | [8 empty] | 通用类 |  | 安徽省
动力机械 | 拖拉机 | 轮式拖拉机(不含皮带传动轮式拖拉机） | 100马力及以上两轮驱动拖拉机 | 中联重机股份有限公司 | 轮式拖拉机 | RC1100-FA | 驱动方式：两轮驱动；功率：81kw；发动机与离合器联接方式：直联式 | 24300 | [8 empty] | 通用类 |  | 安徽省
动力机械 | 拖拉机 | 轮式拖拉机(不含皮带传动轮式拖拉机） | 100马力及以上两轮驱动拖拉机 | 中联重机股份有限公司 | 轮式拖拉机 | RC1200 | 驱动方式：两轮驱动；功率：88.2kw；发动机与离合器联接方式：直联式 | 24300 | [8 empty] | 通用类 |  | 安徽省
动力机械 | 拖拉机 | 轮式拖拉机(不含皮带传动轮式拖拉机） | 100马力及以上两轮驱动拖拉机 | 中联重机股份有限公司 | 轮式拖拉机 | RC1200-A | 驱动方式：两轮驱动；功率：88.2kw；发动机与离合器联接方式：直联式 | 24300 | [8 empty] | 通用类 |  | 安徽省
动力机械 | 拖拉机 | 轮式拖拉机(不含皮带传动轮式拖拉机） | 100马力及以上两轮驱动拖拉机 | 中联重机股份有限公司 | 轮式拖拉机 | RC1200-F | 驱动方式：两轮驱动；功率：88.2kw；发动机与离合器联接方式：直联式 | 24300 | [8 empty] | 通用类 |  | 安徽省
动力机械 | 拖拉机 | 轮式拖拉机(不含皮带传动轮式拖拉机） | 100马力及以上两轮驱动拖拉机 | 中联重机股份有限公司 | 轮式拖拉机 | RM1000 | 驱动方式：两轮驱动；功率：73.5kw；发动机与离合器联接方式：直联式 | 24300 | [8 empty] | 通用类 |  | 安徽省
动力机械 | 拖拉机 | 轮式拖拉机(不含皮带传动轮式拖拉机） | 100马力及以上两轮驱动拖拉机 | 中联重机股份有限公司 | 轮式拖拉机 | RM1000-A | 驱动方式：两轮驱动；功率：73.5kw；发动机与离合器联接方式：直联式 | 24300 | [8 empty] | 通用类 |  | 安徽省
动力机械 | 拖拉机 | 轮式拖拉机(不含皮带传动轮式拖拉机） | 100马力及以上两轮驱动拖拉机 | 中联重机股份有限公司 | 轮式拖拉机 | RS1100-F | 驱动方式：两轮驱动；功率：81kw；发动机与离合器联接方式：直联式 | 24300 | [8 empty] | 通用类 |  | 安徽省
动力机械 | 拖拉机 | 轮式拖拉机(不含皮带传动轮式拖拉机） | 100马力及以上两轮驱动拖拉机 | 中联重机股份有限公司 | 轮式拖拉机 | RS1100-FA | 驱动方式：两轮驱动；功率：81kw；发动机与离合器联接方式：直联式 | 24300 | [8 empty] | 通用类 |  | 安徽省
动力机械 | 拖拉机 | 轮式拖拉机(不含皮带传动轮式拖拉机） | 100马力及以上两轮驱动拖拉机 | 中联重机股份有限公司 | 轮式拖拉机 | RS1200-F | 驱动方式：两轮驱动；功率：88.2kw；发动机与离合器联接方式：直联式 | 24300 | [8 empty] | 通用类 |  | 安徽省
动力机械 | 拖拉机 | 轮式拖拉机(不含皮带传动轮式拖拉机） | 100马力及以上两轮驱动拖拉机 | 中联重机股份有限公司 | 轮式拖拉机 | RS1200-FA | 驱动方式：两轮驱动；功率：88.2kw；发动机与离合器联接方式：直联式 | 24300 | [8 empty] | 通用类 |  | 安徽省
动力机械 | 拖拉机 | 轮式拖拉机(不含皮带传动轮式拖拉机） | 100马力及以上两轮驱动拖拉机 | 中联重机股份有限公司 | 轮式拖拉机 | RC1300-F | 驱动方式：两轮驱动；功率：95.6kw；发动机与离合器联接方式：直联式 | 24300 | [8 empty] | 通用类 |  | 安徽省
动力机械 | 拖拉机 | 轮式拖拉机(不含皮带传动轮式拖拉机） | 100马力及以上两轮驱动拖拉机 | 中联重机股份有限公司 | 轮式拖拉机 | RC1300-FA | 驱动方式：两轮驱动；功率：95.6kw；发动机与离合器联接方式：直联式 | 24300 | [8 empty] | 通用类 |  | 安徽省
动力机械 | 拖拉机 | 轮式拖拉机(不含皮带传动轮式拖拉机） | 100马力及以上两轮驱动拖拉机 | 中联重机股份有限公司 | 轮式拖拉机 | RS1300-FA | 驱动方式：两轮驱动；功率：95.6kw；发动机与离合器联接方式：直联式 | 24300 | [8 empty] | 通用类 |  | 安徽省
动力机械 | 拖拉机 | 轮式拖拉机(不含皮带传动轮式拖拉机） | 100马力及以上两轮驱动拖拉机 | 中联重机股份有限公司 | 轮式拖拉机 | RS1300-F | 驱动方式：两轮驱动；功率：95.6kw；发动机与离合器联接方式：直联式 | 24300 | [8 empty] | 通用类 |  | 安徽省
动力机械 | 拖拉机 | 轮式拖拉机(不含皮带传动轮式拖拉机） | 20马力以下四轮驱动拖拉机 | 中联重机股份有限公司 | 轮式拖拉机 | RA1654 | 驱动方式：四轮驱动；功率：122kw；发动机与离合器联接方式：直联式 | 3150 | [8 empty] | 通用类 |  | 安徽省
动力机械 | 拖拉机 | 轮式拖拉机(不含皮带传动轮式拖拉机） | 20马力以下四轮驱动拖拉机 | 中联重机股份有限公司 | 轮式拖拉机 | RA1854 | 驱动方式：四轮驱动；功率：136kw；发动机与离合器联接方式：直联式 | 3150 | [8 empty] | 通用类 |  | 安徽省
动力机械 | 拖拉机 | 轮式拖拉机(不含皮带传动轮式拖拉机） | 20—25马力四轮驱动拖拉机 | 中联重机股份有限公司 | 轮式拖拉机 | RA2004 | 驱动方式：四轮驱动；功率：147kw；发动机与离合器联接方式：直联式 | 6210 | [8 empty] | 通用类 |  | 安徽省
动力机械 | 拖拉机 | 轮式拖拉机(不含皮带传动轮式拖拉机） | 20—25马力四轮驱动拖拉机 | 中联重机股份有限公司 | 轮式拖拉机 | RA2104 | 驱动方式：四轮驱动；功率：154kw；发动机与离合器联接方式：直联式 | 6210 | [8 empty] | 通用类 |  | 安徽省
动力机械 | 拖拉机 | 轮式拖拉机(不含皮带传动轮式拖拉机） | 25—30马力四轮驱动拖拉机 | 中联重机股份有限公司 | 轮式拖拉机 | RD254-B2 | 驱动方式：四轮驱动；功率：18.8kw；发动机与离合器联接方式：直联式 | 9000 | [8 empty] | 通用类 |  | 安徽省
动力机械 | 拖拉机 | 轮式拖拉机(不含皮带传动轮式拖拉机） | 30—35马力四轮驱动拖拉机 | 潍坊昊田农业装备有限公司 | 轮式拖拉机 | TY304 | 驱动型式：四轮驱动、发动机：JD2102T、功率：22.1kW、直联式、轮胎：5.50-16/9.50-24 | 9900 | [8 empty] | 通用类 |  | 山东省
动力机械 | 拖拉机 | 轮式拖拉机(不含皮带传动轮式拖拉机） | 30—35马力四轮驱动拖拉机 | 马恒达悦达（盐城）拖拉机有限公司 | 轮式拖拉机 | 黄海金马－304 | 驱动形式：四轮驱动；功率：22.1 kw；发动机型号： 力佳 SL2105ABT-2 或 杨动 YND485T 轮胎: 6.00-16/9.5-24 或 7.50-16/11.2-24 或 6.50-16/9.5-24（水田胎） | 9900 | [8 empty] | 通用类 |  | 江苏省
动力机械 | 拖拉机 | 轮式拖拉机(不含皮带传动轮式拖拉机） | 30—35马力四轮驱动拖拉机 | 中联重机股份有限公司 | 轮式拖拉机 | RD304-B2 | 驱动方式：四轮驱动；功率：22.1kw；发动机与离合器联接方式：直联式 | 9900 | [8 empty] | 通用类 |  | 安徽省
动力机械 | 拖拉机 | 轮式拖拉机(不含皮带传动轮式拖拉机） | 30—35马力四轮驱动拖拉机 | 中联重机股份有限公司 | 轮式拖拉机 | RF324-B | 驱动方式：四轮驱动；功率：23.53kw；发动机与离合器联接方式：直联式 | 9900 | [8 empty] | 通用类 |  | 安徽省
动力机械 | 拖拉机 | 轮式拖拉机(不含皮带传动轮式拖拉机） | 30—35马力四轮驱动拖拉机 | 中联重机股份有限公司 | 轮式拖拉机 | RF304-B | 驱动方式：四轮驱动；功率：22.1kw；发动机与离合器联接方式：直联式 | 9900 | [8 empty] | 通用类 |  | 安徽省
动力机械 | 拖拉机 | 轮式拖拉机(不含皮带传动轮式拖拉机） | 35—40马力四轮驱动拖拉机 | 潍坊昊田农业装备有限公司 | 轮式拖拉机 | TY354 | 驱动型式：四轮驱动、发动机：4L22BT、功率：25.7kW、直联式、轮胎：6.00-16/9.50-24 | 10800 | [8 empty] | 通用类 |  | 山东省
动力机械 | 拖拉机 | 轮式拖拉机(不含皮带传动轮式拖拉机） | 35—40马力四轮驱动拖拉机 | 马恒达悦达（盐城）拖拉机有限公司 | 轮式拖拉机 | 黄海金马－354D | 驱动形式：四轮驱动；功率： 25.7 kw；发动机型号： 翼高 MYE3C 江动 TY3100IT 轮胎： 5.00-12/9.5-16 或 5.00-12/6.5-16（水田胎） | 10800 | [8 empty] | 通用类 |  | 江苏省
动力机械 | 拖拉机 | 轮式拖拉机(不含皮带传动轮式拖拉机） | 35—40马力四轮驱动拖拉机 | 中联重机股份有限公司 | 轮式拖拉机 | RD354-B | 驱动方式：四轮驱动；功率：25.73kw；发动机与离合器联接方式：直联式 | 10800 | [8 empty] | 通用类 |  | 安徽省
动力机械 | 拖拉机 | 轮式拖拉机(不含皮带传动轮式拖拉机） | 35—40马力四轮驱动拖拉机 | 中联重机股份有限公司 | 轮式拖拉机 | RF354-B | 驱动方式：四轮驱动；功率：25.7kw；发动机与离合器联接方式：直联式 | 10800 | [8 empty] | 通用类 |  | 安徽省
动力机械 | 拖拉机 | 轮式拖拉机(不含皮带传动轮式拖拉机） | 40—45马力四轮驱动拖拉机 | 潍坊昊田农业装备有限公司 | 轮式拖拉机 | TY404 | 驱动型式：四轮驱动、发动机：4L23BT选装JDM490T3、功率：29.4kW、直联式、轮胎：6.00-16/9.50-24 | 12690 | [8 empty] | 通用类 |  | 山东省
动力机械 | 拖拉机 | 轮式拖拉机(不含皮带传动轮式拖拉机） | 40—45马力四轮驱动拖拉机 | 马恒达悦达（盐城）拖拉机有限公司 | 轮式拖拉机 | 黄海金马－404D | 驱动形式：四轮驱动；功率： 29.4 kw；发动机型号： 翼高 MYE4A 江动 JDM490T3 莱动4L23BT 常柴ZN490BT 轮胎： 5.00-12/9.5-16 | 12690 | [8 empty] | 通用类 |  | 江苏省
动力机械 | 拖拉机 | 轮式拖拉机(不含皮带传动轮式拖拉机） | 40—45马力四轮驱动拖拉机 | 中联重机股份有限公司 | 轮式拖拉机 | RD404-B | 驱动方式：四轮驱动；功率：29.4kw；发动机与离合器联接方式：直联式 | 12690 | [8 empty] | 通用类 |  | 安徽省
动力机械 | 拖拉机 | 轮式拖拉机(不含皮带传动轮式拖拉机） | 40—45马力四轮驱动拖拉机 | 中联重机股份有限公司 | 轮式拖拉机 | RD404L | 驱动方式：四轮驱动；功率：29.4kw；发动机与离合器联接方式：直联式 | 12690 | [8 empty] | 通用类 |  | 安徽省
动力机械 | 拖拉机 | 轮式拖拉机(不含皮带传动轮式拖拉机） | 40—45马力四轮驱动拖拉机 | 中联重机股份有限公司 | 轮式拖拉机 | RF404-B | 驱动方式：四轮驱动；功率：29.4kw；发动机与离合器联接方式：直联式 | 12690 | [8 empty] | 通用类 |  | 安徽省
动力机械 | 拖拉机 | 轮式拖拉机(不含皮带传动轮式拖拉机） | 40—45马力四轮驱动拖拉机 | 中联重机股份有限公司 | 轮式拖拉机 | RK404 | 驱动方式：四轮驱动；功率：29.4kw；发动机与离合器联接方式：直联式 | 12690 | [8 empty] | 通用类 |  | 安徽省
动力机械 | 拖拉机 | 轮式拖拉机(不含皮带传动轮式拖拉机） | 40—45马力四轮驱动拖拉机 | 中联重机股份有限公司 | 轮式拖拉机 | RK404-A | 驱动方式：四轮驱动；功率：29.4kw；发动机与离合器联接方式：直联式 | 12690 | [8 empty] | 通用类 |  | 安徽省
动力机械 | 拖拉机 | 轮式拖拉机(不含皮带传动轮式拖拉机） | 40—45马力四轮驱动拖拉机 | 中联重机股份有限公司 | 轮式拖拉机 | RK404-B | 驱动方式：四轮驱动；功率：29.4kw；发动机与离合器联接方式：直联式 | 12690 | [8 empty] | 通用类 |  | 安徽省
动力机械 | 拖拉机 | 轮式拖拉机(不含皮带传动轮式拖拉机） | 45—50马力四轮驱动拖拉机 | 潍坊昊田农业装备有限公司 | 轮式拖拉机 | TY454 | 驱动型式：四轮驱动、发动机：4L100BT(33.1kW)选装JDM490T2(33kW)、A495BT(33.1kW)、4B2-45M22(33.1kW)、直联式、轮胎：6.00-16/9.5-24 | 14400 | [8 empty] | 通用类 |  | 山东省
动力机械 | 拖拉机 | 轮式拖拉机(不含皮带传动轮式拖拉机） | 45—50马力四轮驱动拖拉机 | 洛阳市博马农业工程机械有限公司 | 轮式拖拉机 | 博马-454 | 发动机标定功率：33.1kW；驱动方式：四轮驱动 | 14400 | [8 empty] | 通用类 |  | 河南省
动力机械 | 拖拉机 | 轮式拖拉机(不含皮带传动轮式拖拉机） | 45—50马力四轮驱动拖拉机 | 中联重机股份有限公司 | 轮式拖拉机 | RD454-B | 驱动方式：四轮驱动；功率：33.1kw；发动机与离合器联接方式：直联式 | 14400 | [8 empty] | 通用类 |  | 安徽省
动力机械 | 拖拉机 | 轮式拖拉机(不含皮带传动轮式拖拉机） | 45—50马力四轮驱动拖拉机 | 中联重机股份有限公司 | 轮式拖拉机 | RF454-B | 驱动方式：四轮驱动；功率：33.1kw；发动机与离合器联接方式：直联式 | 14400 | [8 empty] | 通用类 |  | 安徽省
动力机械 | 拖拉机 | 轮式拖拉机(不含皮带传动轮式拖拉机） | 50—55马力四轮驱动拖拉机 | 潍坊昊田农业装备有限公司 | 轮式拖拉机 | 昊田504 | 驱动型式：四轮驱动、发动机：A498BT(36.8kW)选装4G33T(38.3kW)、JD4100BT1(36.8kW)、直联式、轮胎：8.3-20/12.4-28 | 15750 | [8 empty] | 通用类 |  | 山东省
动力机械 | 拖拉机 | 轮式拖拉机(不含皮带传动轮式拖拉机） | 50—55马力四轮驱动拖拉机 | 洛阳市博马农业工程机械有限公司 | 轮式拖拉机 | 博马-504 | 发动机标定功率：36.8kW；驱动方式：四轮驱动 | 15750 | [8 empty] | 通用类 |  | 河南省
动力机械 | 拖拉机 | 轮式拖拉机(不含皮带传动轮式拖拉机） | 50—55马力四轮驱动拖拉机 | 马恒达悦达（盐城）拖拉机有限公司 | 轮式拖拉机 | 黄海金马－504C | 驱动形式：四轮驱动；功率： 36.8/36.75 kw；发动机型号：常柴 4G33T 江动JD4100BT1 莱动 KM4100BT 杨动Y4100T 轮胎：7.50-16/11.2-28 | 15750 | [8 empty] | 通用类 |  | 江苏省
动力机械 | 拖拉机 | 轮式拖拉机(不含皮带传动轮式拖拉机） | 50—55马力四轮驱动拖拉机 | 马恒达悦达（盐城）拖拉机有限公司 | 轮式拖拉机 | 黄海金马－504D | 驱动形式：四轮驱动；功率： 36.75 kw；发动机型号： 江动 JD4100BT1 轮胎： 6.00-12/9.5-20 | 15750 | [8 empty] | 通用类 |  | 江苏省
动力机械 | 拖拉机 | 轮式拖拉机(不含皮带传动轮式拖拉机） | 50—55马力四轮驱动拖拉机 | 中联重机股份有限公司 | 轮式拖拉机 | RD504L | 驱动方式：四轮驱动；功率：36.7kw；发动机与离合器联接方式：直联式 | 15750 | [8 empty] | 通用类 |  | 安徽省
动力机械 | 拖拉机 | 轮式拖拉机(不含皮带传动轮式拖拉机） | 55—60马力四轮驱动拖拉机 | 潍坊昊田农业装备有限公司 | 轮式拖拉机 | 昊田554 | 驱动型式：四轮驱动、发动机：A4K39T55选装JD4102BT1、4G33T、SD4102T2、功率：40.4kW、直联式、轮胎：8.3-20/12.4-28 | 17730 | [8 empty] | 通用类 |  | 山东省
动力机械 | 拖拉机 | 轮式拖拉机(不含皮带传动轮式拖拉机） | 55—60马力四轮驱动拖拉机 | 马恒达悦达（盐城）拖拉机有限公司 | 轮式拖拉机 | 黄海金马－554-1 | 驱动形式：四轮驱动；功率：40.5 kw；发动机型号： 一拖（洛阳） YT4A2-23 力佳SL4105ABT-2 轮胎： 8.3-24/14.9-28或 8.3-24/11-32（水田胎） | 17730 | [8 empty] | 通用类 |  | 江苏省
动力机械 | 拖拉机 | 轮式拖拉机(不含皮带传动轮式拖拉机） | 60—65马力四轮驱动拖拉机 | 潍坊昊田农业装备有限公司 | 轮式拖拉机 | 昊田604 | 驱动型式：四轮驱动、发动机：SL4105ABT-2选装A4K41T60-001、4G33T、SD4102T1、功率：44kW、直联式、轮胎：8.3-20/12.4-28 | 19530 | [8 empty] | 通用类 |  | 山东省
动力机械 | 拖拉机 | 轮式拖拉机(不含皮带传动轮式拖拉机） | 60—65马力四轮驱动拖拉机 | 洛阳市博马农业工程机械有限公司 | 轮式拖拉机 | 博马-604 | 发动机标定功率：44.1或44kW；驱动方式：四轮驱动 | 19530 | [8 empty] | 通用类 |  | 河南省
动力机械 | 拖拉机 | 轮式拖拉机(不含皮带传动轮式拖拉机） | 60—65马力四轮驱动拖拉机 | 马恒达悦达（盐城）拖拉机有限公司 | 轮式拖拉机 | 黄海金马－604C | 驱动形式：四轮驱动；功率： 44.1 kw；发动机型号： 常柴 4G33T 江动JD4102B6 轮胎： 7.50-16/11.2-28 或 6.50-16/11.2-24( 水田胎） | 19530 | [8 empty] | 通用类 |  | 江苏省
动力机械 | 拖拉机 | 轮式拖拉机(不含皮带传动轮式拖拉机） | 60—65马力四轮驱动拖拉机 | 马恒达悦达（盐城）拖拉机有限公司 | 轮式拖拉机 | 黄海金马－604D | 驱动形式：四轮驱动；功率： 44.1 kw；发动机型号： 江动 JD4102B6 常柴 4G33T 轮胎： 6.00-12/9.5-20 | 19530 | [8 empty] | 通用类 |  | 江苏省
动力机械 | 拖拉机 | 轮式拖拉机(不含皮带传动轮式拖拉机） | 60—65马力四轮驱动拖拉机 | 中联重机股份有限公司 | 轮式拖拉机 | RK604-A | 驱动方式：四轮驱动；功率：44kw；发动机与离合器联接方式：直联式 | 19530 | [8 empty] | 通用类 |  | 安徽省
动力机械 | 拖拉机 | 轮式拖拉机(不含皮带传动轮式拖拉机） | 60—65马力四轮驱动拖拉机 | 中联重机股份有限公司 | 轮式拖拉机 | RM604 | 驱动方式：四轮驱动；功率：44kw；发动机与离合器联接方式：直联式 | 19530 | [8 empty] | 通用类 |  | 安徽省
动力机械 | 拖拉机 | 轮式拖拉机(不含皮带传动轮式拖拉机） | 60—65马力四轮驱动拖拉机 | 中联重机股份有限公司 | 轮式拖拉机 | RM604-A | 驱动方式：四轮驱动；功率：44kw；发动机与离合器联接方式：直联式 | 19530 | [8 empty] | 通用类 |  | 安徽省
动力机械 | 拖拉机 | 轮式拖拉机(不含皮带传动轮式拖拉机） | 60—65马力四轮驱动拖拉机 | 中联重机股份有限公司 | 轮式拖拉机 | RF604L | 驱动方式：四轮驱动；功率：44kw；发动机与离合器联接方式：直联式 | 19530 | [8 empty] | 通用类 |  | 安徽省
动力机械 | 拖拉机 | 轮式拖拉机(不含皮带传动轮式拖拉机） | 60—65马力两轮驱动拖拉机 | 中联重机股份有限公司 | 轮式拖拉机 | RF600L | 驱动方式：两轮驱动；功率：44kw；发动机与离合器联接方式：直联式 | 16650 | [8 empty] | 通用类 |  | 安徽省
动力机械 | 拖拉机 | 轮式拖拉机(不含皮带传动轮式拖拉机） | 65—70马力四轮驱动拖拉机 | 中联重机股份有限公司 | 轮式拖拉机 | RK654 | 驱动方式：四轮驱动；功率：48kw；发动机与离合器联接方式：直联式 | 21600 | [8 empty] | 通用类 |  | 安徽省
动力机械 | 拖拉机 | 轮式拖拉机(不含皮带传动轮式拖拉机） | 65—70马力四轮驱动拖拉机 | 中联重机股份有限公司 | 轮式拖拉机 | RK654-A | 驱动方式：四轮驱动；功率：48kw；发动机与离合器联接方式：直联式 | 21600 | [8 empty] | 通用类 |  | 安徽省
动力机械 | 拖拉机 | 轮式拖拉机(不含皮带传动轮式拖拉机） | 65—70马力四轮驱动拖拉机 | 中联重机股份有限公司 | 轮式拖拉机 | RM654 | 驱动方式：四轮驱动；功率：48kw；发动机与离合器联接方式：直联式 | 21600 | [8 empty] | 通用类 |  | 安徽省
动力机械 | 拖拉机 | 轮式拖拉机(不含皮带传动轮式拖拉机） | 65—70马力四轮驱动拖拉机 | 中联重机股份有限公司 | 轮式拖拉机 | RM654-A | 驱动方式：四轮驱动；功率：48kw；发动机与离合器联接方式：直联式 | 21600 | [8 empty] | 通用类 |  | 安徽省
动力机械 | 拖拉机 | 轮式拖拉机(不含皮带传动轮式拖拉机） | 70—75马力四轮驱动拖拉机 | 潍坊昊田农业装备有限公司 | 轮式拖拉机 | 昊田704 | 驱动型式：四轮驱动、发动机：QC4108T70选装YT4B4-22、4JD80T3、功率：51.5kW、直联式、轮胎：8.3-20/12.4-28 | 23400 | [8 empty] | 通用类 |  | 山东省
动力机械 | 拖拉机 | 轮式拖拉机(不含皮带传动轮式拖拉机） | 70—75马力四轮驱动拖拉机 | 马恒达悦达（盐城）拖拉机有限公司 | 轮式拖拉机 | 黄海金马－704A-1 | 驱动形式：四轮驱动；功率： 51.5 kw；发动机型号： 一拖（洛阳） YT4B2-23 常柴 4G33TC 轮胎： 9.5-24/14.9-30 或 8.3-24/11-32（水田胎） | 23400 | [8 empty] | 通用类 |  | 江苏省
动力机械 | 拖拉机 | 轮式拖拉机(不含皮带传动轮式拖拉机） | 70—75马力四轮驱动拖拉机 | 中联重机股份有限公司 | 轮式拖拉机 | RK704 | 驱动方式：四轮驱动；功率：51.5kw；发动机与离合器联接方式：直联式 | 23400 | [8 empty] | 通用类 |  | 安徽省
动力机械 | 拖拉机 | 轮式拖拉机(不含皮带传动轮式拖拉机） | 70—75马力四轮驱动拖拉机 | 中联重机股份有限公司 | 轮式拖拉机 | RK704-A | 驱动方式：四轮驱动；功率：51.5kw；发动机与离合器联接方式：直联式 | 23400 | [8 empty] | 通用类 |  | 安徽省
动力机械 | 拖拉机 | 轮式拖拉机(不含皮带传动轮式拖拉机） | 70—75马力四轮驱动拖拉机 | 中联重机股份有限公司 | 轮式拖拉机 | RM704 | 驱动方式：四轮驱动；功率：51.5kw；发动机与离合器联接方式：直联式 | 23400 | [8 empty] | 通用类 |  | 安徽省
动力机械 | 拖拉机 | 轮式拖拉机(不含皮带传动轮式拖拉机） | 70—75马力四轮驱动拖拉机 | 中联重机股份有限公司 | 轮式拖拉机 | RM704-2 | 驱动方式：四轮驱动；功率：51.5kw；发动机与离合器联接方式：直联式 | 23400 | [8 empty] | 通用类 |  | 安徽省
动力机械 | 拖拉机 | 轮式拖拉机(不含皮带传动轮式拖拉机） | 70—75马力四轮驱动拖拉机 | 中联重机股份有限公司 | 轮式拖拉机 | RM704-A | 驱动方式：四轮驱动；功率：51.5kw；发动机与离合器联接方式：直联式 | 23400 | [8 empty] | 通用类 |  | 安徽省
动力机械 | 拖拉机 | 轮式拖拉机(不含皮带传动轮式拖拉机） | 70—75马力四轮驱动拖拉机 | 中联重机股份有限公司 | 轮式拖拉机 | RM704-A2 | 驱动方式：四轮驱动；功率：51.5kw；发动机与离合器联接方式：直联式 | 23400 | [8 empty] | 通用类 |  | 安徽省
动力机械 | 拖拉机 | 轮式拖拉机(不含皮带传动轮式拖拉机） | 75—80马力四轮驱动拖拉机 | 中联重机股份有限公司 | 轮式拖拉机 | RK754 | 驱动方式：四轮驱动；功率：55kw；发动机与离合器联接方式：直联式 | 23400 | [8 empty] | 通用类 |  | 安徽省
动力机械 | 拖拉机 | 轮式拖拉机(不含皮带传动轮式拖拉机） | 75—80马力四轮驱动拖拉机 | 中联重机股份有限公司 | 轮式拖拉机 | RK754-A | 驱动方式：四轮驱动；功率：55kw；发动机与离合器联接方式：直联式 | 23400 | [8 empty] | 通用类 |  | 安徽省
动力机械 | 拖拉机 | 轮式拖拉机(不含皮带传动轮式拖拉机） | 75—80马力四轮驱动拖拉机 | 中联重机股份有限公司 | 轮式拖拉机 | RM754 | 驱动方式：四轮驱动；功率：55kw；发动机与离合器联接方式：直联式 | 23400 | [8 empty] | 通用类 |  | 安徽省
动力机械 | 拖拉机 | 轮式拖拉机(不含皮带传动轮式拖拉机） | 75—80马力四轮驱动拖拉机 | 中联重机股份有限公司 | 轮式拖拉机 | RM754-2 | 驱动方式：四轮驱动；功率：55.1kw；发动机与离合器联接方式：直联式 | 23400 | [8 empty] | 通用类 |  | 安徽省
动力机械 | 拖拉机 | 轮式拖拉机(不含皮带传动轮式拖拉机） | 75—80马力四轮驱动拖拉机 | 中联重机股份有限公司 | 轮式拖拉机 | RM754-A2 | 驱动方式：四轮驱动；功率：55.1kw；发动机与离合器联接方式：直联式 | 23400 | [8 empty] | 通用类 |  | 安徽省
动力机械 | 拖拉机 | 轮式拖拉机(不含皮带传动轮式拖拉机） | 75—80马力四轮驱动拖拉机 | 中联重机股份有限公司 | 轮式拖拉机 | RM754-A | 驱动方式：四轮驱动；功率：55kw；发动机与离合器联接方式：直联式 | 23400 | [8 empty] | 通用类 |  | 安徽省
动力机械 | 拖拉机 | 轮式拖拉机(不含皮带传动轮式拖拉机） | 80—85马力四轮驱动拖拉机 | 洛阳市博马农业工程机械有限公司 | 轮式拖拉机 | 博马-804 | 发动机标定功率：58.8或59kW；驱动方式：四轮驱动 | 26820 | [8 empty] | 通用类 |  | 河南省
动力机械 | 拖拉机 | 轮式拖拉机(不含皮带传动轮式拖拉机） | 80—85马力四轮驱动拖拉机 | 中联重机股份有限公司 | 轮式拖拉机 | RC804 | 驱动方式：四轮驱动；功率：59kw；发动机与离合器联接方式：直联式 | 26820 | [8 empty] | 通用类 |  | 安徽省
动力机械 | 拖拉机 | 轮式拖拉机(不含皮带传动轮式拖拉机） | 80—85马力四轮驱动拖拉机 | 中联重机股份有限公司 | 轮式拖拉机 | RC804-A | 驱动方式：四轮驱动；功率：59kw；发动机与离合器联接方式：直联式 | 26820 | [8 empty] | 通用类 |  | 安徽省
动力机械 | 拖拉机 | 轮式拖拉机(不含皮带传动轮式拖拉机） | 80—85马力四轮驱动拖拉机 | 中联重机股份有限公司 | 轮式拖拉机 | RK804 | 驱动方式：四轮驱动；功率：59kw；发动机与离合器联接方式：直联式 | 26820 | [8 empty] | 通用类 |  | 安徽省
动力机械 | 拖拉机 | 轮式拖拉机(不含皮带传动轮式拖拉机） | 80—85马力四轮驱动拖拉机 | 中联重机股份有限公司 | 轮式拖拉机 | RK804-A | 驱动方式：四轮驱动；功率：59kw；发动机与离合器联接方式：直联式 | 26820 | [8 empty] | 通用类 |  | 安徽省
动力机械 | 拖拉机 | 轮式拖拉机(不含皮带传动轮式拖拉机） | 80—85马力四轮驱动拖拉机 | 中联重机股份有限公司 | 轮式拖拉机 | RM804 | 驱动方式：四轮驱动；功率：59kw；发动机与离合器联接方式：直联式 | 26820 | [8 empty] | 通用类 |  | 安徽省
动力机械 | 拖拉机 | 轮式拖拉机(不含皮带传动轮式拖拉机） | 80—85马力四轮驱动拖拉机 | 中联重机股份有限公司 | 轮式拖拉机 | RM804-A | 驱动方式：四轮驱动；功率：59kw；发动机与离合器联接方式：直联式 | 26820 | [8 empty] | 通用类 |  | 安徽省
动力机械 | 拖拉机 | 轮式拖拉机(不含皮带传动轮式拖拉机） | 80—85马力四轮驱动拖拉机 | 中联重机股份有限公司 | 轮式拖拉机 | RM804-2 | 驱动方式：四轮驱动；功率：59kw；发动机与离合器联接方式：直联式 | 26820 | [8 empty] | 通用类 |  | 安徽省
动力机械 | 拖拉机 | 轮式拖拉机(不含皮带传动轮式拖拉机） | 80—85马力四轮驱动拖拉机 | 中联重机股份有限公司 | 轮式拖拉机 | RM804-A2 | 驱动方式：四轮驱动；功率：59kw；发动机与离合器联接方式：直联式 | 26820 | [8 empty] | 通用类 |  | 安徽省
动力机械 | 拖拉机 | 轮式拖拉机(不含皮带传动轮式拖拉机） | 85—90马力四轮驱动拖拉机 | 中联重机股份有限公司 | 轮式拖拉机 | RK854 | 驱动方式：四轮驱动；功率：62.5kw；发动机与离合器联接方式：直联式 | 28170 | [8 empty] | 通用类 |  | 安徽省
动力机械 | 拖拉机 | 轮式拖拉机(不含皮带传动轮式拖拉机） | 85—90马力四轮驱动拖拉机 | 中联重机股份有限公司 | 轮式拖拉机 | RK854-A | 驱动方式：四轮驱动；功率：62.5kw；发动机与离合器联接方式：直联式 | 28170 | [8 empty] | 通用类 |  | 安徽省
动力机械 | 拖拉机 | 轮式拖拉机(不含皮带传动轮式拖拉机） | 85—90马力四轮驱动拖拉机 | 中联重机股份有限公司 | 轮式拖拉机 | RM854 | 驱动方式：四轮驱动；功率：62.5kw；发动机与离合器联接方式：直联式 | 28170 | [8 empty] | 通用类 |  | 安徽省
动力机械 | 拖拉机 | 轮式拖拉机(不含皮带传动轮式拖拉机） | 85—90马力四轮驱动拖拉机 | 中联重机股份有限公司 | 轮式拖拉机 | RM854-A | 驱动方式：四轮驱动；功率：62.5kw；发动机与离合器联接方式：直联式 | 28170 | [8 empty] | 通用类 |  | 安徽省
动力机械 | 拖拉机 | 轮式拖拉机(不含皮带传动轮式拖拉机） | 90—95马力四轮驱动拖拉机 | 洛阳市博马农业工程机械有限公司 | 轮式拖拉机 | 博马-904 | 发动机标定功率：66.2kW；驱动方式：四轮驱动 | 31500 | [8 empty] | 通用类 |  | 河南省
动力机械 | 拖拉机 | 轮式拖拉机(不含皮带传动轮式拖拉机） | 90—95马力四轮驱动拖拉机 | 马恒达悦达（盐城）拖拉机有限公司 | 轮式拖拉机 | 黄海金马－904A-1 | 驱动形式：四轮驱动；功率： 66.2 kw；发动机型号： 一拖（洛阳） LR4M5-23 轮胎： 9.5-24 或8.3-24/16.9-30 或选14.9-30 | 31500 | [8 empty] | 通用类 |  | 江苏省
动力机械 | 拖拉机 | 轮式拖拉机(不含皮带传动轮式拖拉机） | 90—95马力两轮驱动拖拉机 | 中联重机股份有限公司 | 轮式拖拉机 | RC900 | 驱动方式：两轮驱动；功率：66.2kw；发动机与离合器联接方式：直联式 | 22500 | [8 empty] | 通用类 |  | 安徽省
动力机械 | 拖拉机 | 轮式拖拉机(不含皮带传动轮式拖拉机） | 90—95马力四轮驱动拖拉机 | 中联重机股份有限公司 | 轮式拖拉机 | RC904 | 驱动方式：四轮驱动；功率：66.2kw；发动机与离合器联接方式：直联式 | 31500 | [8 empty] | 通用类 |  | 安徽省
动力机械 | 拖拉机 | 轮式拖拉机(不含皮带传动轮式拖拉机） | 90—95马力四轮驱动拖拉机 | 中联重机股份有限公司 | 轮式拖拉机 | RC904-A | 驱动方式：四轮驱动；功率：66.2kw；发动机与离合器联接方式：直联式 | 31500 | [8 empty] | 通用类 |  | 安徽省
动力机械 | 拖拉机 | 轮式拖拉机(不含皮带传动轮式拖拉机） | 90—95马力四轮驱动拖拉机 | 中联重机股份有限公司 | 轮式拖拉机 | RM904-2 | 驱动方式：四轮驱动；功率：66.2kw；发动机与离合器联接方式：直联式 | 31500 | [8 empty] | 通用类 |  | 安徽省
动力机械 | 拖拉机 | 轮式拖拉机(不含皮带传动轮式拖拉机） | 90—95马力四轮驱动拖拉机 | 中联重机股份有限公司 | 轮式拖拉机 | RM904-A2 | 驱动方式：四轮驱动；功率：66.2kw；发动机与离合器联接方式：直联式 | 31500 | [8 empty] | 通用类 |  | 安徽省
动力机械 | 拖拉机 | 轮式拖拉机(不含皮带传动轮式拖拉机） | 95—100马力四轮驱动拖拉机 | 中联重机股份有限公司 | 轮式拖拉机 | RC954 | 驱动方式：四轮驱动；功率：70kw；发动机与离合器联接方式：直联式 | 33210 | [8 empty] | 通用类 |  | 安徽省
动力机械 | 拖拉机 | 轮式拖拉机(不含皮带传动轮式拖拉机） | 95—100马力四轮驱动拖拉机 | 中联重机股份有限公司 | 轮式拖拉机 | RC954-A | 驱动方式：四轮驱动；功率：70kw；发动机与离合器联接方式：直联式 | 33210 | [8 empty] | 通用类 |  | 安徽省
动力机械 | 拖拉机 | 轮式拖拉机(不含皮带传动轮式拖拉机） | 95—100马力四轮驱动拖拉机 | 中联重机股份有限公司 | 轮式拖拉机 | RM954 | 驱动方式：四轮驱动；功率：70kw；发动机与离合器联接方式：直联式 | 33210 | [8 empty] | 通用类 |  | 安徽省
动力机械 | 拖拉机 | 轮式拖拉机(不含皮带传动轮式拖拉机） | 95—100马力四轮驱动拖拉机 | 中联重机股份有限公司 | 轮式拖拉机 | RM954-A | 驱动方式：四轮驱动；功率：70kw；发动机与离合器联接方式：直联式 | 33210 | [8 empty] | 通用类 |  | 安徽省
动力机械 | 拖拉机 | 轮式拖拉机(不含皮带传动轮式拖拉机） | 100—110马力四轮驱动拖拉机 | 洛阳市博马农业工程机械有限公司 | 轮式拖拉机 | 博马-1004 | 发动机标定功率：73.5kW；驱动方式：四轮驱动 | 33210 | [8 empty] | 通用类 |  | 河南省
动力机械 | 拖拉机 | 轮式拖拉机(不含皮带传动轮式拖拉机） | 100—110马力四轮驱动拖拉机 | 中联重机股份有限公司 | 轮式拖拉机 | RM1004 | 驱动方式：四轮驱动；功率：73.5kw；发动机与离合器联接方式：直联式 | 33210 | [8 empty] | 通用类 |  | 安徽省
动力机械 | 拖拉机 | 轮式拖拉机(不含皮带传动轮式拖拉机） | 100—110马力四轮驱动拖拉机 | 中联重机股份有限公司 | 轮式拖拉机 | RM1004-A | 驱动方式：四轮驱动；功率：73.5kw；发动机与离合器联接方式：直联式 | 33210 | [8 empty] | 通用类 |  | 安徽省
动力机械 | 拖拉机 | 轮式拖拉机(不含皮带传动轮式拖拉机） | 100—110马力四轮驱动拖拉机 | 中联重机股份有限公司 | 轮式拖拉机 | RN1004 | 驱动方式：四轮驱动；功率：73.5kw；发动机与离合器联接方式：直联式 | 33210 | [8 empty] | 通用类 |  | 安徽省
动力机械 | 拖拉机 | 轮式拖拉机(不含皮带传动轮式拖拉机） | 100—110马力四轮驱动拖拉机 | 中联重机股份有限公司 | 轮式拖拉机 | RC1004 | 驱动方式：四轮驱动；功率：73.5kw；发动机与离合器联接方式：直联式 | 33210 | [8 empty] | 通用类 |  | 安徽省
动力机械 | 拖拉机 | 轮式拖拉机(不含皮带传动轮式拖拉机） | 100—110马力四轮驱动拖拉机 | 中联重机股份有限公司 | 轮式拖拉机 | RC1004-A | 驱动方式：四轮驱动；功率：73.5kw；发动机与离合器联接方式：直联式 | 33210 | [8 empty] | 通用类 |  | 安徽省
动力机械 | 拖拉机 | 轮式拖拉机(不含皮带传动轮式拖拉机） | 110—120马力四轮驱动拖拉机 | 潍坊昊田农业装备有限公司 | 轮式拖拉机 | 昊田1104 | 驱动型式：四轮驱动、发动机：QC4115T、功率：81kW、直联式、轮胎：11.2-24/16.9-34 | 36270 | [8 empty] | 通用类 |  | 山东省
动力机械 | 拖拉机 | 轮式拖拉机(不含皮带传动轮式拖拉机） | 110—120马力四轮驱动拖拉机 | 洛阳市博马农业工程机械有限公司 | 轮式拖拉机 | 博马-1104 | 发动机标定功率：81kW；驱动方式：四轮驱动 | 36270 | [8 empty] | 通用类 |  | 河南省
动力机械 | 拖拉机 | 轮式拖拉机(不含皮带传动轮式拖拉机） | 110—120马力四轮驱动拖拉机 | 中联重机股份有限公司 | 轮式拖拉机 | RC1104 | 驱动方式：四轮驱动；功率：81kw；发动机与离合器联接方式：直联式 | 36270 | [8 empty] | 通用类 |  | 安徽省
动力机械 | 拖拉机 | 轮式拖拉机(不含皮带传动轮式拖拉机） | 110—120马力四轮驱动拖拉机 | 中联重机股份有限公司 | 轮式拖拉机 | RC1104-A | 驱动方式：四轮驱动；功率：81kw；发动机与离合器联接方式：直联式 | 36270 | [8 empty] | 通用类 |  | 安徽省
动力机械 | 拖拉机 | 轮式拖拉机(不含皮带传动轮式拖拉机） | 110—120马力四轮驱动拖拉机 | 中联重机股份有限公司 | 轮式拖拉机 | RC1104-F | 驱动方式：四轮驱动；功率：81kw；发动机与离合器联接方式：直联式 | 36270 | [8 empty] | 通用类 |  | 安徽省
动力机械 | 拖拉机 | 轮式拖拉机(不含皮带传动轮式拖拉机） | 110—120马力四轮驱动拖拉机 | 中联重机股份有限公司 | 轮式拖拉机 | RC1104-FA | 驱动方式：四轮驱动；功率：81kw；发动机与离合器联接方式：直联式 | 36270 | [8 empty] | 通用类 |  | 安徽省
动力机械 | 拖拉机 | 轮式拖拉机(不含皮带传动轮式拖拉机） | 120—130马力四轮驱动拖拉机 | 潍坊昊田农业装备有限公司 | 轮式拖拉机 | 昊田1204 | 驱动型式：四轮驱动、发动机：QC6105选装LR6B5-23、功率：88.2kW、直联式、轮胎：12.4-24/16.9-34 | 50670 | [8 empty] | 通用类 |  | 山东省
动力机械 | 拖拉机 | 轮式拖拉机(不含皮带传动轮式拖拉机） | 120—130马力四轮驱动拖拉机 | 中联重机股份有限公司 | 轮式拖拉机 | RC1204-F | 驱动方式：四轮驱动；功率：88.2kw；发动机与离合器联接方式：直联式 | 50670 | [8 empty] | 通用类 |  | 安徽省
动力机械 | 拖拉机 | 轮式拖拉机(不含皮带传动轮式拖拉机） | 120—130马力四轮驱动拖拉机 | 中联重机股份有限公司 | 轮式拖拉机 | RC1204-FA | 驱动方式：四轮驱动；功率：88.2kw；发动机与离合器联接方式：直联式 | 50670 | [8 empty] | 通用类 |  | 安徽省
动力机械 | 拖拉机 | 轮式拖拉机(不含皮带传动轮式拖拉机） | 120—130马力四轮驱动拖拉机 | 中联重机股份有限公司 | 轮式拖拉机 | RV1254 | 驱动方式：四轮驱动；功率：92kw；发动机与离合器联接方式：直联式 | 50670 | [8 empty] | 通用类 |  | 安徽省
动力机械 | 拖拉机 | 轮式拖拉机(不含皮带传动轮式拖拉机） | 130—140马力四轮驱动拖拉机 | 潍坊昊田农业装备有限公司 | 轮式拖拉机 | 昊田1304 | 驱动型式：四轮驱动、发动机：1006C-P6TRT130选装LR6M5-23、QC6108、功率：95.6kW、直联式、轮胎：13.6-24/16.9-34 | 63900 | [8 empty] | 通用类 |  | 山东省
动力机械 | 拖拉机 | 轮式拖拉机(不含皮带传动轮式拖拉机） | 130—140马力四轮驱动拖拉机 | 洛阳市博马农业工程机械有限公司 | 轮式拖拉机 | 博马-1304 | 发动机标定功率：95.6kW；驱动方式：四轮驱动 | 63900 | [8 empty] | 通用类 |  | 河南省
动力机械 | 拖拉机 | 轮式拖拉机(不含皮带传动轮式拖拉机） | 130—140马力四轮驱动拖拉机 | 中联重机股份有限公司 | 轮式拖拉机 | RV1354 | 驱动方式：四轮驱动；功率：99.2kw；发动机与离合器联接方式：直联式 | 63900 | [8 empty] | 通用类 |  | 安徽省
动力机械 | 拖拉机 | 轮式拖拉机(不含皮带传动轮式拖拉机） | 130—140马力四轮驱动拖拉机 | 中联重机股份有限公司 | 轮式拖拉机 | RC1304-F | 驱动方式：四轮驱动；功率：95.6kw；发动机与离合器联接方式：直联式 | 63900 | [8 empty] | 通用类 |  | 安徽省
动力机械 | 拖拉机 | 轮式拖拉机(不含皮带传动轮式拖拉机） | 130—140马力四轮驱动拖拉机 | 中联重机股份有限公司 | 轮式拖拉机 | RC1304-FA | 驱动方式：四轮驱动；功率：95.6kw；发动机与离合器联接方式：直联式 | 63900 | [8 empty] | 通用类 |  | 安徽省
动力机械 | 拖拉机 | 轮式拖拉机(不含皮带传动轮式拖拉机） | 130—140马力四轮驱动拖拉机 | 中联重机股份有限公司 | 轮式拖拉机 | RS1304-FA | 驱动方式：四轮驱动；功率：95.6kw；发动机与离合器联接方式：直联式 | 63900 | [8 empty] | 通用类 |  | 安徽省
动力机械 | 拖拉机 | 轮式拖拉机(不含皮带传动轮式拖拉机） | 140—150马力四轮驱动拖拉机 | 中联重机股份有限公司 | 轮式拖拉机 | RV1454 | 驱动方式：四轮驱动；功率：106.6kw；发动机与离合器联接方式：直联式 | 85500 | [8 empty] | 通用类 |  | 安徽省
动力机械 | 拖拉机 | 轮式拖拉机(不含皮带传动轮式拖拉机） | 140—150马力四轮驱动拖拉机 | 中联重机股份有限公司 | 轮式拖拉机 | RS1404-F | 驱动方式：四轮驱动；功率：103kw；发动机与离合器联接方式：直联式 | 85500 | [8 empty] | 通用类 |  | 安徽省
动力机械 | 拖拉机 | 轮式拖拉机(不含皮带传动轮式拖拉机） | 140—150马力四轮驱动拖拉机 | 中联重机股份有限公司 | 轮式拖拉机 | RS1404-FA | 驱动方式：四轮驱动；功率：103kw；发动机与离合器联接方式：直联式 | 85500 | [8 empty] | 通用类 |  | 安徽省
动力机械 | 拖拉机 | 轮式拖拉机(不含皮带传动轮式拖拉机） | 150—180马力四轮驱动拖拉机 | 中联重机股份有限公司 | 轮式拖拉机 | RG1504 | 驱动方式：四轮驱动；功率：110.3kw；发动机与离合器联接方式：直联式 | 94500 | [8 empty] | 通用类 |  | 安徽省
动力机械 | 拖拉机 | 轮式拖拉机(不含皮带传动轮式拖拉机） | 150—180马力四轮驱动拖拉机 | 中联重机股份有限公司 | 轮式拖拉机 | RV1554 | 驱动方式：四轮驱动；功率：114kw；发动机与离合器联接方式：直联式 | 94500 | [8 empty] | 通用类 |  | 安徽省
动力机械 | 拖拉机 | 轮式拖拉机(不含皮带传动轮式拖拉机） | 30—35马力两轮驱动拖拉机 | 洛阳丰收农业机械装备有限公司 | 轮式拖拉机 | 芬美得-300 | 发动机功率：22.1kW；驱动方式：两轮驱动 | 7830 | [8 empty] | 通用类 |  | 河南
动力机械 | 拖拉机 | 轮式拖拉机(不含皮带传动轮式拖拉机） | 30—35马力两轮驱动拖拉机 | 河南向阳红机械制造有限公司 | 轮式拖拉机 | 向阳红-300 | 发动机功率：22.1kW；驱动方式：两轮驱动 | 7830 | [8 empty] | 通用类 |  | 河南
动力机械 | 拖拉机 | 轮式拖拉机(不含皮带传动轮式拖拉机） | 30—35马力两轮驱动拖拉机 | 河南向阳红机械制造有限公司 | 轮式拖拉机 | 向阳红-300A | 发动机功率：22.1kW；驱动方式:两轮驱动 | 7830 | [8 empty] | 通用类 |  | 河南
动力机械 | 拖拉机 | 轮式拖拉机(不含皮带传动轮式拖拉机） | 30—35马力两轮驱动拖拉机 | 潍坊百利拖拉机有限公司 | 轮式拖拉机 | 悍沃300 | 发动机型号：KM390BT；发动机标定功率：22.05kW；驱动方式：两轮驱动；轮胎型号：5.00-16/9.5-24；最小使用质量：1184kg。 | 7830 | [8 empty] | 通用类 |  | 山东
动力机械 | 拖拉机 | 轮式拖拉机(不含皮带传动轮式拖拉机） | 35—40马力两轮驱动拖拉机 | 洛阳丰收农业机械装备有限公司 | 轮式拖拉机 | 芬美得-350 | 发动机功率：25.7kW；驱动方式:两轮驱动 | 8730 | [8 empty] | 通用类 |  | 河南
动力机械 | 拖拉机 | 轮式拖拉机(不含皮带传动轮式拖拉机） | 35—40马力两轮驱动拖拉机 | 河南向阳红机械制造有限公司 | 轮式拖拉机 | 向阳红-350 | 发动机功率：25.7kW；驱动方式:两轮驱动 | 8730 | [8 empty] | 通用类 |  | 河南
动力机械 | 拖拉机 | 轮式拖拉机(不含皮带传动轮式拖拉机） | 35—40马力两轮驱动拖拉机 | 河南向阳红机械制造有限公司 | 轮式拖拉机 | 向阳红-350A | 发动机功率：25.7kW；驱动方式:两轮驱动 | 8730 | [8 empty] | 通用类 |  | 河南
动力机械 | 拖拉机 | 轮式拖拉机(不含皮带传动轮式拖拉机） | 35—40马力两轮驱动拖拉机 | 潍坊百利拖拉机有限公司 | 轮式拖拉机 | 悍沃350 | 发动机型号：YND485T；发动机标定功率：25.8kW；驱动方式：两轮驱动；轮胎型号：5.00-16/9.5-24；最小使用质量：1214kg。 | 8730 | [8 empty] | 通用类 |  | 山东
动力机械 | 拖拉机 | 轮式拖拉机(不含皮带传动轮式拖拉机） | 40—45马力两轮驱动拖拉机 | 洛阳丰收农业机械装备有限公司 | 轮式拖拉机 | 芬美得-400 | 发动机功率：29.4kW；驱动方式:两轮驱动 | 10260 | [8 empty] | 通用类 |  | 河南
动力机械 | 拖拉机 | 轮式拖拉机(不含皮带传动轮式拖拉机） | 40—45马力两轮驱动拖拉机 | 河南向阳红机械制造有限公司 | 轮式拖拉机 | 向阳红-400 | 发动机功率：29.5kW；驱动方式:两轮驱动 | 10260 | [8 empty] | 通用类 |  | 河南
动力机械 | 拖拉机 | 轮式拖拉机(不含皮带传动轮式拖拉机） | 40—45马力两轮驱动拖拉机 | 洛阳丰收农业机械装备有限公司 | 轮式拖拉机 | 芬美得-400E | 发动机功率：29.4kW；驱动方式：两轮驱动 | 10260 | [8 empty] | 通用类 |  | 河南
动力机械 | 拖拉机 | 轮式拖拉机(不含皮带传动轮式拖拉机） | 40—45马力两轮驱动拖拉机 | 河南向阳红机械制造有限公司 | 轮式拖拉机 | 向阳红-400A | 发动机功率：29.4kW；驱动方式：两轮驱动 | 10260 | [8 empty] | 通用类 |  | 河南
动力机械 | 拖拉机 | 轮式拖拉机(不含皮带传动轮式拖拉机） | 40—45马力两轮驱动拖拉机 | 河南向阳红机械制造有限公司 | 轮式拖拉机 | 向阳红-400E | 发动机功率：29.4kW；驱动方式：两轮驱动 | 10260 | [8 empty] | 通用类 |  | 河南
动力机械 | 拖拉机 | 轮式拖拉机(不含皮带传动轮式拖拉机） | 40—45马力两轮驱动拖拉机 | 潍坊百利拖拉机有限公司 | 轮式拖拉机 | 悍沃400A | 发动机型号：4L23BT；发动机标定功率：29.4kW；驱动方式：两轮驱动；轮胎型号：5.00-16/9.5-24；最小使用质量：1214kg。 | 10260 | [8 empty] | 通用类 |  | 山东
动力机械 | 拖拉机 | 轮式拖拉机(不含皮带传动轮式拖拉机） | 45—50马力两轮驱动拖拉机 | 河南向阳红机械制造有限公司 | 轮式拖拉机 | 向阳红-450 | 发动机功率：33.1kW；驱动方式:两轮驱动 | 11700 | [8 empty] | 通用类 |  | 河南
动力机械 | 拖拉机 | 轮式拖拉机(不含皮带传动轮式拖拉机） | 45—50马力两轮驱动拖拉机 | 洛阳丰收农业机械装备有限公司 | 轮式拖拉机 | 芬美得-450 | 发动机功率：33.1kW；驱动方式:两轮驱动 | 11700 | [8 empty] | 通用类 |  | 河南
动力机械 | 拖拉机 | 轮式拖拉机(不含皮带传动轮式拖拉机） | 45—50马力两轮驱动拖拉机 | 洛阳丰收农业机械装备有限公司 | 轮式拖拉机 | 芬美得-450E | 发动机功率：33.1kW；驱动方式：两轮驱动 | 11700 | [8 empty] | 通用类 |  | 河南
动力机械 | 拖拉机 | 轮式拖拉机(不含皮带传动轮式拖拉机） | 45—50马力两轮驱动拖拉机 | 河南向阳红机械制造有限公司 | 轮式拖拉机 | 向阳红-450E | 发动机功率：33.1kW；驱动方式：两轮驱动 | 11700 | [8 empty] | 通用类 |  | 河南
动力机械 | 拖拉机 | 轮式拖拉机(不含皮带传动轮式拖拉机） | 50—55马力两轮驱动拖拉机 | 河南向阳红机械制造有限公司 | 轮式拖拉机 | 向阳红-500 | 发动机功率：37kW；驱动方式:两轮驱动 | 12960 | [8 empty] | 通用类 |  | 河南
动力机械 | 拖拉机 | 轮式拖拉机(不含皮带传动轮式拖拉机） | 50—55马力两轮驱动拖拉机 | 河南向阳红机械制造有限公司 | 轮式拖拉机 | 向阳红-500A | 发动机功率：36.8kW；驱动方式：两轮驱动 | 12960 | [8 empty] | 通用类 |  | 河南
动力机械 | 拖拉机 | 轮式拖拉机(不含皮带传动轮式拖拉机） | 55—60马力两轮驱动拖拉机 | 洛阳丰收农业机械装备有限公司 | 轮式拖拉机 | 芬美得-550 | 发动机功率：40.4kW；驱动方式:两轮驱动 | 15300 | [8 empty] | 通用类 |  | 河南
动力机械 | 拖拉机 | 轮式拖拉机(不含皮带传动轮式拖拉机） | 55—60马力两轮驱动拖拉机 | 河南向阳红机械制造有限公司 | 轮式拖拉机 | 向阳红-550 | 发动机功率：40.4kW；驱动方式:两轮驱动 | 15300 | [8 empty] | 通用类 |  | 河南
动力机械 | 拖拉机 | 轮式拖拉机(不含皮带传动轮式拖拉机） | 55—60马力两轮驱动拖拉机 | 河南向阳红机械制造有限公司 | 轮式拖拉机 | 向阳红-550A | 发动机功率：40.5kW；驱动方式：两轮驱动 | 15300 | [8 empty] | 通用类 |  | 河南
动力机械 | 拖拉机 | 轮式拖拉机(不含皮带传动轮式拖拉机） | 60—65马力两轮驱动拖拉机 | 河南向阳红机械制造有限公司 | 轮式拖拉机 | 向阳红-600A | 发动机功率：44.1kW；驱动方式：两轮驱动 | 16650 | [8 empty] | 通用类 |  | 河南
动力机械 | 拖拉机 | 轮式拖拉机(不含皮带传动轮式拖拉机） | 90—95马力两轮驱动拖拉机 | 河南向阳红机械制造有限公司 | 轮式拖拉机 | 向阳红-900 | 发动机功率66.2kW；驱动方式:两轮驱动 | 22500 | [8 empty] | 通用类 |  | 河南
动力机械 | 拖拉机 | 轮式拖拉机(不含皮带传动轮式拖拉机） | 95—100马力两轮驱动拖拉机 | 久保田农业机械(苏州)有限公司 | 轮式拖拉机 | KUBOTA-M950KR | 功率：70.8kW；驱动方式：两轮驱动 | 23400 | [8 empty] | 通用类 |  | 江苏
动力机械 | 拖拉机 | 轮式拖拉机(不含皮带传动轮式拖拉机） | 100马力及以上两轮驱动拖拉机 | 洛阳丰收农业机械装备有限公司 | 轮式拖拉机 | 芬美得-1000 | 发动机功率：73.5kW；驱动方式:两轮驱动 | 24300 | [8 empty] | 通用类 |  | 河南
动力机械 | 拖拉机 | 轮式拖拉机(不含皮带传动轮式拖拉机） | 100马力及以上两轮驱动拖拉机 | 洛阳丰收农业机械装备有限公司 | 轮式拖拉机 | 芬美得-1100 | 发动机功率：81kW； 驱动方式:两轮驱动 | 24300 | [8 empty] | 通用类 |  | 河南
动力机械 | 拖拉机 | 轮式拖拉机(不含皮带传动轮式拖拉机） | 100马力及以上两轮驱动拖拉机 | 河南向阳红机械制造有限公司 | 轮式拖拉机 | 向阳红-1100 | 发动机功率：81kW；驱动方式:两轮驱动 | 24300 | [8 empty] | 通用类 |  | 河南
动力机械 | 拖拉机 | 轮式拖拉机(不含皮带传动轮式拖拉机） | 100马力及以上两轮驱动拖拉机 | 潍坊百利拖拉机有限公司 | 轮式拖拉机 | 悍沃-1200 | 发动机型号：LR4M5Z-23；发动机标定功率：88.2kW；驱动方式：两轮驱动；轮胎型号：6.50-20/14.9-30；最小使用质量：3800kg。 | 24300 | [8 empty] | 通用类 |  | 山东
动力机械 | 拖拉机 | 轮式拖拉机(不含皮带传动轮式拖拉机） | 30—35马力四轮驱动拖拉机 | 洛阳丰收农业机械装备有限公司 | 轮式拖拉机 | 芬美得-304 | 发动机功率：22.1kW；驱动 方式:四轮驱动 | 9900 | [8 empty] | 通用类 |  | 河南
动力机械 | 拖拉机 | 轮式拖拉机(不含皮带传动轮式拖拉机） | 30—35马力四轮驱动拖拉机 | 河南向阳红机械制造有限公司 | 轮式拖拉机 | 向阳红-304 | 发动机功率：22.1kW；驱动方式:四轮驱动 | 9900 | [8 empty] | 通用类 |  | 河南
动力机械 | 拖拉机 | 轮式拖拉机(不含皮带传动轮式拖拉机） | 30—35马力四轮驱动拖拉机 | 河南向阳红机械制造有限公司 | 轮式拖拉机 | 向阳红-304A | 发动机功率：22.1kW；驱动方式:四轮驱动 | 9900 | [8 empty] | 通用类 |  | 河南
动力机械 | 拖拉机 | 轮式拖拉机(不含皮带传动轮式拖拉机） | 30—35马力四轮驱动拖拉机 | 潍坊百利拖拉机有限公司 | 轮式拖拉机 | 悍沃304 | 发动机型号：KM390BT；发动机标定功率：22.05kW；驱动方式：四轮驱动；轮胎型号：6.00-16/9.5-24；最小使用质量：1284kg。 | 9900 | [8 empty] | 通用类 |  | 河南
动力机械 | 拖拉机 | 轮式拖拉机(不含皮带传动轮式拖拉机） | 35—40马力四轮驱动拖拉机 | 山东东汽农业装备有限公司 | DQ354轮式拖拉机 | DQ354 | 结构尺寸（长*宽*高cm）： 3600*1735*1990 整机质量（kg）： 1970 配套动力（kw）： 26；驱动方式：四轮驱动 | 10800 | [8 empty] | 通用类 |  | 山东
动力机械 | 拖拉机 | 轮式拖拉机(不含皮带传动轮式拖拉机） | 35—40马力四轮驱动拖拉机 | 洛阳丰收农业机械装备有限公司 | 轮式拖拉机 | 芬美得-354 | 发动机功率：25.7kW；驱动方式:四轮驱动 | 10800 | [8 empty] | 通用类 |  | 河南
动力机械 | 拖拉机 | 轮式拖拉机(不含皮带传动轮式拖拉机） | 35—40马力四轮驱动拖拉机 | 河南向阳红机械制造有限公司 | 轮式拖拉机 | 向阳红-354 | 发动机功率：25.7kW；驱动方式:四轮驱动 | 10800 | [8 empty] | 通用类 |  | 河南
动力机械 | 拖拉机 | 轮式拖拉机(不含皮带传动轮式拖拉机） | 35—40马力四轮驱动拖拉机 | 河南向阳红机械制造有限公司 | 轮式拖拉机 | 向阳红-354A | 发动机功率：25.7kW；驱动方式:四轮驱动 | 10800 | [8 empty] | 通用类 |  | 河南
动力机械 | 拖拉机 | 轮式拖拉机(不含皮带传动轮式拖拉机） | 35—40马力四轮驱动拖拉机 | 潍坊百利拖拉机有限公司 | 轮式拖拉机 | 悍沃354 | 发动机型号：YND485T；发动机标定功率：25.8kW；驱动方式：四轮驱动；轮胎型号：6.00-16/11.2-24；最小使用质量：1314kg。 | 10800 | [8 empty] | 通用类 |  | 山东
动力机械 | 拖拉机 | 轮式拖拉机(不含皮带传动轮式拖拉机） | 40—45马力四轮驱动拖拉机 | 山东东汽农业装备有限公司 | DQ404轮式拖拉机 | DQ404 | 结构尺寸（长*宽*高cm）： 3780*1750*2130 整机质量（kg）： 2150 配套动力（kw）： 29.4；驱动方式：四轮驱动 | 12690 | [8 empty] | 通用类 |  | 山东
动力机械 | 拖拉机 | 轮式拖拉机(不含皮带传动轮式拖拉机） | 40—45马力四轮驱动拖拉机 | 洛阳丰收农业机械装备有限公司 | 轮式拖拉机 | 芬美得-404 | 发动机功率：29.4kW；驱动方式:四轮驱动 | 12690 | [8 empty] | 通用类 |  | 河南
动力机械 | 拖拉机 | 轮式拖拉机(不含皮带传动轮式拖拉机） | 40—45马力四轮驱动拖拉机 | 洛阳丰收农业机械装备有限公司 | 轮式拖拉机 | 芬美得-404E | 发动机功率：29.4kW；驱动方式：四轮驱动 | 12690 | [8 empty] | 通用类 |  | 河南
动力机械 | 拖拉机 | 轮式拖拉机(不含皮带传动轮式拖拉机） | 40—45马力四轮驱动拖拉机 | 河南向阳红机械制造有限公司 | 轮式拖拉机 | 向阳红-404 | 发动机功率：29.5kW；驱动方式:四轮驱动 | 12690 | [8 empty] | 通用类 |  | 河南
动力机械 | 拖拉机 | 轮式拖拉机(不含皮带传动轮式拖拉机） | 40—45马力四轮驱动拖拉机 | 河南向阳红机械制造有限公司 | 轮式拖拉机 | 向阳红-404A | 发动机功率：29.4kW；驱动方式：四轮驱动 | 12690 | [8 empty] | 通用类 |  | 河南
动力机械 | 拖拉机 | 轮式拖拉机(不含皮带传动轮式拖拉机） | 40—45马力四轮驱动拖拉机 | 河南向阳红机械制造有限公司 | 轮式拖拉机 | 向阳红-404E | 发动机功率：29.4kW；驱动方式：四轮驱动 | 12690 | [8 empty] | 通用类 |  | 河南
动力机械 | 拖拉机 | 轮式拖拉机(不含皮带传动轮式拖拉机） | 40—45马力四轮驱动拖拉机 | 潍坊百利拖拉机有限公司 | 轮式拖拉机 | 悍沃404A | 发动机型号：4L23BT；发动机标定功率：29.4kW；驱动方式：四轮驱动；轮胎型号：6.00-16/9.5-24；最小使用质量：1314kg。 | 12690 | [8 empty] | 通用类 |  | 山东
动力机械 | 拖拉机 | 轮式拖拉机(不含皮带传动轮式拖拉机） | 45—50马力四轮驱动拖拉机 | 洛阳丰收农业机械装备有限公司 | 轮式拖拉机 | 芬美得-454 | 发动机功率：33.1kW；驱动方式:四轮驱动 | 14400 | [8 empty] | 通用类 |  | 河南
动力机械 | 拖拉机 | 轮式拖拉机(不含皮带传动轮式拖拉机） | 45—50马力四轮驱动拖拉机 | 洛阳丰收农业机械装备有限公司 | 轮式拖拉机 | 芬美得-454E | 发动机功率：33.1kW；驱动方式：四轮驱动 | 14400 | [8 empty] | 通用类 |  | 河南
动力机械 | 拖拉机 | 轮式拖拉机(不含皮带传动轮式拖拉机） | 45—50马力四轮驱动拖拉机 | 河南向阳红机械制造有限公司 | 轮式拖拉机 | 向阳红-454 | 发动机功率：33.1kW；驱动方式:四轮驱动 | 14400 | [8 empty] | 通用类 |  | 河南
动力机械 | 拖拉机 | 轮式拖拉机(不含皮带传动轮式拖拉机） | 45—50马力四轮驱动拖拉机 | 河南向阳红机械制造有限公司 | 轮式拖拉机 | 向阳红-454E | 发动机功率：33.1kW；驱动方式：四轮驱动 | 14400 | [8 empty] | 通用类 |  | 河南
动力机械 | 拖拉机 | 轮式拖拉机(不含皮带传动轮式拖拉机） | 50—55马力四轮驱动拖拉机 | 山东东汽农业装备有限公司 | DQ504轮式拖拉机 | DQ504 | 结构尺寸（长*宽*高cm）： 3780*1750*2130 整机质量（kg）： 2180 配套动力（kw）： 36.8；驱动方式：四轮驱动 | 15750 | [8 empty] | 通用类 |  | 山东
动力机械 | 拖拉机 | 轮式拖拉机(不含皮带传动轮式拖拉机） | 50—55马力四轮驱动拖拉机 | 河南向阳红机械制造有限公司 | 轮式拖拉机 | 向阳红-504 | 发动机功率：37kW；驱动方式:四轮驱动 | 15750 | [8 empty] | 通用类 |  | 河南
动力机械 | 拖拉机 | 轮式拖拉机(不含皮带传动轮式拖拉机） | 50—55马力四轮驱动拖拉机 | 河南向阳红机械制造有限公司 | 轮式拖拉机 | 向阳红-504A | 发动机功率：36.8kW；驱动方式：四轮驱动 | 15750 | [8 empty] | 通用类 |  | 河南
动力机械 | 拖拉机 | 轮式拖拉机(不含皮带传动轮式拖拉机） | 55—60马力四轮驱动拖拉机 | 山东东汽农业装备有限公司 | DQ554G轮式拖拉机 | DQ554G | 结构尺寸（长*宽*高cm）： 3950*1850*2500 整机质量（kg）： 2600 配套动力（kw）： 40.5；驱动方式：四轮驱动 | 17730 | [8 empty] | 通用类 |  | 山东
动力机械 | 拖拉机 | 轮式拖拉机(不含皮带传动轮式拖拉机） | 55—60马力四轮驱动拖拉机 | 洛阳丰收农业机械装备有限公司 | 轮式拖拉机 | 芬美得-554 | 发动机功率：40.4kW；驱动方式:四轮驱动 | 17730 | [8 empty] | 通用类 |  | 河南
动力机械 | 拖拉机 | 轮式拖拉机(不含皮带传动轮式拖拉机） | 55—60马力四轮驱动拖拉机 | 河南向阳红机械制造有限公司 | 轮式拖拉机 | 向阳红-554 | 发动机功率：40.4kW；驱动方式:四轮驱动 | 17730 | [8 empty] | 通用类 |  | 河南
动力机械 | 拖拉机 | 轮式拖拉机(不含皮带传动轮式拖拉机） | 55—60马力四轮驱动拖拉机 | 河南向阳红机械制造有限公司 | 轮式拖拉机 | 向阳红-554A | 发动机功率：40.5kW；驱动方式：四轮驱动 | 17730 | [8 empty] | 通用类 |  | 河南
动力机械 | 拖拉机 | 轮式拖拉机(不含皮带传动轮式拖拉机） | 60—65马力四轮驱动拖拉机 | 洛阳丰收农业机械装备有限公司 | 轮式拖拉机 | 芬美得-604 | 发动机功率：44.1kW,驱动方式:四轮驱动 | 19530 | [8 empty] | 通用类 |  | 河南
动力机械 | 拖拉机 | 轮式拖拉机(不含皮带传动轮式拖拉机） | 60—65马力四轮驱动拖拉机 | 河南向阳红机械制造有限公司 | 轮式拖拉机 | 向阳红-604 | 发动机功率：44.1kW；驱动方式:四轮驱动 | 19530 | [8 empty] | 通用类 |  | 河南
动力机械 | 拖拉机 | 轮式拖拉机(不含皮带传动轮式拖拉机） | 60—65马力四轮驱动拖拉机 | 河南向阳红机械制造有限公司 | 轮式拖拉机 | 向阳红-604A | 发动机功率：44.1kW；驱动方式：四轮驱动 | 19530 | [8 empty] | 通用类 |  | 河南
动力机械 | 拖拉机 | 轮式拖拉机(不含皮带传动轮式拖拉机） | 65—70马力四轮驱动拖拉机 | 山东东汽农业装备有限公司 | DQ654轮式拖拉机 | DQ654 | 结构尺寸（长*宽*高cm）： 3750*1850*2568 整机质量（kg）： 2550 配套动力（kw）： 48；驱动方式：四轮驱动 | 21600 | [8 empty] | 通用类 |  | 山东
动力机械 | 拖拉机 | 轮式拖拉机(不含皮带传动轮式拖拉机） | 65—70马力四轮驱动拖拉机 | 山东东汽农业装备有限公司 | DQ654-I轮式拖拉机 | DQ654-I | 结构尺寸（长*宽*高cm）： 3950*1850*2500 整机质量（kg）： 2600 配套动力（kw）： 48；驱动方式：四轮驱动 | 21600 | [8 empty] | 通用类 |  | 山东
动力机械 | 拖拉机 | 轮式拖拉机(不含皮带传动轮式拖拉机） | 70—75马力四轮驱动拖拉机 | 洛阳丰收农业机械装备有限公司 | 轮式拖拉机 | 芬美得-704 | 发动机功率：51.5kW；驱动方式:四轮驱动 | 23400 | [8 empty] | 通用类 |  | 河南
动力机械 | 拖拉机 | 轮式拖拉机(不含皮带传动轮式拖拉机） | 70—75马力四轮驱动拖拉机 | 河南向阳红机械制造有限公司 | 轮式拖拉机 | 向阳红-704 | 发动机功率：51.5kW；驱动方式:四轮驱动 | 23400 | [8 empty] | 通用类 |  | 河南
动力机械 | 拖拉机 | 轮式拖拉机(不含皮带传动轮式拖拉机） | 70—75马力四轮驱动拖拉机 | 潍坊百利拖拉机有限公司 | 轮式拖拉机 | 悍沃704 | 发动机型号：QC4108T70；发动机标定功率：51.5kW；驱动方式：四轮驱动；轮胎型号：8.3-20/14.9-28；最小使用质量：2700kg。 | 23400 | [8 empty] | 通用类 |  | 山东
动力机械 | 拖拉机 | 轮式拖拉机(不含皮带传动轮式拖拉机） | 70—75马力四轮驱动拖拉机 | 山东东汽农业装备有限公司 | DQ704A轮式拖拉机 | DQ704A | 结构尺寸（长*宽*高cm）： 3950*1850*2500 整机质量（kg）： 2600 配套动力（kw）： 51.5；驱动方式：四轮驱动 | 23400 | [8 empty] | 通用类 |  | 山东
动力机械 | 拖拉机 | 轮式拖拉机(不含皮带传动轮式拖拉机） | 70—75马力四轮驱动拖拉机 | 洋马农机（中国）有限公司 | 轮式拖拉机 | YT704 | 该产品补贴分档的关键技术参数：70马力；驱动轮数：四轮驱动； | 23400 | [8 empty] | 通用类 |  | 江苏
动力机械 | 拖拉机 | 轮式拖拉机(不含皮带传动轮式拖拉机） | 70—75马力四轮驱动拖拉机 | 久保田农业机械(苏州)有限公司 | 轮式拖拉机 | KUBOTA-M704KQ | 功率：53.6kW；驱动方式：四轮驱动 | 23400 | [8 empty] | 通用类 |  | 苏州
动力机械 | 拖拉机 | 轮式拖拉机(不含皮带传动轮式拖拉机） | 70—75马力四轮驱动拖拉机 | 久保田农业机械(苏州)有限公司 | 轮式拖拉机 | KUBOTA-M704K | 70马力≤功率＜75马力；驱动方式：四轮驱动 | 23400 | [8 empty] | 通用类 |  | 苏州
动力机械 | 拖拉机 | 轮式拖拉机(不含皮带传动轮式拖拉机） | 75—80马力四轮驱动拖拉机 | 山东东汽农业装备有限公司 | DQ754轮式拖拉机 | DQ754 | 结构尺寸（长*宽*高cm）： 4110*1929*2668 整机质量（kg）： 3155 配套动力（kw）： 55.2；驱动方式：四轮驱动 | 23400 | [8 empty] | 通用类 |  | 山东
动力机械 | 拖拉机 | 轮式拖拉机(不含皮带传动轮式拖拉机） | 75—80马力四轮驱动拖拉机 | 第一拖拉机股份有限公司 | 轮式拖拉机 | LX754 | 功率：55kw/75马力；驱动方式：四轮驱动 | 23400 | [8 empty] | 通用类 |  | 河南
动力机械 | 拖拉机 | 轮式拖拉机(不含皮带传动轮式拖拉机） | 80—85马力四轮驱动拖拉机 | 山东东汽农业装备有限公司 | DQ804B轮式拖拉机 | DQ804B | 结构尺寸（长*宽*高cm）： 4110*1929*2668 整机质量（kg）： 3190 配套动力（kw）： 59；驱动方式：四轮驱动 | 26820 | [8 empty] | 通用类 |  | 山东
动力机械 | 拖拉机 | 轮式拖拉机(不含皮带传动轮式拖拉机） | 85—90马力四轮驱动拖拉机 | 山东东汽农业装备有限公司 | DQ850B轮式拖拉机 | DQ850B | 结构尺寸（长*宽*高cm）： 4110*1929*2668 整机质量（kg）： 2900 配套动力（kw）： 62.5；驱动方式：四轮驱动 | 28170 | [8 empty] | 通用类 |  | 山东
动力机械 | 拖拉机 | 轮式拖拉机(不含皮带传动轮式拖拉机） | 85—90马力四轮驱动拖拉机 | 久保田农业机械(苏州)有限公司 | 轮式拖拉机 | KUBOTA-M854KQ | 功率：64kW；驱动方式：四轮驱动 | 28170 | [8 empty] | 通用类 |  | 苏州
动力机械 | 拖拉机 | 轮式拖拉机(不含皮带传动轮式拖拉机） | 85—90马力四轮驱动拖拉机 | 久保田农业机械(苏州)有限公司 | 轮式拖拉机 | KUBOTA-M854K | 功率：64kW；驱动方式：四轮驱动 | 28170 | [8 empty] | 通用类 |  | 苏州
动力机械 | 拖拉机 | 轮式拖拉机(不含皮带传动轮式拖拉机） | 90—95马力四轮驱动拖拉机 | 山东东汽农业装备有限公司 | DQ904轮式拖拉机 | DQ904 | 结构尺寸（长*宽*高cm）： 4593*2050*2810 整机质量（kg）： 3800 配套动力（kw）： 66；驱动方式：四轮驱动 | 31500 | [8 empty] | 通用类 |  | 山东
动力机械 | 拖拉机 | 轮式拖拉机(不含皮带传动轮式拖拉机） | 90—95马力四轮驱动拖拉机 | 河南向阳红机械制造有限公司 | 轮式拖拉机 | 向阳红-904 | 发动机功率66.2kW,驱动方式:四轮驱动 | 31500 | [8 empty] | 通用类 |  | 河南
动力机械 | 拖拉机 | 轮式拖拉机(不含皮带传动轮式拖拉机） | 95—100马力四轮驱动拖拉机 | 河南向阳红机械制造有限公司 | 轮式拖拉机 | 向阳红-954 | 发动机功率：70kW；驱动方式:四轮驱动 | 33210 | [8 empty] | 通用类 |  | 河南
动力机械 | 拖拉机 | 轮式拖拉机(不含皮带传动轮式拖拉机） | 95—100马力四轮驱动拖拉机 | 久保田农业机械(苏州)有限公司 | 轮式拖拉机 | KUBOTA-M954KQ | 功率：70.8kW；驱动方式：四轮驱动 | 33210 | [8 empty] | 通用类 |  | 苏州
动力机械 | 拖拉机 | 轮式拖拉机(不含皮带传动轮式拖拉机） | 95—100马力四轮驱动拖拉机 | 久保田农业机械(苏州)有限公司 | 轮式拖拉机 | KUBOTA-M954K | 功率：70.8kW；驱动方式：四轮驱动 | 33210 | [8 empty] | 通用类 |  | 苏州
动力机械 | 拖拉机 | 轮式拖拉机(不含皮带传动轮式拖拉机） | 100—110马力四轮驱动拖拉机 | 山东东汽农业装备有限公司 | DQ1004-II轮式拖拉机 | DQ1004-II | 结构尺寸（长*宽*高cm）： 4880*2090*2900 整机质量（kg）： 3900 配套动力（kw）： 73.5；驱动方式：四轮驱动 | 33210 | [8 empty] | 通用类 |  | 山东
动力机械 | 拖拉机 | 轮式拖拉机(不含皮带传动轮式拖拉机） | 100—110马力四轮驱动拖拉机 | 洛阳丰收农业机械装备有限公司 | 轮式拖拉机 | 芬美得-1004 | 发动机功率：73.5kW；驱动方式:四轮驱动 | 33210 | [8 empty] | 通用类 |  | 河南
动力机械 | 拖拉机 | 轮式拖拉机(不含皮带传动轮式拖拉机） | 100—110马力四轮驱动拖拉机 | 河南向阳红机械制造有限公司 | 轮式拖拉机 | 向阳红-1004 | 发动机功率：73.5kW；驱动方式:四轮驱动 | 33210 | [8 empty] | 通用类 |  | 河南
动力机械 | 拖拉机 | 轮式拖拉机(不含皮带传动轮式拖拉机） | 110—120马力四轮驱动拖拉机 | 山东东汽农业装备有限公司 | DQ1104-II轮式拖拉机 | DQ1104-II | 结构尺寸（长*宽*高cm）： 4880*2090*2900 整机质量（kg）： 3900 配套动力（kw）： 81；驱动方式：四轮驱动 | 36270 | [8 empty] | 通用类 |  | 山东
动力机械 | 拖拉机 | 轮式拖拉机(不含皮带传动轮式拖拉机） | 110—120马力四轮驱动拖拉机 | 河南向阳红机械制造有限公司 | 轮式拖拉机 | 向阳红-1104 | 发动机功率：81kW；驱动方式:四轮驱动 | 36270 | [8 empty] | 通用类 |  | 河南
动力机械 | 拖拉机 | 轮式拖拉机(不含皮带传动轮式拖拉机） | 110—120马力四轮驱动拖拉机 | 山东东汽农业装备有限公司 | DQ1104轮式拖拉机 | DQ1104 | 结构尺寸（长*宽*高cm）： 4593*2240*2810 整机质量（kg）： 4050 配套动力（kw）： 81；驱动方式：四轮驱动 | 36270 | [8 empty] | 通用类 |  | 山东
动力机械 | 拖拉机 | 轮式拖拉机(不含皮带传动轮式拖拉机） | 110—120马力四轮驱动拖拉机 | 洛阳丰收农业机械装备有限公司 | 轮式拖拉机 | 芬美得-1104 | 发动机功率：81kW； 驱动方式:四轮驱动 | 36270 | [8 empty] | 通用类 |  | 河南
动力机械 | 拖拉机 | 轮式拖拉机(不含皮带传动轮式拖拉机） | 110—120马力四轮驱动拖拉机 | 潍坊百利拖拉机有限公司 | 轮式拖拉机 | 悍沃1104 | 发动机型号：YC4A120Z-T20；发动机标定功率：81.0kW；驱动方式：四轮驱动；轮胎型号：12.4-24/16.9-34；最小使用质量：4155kg。 | 36270 | [8 empty] | 通用类 |  | 山东
动力机械 | 拖拉机 | 轮式拖拉机(不含皮带传动轮式拖拉机） | 120—130马力四轮驱动拖拉机 | 山东东汽农业装备有限公司 | DQ1204轮式拖拉机 | DQ1204 | 结构尺寸（长*宽*高cm）： 4593*2240*2810 整机质量（kg）： 4050 配套动力（kw）： 89；驱动方式：四轮驱动 | 50670 | [8 empty] | 通用类 |  | 山东
动力机械 | 拖拉机 | 轮式拖拉机(不含皮带传动轮式拖拉机） | 120—130马力四轮驱动拖拉机 | 山东东汽农业装备有限公司 | DQ1204-II轮式拖拉机 | DQ1204-II | 结构尺寸（长*宽*高cm）： 4880*2090*2900 整机质量（kg）： 3900 配套动力（kw）： 88.2；驱动方式：四轮驱动 | 50670 | [8 empty] | 通用类 |  | 山东
动力机械 | 拖拉机 | 轮式拖拉机(不含皮带传动轮式拖拉机） | 120—130马力四轮驱动拖拉机 | 洛阳丰收农业机械装备有限公司 | 轮式拖拉机 | 芬美得-1204 | 发动机功率：88.2kW；驱动方式：四轮驱动 | 50670 | [8 empty] | 通用类 |  | 河南
动力机械 | 拖拉机 | 轮式拖拉机(不含皮带传动轮式拖拉机） | 120—130马力四轮驱动拖拉机 | 河南向阳红机械制造有限公司 | 轮式拖拉机 | 向阳红-1204 | 发动机功率：88.2kW；驱动方式：四轮驱动 | 50670 | [8 empty] | 通用类 |  | 河南
动力机械 | 拖拉机 | 轮式拖拉机(不含皮带传动轮式拖拉机） | 120—130马力四轮驱动拖拉机 | 潍坊百利拖拉机有限公司 | 轮式拖拉机 | 悍沃-1204 | 发动机型号：LR6B5-23；发动机标定功率：88.2kW；驱动方式：四轮驱动；轮胎型号：12.4-24/16.9-34；最小使用质量：4360kg。 | 50670 | [8 empty] | 通用类 |  | 山东
动力机械 | 拖拉机 | 轮式拖拉机(不含皮带传动轮式拖拉机） | 130—140马力四轮驱动拖拉机 | 河南向阳红机械制造有限公司 | 轮式拖拉机 | 向阳红-1304A | 发动机功率：95.6kW；驱动方式:四轮驱动 | 63900 | [8 empty] | 通用类 |  | 河南
动力机械 | 拖拉机 | 轮式拖拉机(不含皮带传动轮式拖拉机） | 130—140马力四轮驱动拖拉机 | 潍坊百利拖拉机有限公司 | 轮式拖拉机 | 悍沃-1304 | 发动机型号：LR6M5-23；发动机标定功率：95.6kW；驱动方式：四轮驱动；轮胎型号：14.9-26/18.4-38；最小使用质量：4155kg。 | 63900 | [8 empty] | 通用类 |  | 山东
动力机械 | 拖拉机 | 轮式拖拉机(不含皮带传动轮式拖拉机） | 130—140马力四轮驱动拖拉机 | 山东东汽农业装备有限公司 | DQ1304轮式拖拉机 | DQ1304 | 结构尺寸（长*宽*高cm）： 5060*2345*2995 整机质量（kg）： 5545 配套动力（kw）： 95.6；驱动方式：四轮驱动 | 63900 | [8 empty] | 通用类 |  | 山东
动力机械 | 拖拉机 | 轮式拖拉机(不含皮带传动轮式拖拉机） | 130—140马力四轮驱动拖拉机 | 山东东汽农业装备有限公司 | DQ1304D轮式拖拉机 | DQ1304D | 结构尺寸（长*宽*高cm）： 4880*2090*2950 整机质量（kg）： 4255 配套动力（kw）： 95.6；驱动方式：四轮驱动 | 63900 | [8 empty] | 通用类 |  | 山东
动力机械 | 拖拉机 | 轮式拖拉机(不含皮带传动轮式拖拉机） | 130—140马力四轮驱动拖拉机 | 洛阳丰收农业机械装备有限公司 | 轮式拖拉机 | 芬美得-1304 | 发动机功率：95.6kW；驱动方式:四轮驱动 | 63900 | [8 empty] | 通用类 |  | 河南
动力机械 | 拖拉机 | 轮式拖拉机(不含皮带传动轮式拖拉机） | 130—140马力四轮驱动拖拉机 | 洛阳丰收农业机械装备有限公司 | 轮式拖拉机 | 芬美得-1304A | 发动机功率：95.6kW；驱动方式：四轮驱动 | 63900 | [8 empty] | 通用类 |  | 河南
动力机械 | 拖拉机 | 轮式拖拉机(不含皮带传动轮式拖拉机） | 140—150马力四轮驱动拖拉机 | 山东东汽农业装备有限公司 | DQ1454轮式拖拉机 | DQ1454 | 结构尺寸（长*宽*高cm）： 5350*2200*3030 整机质量（kg）： 6600 配套动力（kw）： 106.6；驱动方式：四轮驱动 | 85500 | [8 empty] | 通用类 |  | 山东
动力机械 | 拖拉机 | 轮式拖拉机(不含皮带传动轮式拖拉机） | 140—150马力四轮驱动拖拉机 | 山东东汽农业装备有限公司 | DQ1404D轮式拖拉机 | DQ1404D | 结构尺寸（长*宽*高cm）： 4880*2090*2900 整机质量（kg）： 4255 配套动力（kw）： 103；驱动方式：四轮驱动 | 85500 | [8 empty] | 通用类 |  | 山东
动力机械 | 拖拉机 | 轮式拖拉机(不含皮带传动轮式拖拉机） | 140—150马力四轮驱动拖拉机 | 潍坊百利拖拉机有限公司 | 轮式拖拉机 | 悍沃-1404 | 发动机型号：LR6M3Z-23；发动机标定功率：103kW；驱动方式：四轮驱动；轮胎型号：14.9-26/18.4-38；最小使用质量：5545kg。 | 85500 | [8 empty] | 通用类 |  | 山东
动力机械 | 拖拉机 | 轮式拖拉机(不含皮带传动轮式拖拉机） | 150—180马力四轮驱动拖拉机 | 山东东汽农业装备有限公司 | DQ1504轮式拖拉机 | DQ1504 | 结构尺寸（长*宽*高cm）： 5240*2345*2995 整机质量（kg）： 4755 配套动力（kw）： 110.3；驱动方式：四轮驱动 | 94500 | [8 empty] | 通用类 |  | 山东
动力机械 | 拖拉机 | 轮式拖拉机(不含皮带传动轮式拖拉机） | 150—180马力四轮驱动拖拉机 | 潍坊百利拖拉机有限公司 | 轮式拖拉机 | 悍沃-1504 | 发动机型号：LR6M3Z-23；发动机标定功率：110.3kW；驱动方式：四轮驱动；轮胎型号：14.9-26/18.4-38；最小使用质量：5145kg。 | 94500 | [8 empty] | 通用类 |  | 山东
动力机械 | 拖拉机 | 手扶拖拉机 | 8马力及以上皮带传动手扶拖拉机 | 常州东风农机集团有限公司 | 手扶拖拉机 | DF-151 | 传动方式：皮带传动；功率≥8马力 | 1350 | [8 empty] | 通用类 |  | 江苏
动力机械 | 拖拉机 | 手扶拖拉机 | 8马力及以上皮带传动手扶拖拉机 | 常州东风农机集团有限公司 | 手扶拖拉机 | DF-181 | 传动方式：皮带传动；功率≥8马力 | 1350 | [8 empty] | 通用类 |  | 江苏
动力机械 | 拖拉机 | 轮式拖拉机(不含皮带传动轮式拖拉机） | 25—30马力两轮驱动拖拉机 | 常州东风农机集团有限公司 | 轮式拖拉机 | DF250 | 25马力≤功率＜30马力；驱动方式：两轮驱动 | 7020 | [8 empty] | 通用类 |  | 江苏
动力机械 | 拖拉机 | 轮式拖拉机(不含皮带传动轮式拖拉机） | 25—30马力四轮驱动拖拉机 | 常州东风农机集团有限公司 | 轮式拖拉机 | DF254 | 25马力≤功率＜30马力；驱动方式：四轮驱动 | 9000 | [8 empty] | 通用类 |  | 江苏
动力机械 | 拖拉机 | 轮式拖拉机(不含皮带传动轮式拖拉机） | 30—35马力两轮驱动拖拉机 | 常州东风农机集团有限公司 | 轮式拖拉机 | DF300 | 30马力≤功率＜35马力；驱动方式：两轮驱动 | 7830 | [8 empty] | 通用类 |  | 江苏
动力机械 | 拖拉机 | 轮式拖拉机(不含皮带传动轮式拖拉机） | 30—35马力两轮驱动拖拉机 | 常州东风农机集团有限公司 | 轮式拖拉机 | DF300A | 30马力≤功率＜35马力；驱动方式：两轮驱动 | 7830 | [8 empty] | 通用类 |  | 江苏
动力机械 | 拖拉机 | 轮式拖拉机(不含皮带传动轮式拖拉机） | 30—35马力四轮驱动拖拉机 | 常州东风农机集团有限公司 | 轮式拖拉机 | DF304-10 | 30—35马力四轮驱动拖拉机 | 9900 | [8 empty] | 通用类 |  | 江苏
动力机械 | 拖拉机 | 轮式拖拉机(不含皮带传动轮式拖拉机） | 30—35马力四轮驱动拖拉机 | 常州东风农机集团有限公司 | 轮式拖拉机 | DF304 | 30—35马力四轮驱动拖拉机 | 9900 | [8 empty] | 通用类 |  | 江苏
动力机械 | 拖拉机 | 轮式拖拉机(不含皮带传动轮式拖拉机） | 30—35马力四轮驱动拖拉机 | 常州东风农机集团有限公司 | 轮式拖拉机 | DF304A | 30—35马力四轮驱动拖拉机 | 9900 | [8 empty] | 通用类 |  | 江苏
动力机械 | 拖拉机 | 轮式拖拉机(不含皮带传动轮式拖拉机） | 35—40马力两轮驱动拖拉机 | 常州东风农机集团有限公司 | 轮式拖拉机 | DF350-10 | 35马力≤功率＜40马力；驱动方式：两轮驱动 | 8730 | [8 empty] | 通用类 |  | 江苏
动力机械 | 拖拉机 | 轮式拖拉机(不含皮带传动轮式拖拉机） | 35—40马力两轮驱动拖拉机 | 常州东风农机集团有限公司 | 轮式拖拉机 | DF350 | 35马力≤功率＜40马力；驱动方式：两轮驱动 | 8730 | [8 empty] | 通用类 |  | 江苏
动力机械 | 拖拉机 | 轮式拖拉机(不含皮带传动轮式拖拉机） | 35—40马力四轮驱动拖拉机 | 常州东风农机集团有限公司 | 轮式拖拉机 | DF354-10 | 35马力≤功率＜40马力；驱动方式：四轮驱动 | 10800 | [8 empty] | 通用类 |  | 江苏
动力机械 | 拖拉机 | 轮式拖拉机(不含皮带传动轮式拖拉机） | 35—40马力四轮驱动拖拉机 | 常州东风农机集团有限公司 | 轮式拖拉机 | DF354-16 | 35马力≤功率＜40马力；驱动方式：四轮驱动 | 10800 | [8 empty] | 通用类 |  | 江苏
动力机械 | 拖拉机 | 轮式拖拉机(不含皮带传动轮式拖拉机） | 35—40马力四轮驱动拖拉机 | 常州东风农机集团有限公司 | 轮式拖拉机 | DF354 | 35马力≤功率＜40马力；驱动方式：四轮驱动 | 10800 | [8 empty] | 通用类 |  | 江苏
动力机械 | 拖拉机 | 轮式拖拉机(不含皮带传动轮式拖拉机） | 40—45马力两轮驱动拖拉机 | 常州东风农机集团有限公司 | 轮式拖拉机 | DF400-10 | 40马力≤功率＜45马力；驱动方式：两轮驱动 | 10260 | [8 empty] | 通用类 |  | 江苏
动力机械 | 拖拉机 | 轮式拖拉机(不含皮带传动轮式拖拉机） | 40—45马力两轮驱动拖拉机 | 常州东风农机集团有限公司 | 轮式拖拉机 | DF400-15 | 40马力≤功率＜45马力；驱动方式：两轮驱动 | 10260 | [8 empty] | 通用类 |  | 江苏
动力机械 | 拖拉机 | 轮式拖拉机(不含皮带传动轮式拖拉机） | 40—45马力两轮驱动拖拉机 | 常州东风农机集团有限公司 | 轮式拖拉机 | DF400B | 40马力≤功率＜45马力；驱动方式：两轮驱动 | 10260 | [8 empty] | 通用类 |  | 江苏
动力机械 | 拖拉机 | 轮式拖拉机(不含皮带传动轮式拖拉机） | 40—45马力四轮驱动拖拉机 | 常州东风农机集团有限公司 | 轮式拖拉机 | DF404-10 | 40马力≤功率＜45马力；驱动方式：四轮驱动 | 12690 | [8 empty] | 通用类 |  | 江苏
动力机械 | 拖拉机 | 轮式拖拉机(不含皮带传动轮式拖拉机） | 40—45马力四轮驱动拖拉机 | 常州东风农机集团有限公司 | 轮式拖拉机 | DF404-15 | 40马力≤功率＜45马力；驱动方式：四轮驱动 | 12690 | [8 empty] | 通用类 |  | 江苏
动力机械 | 拖拉机 | 轮式拖拉机(不含皮带传动轮式拖拉机） | 40—45马力四轮驱动拖拉机 | 常州东风农机集团有限公司 | 轮式拖拉机 | DF404B | 40马力≤功率＜45马力；驱动方式：四轮驱动 | 12690 | [8 empty] | 通用类 |  | 江苏
动力机械 | 拖拉机 | 轮式拖拉机(不含皮带传动轮式拖拉机） | 40—45马力四轮驱动拖拉机 | 常州东风农机集团有限公司 | 轮式拖拉机 | DF404ZL | 40马力≤功率＜45马力；驱动方式：四轮驱动 | 12690 | [8 empty] | 通用类 |  | 江苏
动力机械 | 拖拉机 | 轮式拖拉机(不含皮带传动轮式拖拉机） | 45—50马力两轮驱动拖拉机 | 常州东风农机集团有限公司 | 轮式拖拉机 | DF450 | 45马力≤功率＜50马力；驱动方式：两轮驱动 | 11700 | [8 empty] | 通用类 |  | 江苏
动力机械 | 拖拉机 | 轮式拖拉机(不含皮带传动轮式拖拉机） | 45—50马力四轮驱动拖拉机 | 常州东风农机集团有限公司 | 轮式拖拉机 | DF454-16 | 45马力≤功率＜50马力；驱动方式：四轮驱动 | 14400 | [8 empty] | 通用类 |  | 江苏
动力机械 | 拖拉机 | 轮式拖拉机(不含皮带传动轮式拖拉机） | 45—50马力四轮驱动拖拉机 | 常州东风农机集团有限公司 | 轮式拖拉机 | DF454 | 45马力≤功率＜50马力；驱动方式：四轮驱动 | 14400 | [8 empty] | 通用类 |  | 江苏
动力机械 | 拖拉机 | 轮式拖拉机(不含皮带传动轮式拖拉机） | 50—55马力两轮驱动拖拉机 | 常州东风农机集团有限公司 | 轮式拖拉机 | DF500 | 50马力≤功率＜55马力；驱动方式：两轮驱动 | 12960 | [8 empty] | 通用类 |  | 江苏
动力机械 | 拖拉机 | 轮式拖拉机(不含皮带传动轮式拖拉机） | 50—55马力四轮驱动拖拉机 | 常州东风农机集团有限公司 | 轮式拖拉机 | DF504-15 | 50马力≤功率＜55马力；驱动方式：四轮驱动 | 15750 | [8 empty] | 通用类 |  | 江苏
动力机械 | 拖拉机 | 轮式拖拉机(不含皮带传动轮式拖拉机） | 50—55马力四轮驱动拖拉机 | 常州东风农机集团有限公司 | 轮式拖拉机 | DF504-16 | 50马力≤功率＜55马力；驱动方式：四轮驱动 | 15750 | [8 empty] | 通用类 |  | 江苏
动力机械 | 拖拉机 | 轮式拖拉机(不含皮带传动轮式拖拉机） | 50—55马力四轮驱动拖拉机 | 常州东风农机集团有限公司 | 轮式拖拉机 | DF504 | 50马力≤功率＜55马力；驱动方式：四轮驱动 | 15750 | [8 empty] | 通用类 |  | 江苏
动力机械 | 拖拉机 | 轮式拖拉机(不含皮带传动轮式拖拉机） | 50—55马力四轮驱动拖拉机 | 常州东风农机集团有限公司 | 轮式拖拉机 | DF504G3 | 50马力≤功率＜55马力；驱动方式：四轮驱动 | 15750 | [8 empty] | 通用类 |  | 江苏
动力机械 | 拖拉机 | 轮式拖拉机(不含皮带传动轮式拖拉机） | 55—60马力两轮驱动拖拉机 | 常州东风农机集团有限公司 | 轮式拖拉机 | DF550-3 | 55马力≤功率＜60马力；驱动方式：两轮驱动 | 15300 | [8 empty] | 通用类 |  | 江苏
动力机械 | 拖拉机 | 轮式拖拉机(不含皮带传动轮式拖拉机） | 55—60马力两轮驱动拖拉机 | 常州东风农机集团有限公司 | 轮式拖拉机 | DF550 | 55马力≤功率＜60马力；驱动方式：两轮驱动 | 15300 | [8 empty] | 通用类 |  | 江苏
动力机械 | 拖拉机 | 轮式拖拉机(不含皮带传动轮式拖拉机） | 55—60马力四轮驱动拖拉机 | 常州东风农机集团有限公司 | 轮式拖拉机 | DF554-3 | 55马力≤功率＜60马力；驱动方式：四轮驱动 | 17730 | [8 empty] | 通用类 |  | 江苏
动力机械 | 拖拉机 | 轮式拖拉机(不含皮带传动轮式拖拉机） | 55—60马力四轮驱动拖拉机 | 常州东风农机集团有限公司 | 轮式拖拉机 | DF554-15 | 55马力≤功率＜60马力；驱动方式：四轮驱动 | 17730 | [8 empty] | 通用类 |  | 江苏
动力机械 | 拖拉机 | 轮式拖拉机(不含皮带传动轮式拖拉机） | 55—60马力四轮驱动拖拉机 | 常州东风农机集团有限公司 | 轮式拖拉机 | DF554 | 55马力≤功率＜60马力；驱动方式：四轮驱动 | 17730 | [8 empty] | 通用类 |  | 江苏
动力机械 | 拖拉机 | 轮式拖拉机(不含皮带传动轮式拖拉机） | 55—60马力四轮驱动拖拉机 | 常州东风农机集团有限公司 | 轮式拖拉机 | DF554G3 | 55马力≤功率＜60马力；驱动方式：四轮驱动 | 17730 | [8 empty] | 通用类 |  | 江苏
动力机械 | 拖拉机 | 轮式拖拉机(不含皮带传动轮式拖拉机） | 60—65马力两轮驱动拖拉机 | 常州东风农机集团有限公司 | 轮式拖拉机 | DF600 | 60马力≤功率＜65马力；驱动方式：两轮驱动 | 16650 | [8 empty] | 通用类 |  | 江苏
动力机械 | 拖拉机 | 轮式拖拉机(不含皮带传动轮式拖拉机） | 60—65马力四轮驱动拖拉机 | 常州东风农机集团有限公司 | 轮式拖拉机 | DF604-15 | 60马力≤功率＜65马力；驱动方式：四轮驱动 | 19530 | [8 empty] | 通用类 |  | 江苏
动力机械 | 拖拉机 | 轮式拖拉机(不含皮带传动轮式拖拉机） | 60—65马力四轮驱动拖拉机 | 常州东风农机集团有限公司 | 轮式拖拉机 | DF604 | 60马力≤功率＜65马力；驱动方式：四轮驱动 | 19530 | [8 empty] | 通用类 |  | 江苏
动力机械 | 拖拉机 | 轮式拖拉机(不含皮带传动轮式拖拉机） | 65—70马力两轮驱动拖拉机 | 常州东风农机集团有限公司 | 轮式拖拉机 | DF650 | 65马力≤功率＜70马力；驱动方式：两轮驱动 | 17550 | [8 empty] | 通用类 |  | 江苏
动力机械 | 拖拉机 | 轮式拖拉机(不含皮带传动轮式拖拉机） | 65—70马力四轮驱动拖拉机 | 常州东风农机集团有限公司 | 轮式拖拉机 | DF654 | 65马力≤功率＜70马力；驱动方式：四轮驱动 | 21600 | [8 empty] | 通用类 |  | 江苏
动力机械 | 拖拉机 | 轮式拖拉机(不含皮带传动轮式拖拉机） | 70—75马力两轮驱动拖拉机 | 常州东风农机集团有限公司 | 轮式拖拉机 | DF700 | 70马力≤功率＜75马力；驱动方式：两轮驱动 | 18000 | [8 empty] | 通用类 |  | 江苏
动力机械 | 拖拉机 | 轮式拖拉机(不含皮带传动轮式拖拉机） | 70—75马力四轮驱动拖拉机 | 常州东风农机集团有限公司 | 轮式拖拉机 | DF704 | 70马力≤功率＜75马力；驱动方式：四轮驱动 | 23400 | [8 empty] | 通用类 |  | 江苏
动力机械 | 拖拉机 | 轮式拖拉机(不含皮带传动轮式拖拉机） | 75—80马力两轮驱动拖拉机 | 常州东风农机集团有限公司 | 轮式拖拉机 | DF750-1 | 75马力≤功率＜80马力；驱动方式：两轮驱动 | 18900 | [8 empty] | 通用类 |  | 江苏
动力机械 | 拖拉机 | 轮式拖拉机(不含皮带传动轮式拖拉机） | 75—80马力四轮驱动拖拉机 | 常州东风农机集团有限公司 | 轮式拖拉机 | DF754-1 | 75马力≤功率＜80马力；驱动方式：四轮驱动 | 23400 | [8 empty] | 通用类 |  | 江苏
动力机械 | 拖拉机 | 轮式拖拉机(不含皮带传动轮式拖拉机） | 80—85马力两轮驱动拖拉机 | 常州东风农机集团有限公司 | 轮式拖拉机 | DF800 | 80马力≤功率＜85马力；驱动方式：两轮驱动 | 19620 | [8 empty] | 通用类 |  | 江苏
动力机械 | 拖拉机 | 轮式拖拉机(不含皮带传动轮式拖拉机） | 80—85马力四轮驱动拖拉机 | 常州东风农机集团有限公司 | 轮式拖拉机 | DF804 | 80马力≤功率＜85马力；驱动方式：四轮驱动 | 26820 | [8 empty] | 通用类 |  | 江苏
动力机械 | 拖拉机 | 轮式拖拉机(不含皮带传动轮式拖拉机） | 85—90马力两轮驱动拖拉机 | 常州东风农机集团有限公司 | 轮式拖拉机 | DF850 | 85马力≤功率＜90马力；驱动方式：两轮驱动 | 20700 | [8 empty] | 通用类 |  | 江苏
动力机械 | 拖拉机 | 轮式拖拉机(不含皮带传动轮式拖拉机） | 85—90马力四轮驱动拖拉机 | 常州东风农机集团有限公司 | 轮式拖拉机 | DF854 | 85马力≤功率＜90马力；驱动方式：四轮驱动 | 28170 | [8 empty] | 通用类 |  | 江苏
动力机械 | 拖拉机 | 轮式拖拉机(不含皮带传动轮式拖拉机） | 90—95马力两轮驱动拖拉机 | 常州东风农机集团有限公司 | 轮式拖拉机 | DF900 | 90马力≤功率＜95马力；驱动方式：两轮驱动 | 22500 | [8 empty] | 通用类 |  | 江苏
动力机械 | 拖拉机 | 轮式拖拉机(不含皮带传动轮式拖拉机） | 90—95马力四轮驱动拖拉机 | 常州东风农机集团有限公司 | 轮式拖拉机 | DF904-2 | 90马力≤功率＜95马力；驱动方式：四轮驱动 | 31500 | [8 empty] | 通用类 |  | 江苏
动力机械 | 拖拉机 | 轮式拖拉机(不含皮带传动轮式拖拉机） | 90—95马力四轮驱动拖拉机 | 常州东风农机集团有限公司 | 轮式拖拉机 | DF904 | 90马力≤功率＜95马力；驱动方式：四轮驱动 | 31500 | [8 empty] | 通用类 |  | 江苏
动力机械 | 拖拉机 | 轮式拖拉机(不含皮带传动轮式拖拉机） | 95—100马力四轮驱动拖拉机 | 常州东风农机集团有限公司 | 轮式拖拉机 | DF954 | 95马力≤功率＜100马力；驱动方式：四轮驱动 | 33210 | [8 empty] | 通用类 |  | 江苏
动力机械 | 拖拉机 | 轮式拖拉机(不含皮带传动轮式拖拉机） | 100马力及以上两轮驱动拖拉机 | 常州东风农机集团有限公司 | 轮式拖拉机 | DF1000 | 功率≥100马力；驱动方式：两轮驱动 | 24300 | [8 empty] | 通用类 |  | 江苏
动力机械 | 拖拉机 | 轮式拖拉机(不含皮带传动轮式拖拉机） | 100—110马力四轮驱动拖拉机 | 常州东风农机集团有限公司 | 轮式拖拉机 | DF1004-2 | 100马力≤功率＜110马力；驱动方式：四轮驱动 | 33210 | [8 empty] | 通用类 |  | 江苏
动力机械 | 拖拉机 | 轮式拖拉机(不含皮带传动轮式拖拉机） | 100—110马力四轮驱动拖拉机 | 常州东风农机集团有限公司 | 轮式拖拉机 | DF1004 | 100马力≤功率＜110马力；驱动方式：四轮驱动 | 33210 | [8 empty] | 通用类 |  | 江苏
动力机械 | 拖拉机 | 轮式拖拉机(不含皮带传动轮式拖拉机） | 110—120马力四轮驱动拖拉机 | 常州东风农机集团有限公司 | 轮式拖拉机 | DF1104-4 | 110马力≤功率＜120马力；驱动方式：四轮驱动 | 36270 | [8 empty] | 通用类 |  | 江苏
动力机械 | 拖拉机 | 轮式拖拉机(不含皮带传动轮式拖拉机） | 120—130马力四轮驱动拖拉机 | 常州东风农机集团有限公司 | 轮式拖拉机 | DF1204-8 | 120马力≤功率＜130马力；驱动方式：四轮驱动 | 50670 | [8 empty] | 通用类 |  | 江苏
动力机械 | 拖拉机 | 轮式拖拉机(不含皮带传动轮式拖拉机） | 120—130马力四轮驱动拖拉机 | 常州东风农机集团有限公司 | 轮式拖拉机 | DF1254 | 120马力≤功率＜130马力；驱动方式：四轮驱动 | 50670 | [8 empty] | 通用类 |  | 江苏
动力机械 | 拖拉机 | 轮式拖拉机(不含皮带传动轮式拖拉机） | 130—140马力四轮驱动拖拉机 | 常州东风农机集团有限公司 | 轮式拖拉机 | DF1304 | 130马力≤功率＜140马力；驱动方式：四轮驱动 | 63900 | [8 empty] | 通用类 |  | 江苏
动力机械 | 拖拉机 | 轮式拖拉机(不含皮带传动轮式拖拉机） | 130—140马力四轮驱动拖拉机 | 常州东风农机集团有限公司 | 轮式拖拉机 | DF1354 | 130马力≤功率＜140马力；驱动方式：四轮驱动 | 63900 | [8 empty] | 通用类 |  | 江苏
动力机械 | 拖拉机 | 轮式拖拉机(不含皮带传动轮式拖拉机） | 140—150马力四轮驱动拖拉机 | 常州东风农机集团有限公司 | 轮式拖拉机 | DF1404 | 140马力≤功率＜150马力；驱动方式：四轮驱动 | 85500 | [8 empty] | 通用类 |  | 江苏
动力机械 | 拖拉机 | 履带式拖拉机 | 50马力以上轻型履带拖拉机 | 吉首市宗南重工制造有限公司 | 轻型履带拖拉机 | ZN-552 | 功率：40.4KW；驱动方式：履带式 | 12000 | [8 empty] | 通用类 |  | 湖南
动力机械 | 拖拉机 | 履带式拖拉机 | 50马力以上轻型履带拖拉机 | 衡阳衡拖农机制造有限公司 | 轻型履带拖拉机 | ZN-752 | 功率：57KW；驱动方式：履带式 | 12000 | [8 empty] | 通用类 |  | 湖南
动力机械 | 拖拉机 | 履带式拖拉机 | 50马力以上轻型履带拖拉机 | 汉寿科祥农机制造有限公司 | 轻型履带拖拉机 | KX-702 | 发动机型号：YN36GB1柴油机，配套功率：52kW，驱动方式：履带式. | 12000 | [8 empty] | 通用类 |  | 湖南
田间管理机械 | 植保机械 | 动力喷雾机（含担架式、推车式机动喷雾机） | 动力喷雾机 | 浙江勇力机械有限公司 | 担架式机动喷雾机 | YL-22D | 动力喷雾机 | 290 | [8 empty] | 非通用类 |  | 浙江
田间管理机械 | 植保机械 | 动力喷雾机（含担架式、推车式机动喷雾机） | 动力喷雾机 | 浙江勇力机械有限公司 | 担架式机动喷雾机 | YL-30D | 动力喷雾机 | 290 | [8 empty] | 非通用类 |  | 浙江
田间管理机械 | 植保机械 | 动力喷雾机（含担架式、推车式机动喷雾机） | 动力喷雾机 | 浙江勇力机械有限公司 | 手推式机动喷雾机 | YL-22S | 动力喷雾机 | 290 | [8 empty] | 非通用类 |  | 浙江
田间管理机械 | 植保机械 | 动力喷雾机（含担架式、推车式机动喷雾机） | 动力喷雾机 | 浙江勇力机械有限公司 | 手推式机动喷雾机 | YL-300L | 动力喷雾机 | 290 | [8 empty] | 非通用类 |  | 浙江
田间管理机械 | 植保机械 | 动力喷雾机（含担架式、推车式机动喷雾机） | 动力喷雾机 | 山东华盛农业药械有限责任公司 | 动力喷雾机 | 3WH-36T | 动力喷雾机 | 290 | [8 empty] | 非通用类 |  | 山东
田间管理机械 | 植保机械 | 动力喷雾机（含担架式、推车式机动喷雾机） | 动力喷雾机 | 山东华盛农业药械有限责任公司 | 动力喷雾机 | 3WH-36L-II | 动力喷雾机 | 290 | [8 empty] | 非通用类 |  | 山东
田间管理机械 | 修剪机械 | 茶树修剪机 | 单人手提式茶树修剪机 | 桂林高新区科丰机械有限责任公司 | 茶树修剪机 | 3CX-70型 | 自带动力；单人操作；作业幅宽＜1m | 250 | [8 empty] | 非通用类 |  | 广西
田间管理机械 | 修剪机械 | 茶树修剪机 | 单人手提式茶树修剪机 | 杭州落合机械制造有限公司 | 单人修剪机 | OHT-750Z | 自带动力；单人操作；作业幅宽＜1m | 250 | [8 empty] | 非通用类 |  | 浙江
田间管理机械 | 修剪机械 | 茶树修剪机 | 单人手提式茶树修剪机 | 杭州落合机械制造有限公司 | 单人修剪机 | E7H-750 | 自带动力；单人操作；作业幅宽＜1m | 250 | [8 empty] | 非通用类 |  | 浙江
田间管理机械 | 修剪机械 | 茶树修剪机 | 单人手提式茶树修剪机 | 杭州落合机械制造有限公司 | 单人修剪机 | OHT-750C | 自带动力；单人操作；作业幅宽＜1m | 250 | [8 empty] | 非通用类 |  | 浙江
田间管理机械 | 修剪机械 | 茶树修剪机 | 双人平行式茶树修剪机 | 杭州落合机械制造有限公司 | 双人修剪机 | R8GA1 | 自带动力；双人操作；作业幅宽≥1m | 1800 | [8 empty] | 非通用类 |  | 浙江
田间管理机械 | 修剪机械 | 茶树修剪机 | 单人手提式茶树修剪机 | 泉州得力农林机械有限公司 | 茶树修剪机 | 3CX-750 | 自带动力；单人操作；作业幅宽＜1m | 250 | [8 empty] | 非通用类 |  | 福建
田间管理机械 | 修剪机械 | 茶树修剪机 | 单人手提式茶树修剪机 | 泉州得力农林机械有限公司 | 茶树修剪机 | 3CX-750A | 自带动力；单人操作；作业幅宽＜1m | 250 | [8 empty] | 非通用类 |  | 福建
田间管理机械 | 修剪机械 | 茶树修剪机 | 双人平行式茶树修剪机 | 泉州得力农林机械有限公司 | 弧形双人修剪机 | 3CXH-110 | 自带动力；双人操作；作业幅宽≥1m | 1800 | [8 empty] | 非通用类 |  | 福建
田间管理机械 | 修剪机械 | 茶树修剪机 | 双人平行式茶树修剪机 | 泉州得力农林机械有限公司 | 平形双人修剪机 | 3CXP-110 | 自带动力；双人操作；作业幅宽≥1m | 1800 | [8 empty] | 非通用类 |  | 福建
田间管理机械 | 修剪机械 | 茶树修剪机 | 单人手提式茶树修剪机 | 台州欧玮机械有限公司 | 茶树修剪机 | 3CX－750A型 | 自带动力；单人操作；作业幅宽＜1m | 250 | [8 empty] | 非通用类 |  | 浙江
田间管理机械 | 修剪机械 | 茶树修剪机 | 单人手提式茶树修剪机 | 台州欧玮机械有限公司 | 茶树修剪机 | 3CX－750K型 | 自带动力；单人操作；作业幅宽＜1m | 250 | [8 empty] | 非通用类 |  | 浙江
田间管理机械 | 植保机械 | 动力喷雾机（含担架式、推车式机动喷雾机） | 动力喷雾机 | 重庆宏美科技有限公司 | 框架式动力喷雾机 | 3WZ-12-1250A | 动力喷雾机 | 290 | [8 empty] | 非通用类 |  | 重庆
田间管理机械 | 植保机械 | 动力喷雾机（含担架式、推车式机动喷雾机） | 动力喷雾机 | 重庆宏美科技有限公司 | 框架式动力喷雾机 | 3WZ-22-1350 | 动力喷雾机 | 290 | [8 empty] | 非通用类 |  | 重庆
田间管理机械 | 植保机械 | 动力喷雾机（含担架式、推车式机动喷雾机） | 动力喷雾机 | 浙江程阳机电有限公司 | 担架式机动喷雾机 | CY－D | 动力喷雾机 | 290 | [8 empty] | 非通用类 |  | 浙江
田间管理机械 | 植保机械 | 动力喷雾机（含担架式、推车式机动喷雾机） | 动力喷雾机 | 浙江程阳机电有限公司 | 担架式机动喷雾机 | CY－30D | 动力喷雾机 | 290 | [8 empty] | 非通用类 |  | 浙江
田间管理机械 | 植保机械 | 动力喷雾机（含担架式、推车式机动喷雾机） | 动力喷雾机 | 浙江程阳机电有限公司 | 手推式机动喷雾机 | CY－55L | 动力喷雾机 | 290 | [8 empty] | 非通用类 |  | 浙江
田间管理机械 | 植保机械 | 动力喷雾机（含担架式、推车式机动喷雾机） | 动力喷雾机 | 浙江程阳机电有限公司 | 手推式机动喷雾机 | CY－500 | 动力喷雾机 | 290 | [8 empty] | 非通用类 |  | 浙江
田间管理机械 | 修剪机械 | 茶树修剪机 | 单人手提式茶树修剪机 | 浙江川崎茶业机械有限公司 | 单人修剪机 | PST75H | 自带动力；单人操作；作业幅宽＜1m | 250 | [8 empty] | 非通用类 |  | 浙江
田间管理机械 | 修剪机械 | 茶树修剪机 | 单人手提式茶树修剪机 | 浙江川崎茶业机械有限公司 | 单人修剪机 | PST80H | 自带动力；单人操作；作业幅宽＜1m | 250 | [8 empty] | 非通用类 |  | 浙江
田间管理机械 | 修剪机械 | 茶树修剪机 | 双人平行式茶树修剪机 | 浙江川崎茶业机械有限公司 | 双人修剪机 | SM110 | 自带动力；双人操作；作业幅宽≥1m | 1800 | [8 empty] | 非通用类 |  | 浙江
田间管理机械 | 修剪机械 | 茶树修剪机 | 单人手提式茶树修剪机 | 浙江程阳机电有限公司 | 茶树修剪机 | CY－750型 | 自带动力；单人操作；作业幅宽＜1m | 250 | [8 empty] | 非通用类 |  | 浙江
田间管理机械 | 植保机械 | 动力喷雾机（含担架式、推车式机动喷雾机） | 动力喷雾机 | 重庆耀虎动力机械有限公司 | 担架式机动喷雾机 | YH3WZ-25 | 动力喷雾机 | 290 | [8 empty] | 非通用类 |  | 重庆
排灌机械 | 水泵 | 离心泵 | 5.5kw以下离心泵 | 重庆科业动力机械制造有限公司 | 汽油机水泵 | QG50-12-9 | 离心泵；功率＜5.5kW；机座；底阀 | 200 | [8 empty] | 非通用类 |  | 重庆
排灌机械 | 水泵 | 离心泵 | 5.5kw以下离心泵 | 重庆科业动力机械制造有限公司 | 汽油机水泵 | QG65-25-40 | 离心泵；功率＜5.5kW；机座；底阀 | 200 | [8 empty] | 非通用类 |  | 重庆
排灌机械 | 水泵 | 离心泵 | 5.5kw以下离心泵 | 重庆科业动力机械制造有限公司 | 汽油机水泵 | QGZ80-35-16 | 离心泵；功率＜5.5kW；机座；底阀 | 200 | [8 empty] | 非通用类 |  | 重庆
排灌机械 | 水泵 | 离心泵 | 5.5—22kW离心泵 | 重庆鼎工机电有限公司 | 汽油机水泵 | QG65-20-80 | 离心泵；5.5kW≤配套功率＜22kW；机座；底阀 | 360 | [8 empty] | 非通用类 |  | 重庆
排灌机械 | 水泵 | 离心泵 | 5.5—22kW离心泵 | 重庆鼎工机电有限公司 | 汽油机水泵 | QG80-30-55 | 离心泵；5.5kW≤配套功率＜22kW；机座；底阀 | 360 | [8 empty] | 非通用类 |  | 重庆
排灌机械 | 水泵 | 离心泵 | 5.5—22kW离心泵 | 重庆鼎工机电有限公司 | 汽油机水泵 | QGZ100-55-16 | 离心泵；5.5kW≤配套功率＜22kW；机座；底阀 | 360 | [8 empty] | 非通用类 |  | 重庆
排灌机械 | 水泵 | 离心泵 | 5.5kw以下离心泵 | 重庆市豪威摩托车制造有限公司 | 汽油机水泵 | QGZ50-20-25 | 离心泵；功率＜5.5kW；机座；底阀 | 200 | [8 empty] | 非通用类 |  | 重庆
排灌机械 | 水泵 | 离心泵 | 5.5kw以下离心泵 | 重庆市豪威摩托车制造有限公司 | 汽油机水泵 | QGZ80-35-19 | 离心泵；功率＜5.5kW；机座；底阀 | 200 | [8 empty] | 非通用类 |  | 重庆
排灌机械 | 水泵 | 离心泵 | 5.5kw以下离心泵 | 重庆腾龙盛世机电有限公司 | 汽油机水泵 | TLQG50-12 | 离心泵；功率＜5.5kW；机座；底阀 | 200 | [8 empty] | 非通用类 |  | 重庆
排灌机械 | 水泵 | 离心泵 | 5.5kw以下离心泵 | 重庆腾龙盛世机电有限公司 | 汽油机水泵 | TLQGZ80-25 | 离心泵；功率＜5.5kW；机座；底阀 | 200 | [8 empty] | 非通用类 |  | 重庆
排灌机械 | 喷灌机械设备 | 微灌设备（微喷、滴灌、渗灌） | 流量50—80m3/h微灌首部 | 台州市黄岩农欢农机机械有限公司 | 微灌设备 | 8WGQY-7.5 | 水泵额定扬程：36m，定点额流程：50m³/h，过滤器结构形式：网式，施肥（施药）装置材质：PVC | 800 | [8 empty] | 非通用类 |  | 浙江
排灌机械 | 喷灌机械设备 | 微灌设备（微喷、滴灌、渗灌） | 流量50—80m3/h微灌首部 | 台州市黄岩农欢农机机械有限公司 | 微灌设备 | WGFB-80 | 水泵额定扬程：22m，定点额流程：50m³/h，过滤器结构形式：网式，施肥（施药）装置材质：PVC | 800 | [8 empty] | 非通用类 |  | 浙江
排灌机械 | 喷灌机械设备 | 微灌设备（微喷、滴灌、渗灌） | 流量50—80m3/h微灌首部 | 台州市黄岩农欢农机机械有限公司 | 微灌设备 | WGR180-5.7C | 水泵额定扬程：20m，定点额流程：55m³/h，过滤器结构形式：网式，施肥（施药）装置材质：PVC | 800 | [8 empty] | 非通用类 |  | 浙江
排灌机械 | 喷灌机械设备 | 微灌设备（微喷、滴灌、渗灌） | 流量50—80m3/h微灌首部 | 台州市黄岩农欢农机机械有限公司 | 微灌设备 | 8WGL-1.5 | 水泵额定扬程：32m，定点额流程：50m³/h，过滤器结构形式：网式，施肥（施药）装置材质：PVC | 800 | [8 empty] | 非通用类 |  | 浙江
排灌机械 | 水泵 | 离心泵 | 5.5kw以下离心泵 | 重庆耀虎动力机械有限公司 | 离心泵 | QGZ80-30-16E | 离心泵；功率＜5.5kW；机座；底阀 | 200 | [8 empty] | 非通用类 |  | 重庆
排灌机械 | 水泵 | 离心泵 | 5.5kw以下离心泵 | 重庆耀虎动力机械有限公司 | 离心泵 | QG65-25-35D | 离心泵；功率＜5.5kW；机座；底阀 | 200 | [8 empty] | 非通用类 |  | 重庆
排灌机械 | 水泵 | 离心泵 | 5.5kw以下离心泵 | 重庆耀虎动力机械有限公司 | 离心泵 | QGZ80-30-18D | 离心泵；功率＜5.5kW；机座；底阀 | 200 | [8 empty] | 非通用类 |  | 重庆
排灌机械 | 水泵 | 离心泵 | 5.5kw以下离心泵 | 重庆伊格斯机械有限公司 | 离心泵 | QGZ50-20-19E | 离心泵；功率＜5.5kW；机座；底阀 | 200 | [8 empty] | 非通用类 |  | 重庆
排灌机械 | 水泵 | 离心泵 | 5.5kw以下离心泵 | 重庆伊格斯机械有限公司 | 离心泵 | QG65-20-30E | 离心泵；功率＜5.5kW；机座；底阀 | 200 | [8 empty] | 非通用类 |  | 重庆
排灌机械 | 水泵 | 离心泵 | 5.5kw以下离心泵 | 重庆伊格斯机械有限公司 | 离心泵 | QGZ80-30-16E | 离心泵；功率＜5.5kW；机座；底阀 | 200 | [8 empty] | 非通用类 |  | 重庆
排灌机械 | 水泵 | 离心泵 | 5.5kw以下离心泵 | 重庆伊格斯机械有限公司 | 离心泵 | QG50-10-16C | 离心泵；功率＜5.5kW；机座；底阀 | 200 | [8 empty] | 非通用类 |  | 重庆
排灌机械 | 水泵 | 离心泵 | 5.5kw以下离心泵 | 重庆鼎工机电有限公司 | 汽油机水泵 | QGZ80-35-20 | 离心泵；功率＜5.5kW；机座；底阀 | 200 | [8 empty] | 非通用类 |  | 重庆
排灌机械 | 水泵 | 离心泵 | 5.5kw以下离心泵 | 重庆鼎工机电有限公司 | 汽油机水泵 | QGZ50-20-24 | 离心泵；功率＜5.5kW；机座；底阀 | 200 | [8 empty] | 非通用类 |  | 重庆
排灌机械 | 水泵 | 离心泵 | 5.5kw以下离心泵 | 重庆鼎工机电有限公司 | 汽油机水泵 | QG50-15-18 | 离心泵；功率＜5.5kW；机座；底阀 | 200 | [8 empty] | 非通用类 |  | 重庆
排灌机械 | 水泵 | 离心泵 | 5.5kw以下离心泵 | 重庆鼎工机电有限公司 | 汽油机水泵 | QG65-18-35 | 离心泵；功率＜5.5kW；机座；底阀 | 200 | [8 empty] | 非通用类 |  | 重庆
排灌机械 | 水泵 | 离心泵 | 5.5kw以下离心泵 | 重庆鼎工机电有限公司 | 汽油机水泵 | QGZ100-40-15 | 离心泵；功率＜5.5kW；机座；底阀 | 200 | [8 empty] | 非通用类 |  | 重庆
排灌机械 | 水泵 | 离心泵 | 5.5kw以下离心泵 | 重庆宏美科技有限公司 | 汽油机水泵 | QG50-10-18 | 离心泵；功率＜5.5kW；机座；底阀 | 200 | [8 empty] | 非通用类 |  | 重庆
排灌机械 | 水泵 | 离心泵 | 5.5kw以下离心泵 | 重庆宏美科技有限公司 | 汽油机水泵 | QG65-20-40 | 离心泵；功率＜5.5kW；机座；底阀 | 200 | [8 empty] | 非通用类 |  | 重庆
排灌机械 | 水泵 | 离心泵 | 5.5kw以下离心泵 | 重庆宏美科技有限公司 | 汽油机水泵 | QGZ80-35-17 | 离心泵；功率＜5.5kW；机座；底阀 | 200 | [8 empty] | 非通用类 |  | 重庆
畜牧水产养殖机械 | 饲料（草）加工机械设备 | 铡草机 | 6—9t/h铡草机 | 肥城市畜丰农牧机械有限公司 | 铡草机 | 9ZP-7 | 配套动力：5.5-7.5kw；结构型式：盘式；生产率：≥7t/h；动刀片数量：3；设计切草长度：16.4mm | 1300 | [8 empty] | 非通用类 |  | 山东
畜牧水产养殖机械 | 饲料（草）加工机械设备 | 铡草机 | 9—15t/h铡草机 | 肥城市畜丰农牧机械有限公司 | 铡草机 | 9ZP-9A | 配套动力：15kw；结构型式：盘刀式；生产率：9—15t/h（鲜秸秆）；动刀片数量：3；设计切草长度：15,25,30,40mm | 2700 | [8 empty] | 非通用类 |  | 山东
畜牧水产养殖机械 | 饲料（草）加工机械设备 | 铡草机 | 15—20t/h铡草机 | 肥城市畜丰农牧机械有限公司 | 铡草机 | 9ZP-15.0 | 配套动力：18.5kw；结构型式：盘刀式；生产率：≥15t/h（鲜秸秆）；动刀片数量：3；设计切草长度：12,18,25,35mm | 3100 | [8 empty] | 非通用类 |  | 山东
畜牧水产养殖机械 | 饲料（草）加工机械设备 | 铡草机 | 20t/h及以上铡草机 | 肥城市畜丰农牧机械有限公司 | 铡草机 | 9ZP-30 | 配套动力：30+5.5kw；结构型式：盘刀式；生产率：≥30t/h（鲜秸秆）；动刀片数量：3；设计切草长度：15,25,30,40mm | 8500 | [8 empty] | 非通用类 |  | 山东
畜牧水产养殖机械 | 饲料（草）加工机械设备 | 铡草机 | 1t/h以下铡草机 | 凤城市劲牛机械有限公司 | 风送式动力铡草机 | 9ZP-0.8型 | 生产率＜1t/h | 260 | [8 empty] | 非通用类 |  | 辽宁
畜牧水产养殖机械 | 饲料（草）加工机械设备 | 铡草机 | 1—3t/h铡草机 | 凤城市劲牛机械有限公司 | 风送式动力铡草机 | 9ZP-1.0(B)型 | 1t/h≤生产率＜3t/h | 420 | [8 empty] | 非通用类 |  | 辽宁
畜牧水产养殖机械 | 饲料（草）加工机械设备 | 铡草机 | 1—3t/h铡草机 | 凤城市劲牛机械有限公司 | 风送式动力铡草机 | 9ZP-1.5型 | 1t/h≤生产率＜3t/h | 420 | [8 empty] | 非通用类 |  | 辽宁
畜牧水产养殖机械 | 饲料（草）加工机械设备 | 铡草机 | 1—3t/h铡草机 | 凤城市劲牛机械有限公司 | 风送式动力铡草机 | 9ZP-2.0型 | 1t/h≤生产率＜3t/h | 420 | [8 empty] | 非通用类 |  | 辽宁
畜牧水产养殖机械 | 饲料（草）加工机械设备 | 铡草机 | 1—3t/h铡草机 | 凤城市劲牛机械有限公司 | 风送式动力铡草机 | 9ZP-2.4型 | 1t/h≤生产率＜3t/h | 420 | [8 empty] | 非通用类 |  | 辽宁
畜牧水产养殖机械 | 饲料（草）加工机械设备 | 饲料粉碎机 | 400—550mm饲料粉碎机 | 凤城市联发农机制造有限公司 | 饲料粉碎机 | 9FQ-400型 | 400mm≤转子直径＜550mm | 730 | [8 empty] | 非通用类 |  | 辽宁
畜牧水产养殖机械 | 饲料（草）加工机械设备 | 饲料粉碎机 | 400—550mm饲料粉碎机 | 凤城市联发农机制造有限公司 | 饲料粉碎机 | 9FQ-450型 | 400mm≤转子直径＜550mm | 730 | [8 empty] | 非通用类 |  | 辽宁
畜牧水产养殖机械 | 饲料（草）加工机械设备 | 铡草机 | 1—3t/h铡草机 | 凤城市联发农机制造有限公司 | 铡草机 | 9ZP-1.2型 | 1t/h≤生产率＜3t/h | 420 | [8 empty] | 非通用类 |  | 辽宁
畜牧水产养殖机械 | 饲料（草）加工机械设备 | 铡草机 | 1—3t/h铡草机 | 凤城市联发农机制造有限公司 | 铡草机 | 9ZP-1.5型 | 1t/h≤生产率＜3t/h | 420 | [8 empty] | 非通用类 |  | 辽宁
畜牧水产养殖机械 | 饲料（草）加工机械设备 | 铡草机 | 1—3t/h铡草机 | 凤城市联发农机制造有限公司 | 铡草机 | 9ZP-1.6型 | 1t/h≤生产率＜3t/h | 420 | [8 empty] | 非通用类 |  | 辽宁
畜牧水产养殖机械 | 饲料（草）加工机械设备 | 铡草机 | 1—3t/h铡草机 | 凤城市联发农机制造有限公司 | 铡草机 | 9ZP-1.8型 | 1t/h≤生产率＜3t/h | 420 | [8 empty] | 非通用类 |  | 辽宁
畜牧水产养殖机械 | 饲料（草）加工机械设备 | 铡草机 | 1—3t/h铡草机 | 凤城市联发农机制造有限公司 | 铡草机 | 9ZP-2.0型 | 1t/h≤生产率＜3t/h | 420 | [8 empty] | 非通用类 |  | 辽宁
畜牧水产养殖机械 | 饲料（草）加工机械设备 | 铡草机 | 1—3t/h铡草机 | 凤城市联发农机制造有限公司 | 铡草机 | 9ZP-2.2型 | 1t/h≤生产率＜3t/h | 420 | [8 empty] | 非通用类 |  | 辽宁
畜牧水产养殖机械 | 饲料（草）加工机械设备 | 铡草机 | 1—3t/h铡草机 | 凤城市联发农机制造有限公司 | 铡草机 | 9ZP-2.4型 | 1t/h≤生产率＜3t/h | 420 | [8 empty] | 非通用类 |  | 辽宁
畜牧水产养殖机械 | 饲料（草）加工机械设备 | 铡草机 | 1—3t/h铡草机 | 凤城市联发农机制造有限公司 | 铡草机 | 9ZP-2.4A型 | 1t/h≤生产率＜3t/h | 420 | [8 empty] | 非通用类 |  | 辽宁
畜牧水产养殖机械 | 饲料（草）加工机械设备 | 饲料粉碎机 | 400mm以下饲料粉碎机 | 广西三零一机械有限公司 | 饲料粉碎机 | 9F-20 | 转子直径＜400mm | 210 | [8 empty] | 非通用类 |  | 广西
畜牧水产养殖机械 | 饲料（草）加工机械设备 | 饲料粉碎机 | 400mm以下饲料粉碎机 | 广西三零一机械有限公司 | 饲料粉碎机 | 9F-25 | 转子直径＜400mm | 210 | [8 empty] | 非通用类 |  | 广西
畜牧水产养殖机械 | 饲料（草）加工机械设备 | 饲料粉碎机 | 400mm以下饲料粉碎机 | 乐山市东川机械有限公司 | 饲料粉碎机 | 9FQ-21 | 转子直径＜400mm | 210 | [8 empty] | 非通用类 |  | 四川
畜牧水产养殖机械 | 饲料（草）加工机械设备 | 饲料粉碎机 | 400mm以下饲料粉碎机 | 乐山市东川机械有限公司 | 饲料粉碎机 | 9FQ-26 | 转子直径＜400mm | 210 | [8 empty] | 非通用类 |  | 四川
畜牧水产养殖机械 | 饲料（草）加工机械设备 | 饲料粉碎机 | 400mm以下饲料粉碎机 | 乐山市东川机械有限公司 | 饲料粉碎机 | 9FZ-19 | 转子直径＜400mm | 210 | [8 empty] | 非通用类 |  | 四川
畜牧水产养殖机械 | 饲料（草）加工机械设备 | 饲料粉碎机 | 400mm以下饲料粉碎机 | 乐山市东川机械有限公司 | 饲料粉碎机 | 9FZ-21 | 转子直径＜400mm | 210 | [8 empty] | 非通用类 |  | 四川
畜牧水产养殖机械 | 饲料（草）加工机械设备 | 饲料粉碎机 | 400mm以下饲料粉碎机 | 乐山市东川机械有限公司 | 饲料粉碎机 | 9FZ-23K | 转子直径＜400mm | 210 | [8 empty] | 非通用类 |  | 四川
畜牧水产养殖机械 | 饲料（草）加工机械设备 | 饲料粉碎机 | 400mm以下饲料粉碎机 | 乐山市东川机械有限公司 | 饲料粉碎机 | 9FZ-23Z | 转子直径＜400mm | 210 | [8 empty] | 非通用类 |  | 四川
畜牧水产养殖机械 | 饲料（草）加工机械设备 | 颗粒饲料压制机 | 环模直径250mm及以上颗粒饲料压制机 | 新乡市北方散热器有限公司 | 颗粒饲料压制机 | 9KLH-250 | 环模直径≥250mm，电机功率≥17kW | 5000 | [8 empty] | 非通用类 |  | 河南
畜牧水产养殖机械 | 饲料（草）加工机械设备 | 饲料混合机 | 立式混合机 | 新乡市北方散热器有限公司 | 饲料混合机 | 9HLP-500 | 混合室容积＜2m3；立式 | 1100 | [8 empty] | 非通用类 |  | 河南
畜牧水产养殖机械 | 饲料（草）加工机械设备 | 饲料混合机 | 立式混合机 | 新乡市北方散热器有限公司 | 饲料混合机 | 9HLP-1000 | 混合室容积≥2m3；立式 | 1100 | [8 empty] | 非通用类 |  | 河南
畜牧水产养殖机械 | 饲料（草）加工机械设备 | 饲料混合机 | 2m3以下卧式（单轴）混合机 | 新乡市北方散热器有限公司 | 饲料混合机 | 9HWP-250 | 混合室容积＜2m3；卧式；单轴 | 2000 | [8 empty] | 非通用类 |  | 河南
畜牧水产养殖机械 | 饲料（草）加工机械设备 | 饲料混合机 | 2m3及以上卧式（单轴）混合机 | 新乡市北方散热器有限公司 | 卧式预混机 | 9HWP-1000 | 混合室容积≥2m3；卧式；单轴 | 4000 | [8 empty] | 非通用类 |  | 河南
畜牧水产养殖机械 | 饲料（草）加工机械设备 | 铡草机 | 1—3t/h铡草机 | 郑州吉峰机械制造有限公司 | 铡草机 | 9ZT-1 | 1t/h≤生产率＜3t/h | 420 | [8 empty] | 非通用类 |  | 河南
畜牧水产养殖机械 | 饲料（草）加工机械设备 | 铡草机 | 1—3t/h铡草机 | 郑州吉峰机械制造有限公司 | 铡草机 | 9ZP-1 | 1t/h≤生产率＜3t/h | 420 | [8 empty] | 非通用类 |  | 河南
畜牧水产养殖机械 | 饲料（草）加工机械设备 | 铡草机 | 1—3t/h铡草机 | 郑州吉峰机械制造有限公司 | 铡草机 | 9ZP-2 | 1t/h≤生产率＜3t/h | 420 | [8 empty] | 非通用类 |  | 河南
畜牧水产养殖机械 | 饲料（草）加工机械设备 | 铡草机 | 3—6t/h铡草机 | 郑州吉峰机械制造有限公司 | 铡草机 | 9ZP-3.5 | 3t/h≤生产率＜6t/h | 670 | [8 empty] | 非通用类 |  | 河南
畜牧水产养殖机械 | 饲料（草）加工机械设备 | 铡草机 | 6—9t/h铡草机 | 郑州吉峰机械制造有限公司 | 铡草机 | 9ZP-6.5 | 6t/h≤生产率＜9t/h | 1300 | [8 empty] | 非通用类 |  | 河南
畜牧水产养殖机械 | 饲料（草）加工机械设备 | 铡草机 | 9—15t/h铡草机 | 郑州吉峰机械制造有限公司 | 铡草机 | 9ZP-10 | 9t/h≤生产率＜15t/h | 2700 | [8 empty] | 非通用类 |  | 河南
畜牧水产养殖机械 | 饲料（草）加工机械设备 | 饲料混合机 | 立式混合机 | 郑州市牧昌农业机械制造有限公司 | 立式饲料混合机 | 9FH-1000 | 混合室容积≥2m3；立式 | 1100 | [8 empty] | 非通用类 |  | 河南
畜牧水产养殖机械 | 饲料（草）加工机械设备 | 饲料混合机 | 卧式（双轴）混合机 | 郑州市牧昌农业机械制造有限公司 | 卧式双轴饲料混合机 | 9HSW-2600 | 卧式；双轴 | 8000 | [8 empty] | 非通用类 |  | 河南
畜牧水产养殖机械 | 饲料（草）加工机械设备 | 饲料混合机 | 2m3以下卧式（单轴）混合机 | 郑州市牧昌农业机械制造有限公司 | 卧式单轴饲料混合机 | 9HW-1500 | 混合室容积＜2m3；卧式；单轴 | 2000 | [8 empty] | 非通用类 |  | 河南
畜牧水产养殖机械 | 饲料（草）加工机械设备 | 饲料混合机 | 2m3及以上卧式（单轴）混合机 | 郑州市牧昌农业机械制造有限公司 | 卧式单轴饲料混合机 | 9HW-2000 | 混合室容积≥2m3；卧式；单轴 | 4000 | [8 empty] | 非通用类 |  | 河南
畜牧水产养殖机械 | 饲料（草）加工机械设备 | 揉丝机 | 1t/h以下揉丝机 | 郑州市牧昌农业机械制造有限公司 | 揉丝机 | 9RS-0.5 | 生产率＜1t/h | 260 | [8 empty] | 非通用类 |  | 河南
畜牧水产养殖机械 | 饲料（草）加工机械设备 | 揉丝机 | 2—4t/h揉丝机 | 郑州市牧昌农业机械制造有限公司 | 揉丝机 | 9RS-800 | 2t/h≤生产率＜4t/h | 590 | [8 empty] | 非通用类 |  | 河南
畜牧水产养殖机械 | 饲料（草）加工机械设备 | 揉丝机 | 2—4t/h揉丝机 | 郑州市牧昌农业机械制造有限公司 | 揉丝机 | 9RS-1000 | 2t/h≤生产率＜4t/h | 590 | [8 empty] | 非通用类 |  | 河南
畜牧水产养殖机械 | 饲料（草）加工机械设备 | 饲料粉碎机 | 400—550mm饲料粉碎机 | 郑州市牧昌农业机械制造有限公司 | 饲料粉碎机 | 9FQ-50 | 400mm≤转子直径＜550mm | 730 | [8 empty] | 非通用类 |  | 河南
畜牧水产养殖机械 | 饲料（草）加工机械设备 | 饲料粉碎机 | 400mm以下饲料粉碎机 | 郑州市牧昌农业机械制造有限公司 | 饲草粉碎机 | 9SF-0.5 | 转子直径＜400mm | 210 | [8 empty] | 非通用类 |  | 河南
畜牧水产养殖机械 | 饲料（草）加工机械设备 | 铡草机 | 1t/h以下铡草机 | 郑州市牧昌农业机械制造有限公司 | 铡草机 | 9Z-0.6 | 生产率＜1t/h | 260 | [8 empty] | 非通用类 |  | 河南
畜牧水产养殖机械 | 饲料（草）加工机械设备 | 铡草机 | 1—3t/h铡草机 | 郑州市牧昌农业机械制造有限公司 | 铡草机 | 9Z-1.2 | 1t/h≤生产率＜3t/h | 420 | [8 empty] | 非通用类 |  | 河南
畜牧水产养殖机械 | 饲料（草）加工机械设备 | 铡草机 | 1—3t/h铡草机 | 郑州市牧昌农业机械制造有限公司 | 铡草机 | 9Z-2.5 | 1t/h≤生产率＜3t/h | 420 | [8 empty] | 非通用类 |  | 河南
畜牧水产养殖机械 | 饲料（草）加工机械设备 | 铡草机 | 3—6t/h铡草机 | 郑州市牧昌农业机械制造有限公司 | 铡草机 | 9Z-5.0 | 3t/h≤生产率＜6t/h | 670 | [8 empty] | 非通用类 |  | 河南
畜牧水产养殖机械 | 饲料（草）加工机械设备 | 铡草机 | 6—9t/h铡草机 | 郑州市牧昌农业机械制造有限公司 | 铡草机 | 9Z-8.0 | 6t/h≤生产率＜9t/h | 1300 | [8 empty] | 非通用类 |  | 河南
畜牧水产养殖机械 | 饲料（草）加工机械设备 | 铡草机 | 9—15t/h铡草机 | 郑州市牧昌农业机械制造有限公司 | 铡草机 | 9Z-10.0 | 9t/h≤生产率＜15t/h | 2700 | [8 empty] | 非通用类 |  | 河南
畜牧水产养殖机械 | 饲料（草）加工机械设备 | 铡草机 | 9—15t/h铡草机 | 郑州市牧昌农业机械制造有限公司 | 铡草机 | 9Z-12.0 | 9t/h≤生产率＜15t/h | 2700 | [8 empty] | 非通用类 |  | 河南
畜牧水产养殖机械 | 饲料（草）加工机械设备 | 铡草机 | 20t/h及以上铡草机 | 郑州市牧昌农业机械制造有限公司 | 铡草机 | 9Z-30.0 | 生产率≥20t/h | 8500 | [8 empty] | 非通用类 |  | 河南
畜牧水产养殖机械 | 饲料（草）加工机械设备 | 饲料搅拌机 | 4—9m3饲料全混合日粮制备机 | 郑州一科重工机械制造有限公司 | 全混日粮搅拌机 | 9JGW-5 | 4m3≤搅拌室容积＜9m3 | 20000 | [8 empty] | 非通用类 |  | 河南
畜牧水产养殖机械 | 饲料（草）加工机械设备 | 饲料搅拌机 | 9—12m3饲料全混合日粮制备机 | 郑州一科重工机械制造有限公司 | 全混日粮搅拌机 | 9JGW-10 | 9m3≤搅拌室容积＜12m3 | 25000 | [8 empty] | 非通用类 |  | 河南
畜牧水产养殖机械 | 饲料（草）加工机械设备 | 饲料搅拌机 | 12m3及以上饲料全混合日粮制备机 | 郑州一科重工机械制造有限公司 | 全混日粮搅拌机 | 9JGW-13 | 搅拌室容积≥12m3 | 30000 | [8 empty] | 非通用类 |  | 河南
畜牧水产养殖机械 | 饲料（草）加工机械设备 | 颗粒饲料压制机 | 平模颗粒饲料压制机 | 郑州一科重工机械制造有限公司 | 颗粒饲料压制机 | 9KP-300 | 平模直径≥200mm | 1100 | [8 empty] | 非通用类 |  | 河南
畜牧水产养殖机械 | 畜牧饲养机械 | 孵化机 | 10000—50000枚孵化机 | 蚌埠依爱电子科技有限责任公司 | 箱体式孵化机 | EIF（C）DMS-12096 | 10000枚≤蛋容量＜50000枚 | 4800 | [8 empty] | 非通用类 |  | 安徽省
畜牧水产养殖机械 | 畜牧饲养机械 | 孵化机 | 10000—50000枚孵化机 | 蚌埠依爱电子科技有限责任公司 | 箱体式孵化机 | EIF（C）DMS-19200 | 10000枚≤蛋容量＜50000枚 | 4800 | [8 empty] | 非通用类 |  | 安徽省
畜牧水产养殖机械 | 畜牧饲养机械 | 喂料机 | 绞龙式喂料机 | 蚌埠依爱电子科技有限责任公司 | 螺旋弹簧式喂料机 | 9WT-36 | 结构形式：绞龙式；功率：0.4～1.1KW，长度：117米(或≤135米任一尺寸） | 3000 | [8 empty] | 非通用类 |  | 安徽省
畜牧水产养殖机械 | 饲料（草）加工机械设备 | 揉丝机 | 1t/h以下揉丝机 | 沧州昌鸿磨浆机械有限公司 | 铡草揉搓机 | 9ZR-0.5 | 生产率＜1t/h | 260 | [8 empty] | 非通用类 |  | 河北
畜牧水产养殖机械 | 饲料（草）加工机械设备 | 揉丝机 | 2—4t/h揉丝机 | 沧州昌鸿磨浆机械有限公司 | 铡草揉搓机 | 9ZR-2.1 | 2t/h≤生产率＜4t/h | 590 | [8 empty] | 非通用类 |  | 河北
畜牧水产养殖机械 | 饲料（草）加工机械设备 | 揉丝机 | 2—4t/h揉丝机 | 沧州昌鸿磨浆机械有限公司 | 铡草揉搓机 | 9ZR-2.6 | 2t/h≤生产率＜4t/h | 590 | [8 empty] | 非通用类 |  | 河北
畜牧水产养殖机械 | 饲料（草）加工机械设备 | 揉丝机 | 1t/h以下揉丝机 | 沧州盛承祥机械制造有限公司 | 秸秆揉丝机 | 9R-30 | 生产率＜1t/h | 260 | [8 empty] | 非通用类 |  | 河北
畜牧水产养殖机械 | 饲料（草）加工机械设备 | 揉丝机 | 1t/h以下揉丝机 | 沧州盛承祥机械制造有限公司 | 秸秆揉丝机 | 9R-30L | 生产率＜1t/h | 260 | [8 empty] | 非通用类 |  | 河北
畜牧水产养殖机械 | 饲料（草）加工机械设备 | 揉丝机 | 1t/h以下揉丝机 | 沧州盛承祥机械制造有限公司 | 秸秆揉丝机 | 9R-0.7 | 生产率＜1t/h | 260 | [8 empty] | 非通用类 |  | 河北
畜牧水产养殖机械 | 饲料（草）加工机械设备 | 揉丝机 | 1—2t/h揉丝机 | 沧州盛承祥机械制造有限公司 | 秸秆揉丝机 | 9R-40 | 1t/h≤生产率＜2t/h | 430 | [8 empty] | 非通用类 |  | 河北
畜牧水产养殖机械 | 饲料（草）加工机械设备 | 揉丝机 | 2—4t/h揉丝机 | 沧州盛承祥机械制造有限公司 | 秸秆揉丝机 | 9ZR-2 | 2t/h≤生产率＜4t/h | 590 | [8 empty] | 非通用类 |  | 河北
畜牧水产养殖机械 | 饲料（草）加工机械设备 | 揉丝机 | 2—4t/h揉丝机 | 沧州盛承祥机械制造有限公司 | 秸秆揉丝机 | 9ZR-3 | 2t/h≤生产率＜4t/h | 590 | [8 empty] | 非通用类 |  | 河北
畜牧水产养殖机械 | 饲料（草）加工机械设备 | 揉丝机 | 2—4t/h揉丝机 | 沧州盛承祥机械制造有限公司 | 秸秆揉丝机 | 9R-40B | 2t/h≤生产率＜4t/h | 590 | [8 empty] | 非通用类 |  | 河北
畜牧水产养殖机械 | 饲料（草）加工机械设备 | 揉丝机 | 2—4t/h揉丝机 | 沧州盛承祥机械制造有限公司 | 秸秆揉丝机 | 9R-50 | 2t/h≤生产率＜4t/h | 590 | [8 empty] | 非通用类 |  | 河北
畜牧水产养殖机械 | 饲料（草）加工机械设备 | 揉丝机 | 2—4t/h揉丝机 | 沧州盛承祥机械制造有限公司 | 秸秆揉丝机 | 9R-40C | 2t/h≤生产率＜4t/h | 590 | [8 empty] | 非通用类 |  | 河北
畜牧水产养殖机械 | 饲料（草）加工机械设备 | 揉丝机 | 2—4t/h揉丝机 | 沧州盛承祥机械制造有限公司 | 秸秆揉丝机 | 9R-50C | 2t/h≤生产率＜4t/h | 590 | [8 empty] | 非通用类 |  | 河北
畜牧水产养殖机械 | 饲料（草）加工机械设备 | 揉丝机 | 6—10t/h揉丝机 | 沧州盛承祥机械制造有限公司 | 秸秆揉丝机 | 9ZR-6 | 6t/h≤生产率＜10t/h | 2100 | [8 empty] | 非通用类 |  | 河北
畜牧水产养殖机械 | 饲料（草）加工机械设备 | 揉丝机 | 6—10t/h揉丝机 | 沧州盛承祥机械制造有限公司 | 秸秆揉丝机 | 9R-60A | 6t/h≤生产率＜10t/h | 2100 | [8 empty] | 非通用类 |  | 河北
畜牧水产养殖机械 | 饲料（草）加工机械设备 | 揉丝机 | 6—10t/h揉丝机 | 沧州盛承祥机械制造有限公司 | 秸秆揉丝机 | 9R-60C | 6t/h≤生产率＜10t/h | 2100 | [8 empty] | 非通用类 |  | 河北
畜牧水产养殖机械 | 饲料（草）加工机械设备 | 揉丝机 | 6—10t/h揉丝机 | 沧州盛承祥机械制造有限公司 | 秸秆揉丝机 | 9R-80C | 6t/h≤生产率＜10t/h | 2100 | [8 empty] | 非通用类 |  | 河北
畜牧水产养殖机械 | 饲料（草）加工机械设备 | 揉丝机 | 10—15t/h揉丝机 | 沧州盛承祥机械制造有限公司 | 秸秆揉丝机 | 9R-80 | 10t/h≤生产率＜15t/h | 3500 | [8 empty] | 非通用类 |  | 河北
畜牧水产养殖机械 | 饲料（草）加工机械设备 | 揉丝机 | 10—15t/h揉丝机 | 沧州盛承祥机械制造有限公司 | 秸秆揉丝机 | 9R-100C | 10t/h≤生产率＜15t/h | 3500 | [8 empty] | 非通用类 |  | 河北
畜牧水产养殖机械 | 饲料（草）加工机械设备 | 铡草机 | 1t/h以下铡草机 | 凤城市草河机械制造有限公司 | 铡草机 | 9ZP-1.0 | 生产率：≥0.8t/h； | 260 | [8 empty] | 非通用类 |  | 辽宁
畜牧水产养殖机械 | 饲料（草）加工机械设备 | 铡草机 | 1—3t/h铡草机 | 凤城市草河机械制造有限公司 | 铡草机 | 9ZP-1.2 | 生产率：≥1.0t/h； | 420 | [8 empty] | 非通用类 |  | 辽宁
畜牧水产养殖机械 | 饲料（草）加工机械设备 | 铡草机 | 1—3t/h铡草机 | 凤城市草河机械制造有限公司 | 铡草机 | 9ZP-1.5 | 生产率：≥1.4t/h； | 420 | [8 empty] | 非通用类 |  | 辽宁
畜牧水产养殖机械 | 饲料（草）加工机械设备 | 铡草机 | 1—3t/h铡草机 | 凤城市草河机械制造有限公司 | 铡草机 | 9ZP-1.6 | 生产率：≥1.4t/h； | 420 | [8 empty] | 非通用类 |  | 辽宁
畜牧水产养殖机械 | 饲料（草）加工机械设备 | 铡草机 | 1—3t/h铡草机 | 凤城市草河机械制造有限公司 | 铡草机 | 9ZP-2.0 | 生产率：≥1.7t/h； | 420 | [8 empty] | 非通用类 |  | 辽宁
畜牧水产养殖机械 | 饲料（草）加工机械设备 | 铡草机 | 1—3t/h铡草机 | 凤城市草河机械制造有限公司 | 铡草机 | 9ZP-2.4 | 生产率：≥1.9t/h； | 420 | [8 empty] | 非通用类 |  | 辽宁
畜牧水产养殖机械 | 饲料（草）加工机械设备 | 饲料粉碎机 | 400mm以下饲料粉碎机 | 凤城市草河机械制造有限公司 | 粉碎机 | 9FQ-35-24 | 转子直径：350mm； | 210 | [8 empty] | 非通用类 |  | 辽宁
畜牧水产养殖机械 | 畜牧饲养机械 | 喂料机 | 200m以上索（塞）盘式喂料机 | 杭州明扬农牧设备有限公司 | 索盘式送料机 | 9SS-1500-250 | 索盘式，送料长度250m，送料宽度Φ60，含料塔，控制箱1只，盘索下料管送料管若干米，计量器若干等，驱动电机1.5KW. | 10000 | [8 empty] | 非通用类 |  | 浙江
畜牧水产养殖机械 | 畜牧饲养机械 | 喂料机 | 100—200m索（塞）盘式喂料机 | 杭州明扬农牧设备有限公司 | 索盘式送料机 | 9SS-1500-200 | 索盘式；送料长度200m，送料宽度Φ60，含料塔，控制箱1只，盘索下料管送料管若干米，计量器若干等，驱动电机1.5KW. | 8000 | [8 empty] | 非通用类 |  | 浙江
畜牧水产养殖机械 | 畜牧饲养机械 | 喂料机 | 50—100m索（塞）盘式喂料机 | 杭州明扬农牧设备有限公司 | 索盘式送料机 | 9SS-1500-100 | 索盘式；送料长度100m，送料宽度Φ60，含料塔，控制箱1只，盘索下料管送料管若干米，计量器若干等，驱动电机1.5KW. | 4000 | [8 empty] | 非通用类 |  | 浙江
畜牧水产养殖机械 | 畜牧饲养机械 | 喂料机 | 绞龙式喂料机 | 杭州明扬农牧设备有限公司 | 绞龙式自动送料系统 | 9SJ-1000Z型 | 绞龙式送料机，输送距离≥50m，弹簧直径/螺距直径60/40mm，电机1台1.5KW，下料管道直径60mm，含料塔等。 | 3000 | [8 empty] | 非通用类 |  | 浙江
畜牧水产养殖机械 | 饲料（草）加工机械设备 | 饲料粉碎机 | 400mm以下饲料粉碎机 | 湖南省金峰机械科技有限公司 | 饲料粉碎机 | 9F-26 | 转子直径＜400mm | 210 | [8 empty] | 非通用类 |  | 湖南
畜牧水产养殖机械 | 饲料（草）加工机械设备 | 颗粒饲料压制机 | 环模直径250mm及以上颗粒饲料压制机 | 河北天太生物质能源开发有限公司 | 秸秆颗粒饲料压制机 | 9K-90 | 主机外形尺寸（长×宽×高）：2600×1250×1950（mm），结构质量：5300（kg），结构型式：环模平放（/），装机容量：90（Kw），压辊转速：75（r/min），环模内径：548（mm），模孔尺寸：Φ8（mm），模孔数量：1200（/），压辊数量：2（/），压模直径：690（mm），生产率：1000-1500（kg/h） | 5000 | [8 empty] | 非通用类 |  | 河北
畜牧水产养殖机械 | 饲料（草）加工机械设备 | 饲料粉碎机 | 400mm以下饲料粉碎机 | 乐山市创工机械制造有限公司 | 粉粹机 | 9FQ20锤片粉碎机 | 转子直径＜400mm | 210 | [8 empty] | 非通用类 |  | 四川
畜牧水产养殖机械 | 饲料（草）加工机械设备 | 饲料粉碎机 | 400mm以下饲料粉碎机 | 乐山市五通桥区南方机电有限责任公司 | 饲料粉碎机 | 9FZ-20 | 转子直径＜400mm | 210 | [8 empty] | 非通用类 |  | 四川
畜牧水产养殖机械 | 饲料（草）加工机械设备 | 饲料粉碎机 | 400mm以下饲料粉碎机 | 乐山市五通桥区南方机电有限责任公司 | 饲料粉碎机 | 9FQ-20 | 转子直径＜400mm | 210 | [8 empty] | 非通用类 |  | 四川
畜牧水产养殖机械 | 饲料（草）加工机械设备 | 饲料粉碎机 | 400mm以下饲料粉碎机 | 乐山市希旺机械有限公司 | 齿爪式粉碎机 | 9FZ-20 | 转子直径＜400mm | 210 | [8 empty] | 非通用类 |  | 四川
畜牧水产养殖机械 | 饲料（草）加工机械设备 | 铡草机 | 1—3t/h铡草机 | 石家庄万通机械制造有限公司 | 铡草机 | 9Z-1.0 | 1t/h≤生产率＜3t/h | 420 | [8 empty] | 非通用类 |  | 河北
畜牧水产养殖机械 | 饲料（草）加工机械设备 | 铡草机 | 1—3t/h铡草机 | 石家庄万通机械制造有限公司 | 铡草机 | 93ZP-4.0 | 1t/h≤生产率＜3t/h | 420 | [8 empty] | 非通用类 |  | 河北
畜牧水产养殖机械 | 饲料（草）加工机械设备 | 铡草机 | 6—9t/h铡草机 | 石家庄万通机械制造有限公司 | 铡草机 | 93ZP-2.2 | 6t/h≤生产率＜9t/h | 1300 | [8 empty] | 非通用类 |  | 河北
畜牧水产养殖机械 | 饲料（草）加工机械设备 | 铡草机 | 1—3t/h铡草机 | 石家庄万通机械制造有限公司 | 铡草机 | 9Z-2.4 | 1t/h≤生产率＜3t/h | 420 | [8 empty] | 非通用类 |  | 河北
畜牧水产养殖机械 | 饲料（草）加工机械设备 | 饲料搅拌机 | 9—12m3饲料全混合日粮制备机 | 石家庄万通机械制造有限公司 | 全混合日粮搅拌机 | TMRJBG9 | 9m3≤搅拌室容积＜12m3 | 25000 | [8 empty] | 非通用类 |  | 河北
畜牧水产养殖机械 | 饲料（草）加工机械设备 | 饲料搅拌机 | 12m3及以上饲料全混合日粮制备机 | 石家庄万通机械制造有限公司 | 全混合日粮搅拌机 | TMRJBG14 | 搅拌室容积≥12m3 | 30000 | [8 empty] | 非通用类 |  | 河北
畜牧水产养殖机械 | 畜牧饲养机械 | 送料机 | 青贮取料机 | 石家庄万通机械制造有限公司 | 青贮饲草装取机 | 9Q-1600x7 | 滚筒电机功率：7.5kW；滚筒额定转数：160r/min ；滚筒取料刀数量：92个；工作幅宽：1600mm；外型尺寸：6800×2000×3600mm；整机质量：3000kg；电源的电压：380v；取料高度：7000 mm | 10000 | [8 empty] | 非通用类
畜牧水产养殖机械 | 饲料（草）加工机械设备 | 饲料粉碎机 | 400mm以下饲料粉碎机 | 四川省兴四达机电制造有限公司 | 齿爪式饲料粉碎机 | 9FZ-20 | 转子直径＜400mm | 210 | [8 empty] | 非通用类 |  | 四川
畜牧水产养殖机械 | 饲料（草）加工机械设备 | 饲料粉碎机 | 400mm以下饲料粉碎机 | 四川省兴四达机电制造有限公司 | 齿爪式饲料粉碎机 | 9FZ-23 | 转子直径＜400mm | 210 | [8 empty] | 非通用类 |  | 四川
畜牧水产养殖机械 | 饲料（草）加工机械设备 | 饲料粉碎机 | 400mm以下饲料粉碎机 | 四川省旭东机械制造有限公司 | 饲料粉碎机 | 9FZ-21 | 转子直径＜400mm | 210 | [8 empty] | 非通用类 |  | 四川
畜牧水产养殖机械 | 饲料（草）加工机械设备 | 饲料粉碎机 | 400mm以下饲料粉碎机 | 四川省旭东机械制造有限公司 | 饲料粉碎机 | 9FZ-24 | 转子直径＜400mm | 210 | [8 empty] | 非通用类 |  | 四川
畜牧水产养殖机械 | 饲料（草）加工机械设备 | 饲料粉碎机 | 400mm以下饲料粉碎机 | 四川省旭东机械制造有限公司 | 饲料粉碎机 | 9FQ-20 | 转子直径＜400mm | 210 | [8 empty] | 非通用类 |  | 四川
畜牧水产养殖机械 | 饲料（草）加工机械设备 | 饲料粉碎机 | 400—550mm饲料粉碎机 | 天门仙粮机械有限公司 | 水滴型锤片式粉碎机 | SFSP40×18 | 外形尺寸（长×宽×高）mm520×350×450，整机质量（kg）120,粉碎室宽度(mm)180,主轴转速（r/min）4000,转子直径（mm）400,锤片数量（片）12 | 730 | [8 empty] | 非通用类 |  | 湖北
畜牧水产养殖机械 | 饲料（草）加工机械设备 | 饲料混合机 | 立式混合机 | 新乡市乐为农农牧机械有限公司 | 饲料混合机 | 9HYP-100 | 整机质量120Kg、外形尺寸(mm): 1230×1200×1480、 配套总动力：2.2-6kW、 混合方式：转鼓桨叶式、 主轴转速：46r/min、 混合室容积：0.2m³、生产率：200Kg/h | 1100 | [8 empty] | 非通用类 |  | 河南
畜牧水产养殖机械 | 饲料（草）加工机械设备 | 饲料混合机 | 立式混合机 | 新乡市乐为农农牧机械有限公司 | 饲料混合机 | 9HLP-1000 | 整机质量：168Kg、外形尺寸(mm):1380×1250×2780、 配套动力：3.0kW、混合方式：立式、 主轴转速：415r/min， 进料方式：自吸式、混合室容积：2.1m³、 生产率：2000Kg/h | 1100 | [8 empty] | 非通用类 |  | 河南
畜牧水产养殖机械 | 饲料（草）加工机械设备 | 饲料混合机 | 2m3以下卧式（单轴）混合机 | 新乡市乐为农农牧机械有限公司 | 饲料混合机 | 9HWP-150 | 整机质量130Kg、外形尺寸（mm）: 1700×630×1200、 配套动力：3.0kW、混合方式：卧式单轴螺带、 主轴转速：39r/min、混合室容积：0.33m³、 生产率：300Kg/h | 2000 | [8 empty] | 非通用类 |  | 河南
畜牧水产养殖机械 | 饲料（草）加工机械设备 | 饲料混合机 | 2m3及以上卧式（单轴）混合机 | 新乡市乐为农农牧机械有限公司 | 饲料混合机 | 9HWP-1000 | 整机质量730Kg、外形尺寸(mm): 3000×1120×2200、 配套动力：15kW、混合方方形式：卧式单轴螺带、 主轴转速：39r/min、混合室容积：2.1m³ 生产率：2000Kg | 4000 | [8 empty] | 非通用类 |  | 河南
畜牧水产养殖机械 | 饲料（草）加工机械设备 | 铡草机 | 3—6t/h铡草机 | 郑州市永昌逸通机械有限公司 | 铡草机 | 9Z-4A | 结构形式：盘式，结构质量：300kg，主轴转速：800r/min，3t/h≥生产率≤6t/h，切草长度：17mm—34mm | 670 | [8 empty] | 非通用类 |  | 河南
畜牧水产养殖机械 | 饲料（草）加工机械设备 | 铡草机 | 6—9t/h铡草机 | 郑州市永昌逸通机械有限公司 | 铡草机 | 9Z-6.5A | 结构形式：盘式，结构质量：420kg，主轴转速：650r/min，6t/h≥生产率≤9t/h，切草长度：12mm—35mm | 1300 | [8 empty] | 非通用类 |  | 河南
畜牧水产养殖机械 | 饲料（草）加工机械设备 | 饲料粉碎机 | 400mm以下饲料粉碎机 | 自贡市瑞安机械有限公司 | 饲料粉碎机 | 9FZ-19 | 转子直径＜400mm | 210 | [8 empty] | 非通用类 |  | 四川
畜牧水产养殖机械 | 饲料（草）加工机械设备 | 饲料粉碎机 | 400mm以下饲料粉碎机 | 自贡市瑞安机械有限公司 | 饲料粉碎机 | 9FZ-23 | 转子直径＜400mm | 210 | [8 empty] | 非通用类 |  | 四川
畜牧水产养殖机械 | 饲料（草）加工机械设备 | 饲料粉碎机 | 400mm以下饲料粉碎机 | 自贡市瑞安机械有限公司 | 饲料粉碎机 | 9FQ-20 | 转子直径＜400mm | 210 | [8 empty] | 非通用类 |  | 四川
畜牧水产养殖机械 | 饲料（草）加工机械设备 | 饲料搅拌机 | 4—9m3饲料全混合日粮制备机 | 石家庄金农机械科技有限公司 | 全日粮饲料制备机 | 9TMRW-5 | 搅拌仓容积是5立方 | 20000 | [8 empty] | 非通用类 |  | 河北
畜牧水产养殖机械 | 饲料（草）加工机械设备 | 饲料搅拌机 | 12m3及以上饲料全混合日粮制备机 | 石家庄金农机械科技有限公司 | 全日粮饲料制备机 | 9TMRW-12 | 搅拌仓容积是12立方 | 30000 | [8 empty] | 非通用类 |  | 河北
畜牧水产养殖机械 | 饲料（草）加工机械设备 | 饲料搅拌机 | 12m3及以上饲料全混合日粮制备机 | 石家庄金农机械科技有限公司 | 全日粮饲料制备机 | 9TMRW-14 | 搅拌仓容积：14立方 | 30000 | [8 empty] | 非通用类 |  | 河北
畜牧水产养殖机械 | 畜牧饲养机械 | 喂料机 | 螺旋喂料机 | 石家庄金农机械科技有限公司 | 螺旋喂料机 | 9WT-70 | 料斗容积是150L | 2000 | [8 empty] | 非通用类 |  | 河北
畜牧水产养殖机械 | 畜牧饲养机械 | 送料机 | 青贮取料机 | 石家庄金农机械科技有限公司 | 青贮饲料取装机 | 9Q-1600×7 | 自走式；取料宽度：1600mm | 10000 | [8 empty] | 非通用类 |  | 河北
畜牧水产养殖机械 | 畜产品采集加工机械设备 | 贮奶罐 | 6000—20000L贮奶罐 | 石家庄金农机械科技有限公司 | 贮奶罐 | 9G-8 | 额定容量：8000L | 14400 | [8 empty] | 通用类 |  | 河北
畜牧水产养殖机械 | 畜产品采集加工机械设备 | 挤奶机 | 18—20杯组手动脱杯中置（鱼骨）式挤奶机 | 石家庄市金源机械有限公司 | 挤奶机 | 9J-1×20 | 杯组数：18—20；脱杯方式：手动；形式：中置（鱼骨）式 | 35100 | [8 empty] | 通用类 |  | 河北
畜牧水产养殖机械 | 畜产品采集加工机械设备 | 挤奶机 | 18—20杯组手动脱杯中置（鱼骨）式挤奶机 | 石家庄市金源机械有限公司 | 挤奶机 | 9J-1×18 | 杯组数：18—20；脱杯方式：手动；形式：中置（鱼骨）式 | 35100 | [8 empty] | 通用类 |  | 河北
畜牧水产养殖机械 | 畜产品采集加工机械设备 | 挤奶机 | 16杯组手动脱杯中置（鱼骨）式挤奶机 | 石家庄市金源机械有限公司 | 挤奶机 | 9J-1×16 | 杯组数：16；脱杯方式：手动；形式：中置（鱼骨）式 | 35100 | [8 empty] | 通用类 |  | 河北
畜牧水产养殖机械 | 畜产品采集加工机械设备 | 挤奶机 | 14杯组及以上自动脱杯中置（鱼骨）式挤奶机 | 石家庄市金源机械有限公司 | 挤奶机 | 9J-24 | 杯组数≥14；脱杯方式：自动；形式：中置（鱼骨）式 | 85140 | [8 empty] | 通用类 |  | 河北
畜牧水产养殖机械 | 畜产品采集加工机械设备 | 挤奶机 | 14杯组及以上自动脱杯中置（鱼骨）式挤奶机 | 石家庄市金源机械有限公司 | 挤奶机 | 9J-22 | 杯组数≥14；脱杯方式：自动；形式：中置（鱼骨）式 | 85140 | [8 empty] | 通用类 |  | 河北
畜牧水产养殖机械 | 畜产品采集加工机械设备 | 挤奶机 | 14杯组及以上自动脱杯中置（鱼骨）式挤奶机 | 石家庄市金源机械有限公司 | 挤奶机 | 9J-20 | 杯组数≥14；脱杯方式：自动；形式：中置（鱼骨）式 | 85140 | [8 empty] | 通用类 |  | 河北
畜牧水产养殖机械 | 畜产品采集加工机械设备 | 挤奶机 | 32杯组手动脱杯中置（鱼骨）式挤奶机 | 石家庄市金源机械有限公司 | 挤奶机 | 9J-32 | 杯组数：32；脱杯方式：手动；形式：中置（鱼骨）式 | 66780 | [8 empty] | 通用类 |  | 河北
畜牧水产养殖机械 | 畜产品采集加工机械设备 | 挤奶机 | 28—30杯组手动脱杯中置（鱼骨）式挤奶机 | 石家庄市金源机械有限公司 | 挤奶机 | 9J-30 | 杯组数：28—30；脱杯方式：手动；形式：中置（鱼骨）式 | 62730 | [8 empty] | 通用类 |  | 河北
畜牧水产养殖机械 | 畜产品采集加工机械设备 | 挤奶机 | 28—30杯组手动脱杯中置（鱼骨）式挤奶机 | 石家庄市金源机械有限公司 | 挤奶机 | 9J-28 | 杯组数：28—30；脱杯方式：手动；形式：中置（鱼骨）式 | 62730 | [8 empty] | 通用类 |  | 河北
畜牧水产养殖机械 | 畜产品采集加工机械设备 | 挤奶机 | 24杯组手动脱杯中置（鱼骨）式挤奶机 | 石家庄市金源机械有限公司 | 挤奶机 | 9JF-24 | 杯组数24组；脱杯方式：手动； 形式：管道式；真空泵额定空气流量:2100L/min、脉动频率：60次/min、脉动比率:60%；真空泵台数：1台；真空泵额定真空度：50kPa、真空泵额定转速：1450r/min、脉动器型式：电子脉动器、工作真空度：50kPa、计量方式：计量瓶 | 52200 | [8 empty] | 通用类 |  | 河北
畜牧水产养殖机械 | 畜产品采集加工机械设备 | 挤奶机 | 18—20杯组手动脱杯中置（鱼骨）式挤奶机 | 石家庄市金源机械有限公司 | 挤奶机 | 9JF-22 | 杯组数22组；脱杯方式：手动； 形式：管道式；真空泵额定空气流量:2100L/min、脉动频率：60次/min、脉动比率:60%；真空泵台数：1台；真空泵额定真空度：50kPa、真空泵额定转速：1450r/min、脉动器型式：电子脉动器、工作真空度：50kPa、计量方式：计量瓶 | 35100 | [8 empty] | 通用类 |  | 河北
畜牧水产养殖机械 | 畜产品采集加工机械设备 | 挤奶机 | 18—20杯组手动脱杯中置（鱼骨）式挤奶机 | 石家庄市金源机械有限公司 | 挤奶机 | 9JF-20 | 杯组数20组；脱杯方式：手动； 形式：管道式；真空泵额定空气流量:2100L/min、脉动频率：60次/min、脉动比率:60%；真空泵台数：1台；真空泵额定真空度：50kPa、真空泵额定转速：1450r/min、脉动器型式：电子脉动器、工作真空度：50kPa、计量方式：计量瓶 | 35100 | [8 empty] | 通用类 |  | 河北
畜牧水产养殖机械 | 畜产品采集加工机械设备 | 挤奶机 | 14杯组及以上自动脱杯中置（鱼骨）式挤奶机 | 石家庄市金源机械有限公司 | 挤奶机 | 9JZ-16 | 杯组数≥14；脱杯方式：自动；形式：中置（鱼骨）式 | 85140 | [8 empty] | 通用类 |  | 河北
畜牧水产养殖机械 | 畜产品采集加工机械设备 | 挤奶机 | 14杯组及以上自动脱杯中置（鱼骨）式挤奶机 | 石家庄市金源机械有限公司 | 挤奶机 | 9JZ-14 | 杯组数≥14；脱杯方式：自动；形式：中置（鱼骨）式 | 85140 | [8 empty] | 通用类 |  | 河北
畜牧水产养殖机械 | 畜产品采集加工机械设备 | 挤奶机 | 12杯组自动脱杯中置（鱼骨）式挤奶机 | 石家庄市金源机械有限公司 | 挤奶机 | 9JZ-12 | 杯组数：12；脱杯方式：自动；形式：中置（鱼骨）式 | 75510 | [8 empty] | 通用类 |  | 河北
畜牧水产养殖机械 | 饲料（草）加工机械设备 | 饲料搅拌机 | 4—9m3饲料全混合日粮制备机 | 石家庄市金源机械有限公司 | 全日粮饲料制备机 | 9TMRL-8 | 立式，搅拌室容积：8㎥；配套动力：15～22kw， 结构质量：3100kg 外形尺寸:3700mm×2400mm×2200mm | 20000 | [8 empty] | 非通用类 |  | 河北
畜牧水产养殖机械 | 饲料（草）加工机械设备 | 饲料搅拌机 | 9—12m3饲料全混合日粮制备机 | 石家庄市金源机械有限公司 | 全日粮饲料制备机 | 9TMRW-9 | 卧式，搅拌室容积：9㎥；配套动力：15～22kw，结构质量：3200kg 外形尺寸:4700mm×2000mm×2280mm | 25000 | [8 empty] | 非通用类 |  | 河北
畜牧水产养殖机械 | 饲料（草）加工机械设备 | 饲料搅拌机 | 4—9m3饲料全混合日粮制备机 | 石家庄市金源机械有限公司 | 全混合日粮饲料搅拌机 | 9TMR-7 | 卧式，搅拌室容积：7㎥；配套动力：15kw，结构质量：2700kg 外形尺寸:4500mm×1980mm×2300mm | 20000 | [8 empty] | 非通用类 |  | 河北
畜牧水产养殖机械 | 饲料（草）加工机械设备 | 饲料搅拌机 | 12m3及以上饲料全混合日粮制备机 | 石家庄市金源机械有限公司 | 全混合日粮饲料搅拌机 | 9TMR-12 | 卧式，搅拌室容积：12㎥；配套动力：30kw，结构质量：3500kg 外形尺寸:5300mm×2000mm×2240mm； | 30000 | [8 empty] | 非通用类 |  | 河北
畜牧水产养殖机械 | 畜牧饲养机械 | 送料机 | 青贮取料机 | 石家庄市金源机械有限公司 | 青贮饲料装取机 | 9QZ-1600-7 | 滚筒电机功率7.5kw；滚筒额定转数160r/min、滚筒取料刀数量100个、工作幅宽1600mm；外形尺寸7200mm×1900mm×4800mm；取料高度7000mm | 10000 | [8 empty] | 非通用类 |  | 河北
畜牧水产养殖机械 | 畜产品采集加工机械设备 | 冷藏罐 | 6000L及以上非全自动清洗冷藏罐 | 石家庄市金源机械有限公司 | 冷藏罐 | 9GR-6000 | 中型卧式、容量：6000L;清洗方式：非全自动清洗；功率：8kw；外型尺寸：3000mm×2000mm×1520mm； | 16200 | [8 empty] | 通用类 |  | 河北
畜牧水产养殖机械 | 饲料（草）加工机械设备 | 饲料搅拌机 | 4—9m3饲料全混合日粮制备机 | 洛阳四达农机有限公司 | 全混日粮饲料搅拌机 | 9JQL-4 | 搅拌仓容积（m³）：4；配套动力范围（kw）：22～37；结构形式：牵引立式 | 20000 | [8 empty] | 非通用类 |  | 河南
畜牧水产养殖机械 | 饲料（草）加工机械设备 | 揉丝机 | 1—2t/h揉丝机 | 洛阳四达农机有限公司 | 秸秆揉丝机 | 9RC-50 | 生产率（t/h）：0.5～1.57；配套动力（kw）：11～15；动刀数量：2个；锤片数量：32片。 | 430 | [8 empty] | 非通用类 |  | 河南
畜牧水产养殖机械 | 饲料（草）加工机械设备 | 揉丝机 | 4—6t/h揉丝机 | 洛阳四达农机有限公司 | 秸秆揉丝机 | 9RC-70 | 生产率（t/h）：5；配套动力（kw）：37；锤片数量：70片。 | 1000 | [8 empty] | 非通用类 |  | 河南
畜牧水产养殖机械 | 饲料（草）加工机械设备 | 揉丝机 | 6—10t/h揉丝机 | 洛阳四达农机有限公司 | 秸秆揉丝机 | 9RC-100 | 生产率（t/h）：6；配套动力（kw）：18.5；动刀数量：2个；锤片数量：24片；切草长度(mm)：18,27,37,52。 | 2100 | [8 empty] | 非通用类 |  | 河南
畜牧水产养殖机械 | 饲料（草）加工机械设备 | 揉丝机 | 10—15t/h揉丝机 | 洛阳四达农机有限公司 | 秸秆揉丝机 | 9RC-130 | 生产率（t/h）：3～11；配套动力（kw）：30；动刀数量：2个；锤片数量：28片；切草长度(mm)：18,27,37,52。 | 3500 | [8 empty] | 非通用类 |  | 河南
畜牧水产养殖机械 | 饲料（草）加工机械设备 | 青贮切碎机 | 6—9t/h青贮切碎机 | 洛阳四达农机有限公司 | 青贮铡草机 | 9Z-6.5 | 生产率（t/h）：6.5；配套动力（kw）：7.5；动刀数量：4个；切草长度(mm)：13、22、26、44。 | 670 | [8 empty] | 非通用类 |  | 河南
畜牧水产养殖机械 | 饲料（草）加工机械设备 | 青贮切碎机 | 9—15t/h青贮切碎机 | 洛阳四达农机有限公司 | 青贮铡草机 | 9Z-9.5 | 生产率（t/h）：9.5；配套动力（kw）：11；动刀数量：3个；切草长度(mm)：10、14、22、33。 | 1300 | [8 empty] | 非通用类 |  | 河南
畜牧水产养殖机械 | 饲料（草）加工机械设备 | 青贮切碎机 | 9—15t/h青贮切碎机 | 洛阳四达农机有限公司 | 青贮铡草机 | 9Z-13 | 生产率（t/h）：13；配套动力（kw）：18.5；动刀数量：3个；切草长度(mm)：10、14、22、33。 | 1300 | [8 empty] | 非通用类 |  | 河南
畜牧水产养殖机械 | 饲料（草）加工机械设备 | 铡草机 | 1t/h以下铡草机 | 洛阳四达农机有限公司 | 微型铡草机 | 93ZT-0.4 | 生产率（t/h）：0.4；配套动力（kw）：1.5～2.2；动刀数量：3个；切草长度(mm)：16。 | 260 | [8 empty] | 非通用类 |  | 河南
畜牧水产养殖机械 | 饲料（草）加工机械设备 | 铡草机 | 1—3t/h铡草机 | 洛阳四达农机有限公司 | 青贮铡草机 | 9Z-2.5 | 生产率（t/h）：2.5；配套动力（kw）：4；动刀数量：3个；切草长度(mm)：15、30。 | 420 | [8 empty] | 非通用类 |  | 河南
畜牧水产养殖机械 | 饲料（草）加工机械设备 | 铡草机 | 3—6t/h铡草机 | 洛阳四达农机有限公司 | 青贮铡草机 | 9Z-4C | 生产率（t/h）：4；配套动力（kw）：5.5；动刀数量：4个；切草长度(mm)：17,22,34,44。 | 670 | [8 empty] | 非通用类 |  | 河南
畜牧水产养殖机械 | 饲料（草）加工机械设备 | 铡草机 | 6—9t/h铡草机 | 洛阳四达农机有限公司 | 青贮铡草机 | 9Z-6A | 生产率（t/h）：6；配套动力（kw）：7.5；动刀数量：3个；切草长度(mm)：12,18,25,35。 | 1300 | [8 empty] | 非通用类 |  | 河南
畜牧水产养殖机械 | 饲料（草）加工机械设备 | 铡草机 | 9—15t/h铡草机 | 洛阳四达农机有限公司 | 青贮铡草机 | 9Z-9A | 生产率（t/h）：9；配套动力（kw）：15；动刀数量：3个；切草长度(mm)：12,18,25,35。 | 2700 | [8 empty] | 非通用类 |  | 河南
畜牧水产养殖机械 | 饲料（草）加工机械设备 | 铡草机 | 15—20t/h铡草机 | 洛阳四达农机有限公司 | 青贮铡草机 | 9Z-15 | 生产率（t/h）：15；配套动力（kw）：30；动刀数量：3个；切草长度(mm)：20、40。 | 3100 | [8 empty] | 非通用类 |  | 河南
畜牧水产养殖机械 | 饲料（草）加工机械设备 | 铡草机 | 20t/h及以上铡草机 | 洛阳四达农机有限公司 | 青贮铡草机 | 9Z-30 | 生产率（t/h）：30；配套动力（kw）：30；动刀数量：3个；切草长度(mm)：18,27,41,64。 | 8500 | [8 empty] | 非通用类 |  | 河南
畜牧水产养殖机械 | 饲料（草）加工机械设备 | 饲料粉碎机 | 400mm以下饲料粉碎机 | 洛阳四达农机有限公司 | 饲料粉碎机 | 9FQ-36 | 转子直径（mm):360；锤片数量：14片；配套动力（kw）：5.5～7.5。 | 210 | [8 empty] | 非通用类 |  | 河南
畜牧水产养殖机械 | 饲料（草）加工机械设备 | 饲料粉碎机 | 400—550mm饲料粉碎机 | 洛阳四达农机有限公司 | 饲料粉碎机 | 9FQ-45B | 转子直径（mm):450；锤片数量：24片；配套动力（kw）：11～15。 | 730 | [8 empty] | 非通用类 |  | 河南
畜牧水产养殖机械 | 饲料（草）加工机械设备 | 饲料粉碎机 | 400—550mm饲料粉碎机 | 洛阳四达农机有限公司 | 饲料粉碎机 | 9FQ-50 | 转子直径（mm):500；锤片数量：24片；配套动力（kw）：11～15。 | 730 | [8 empty] | 非通用类 |  | 河南
畜牧水产养殖机械 | 饲料（草）加工机械设备 | 揉丝机 | 1t/h以下揉丝机 | 西安新天地草业有限公司 | 秸秆揉丝机 | 9RS-1 | 结构形式 / 锤片式 配套动力 kW 3 外形尺寸（长×宽×高） mm 1420×400×760 结构质量 kg 40 （不含电机） 生产率 kg/h ≥1000（秸秆含水率55%-65%） ≥480（秸秆含水率17%） 主轴转速 r/min 2800 转子直径 mm 392 锤片数量 个 14 锤片尺寸（长×宽×高） mm 148×36×4 喂入方式 / 手动喂入 | 260 | [8 empty] | 非通用类 |  | 陕西
畜牧水产养殖机械 | 饲料（草）加工机械设备 | 揉丝机 | 10—15t/h揉丝机 | 西安新天地草业有限公司 | 秸秆揉丝机 | 9RS-10Z | 配套动力参数 功率(kW)22 转速(r/min) 1470 额定电压(V) 380 揉搓盘转速(r/min) 1200 刀盘转速(r/min) 650 刀片数（片）3 外形尺寸：长×宽×高(mm)2650×2400×3000 整机质量(kg) 700 抛送距离(m) 5～8 生产率 切草长度27mm，连续均匀喂入(t/h) 青玉米秸秆 含水率75% 10 干玉米秸秆 含水率25% 3.5 | 3500 | [8 empty] | 非通用类 |  | 陕西
畜牧水产养殖机械 | 饲料（草）加工机械设备 | 揉丝机 | 10—15t/h揉丝机 | 西安新天地草业有限公司 | 秸秆揉丝机 | 9RSJ-10 | 结构形式 / 锤片式 配套动力 kW 30/22+3 外形尺寸（长×宽×高） mm 3900×1300×3000 结构质量 kg 610 （不含电机） 生产率 kg/h ≥10000（秸秆含水率55%-65%） ≥4800（秸秆含水率17%） 主轴转速 r/min 1470 转子直径 mm 580 锤片数量 个 40 锤片尺寸（长×宽×厚） mm 175×50×4 喂入方式 / 自动喂入 | 3500 | [8 empty] | 非通用类 |  | 陕西
畜牧水产养殖机械 | 饲料（草）加工机械设备 | 揉丝机 | 1—2t/h揉丝机 | 西安新天地草业有限公司 | 秸秆揉丝机 | 9RSZ-2 | 结构形式 / 锤片式 配套动力 kW 5.5 外形尺寸（长×宽×高） mm 1890×570×950 结构质量 kg 125 （不含电机） 生产率 kg/h ≥2000（秸秆含水率55%-65%） ≥960（秸秆含水率17%） 主轴转速 r/min 2860 转子直径 mm Φ440 锤片数量 个 24 锤片尺寸（长×宽×高） mm 148×36×4 喂入方式 / 手动喂入 | 430 | [8 empty] | 非通用类 |  | 陕西
畜牧水产养殖机械 | 饲料（草）加工机械设备 | 揉丝机 | 6—10t/h揉丝机 | 西安新天地草业有限公司 | 秸秆揉丝机 | 9RSZ-6 | 结构形式 / 锤片式 配套动力 kW 11+1.5 外形尺寸（长×宽×高） mm 3000×900×1050 结构质量 kg 320 （不含电机） 生产率 kg/h 6000（秸秆含水率55%-65%） 2800（秸秆含水率17%） 主轴转速 r/min 2280 转子直径 mm 540 锤片数量 个 32 锤片尺寸（长×宽×高） mm 148×36×4 喂入方式 / 自动喂入 | 2100 | [8 empty] | 非通用类 |  | 陕西
畜牧水产养殖机械 | 饲料（草）加工机械设备 | 揉丝机 | 10—15t/h揉丝机 | 西安新天地草业有限公司 | 秸秆揉丝机 | 9RSZ-10 | 结构形式 / 锤片式 配套动力 kW 22+3 外形尺寸（长×宽×高） mm 3600×950×1100 结构质量 kg 590 （不含电机） 生产率 kg/h 10000（秸秆含水率55%-65%） 2800（秸秆含水率17%） 主轴转速 r/min 2280 转子直径 mm 580 锤片数量 个 40 锤片尺寸（长×宽×高） mm 175×50×4 喂入方式 / 自动喂入 | 3500 | [8 empty] | 非通用类 |  | 陕西
畜牧水产养殖机械 | 饲料（草）加工机械设备 | 饲料粉碎机 | 400mm以下饲料粉碎机 | 四川荣县东方机械有限公司 | 饲料粉碎机 | 9FZ-23 | 转子直径＜400mm | 210 | [8 empty] | 非通用类 |  | 四川
畜牧水产养殖机械 | 饲料（草）加工机械设备 | 饲料粉碎机 | 400mm以下饲料粉碎机 | 四川荣县东方机械有限公司 | 饲料粉碎机 | 9FZ-35 | 转子直径＜400mm | 210 | [8 empty] | 非通用类 |  | 四川
畜牧水产养殖机械 | 饲料（草）加工机械设备 | 饲料粉碎机 | 400mm以下饲料粉碎机 | 四川荣县东方机械有限公司 | 饲料粉碎机 | 9FC-20 | 转子直径＜400mm | 210 | [8 empty] | 非通用类 |  | 四川
畜牧水产养殖机械 | 饲料（草）加工机械设备 | 饲料粉碎机 | 400mm以下饲料粉碎机 | 四川荣县东方机械有限公司 | 锤片式粉碎机 | 9FQ-20-10 | 转子直径＜400mm | 210 | [8 empty] | 非通用类 |  | 四川
畜牧水产养殖机械 | 饲料（草）加工机械设备 | 饲料粉碎机 | 400mm以下饲料粉碎机 | 四川荣县东方机械有限公司 | 锤片式粉碎机 | 9FQ-20-25 | 转子直径＜400mm | 210 | [8 empty] | 非通用类 |  | 四川
畜牧水产养殖机械 | 饲料（草）加工机械设备 | 饲料粉碎机 | 400—550mm饲料粉碎机 | 新乡市和协饲料机械制造有限公司 | 饲料粉碎机 | 9FQ-510×125 | 粉碎方式：锤片式，粉碎机转子直径:510mm,粉碎室宽度：125mm，主轴转速：2950r/min，配套动力：7.5kW | 730 | [8 empty] | 非通用类 |  | 河南
畜牧水产养殖机械 | 饲料（草）加工机械设备 | 饲料粉碎机 | 400—550mm饲料粉碎机 | 新乡市和协饲料机械制造有限公司 | 饲料粉碎机 | 9FQ-510×200 | 粉碎机转子直径:510mm,粉碎室宽度:200mm，主轴转速：2950r/min，配套动力：11kW | 730 | [8 empty] | 非通用类 |  | 河南
畜牧水产养殖机械 | 饲料（草）加工机械设备 | 饲料混合机 | 立式混合机 | 新乡市和协饲料机械制造有限公司 | 饲料混合机 | 9HLT-500 | 混合方式：立式（单轴螺旋），混合机容积：1m³，主轴转速：415r/min，配套动力：2.2kW，混合均匀度：90.5%，生产率：1050kg/h | 1100 | [8 empty] | 非通用类 |  | 河南
畜牧水产养殖机械 | 饲料（草）加工机械设备 | 饲料混合机 | 立式混合机 | 新乡市和协饲料机械制造有限公司 | 饲料混合机 | 9HLT-1000 | 混合方式：立式（单轴螺旋），混合机容积：2.05m³，主轴转速：415r/min，配套动力：2.2kW，混合均匀度：91.1%，生产率：2366kg/h | 1100 | [8 empty] | 非通用类 |  | 河南
畜牧水产养殖机械 | 饲料（草）加工机械设备 | 饲料混合机 | 2m3以下卧式（单轴）混合机 | 新乡市和协饲料机械制造有限公司 | 卧式螺带饲料混合机 | 9HWP-500 | 结构形式：卧式（单轴）；混合室容积（m3）：1.5，配套动力：7.5kW，混合均匀度：92.6%，生产率：5879kg/h | 2000 | [8 empty] | 非通用类 |  | 河南
畜牧水产养殖机械 | 饲料（草）加工机械设备 | 饲料混合机 | 2m3及以上卧式（单轴）混合机 | 新乡市和协饲料机械制造有限公司 | 饲料混合机 | 9HWP-1000 | 混合方式：卧式（单轴）；混合室容积（m3）：2.0，配套动力：11kW，混合均匀度：91.9%，生产率：2794kg/h | 4000 | [8 empty] | 非通用类 |  | 河南
畜牧水产养殖机械 | 饲料（草）加工机械设备 | 饲料混合机 | 卧式（双轴）混合机 | 新乡市和协饲料机械制造有限公司 | 饲料混合机 | 9HWS-250C | 结构形式：卧式（双轴）；混合室容积（m3）：0.5，配套动力：4kW,混合均匀度：92.1%，生产率：681kg/h | 8000 | [8 empty] | 非通用类 |  | 河南
畜牧水产养殖机械 | 饲料（草）加工机械设备 | 饲料混合机 | 卧式（双轴）混合机 | 新乡市和协饲料机械制造有限公司 | 饲料混合机 | 9HWS-500C | 结构形式：卧式（双轴）；混合室容积（m3）：0.5，配套动力：4kW,混合均匀度：92.1%，生产率：681kg/h | 8000 | [8 empty] | 非通用类 |  | 河南
畜牧水产养殖机械 | 饲料（草）加工机械设备 | 饲料混合机 | 卧式（双轴）混合机 | 新乡市和协饲料机械制造有限公司 | 饲料混合机 | 9HWS-1000 | 结构形式：卧式（双轴）；混合室容积（m3）：2.0，配套动力：18.5kW，混合均匀度：92.0%，生产率：3311kg/h | 8000 | [8 empty] | 非通用类 |  | 河南
畜牧水产养殖机械 | 饲料（草）加工机械设备 | 颗粒饲料压制机 | 平模颗粒饲料压制机 | 新乡市和协饲料机械制造有限公司 | 颗粒饲料压制机 | 9KJ-300 | 结构形式：平模；压模总宽：300mm，配套动力：15kW，主轴转速：274r/min，制粒成型率：96.2%，生产率：0.39t/h | 1100 | [8 empty] | 非通用类 |  | 河南
畜牧水产养殖机械 | 饲料（草）加工机械设备 | 颗粒饲料压制机 | 环模直径250mm及以上颗粒饲料压制机 | 新乡市和协饲料机械制造有限公司 | 颗粒饲料压制机 | 9KLH-250E | 结构形式：环模；环模直径：250mm，配套动力：18.5kW，主轴转速：419r/min，制粒成型率：95.3%，生产率：1.45t/h | 5000 | [8 empty] | 非通用类 |  | 河南
畜牧水产养殖机械 | 饲料（草）加工机械设备 | 颗粒饲料压制机 | 环模直径250mm及以上颗粒饲料压制机 | 新乡市和协饲料机械制造有限公司 | 颗粒饲料压制机 | 9KLH-304 | 结构形式：环模，环模直径：304mm，配套动力：22kW，主轴转速：338r/min，制粒成型率：95.7%，生产率：1.4t/h | 5000 | [8 empty] | 非通用类 |  | 河南
畜牧水产养殖机械 | 饲料（草）加工机械设备 | 颗粒饲料压制机 | 环模直径250mm及以上颗粒饲料压制机 | 新乡市和协饲料机械制造有限公司 | 颗粒饲料压制机 | 9KLH-350 | 结构形式：环模；环模直径：350mm，配套动力：55kW，主轴转速：1478r/min，制粒成型率：95.6%，生产率：3.4t/h | 5000 | [8 empty] | 非通用类 |  | 河南
畜牧水产养殖机械 | 畜产品采集加工机械设备 | 挤奶机 | 2杯组手动移动式挤奶机 | 淄博怀卡托商贸有限公司 | 移动式挤奶机 | 9JYZ-2 | 杯组数：2；脱杯方式：手动；形式：移动式 | 1800 | [8 empty] | 通用类 |  | 山东
畜牧水产养殖机械 | 畜产品采集加工机械设备 | 挤奶机 | 12杯组手动脱杯中置（鱼骨）式挤奶机 | 淄博怀卡托商贸有限公司 | 鱼骨式挤奶机 | 9JYP-YG-12 | 杯组数：12；脱杯方式：手动；形式：鱼骨式 | 25740 | [8 empty] | 通用类 |  | 山东
畜牧水产养殖机械 | 畜产品采集加工机械设备 | 挤奶机 | 12杯组自动脱杯中置（鱼骨）式挤奶机 | 淄博怀卡托商贸有限公司 | 鱼骨式挤奶机 | 9JYP-YGZ-12 | 杯组数：12；脱杯方式：自动；形式：鱼骨式 | 75510 | [8 empty] | 通用类 |  | 山东
畜牧水产养殖机械 | 畜产品采集加工机械设备 | 挤奶机 | 8杯组自动脱杯中置（鱼骨）式挤奶机 | 淄博怀卡托商贸有限公司 | 中置式挤奶机 | 9JYP-YGZ-8 | 杯组数：8；脱杯方式：自动；形式：中置式 | 45000 | [8 empty] | 通用类 |  | 山东
畜牧水产养殖机械 | 畜产品采集加工机械设备 | 挤奶机 | 36杯组及以上手动脱杯中置（鱼骨）式挤奶机 | 淄博怀卡托商贸有限公司 | 鱼骨式挤奶机 | 9JYP-YG-64 | 杯组数64；脱杯方式：手动；形式：鱼骨式 | 90900 | [8 empty] | 通用类 |  | 山东
畜牧水产养殖机械 | 畜产品采集加工机械设备 | 挤奶机 | 36杯组及以上手动脱杯中置（鱼骨）式挤奶机 | 淄博怀卡托商贸有限公司 | 鱼骨式挤奶机 | 9JYP-YG-60 | 杯组数60；脱杯方式：手动；形式：鱼骨式 | 90900 | [8 empty] | 通用类 |  | 山东
畜牧水产养殖机械 | 畜产品采集加工机械设备 | 挤奶机 | 16杯组及以上自动脱杯并列（转盘）式挤奶机 | 淄博怀卡托商贸有限公司 | 并列式挤奶机 | 9JYP-BLDT-60 | 杯组数60；脱杯方式：自动；形式：并列式 | 108000 | [8 empty] | 通用类 |  | 山东
畜牧水产养殖机械 | 畜产品采集加工机械设备 | 挤奶机 | 36杯组及以上手动脱杯中置（鱼骨）式挤奶机 | 淄博怀卡托商贸有限公司 | 鱼骨式挤奶机 | 9JYP-YG-48 | 杯组数48；脱杯方式：手动；形式：鱼骨式 | 90900 | [8 empty] | 通用类 |  | 山东
畜牧水产养殖机械 | 畜产品采集加工机械设备 | 挤奶机 | 36杯组及以上手动脱杯中置（鱼骨）式挤奶机 | 淄博怀卡托商贸有限公司 | 鱼骨式挤奶机 | 9JYP-YG-44 | 杯组数44；脱杯方式：手动；形式：鱼骨式 | 90900 | [8 empty] | 通用类 |  | 山东
畜牧水产养殖机械 | 畜产品采集加工机械设备 | 挤奶机 | 14杯组及以上自动脱杯中置（鱼骨）式挤奶机 | 淄博怀卡托商贸有限公司 | 鱼骨式挤奶机 | 9JYP-YGZ-44 | 杯组数44；脱杯方式：自动；形式：鱼骨式 | 85140 | [8 empty] | 通用类 |  | 山东
畜牧水产养殖机械 | 畜产品采集加工机械设备 | 挤奶机 | 16杯组及以上自动脱杯并列（转盘）式挤奶机 | 淄博怀卡托商贸有限公司 | 并列式挤奶机 | 9JYP-BLDT-44 | 杯组数44；脱杯方式：自动；形式：并列式 | 108000 | [8 empty] | 通用类 |  | 山东
畜牧水产养殖机械 | 畜产品采集加工机械设备 | 挤奶机 | 18—20杯组手动脱杯中置（鱼骨）式挤奶机 | 淄博怀卡托商贸有限公司 | 鱼骨式挤奶机 | 9JYP-YG-20 | 杯组数：20；脱杯方式：手动；形式：鱼骨式 | 35100 | [8 empty] | 通用类 |  | 山东
畜牧水产养殖机械 | 畜产品采集加工机械设备 | 挤奶机 | 18—20杯组手动脱杯中置（鱼骨）式挤奶机 | 淄博怀卡托商贸有限公司 | 中置式挤奶机 | 9JYP-YG-18 | 杯组数：18；脱杯方式：手动；形式：中置式 | 35100 | [8 empty] | 通用类 |  | 山东
畜牧水产养殖机械 | 畜产品采集加工机械设备 | 挤奶机 | 14杯组及以上自动脱杯中置（鱼骨）式挤奶机 | 淄博怀卡托商贸有限公司 | 鱼骨式挤奶机 | 9JYP-YGZ-20 | 杯组数20；脱杯方式：自动；形式：鱼骨式 | 85140 | [8 empty] | 通用类 |  | 山东
畜牧水产养殖机械 | 畜产品采集加工机械设备 | 挤奶机 | 16杯组及以上自动脱杯并列（转盘）式挤奶机 | 淄博怀卡托商贸有限公司 | 并列式挤奶机 | 9JYP-BLDT-20 | 杯组数20；脱杯方式：自动；形式：并列式 | 108000 | [8 empty] | 通用类 |  | 山东
畜牧水产养殖机械 | 畜产品采集加工机械设备 | 挤奶机 | 16杯组手动脱杯中置（鱼骨）式挤奶机 | 淄博怀卡托商贸有限公司 | 鱼骨式挤奶机 | 9JYP-YG-16 | 杯组数：16；脱杯方式：手动；形式：鱼骨式 | 35100 | [8 empty] | 通用类 |  | 山东
畜牧水产养殖机械 | 畜产品采集加工机械设备 | 挤奶机 | 14杯组及以上自动脱杯中置（鱼骨）式挤奶机 | 淄博怀卡托商贸有限公司 | 鱼骨式挤奶机 | 9JYP-YGZ-16 | 杯组数16；脱杯方式：自动；形式：鱼骨式 | 85140 | [8 empty] | 通用类 |  | 山东
畜牧水产养殖机械 | 畜产品采集加工机械设备 | 挤奶机 | 16杯组及以上自动脱杯并列（转盘）式挤奶机 | 淄博怀卡托商贸有限公司 | 并列式挤奶机 | 9JYP-BLDT-16 | 杯组数16；脱杯方式：自动；形式：并列式 | 108000 | [8 empty] | 通用类 |  | 山东
畜牧水产养殖机械 | 畜产品采集加工机械设备 | 挤奶机 | 14—15杯组手动脱杯中置（鱼骨）式挤奶机 | 淄博怀卡托商贸有限公司 | 中置式挤奶机 | 9JYP-YG-14 | 杯组数：14；脱杯方式：手动；形式：中置式 | 34110 | [8 empty] | 通用类 |  | 山东
畜牧水产养殖机械 | 畜产品采集加工机械设备 | 挤奶机 | 14杯组及以上自动脱杯中置（鱼骨）式挤奶机 | 淄博怀卡托商贸有限公司 | 中置式挤奶机 | 9JYP-YGZ-14 | 杯组数14；脱杯方式：自动；形式：中置式 | 85140 | [8 empty] | 通用类 |  | 山东
畜牧水产养殖机械 | 畜产品采集加工机械设备 | 挤奶机 | 20杯组及以上手动脱杯并列（转盘）式挤奶机 | 淄博怀卡托商贸有限公司 | 并列式挤奶机 | 9JYP-BLNY-20 | 杯组数20；脱杯方式：手动；形式：并列式 | 54000 | [8 empty] | 通用类 |  | 山东
畜牧水产养殖机械 | 畜产品采集加工机械设备 | 挤奶机 | 36杯组及以上手动脱杯中置（鱼骨）式挤奶机 | 淄博怀卡托商贸有限公司 | 鱼骨式挤奶机 | 9JYP-YG-36 | 杯组数36；脱杯方式：手动；形式：鱼骨式 | 90900 | [8 empty] | 通用类 |  | 山东
畜牧水产养殖机械 | 畜产品采集加工机械设备 | 挤奶机 | 32杯组手动脱杯中置（鱼骨）式挤奶机 | 淄博怀卡托商贸有限公司 | 鱼骨式挤奶机 | 9JYP-YG-32 | 杯组数：32；脱杯方式：手动；形式：鱼骨式 | 66780 | [8 empty] | 通用类 |  | 山东
畜牧水产养殖机械 | 畜产品采集加工机械设备 | 挤奶机 | 14杯组及以上自动脱杯中置（鱼骨）式挤奶机 | 淄博怀卡托商贸有限公司 | 鱼骨式挤奶机 | 9JYP-YGZ-32 | 杯组数32；脱杯方式：自动；形式：鱼骨式 | 85140 | [8 empty] | 通用类 |  | 山东
畜牧水产养殖机械 | 畜产品采集加工机械设备 | 挤奶机 | 16杯组及以上自动脱杯并列（转盘）式挤奶机 | 淄博怀卡托商贸有限公司 | 并列式挤奶机 | 9JYP-BLDT-32 | 杯组数32；脱杯方式：自动；形式：并列式 | 108000 | [8 empty] | 通用类 |  | 山东
畜牧水产养殖机械 | 畜产品采集加工机械设备 | 挤奶机 | 28—30杯组手动脱杯中置（鱼骨）式挤奶机 | 淄博怀卡托商贸有限公司 | 鱼骨式挤奶机 | 9JYP-YG-28 | 杯组数：28；脱杯方式：手动；形式：鱼骨式 | 62730 | [8 empty] | 通用类 |  | 山东
畜牧水产养殖机械 | 畜产品采集加工机械设备 | 挤奶机 | 14杯组及以上自动脱杯中置（鱼骨）式挤奶机 | 淄博怀卡托商贸有限公司 | 鱼骨式挤奶机 | 9JYP-YGZ-28 | 杯组数28；脱杯方式：自动；形式：鱼骨式 | 85140 | [8 empty] | 通用类 |  | 山东
畜牧水产养殖机械 | 畜产品采集加工机械设备 | 挤奶机 | 16杯组及以上自动脱杯并列（转盘）式挤奶机 | 淄博怀卡托商贸有限公司 | 并列式挤奶机 | 9JYP-BLDT-28 | 杯组数28；脱杯方式：自动；形式：并列式 | 108000 | [8 empty] | 通用类 |  | 山东
畜牧水产养殖机械 | 畜产品采集加工机械设备 | 挤奶机 | 24杯组手动脱杯中置（鱼骨）式挤奶机 | 淄博怀卡托商贸有限公司 | 鱼骨式挤奶机 | 9JYP-YG-24 | 杯组数：24；脱杯方式：手动；形式：鱼骨式 | 52200 | [8 empty] | 通用类 |  | 山东
畜牧水产养殖机械 | 畜产品采集加工机械设备 | 挤奶机 | 16杯组及以上自动脱杯并列（转盘）式挤奶机 | 淄博怀卡托商贸有限公司 | 并列式挤奶机 | 9JYP-BLDT-24 | 杯组数24；脱杯方式：自动；形式：并列式 | 108000 | [8 empty] | 通用类 |  | 山东
畜牧水产养殖机械 | 饲料（草）加工机械设备 | 揉丝机 | 2—4t/h揉丝机 | 临洮县宏丰机械制造有限公司 | 揉丝机 | 9ZR-2.0型 | 2t/h≤生产率＜4t/h | 590 | [8 empty] | 非通用类 |  | 甘肃
畜牧水产养殖机械 | 饲料（草）加工机械设备 | 揉丝机 | 1—2t/h揉丝机 | 临洮县宏丰机械制造有限公司 | 揉丝机 | 9RF40-35型 | 1t/h≤生产率＜2t/h | 430 | [8 empty] | 非通用类 |  | 甘肃
畜牧水产养殖机械 | 饲料（草）加工机械设备 | 饲料粉碎机 | 400—550mm饲料粉碎机 | 临洮县宏丰机械制造有限公司 | 饲料粉碎机 | 9F-40型 | 400mm≤转子直径＜550mm | 730 | [8 empty] | 非通用类 |  | 甘肃
畜牧水产养殖机械 | 饲料（草）加工机械设备 | 饲料粉碎机 | 400—550mm饲料粉碎机 | 临洮县宏丰机械制造有限公司 | 自吸式饲料粉碎机 | 9F-40-16型 | 400mm≤转子直径＜550mm | 730 | [8 empty] | 非通用类 |  | 甘肃
畜牧水产养殖机械 | 饲料（草）加工机械设备 | 饲料粉碎机 | 550mm及以上饲料粉碎机 | 临洮县宏丰机械制造有限公司 | 饲料粉碎机 | 9FQ-56-35型 | 转子直径≥550mm | 1200 | [8 empty] | 非通用类 |  | 甘肃
畜牧水产养殖机械 | 饲料（草）加工机械设备 | 饲料混合机 | 2m3以下卧式（单轴）混合机 | 临洮县宏丰机械制造有限公司 | 饲料混合机 | 9HWS-950型 | 混合室容积＜2m3；卧式；单轴 | 2000 | [8 empty] | 非通用类 |  | 甘肃
畜牧水产养殖机械 | 饲料（草）加工机械设备 | 饲料混合机 | 2m3及以上卧式（单轴）混合机 | 临洮县宏丰机械制造有限公司 | 饲料混合机 | 9HWS-1200型 | 外形尺寸（长×宽×高）：3020×1780×1680（mm），配套动力：11（kw），整机质量：560（kg），生产率：≥1600（kg），混合均匀度：≥90（％），吨料电耗：≤1.5（kw.h/t）,滚筒转速：20-25（r/min），滚筒长度：2800（mm），滚筒容积：2.2（m³）,滚筒最大喂入量：1200（kg）,传动比：65.45（/） | 4000 | [8 empty] | 非通用类 |  | 甘肃
畜牧水产养殖机械 | 饲料（草）加工机械设备 | 饲料混合机 | 2m3以下卧式（单轴）混合机 | 临洮县宏丰机械制造有限公司 | 饲料混合机 | 9HWP-500型 | 外形尺寸（长×宽×高）：2630×990×2550（mm），配套动力：7.5（kw），整机质量：750（kg），生产率：1000-1200（kg），混合均匀度：≥90（％），吨料电耗：≤1.5（kw.h/t）,搅龙转速：38（r/min），滚筒长度：1700（mm），滚筒容积：1.3（m³）,滚筒最大喂入量：600（kg）,传动比：37.8（/） | 2000 | [8 empty] | 非通用类
畜牧水产养殖机械 | 饲料（草）加工机械设备 | 饲料混合机 | 2m3及以上卧式（单轴）混合机 | 临洮县宏丰机械制造有限公司 | 饲料混合机 | 9HWP-1000型 | 外形尺寸（长×宽×高）：3020×1170×2750（mm），配套动力：11（kw），整机质量：1300（kg），生产率：2000-2500（kg），混合均匀度：≥90（％），吨料电耗：≤1.5（kw.h/t）,搅龙转速：38（r/min），滚筒长度：2100（mm），滚筒容积：2.2（m³）,滚筒最大喂入量：1200（kg）,传动比：37.8（/） | 4000 | [8 empty] | 非通用类 |  | 甘肃
畜牧水产养殖机械 | 饲料（草）加工机械设备 | 颗粒饲料压制机 | 环模直径200—250mm颗粒饲料压制机 | 临洮县宏丰机械制造有限公司 | 颗粒饲料压制机 | 9KL-22型 | 外形尺寸（长×宽×高）：1470×1170×1420（mm），配套功率：22（kw），生产率：≥1000（kg/h）,吨料电耗：≤20（kW.h/t）,制粒成形率：≥95（％），成品颗粒含水率：9-14（％），颗粒密度：900-1300（kg/m³）,成品颗粒坚实度：≥90（％），环模工作宽度：75（mm），模孔有效长度：35（mm）,模孔直径（装机）：Ø3.5（mm）,模孔数量：2610（个）， | 2500 | [8 empty] | 非通用类 |  | 甘肃
畜牧水产养殖机械 | 饲料（草）加工机械设备 | 饲料混合机 | 2m3及以上卧式（单轴）混合机 | 卫辉市卫新机械有限公司 | 饲料混合机 | 9HWP-1000 | 外形尺寸（长*宽*高）3300mm*950mm*2200mm； 配套动力：11KW； 主轴转速：30r/min； 混合方式：单轴双螺带； 额定批次混合量：1000kg； 混合室容积：2.4m³； | 4000 | [8 empty] | 非通用类 |  | 河南
畜牧水产养殖机械 | 饲料（草）加工机械设备 | 饲料混合机 | 2m3以下卧式（单轴）混合机 | 卫辉市卫新机械有限公司 | 饲料混合机 | 9HWP-250 | 外形尺寸（长*宽*高）2320mm*725mm*1350mm； 配套动力：4KW； 主轴转速：22r/min； 混合方式：卧式单轴螺带； 额定批次混合量：250kg； 混合室容积：0.65m³； | 2000 | [8 empty] | 非通用类 |  | 河南
畜牧水产养殖机械 | 饲料（草）加工机械设备 | 饲料混合机 | 2m3以下卧式（单轴）混合机 | 卫辉市卫新机械有限公司 | 饲料混合机 | 9HWP-150 | 外形尺寸（长*宽*高）1950mm*625mm*1200mm； 配套动力：1.5KW； 主轴转速：22r/min； 混合方式：卧式单轴螺带； 额定批次混合量：150kg； 混合室容积：0.35m³； | 2000 | [8 empty] | 非通用类 |  | 河南
畜牧水产养殖机械 | 饲料（草）加工机械设备 | 饲料混合机 | 2m3以下卧式（单轴）混合机 | 湖南省和森机械制造有限公司 | 饲料混合机 | 9HW-160 | 结构型式：手推卧式 外形尺寸（长*宽*高）（mm）：1500*1100*1300 整机质量（kg）：170 配套动力： 功率（KW）：2.8 转速（r/min）：1440 主轴转速（r/min）: 23 混合方式： 批次混合式 额定批次混合量（kg）: 160 容积（m³）： 0.34 生产率（kg/h）≧ 400 | 2000 | [8 empty] | 非通用类 |  | 湖南
畜牧水产养殖机械 | 饲料（草）加工机械设备 | 饲料混合机 | 立式混合机 | 卫辉市卫新机械有限公司 | 饲料混合机 | 9HLP-1000 | 外形尺寸（长*宽*高）1230mm*1230mm*2850mm； 配套动力：3KW； 主轴转速：415r/min； 混合方式：立式单轴螺旋； 额定批次混合量：1000kg； 混合室容积：2.02m³； | 1100 | [8 empty] | 非通用类 |  | 河南
畜牧水产养殖机械 | 水产养殖机械 | 增氧机 | 微孔曝气式增氧机 | 共青城市青创机电有限公司 | 微孔曝气增氧机 | ZWK-1.3Q/C | 风机型式：涡流高压 配套动力：1.3kW 额定风压：29kPa 额定风量：200m³/h 曝气管内径：16mm 曝气管外径：26mm 曝气管长度：12m 动力效率：1.3Kg(o2)kW/h | 1000 | [8 empty] | 非通用类 |  | 江西
收获机械 | 饲料作物收获机械 | 捡拾压捆机 | 1.7—2.2m捡拾压捆机 | 蚌埠玛斯特机械设备有限公司 | 圆草捆机 | 9YG-1.8 | 捡拾宽度：1.8m | 28800 | 第一批漏登 | [7 empty] | 通用类 | 2016 | 安徽省
种植施肥机械 | 播种机械 | 穴播机 | 精量6—10行穴播机 | 武汉黄鹤拖拉机制造有限公司 | 气吸式精密播种机 | 2BFQW-6 | 行距：10-25cm（可调） 工作行数：6行 工作幅宽：150cm 排种器形式：气吸式 排肥器形式：电动撒播 传动机构：皮带和链轮 | 4050 | 第一批漏登 | [7 empty] | 通用类 | 2016 | 湖北省
种植施肥机械 | 播种机械 | 免耕播种机 | 12—18行免耕条播机 | 武汉黄鹤拖拉机制造有限公司 | 离心式免耕播种机 | 2BF-12 | 行距：22cm 工作行数：12行 工作幅宽：2300cm（最大） 排种器形式：（机械）离心式 排肥器形式：电动式 传动机构：链条传动 | 3600 | 第一批漏登 | [7 empty] | 通用类 | 2016 | 湖北省
种植施肥机械 | 播种机械 | 免耕播种机 | 精量6行及以上免耕穴播机 | 武汉黄鹤拖拉机制造有限公司 | 精密播种机 | 2BYQ-6/8 | 行距≤400（可调） 工作行数：6行（油菜） 工作幅度：200cm 排种器形式：气吸式 排肥器形式：外槽轮式 传动方式：齿轮传动 | 5220 | 第一批漏登 | [7 empty] | 通用类 | 2016 | 湖北省
种植施肥机械 | 播种机械 | 免耕播种机 | 精量6行及以上免耕穴播机 | 武汉黄鹤拖拉机制造有限公司 | 气力式免耕播种机 | 2BYY-4/8 | 行距：15-32cm 工作行数：8行 工作幅宽：230cm 排种器形式：气力式 排肥器形式：外槽轮式 传动机械形式：齿轮轴传动+链条传动 | 5220 | 第一批漏登 | [7 empty] | 通用类 | 2016 | 湖北省
收获后处理机械 | 干燥机械 | 粮食烘干机 | 批处理量4—10t循环式粮食烘干机 | 上海三久机械有限公司 | 低温循环式干燥机 | NEW PRO-60H | 主要用于稻谷及小麦干燥，其范围包括所有不同品种的梗、籼、糯、杂交稻及格品种的小麦和种子。处理方式：循环式； 结构形式：固定式； 循环式批处理量（t）：7.1706。 | 14940 | 第一批漏登 | [7 empty] | 通用类 | 2016 | 上海市
收获后处理机械 | 干燥机械 | 粮食烘干机 | 批处理量10—20t循环式粮食烘干机 | 上海三久机械有限公司 | 低温循环式干燥机 | NEW PRO60-85H | 主要用于稻谷及小麦干燥，其范围包括所有不同品种的梗、籼、糯、杂交稻及各品种的小麦和种子。处理方式：循环式； 结构形式：固定式； 循环式批处理量（t）：10.26。 | 29340 | 第一批漏登 | [7 empty] | 通用类 | 2016 | 上海市
收获后处理机械 | 干燥机械 | 粮食烘干机 | 批处理量10—20t循环式粮食烘干机 | 上海三久机械有限公司 | 低温循环式干燥机 | NEW PRO120-100H | 用于小麦、玉米、稻谷等农作物的干燥。处理方式：循环式； 结构形式：固定式； 循环式批处理量（t）：12.1。 | 29340 | 第一批漏登 | [7 empty] | 通用类 | 2016 | 上海市
收获后处理机械 | 干燥机械 | 粮食烘干机 | 批处理量10—20t循环式粮食烘干机 | 上海三久机械有限公司 | 低温循环式干燥机 | NEW PRO-120H | 用于小麦、玉米、稻谷等农作物的干燥。处理方式：循环式； 结构形式：固定式； 循环式批处理量（t）：14.55。 | 29340 | 第一批漏登 | [7 empty] | 通用类 | 2016 | 上海市
收获后处理机械 | 干燥机械 | 粮食烘干机 | 批处理量10—20t循环式粮食烘干机 | 上海三久机械有限公司 | 三久低温干燥机 | CPR-165 | 用于各种谷物干燥，其范围包括所有不同品种的油菜籽、大麦、小麦、小米、玉米、粳、籼 、糯稻等几何形状均一的谷物。处理方式：循环式； 结构形式：固定式； 循环式批处理量（t）：16.35。 | 29340 | 第一批漏登 | [7 empty] | 通用类 | 2016 | 上海市
收获后处理机械 | 干燥机械 | 粮食烘干机 | 批处理量10—20t循环式粮食烘干机 | 上海三久机械有限公司 | 三久远红外线干燥机 | NP-120e | 用于对种子和粮食大批量、高质量的干燥。处理方式：循环式； 结构形式：固定式： 循环式批处理量（t）：14.55。 | 29340 | 第一批漏登 | [7 empty] | 通用类 | 2016 | 上海市
收获后处理机械 | 干燥机械 | 粮食烘干机 | 批处理量30t及以上循环式粮食烘干机 | 上海三久机械有限公司 | 粗糠炉干燥机 | SB-130-PRO-300HB | 用于小麦、稻谷等农作物的干燥。处理方式：循环式； 结构形式：固定式： 循环式批处理量（t）：34.9757。 | 81000 | 第一批漏登 | [7 empty] | 通用类 | 2016 | 上海市
收获后处理机械 | 干燥机械 | 粮食烘干机 | 批处理量30t及以上循环式粮食烘干机 | 上海三久机械有限公司 | 低温循环式干燥机 | PRO-300H | 用于小麦、玉米、稻谷等农作物的干燥。处理方式：循环式； 结构形式：固定式： 循环式批处理量（t）：36.4。 | 81000 | 第一批漏登 | [7 empty] | 通用类 | 2016 | 上海市
收获后处理机械 | 干燥机械 | 粮食烘干机 | 批处理量30t及以上循环式粮食烘干机 | 上海三久机械有限公司 | 三久远红外线干燥机 | PRO-500e | 用于小麦、稻谷等农作物的干燥。处理方式：循环式； 结构形式：固定式： 循环式批处理量（t）：60.71。 | 81000 | 第一批漏登 | [7 empty] | 通用类 | 2016 | 上海市
收获后处理机械 | 干燥机械 | 粮食烘干机 | 5t及以上平床式粮食烘干机 | 上海三久机械有限公司 | 通风干燥机 | SKS-580CG | 用于水稻、麦类、玉米和各种不规则形状等经济作物或种子的干燥。处理方式：平床式； 结构形式:固定式； 平床式批处理量（t）：5.4525。 | 7200 | 第一批漏登 | [7 empty] | 通用类 | 2016 | 上海市
种植施肥机械 | 播种机械 | 根茎类种子播种机 | 2—3行根茎类种子播种机 | 青岛洪珠农业机械有限公司 | 马铃薯种植机 | 2CM-2A | 播种行数：2行 结构型式 :悬挂式；外形尺寸（长*宽*高）:1650*1630*1610 mm；结构质量:402 kg；配套动力:25.6-28.7 kW（轮式拖拉机）；工作幅宽:1300 mm；工作行数 : 2垄2行；垄距:650 mm；行距:650 mm；株距:19.5、21、22.5、24、25.5、27、28.5、30、31.5、33 cm；作业小时生产率:≥0.25 hm²/h；传动机构型式 :地轮链传动；排种器型式 :链勺式； 排种器数量 ：2组；种子箱容积：240 L；排肥器 型式 ：外槽轮式； 排肥器数量：2个； 肥箱料容积：150 L；开沟器型式（种/肥）：双面犁尖式/尖铲式；开沟器数量（种/肥）：2/2；扶垄器型式 ：圆盘式；地轮型式：人字型橡胶轮； 轮胎型号：6.00-12；运输间隙：≥300 mm | 1600 | 第一批漏登 | [7 empty] | 非通用类 | 2016 | 山东省
种植施肥机械 | 播种机械 | 根茎类种子播种机 | 2—3行根茎类种子播种机 | 青岛洪珠农业机械有限公司 | 马铃薯种植机 | 2CM-2 | 播种行数：2行 外形尺寸(长*宽*高)：2050*1850*1550(mm)；结构质量：590kg；行距:；900mm(可调)；株距:；290mm~300mm(可调)；工作行数:；2垄2行；工作幅度:；1800mm(可调)；传动机构型式:；链条传动；配套动力:；36.7~58.8(KW）轮式拖拉机；结构:；三点悬挂式；排种器形式:；种勺式；排种器数量:；40*2（个)；种子箱容量:；700L；开沟器形式:；双面犁尖式；地轮形式:；胶轮6.00~14；地轮直径:；Ф680mm；地轮轮缘宽度:；160mm；扶垄器型式:；圆盘式；运输间隙:；≥300mm；生产效率:；≥0.30h㎡/h | 1600 | 第一批漏登 | [7 empty] | 非通用类 | 2016 | 山东省
种植施肥机械 | 播种机械 | 根茎类种子播种机 | 4行及以上根茎类种子播种机 | 青岛洪珠农业机械有限公司 | 马铃薯种植机 | 2CM-4 | 播种行数：4行 外形尺寸(长*宽*高)：3850*1850*1550(mm);结构质量：1035kg;行距: 900mm(可调);株距: 290mm~300mm(可调);工作行数:4垄4行;工作幅度: 3600mm(可调);传动机构型式: 链条传动;配套动力: 58.8-73.5(KW）轮式拖拉机;结构: 三点悬挂式;排种器形式: 种勺式;排种器数量: 40*4（个);种子箱容量: 1280L;开沟器形式: 双面犁尖式;地轮形式: 胶轮6.00~14;地轮直径: Ф680mm;地轮轮缘宽度: 160mm;扶垄器型式: 圆盘式;运输间隙: ≥300mm;生产效率: ≥0.360h㎡/h | 9000 | 第一批漏登 | [7 empty] | 非通用类 | 2016 | 山东省
种植施肥机械 | 播种机械 | 根茎类种子播种机 | 4行及以上根茎类种子播种机 | 青岛洪珠农业机械有限公司 | 马铃薯种植机 | 2CM-2/4 | 播种行数：4行 结构型式/悬挂式；外形尺寸 （长*宽*高）3520*2380*1620mm结构质量1120kg；配套动力（73.5～88.2）轮式拖拉机；工作幅宽2100mm；工作行数/2垄4行；垄距1050mm；垄上行距230mm；株距30、35、40cm；作业效率0.2～0.3；传动机构型式/地轮链传动；排种器型式/种勺式 数量/21*4；种子箱容积400L；排肥器型式/外槽轮 数量/4；肥料箱容积160L；开沟器型式（种/肥）/双面犁尖式/尖铲式；开沟器数量（种/肥）4/2；扶垄器型式/圆盘式；适应膜宽度900～1000；地轮型式/人字型橡胶轮胎；直径600mm；轮缘宽度150mm；运输间隙≥300mm；整地装置:工作幅宽220cm；传动方式/中间齿轮传动；旋耕刀数量/6 | 9000 | 第一批漏登 | [7 empty] | 非通用类 | 2016 | 山东省
种植施肥机械 | 播种机械 | 根茎类种子播种机 | 4行及以上根茎类种子播种机 | 青岛洪珠农业机械有限公司 | 马铃薯种植机 | 2CM-2/4A | 播种行数：4行 结构形式/悬挂式；外形尺寸（长*宽*高）1755*2000*1680mm；结构质量580kg；配套动力（36.8-58.8）kW轮式拖拉机；工作幅宽1500-1800mm；工作行数/2垄4行；垄距750-900mm;垄上行距120mm；株距200-400mm；作业效率0.3-0.5hm²/h；传动机构型式/地轮链传动；排种器型式/种勺式；排种器数量/23*4；种子箱容积520L；排肥器型式/外槽轮式；排肥器数量/2；肥料箱容积220L；开沟器型式（种/肥）/双面犁尖式/尖铲式；开沟器数量（种/肥）/2/2；扶垄器型式/圆盘式；地轮形式/人字型橡胶轮；地轮轮胎型号/6.00-14；运输间隙≥300mm | 9000 | 第一批漏登 | [7 empty] | 非通用类 | 2016 | 山东省
收获机械 | 根茎作物收获机械 | 薯类收获机 | 0.7—1m分段式薯类收获机 | 青岛洪珠农业机械有限公司 | 马铃薯收获机 | 4U-83 | 分段收获；工作幅宽：0.83M 规格型号 : 4U-83;外形尺寸（长*宽*高）:1930*1100*990 mm;结构型式 :三点悬挂;结构质量:303 kg;配套动力:25.7-36.8 kW;传动型式 :中央齿轮传动+链传动;作业幅宽:83 cm;运输间隙 :≥300;作业小时生产率:≥0.17 hm²/h;挖掘铲型式 :平铲;挖掘深度：150-250 mm;清选分离装置型式：输送链式格栅筛 | 1000 | 第一批漏登 | [7 empty] | 非通用类 | 2016 | 山东省
收获机械 | 根茎作物收获机械 | 薯类收获机 | 1—1.5m分段式薯类收获机 | 青岛洪珠农业机械有限公司 | 马铃薯收获机 | 4U-110 | 分段收获；工作幅宽：1.1M 规格型号:4U-110；外形尺寸（长*宽*高）1810*1385*910mm；结构质量280kg；配套动力（25.7～33.1）轮式拖拉机；结构型式：悬挂式；传动型式/中央齿轮传动+链传动；作业幅宽1100mm;挖掘铲型式/铲刀式；最大挖掘深度220mm；清选分离装置型式/格栅筛式输送链；作业小时生产率0.13～0.27hm²/h | 2000 | 第一批漏登 | [7 empty] | 非通用类 | 2016 | 山东省
收获机械 | 根茎作物收获机械 | 薯类收获机 | 1—1.5m分段式薯类收获机 | 青岛洪珠农业机械有限公司 | 马铃薯收获机 | 4U-130 | 分段收获；工作幅宽：1.3M 规格型号 :4U-130;外形尺寸（长*宽*高）:2600*1600*1230 mm;结构型式:三点悬挂;结构质量:565 kg;配套动力:29.4-40.4 kW;传动型式:中央齿轮传动+链传动;作业幅宽:130 cm;运输间隙:≥300;作业小时生产率:≥0.27 hm²/h;挖掘铲型式: 双尖铲;挖掘深度:150-250 mm;清选分离装置型式:输送链式格栅筛 | 2000 | 第一批漏登 | [7 empty] | 非通用类 | 2016 | 山东省
收获机械 | 根茎作物收获机械 | 薯类收获机 | 1.5m及以上分段式薯类收获机 | 青岛洪珠农业机械有限公司 | 马铃薯收获机 | 4U-170 | 分段收获；工作幅宽：1.7M 规格型号:4U-170;外形尺寸（长*宽*高）:3350*1970*1270 mm;结构型式:三点悬挂;结构质量:818 kg;配套动力:66.2-73.5 kW;传动型式:中央齿轮传动+链传动;作业幅宽:170 cm;运输间隙:≥300;作业小时生产率:≥0.33 hm²/h;挖掘铲型式 :双尖铲;挖掘深度:150-250 mm;清选分离装置型式 : 输送链式格栅筛 | 3200 | 第一批漏登 | [7 empty] | 非通用类 | 2016 | 山东省
农产品初加工机械 | 碾米机械 | 碾米机 | 2.2kw及以上碾米机 | 四川省兴四达机电制造有限公司 | 碾米机 | 6N-80 | 标准配置:2.2kW≤配套功率，电机1台,6N-80碾米装置一套,机架一个,说明书及附件资料。参数:结构型式:铁辊式,配套动力:2.2kW～3.0kW,米辊尺寸(直径×长度):Φ80mm×245mm,主轴转速:1400r/min～1600r/min,外形尺寸(长×宽×高):620mm×420mm×1060mm。 | 300 | 第一批漏登 | [7 empty] | 非通用类 | 2016 | 四川省
农产品初加工机械 | 碾米机械 | 碾米机 | 2.2kw及以上碾米机 | 四川省兴四达机电制造有限公司 | 组合机 | 6N80-9FQ20 | 标准配置:2.2kW≤配套功率,电机1台,6N80碾米装置一套,9FQ20粉碎机一台,组合机架一个,说明书及附件资料。技术参数:结构形式:铁辊式碾米机,锤片式粉碎机,工作部件尺寸:米辊直径Φ80mm,转子直径Φ200mm,主轴转速:碾米机1400～1600r/min,粉碎机4500～5000r/min,配套动力:2.2kW～3.0kW,整机外形尺寸:970mm×420mm×1100mm。 | 300 | 第一批漏登 | [7 empty] | 非通用类 | 2016 | 四川省
农产品初加工机械 | 碾米机械 | 碾米机 | 2.2kw及以上碾米机 | 四川省兴四达机电制造有限公司 | 碾米粉碎组合机 | FMN-3（6N80-9FZ20） | 标准配置:2.2kW≤配套功率,电机1台,6N80碾米装置一套,9FZ20粉碎机一台,组合机架一个,说明书及附件资料。技术参数:结构形式:铁辊式碾米机,齿爪式粉碎机,工作部件尺寸:米辊直径Φ80mm,转子直径Φ200mm,主轴转速:碾米机1400～1600r/min,粉碎机4500～5000r/min,整机外形尺寸:1150mm×380mm×1040mm。 | 300 | 第一批漏登 | [7 empty] | 非通用类 | 2016 | 四川省
农产品初加工机械 | 碾米机械 | 碾米机 | 2.2kw及以上碾米机 | 四川省兴四达机电制造有限公司 | 碾米粉碎组合机 | FMN-3(6N90-9FZ20) | 标准配置:2.2kW≤配套功率,电机1台,6N90碾米装置一套,9FZ20粉碎机一台,组合机架一个,说明书及附件资料。技术参数:结构形式:铁辊式碾米机,齿爪式粉碎机,工作部件尺寸:米辊直径Φ90mm,转子直径Φ200mm,主轴转速:碾米机1400～1600r/min,粉碎机4500～5000r/min,整机外形尺寸:1150mm×380mm×1050mm。 | 300 | 第一批漏登 | [7 empty] | 非通用类 | 2016 | 四川省
农产品初加工机械 | 碾米机械 | 碾米机 | 2.2kw及以上碾米机 | 四川省兴四达机电制造有限公司 | 碾米粉碎组合机 | FMN-3(6N100-9FZ23) | 标准配置:2.2kW≤配套功率,电机1台,6N100碾米装置一套,9FZ23粉碎机一台,组合机架一个,说明书及附件资料。技术参数:结构形式:铁辊式碾米机,齿爪式粉碎机,工作部件尺寸:米辊直径Φ100mm,转子直径Φ230mm,主轴转速:碾米机1400～1600r/min,粉碎机4500～5000r/min,整机外形尺寸:1220mm×410mm×1130mm。 | 300 | 第一批漏登 | [7 empty] | 非通用类 | 2016 | 四川省
收获后处理机械 | 仓储机械 | 简易保鲜储藏设备 | 库容200—400m³简易保鲜储藏设备 | 浙江凯迪制冷设备有限公司 | 组合冷库 | ZK315 | 外形尺寸（长×宽×高）: 10500×7100×4800mm 配电功率：15KW 制冷剂：R22 库内冷却方式：冷风机 库板材料：聚氨酯隔热夹芯板 库容： 315m3 库温范围：0～10℃ | 18000 | 第一批漏登 | [7 empty] | 非通用类 | 2016 | 浙江省
收获后处理机械 | 仓储机械 | 简易保鲜储藏设备 | 库容400—1000m³简易保鲜储藏设备 | 浙江凯迪制冷设备有限公司 | 组合冷库 | ZK500 | 外形尺寸（长×宽×高）: 12300×10600×4300mm 配电功率：26.5KW 制冷剂：R22 库内冷却方式：冷风机 库板材料：聚氨酯隔热夹芯板 库容：500 m3 库温范围：-5～5℃ | 30000 | 第一批漏登 | [7 empty] | 非通用类 | 2016 | 浙江省
农产品初加工机械 | 茶叶加工机械 | 茶叶杀青机 | 滚筒直径60cm及以上杀青机 | 浙江珠峰机械有限公司 | 茶叶滚筒杀青机 | 6CST-60 | 外形尺寸(长×宽×高)mm:3650×970×1680；滚筒（内径×长度）mm:600×3000；滚筒转速（r/min）: 24～28；电动机功率 (kW):0.75；电热功率(kW):60；加热源形式：电加热；整机质量:(kg):550 | 2600 | 第一批漏登 | [7 empty] | 非通用类 | 2016 | 浙江省
种植施肥机械 | 栽植机械 | 水稻插秧机 | 8行及以上四轮乘坐式水稻插秧机 | 井关农机（常州）有限公司 | 乘座式高速插秧机 | 2Z-8A2(PZ80-HDRT25) | 机体尺寸（mm）：3180*2370*2425，整机质量：780KG，水冷3缸4冲程柴油发动机，发动机牌号型号为E3312-UP05，标定功率/标定转速KW/(R/MIN):13.2/2300,发动机牌号型号为E3312-UP06，标定功率/标定转速KW/(R/MIN):13.9/2300,四轮乘坐式，插植行数：8行 | 41580 | 第一批漏登 | [7 empty] | 通用类 | 2016 | 江苏省
耕整地机械 | 耕地机械 | 微耕机 | 功率4kW及以上微耕机 | 重庆展雄机械制造有限公司 | 微耕机 | 1WG4.0-95FQ-DL | 配套发动机额定功率（kw）：4.0 | 800 | [8 empty] | 非通用类 |  | 重庆市
耕整地机械 | 耕地机械 | 微耕机 | 功率4kW及以上微耕机 | 重庆展雄机械制造有限公司 | 微耕机 | 1WG4.0-100FQ-ZC | 配套发动机额定功率（kw）：4.0 | 800 | [8 empty] | 非通用类 |  | 重庆市
耕整地机械 | 耕地机械 | 微耕机 | 功率4kW及以上微耕机 | 重庆展雄机械制造有限公司 | 微耕机 | 1WG4.05-100FC-ZC | 配套发动机额定功率（kw）：4.05 | 800 | [8 empty] | 非通用类 |  | 重庆市
耕整地机械 | 耕地机械 | 微耕机 | 功率4kW及以上微耕机 | 重庆展雄机械制造有限公司 | 微耕机 | 1WG6.3-120FC-Z | 配套发动机额定功率（kw）：6.3 | 800 | [8 empty] | 非通用类 |  | 重庆市
耕整地机械 | 耕地机械 | 联合整地机 | 2—2.5m单轴联合整地机 | 河南豪丰机械制造有限公司 | 联合整地机 | 1SZL-200 | 工作幅宽：2000mm；外形尺寸（长×宽×高）： 1510×2268×1150（mm）；配套动力：66.2～73.5kW；结构质量：620kg；整地结构形式：深松+旋耕；深松铲结构形式：凿形；深松铲数量：4个；铲间距：55cm；传动机构形式：中间齿轮传动；耕深：深松：≥25 cm、整地：8～16cm；作业速度：2.5～5km/h；工作效率：0.4～0.6hm2/h。 | 1900 | [8 empty] | 非通用类 |  | 河南省
耕整地机械 | 耕地机械 | 联合整地机 | 2—2.5m单轴联合整地机 | 河南豪丰机械制造有限公司 | 联合整地机 | 1SZL-230 | 工作幅宽：2300mm；外形尺寸（长×宽×高）： 1510×2568×1150（mm）；配套动力：73.5～88.2kW；结构质量：680kg；整地结构形式：深松+旋耕；深松铲结构形式：凿形；深松铲数量：5个；铲间距：50cm；传动机构形式：中间齿轮传动；耕深：深松：≥25 cm、整地：8～16cm；作业速度：2.5～5km/h；工作效率：0.47～0.66hm2/h。 | 1900 | [8 empty] | 非通用类 |  | 河南省
耕整地机械 | 耕地机械 | 耕整机（水田、旱田） | 功率4kW以下耕整机（水田、旱田） | 湖南省鑫环机械有限公司 | 双轮耕整机 | 1ZS-23A | 配套发动机额定功率（kW）：3.6 | 600 | [8 empty] | 非通用类 |  | 湖南省
耕整地机械 | 耕地机械 | 耕整机（水田、旱田） | 功率4kW及以上耕整机（水田、旱田） | 湖南省鑫环机械有限公司 | 双辊耕整机 | 1ZS-20 | 配套发动机额定功率（kW）：4.2 | 800 | [8 empty] | 非通用类 |  | 湖南省
耕整地机械 | 耕地机械 | 耕整机（水田、旱田） | 功率4kW及以上耕整机（水田、旱田） | 湖南省鑫环机械有限公司 | 双轮耕整机 | 1ZS-25 | 配套发动机额定功率（kW）：4.05 | 800 | [8 empty] | 非通用类 |  | 湖南省
其他机械 | 废弃物处理设备 | 沼液沼渣抽排设备 | 带刀无磨碎盘沼液沼渣抽排设备 | 四川巨业环保科技有限公司 | 沼渣沼液抽排机 | GDH-20 | 技术参数:额定流量6.6M3/H、额定扬程25M、额定功率1.5KW、额定电压220V、额定电流4.5A、额定转速2900转/MIN、额定频率50HZ、绝缘等级F、设备质量(不包括电缆)32KG、排出口直径25MM. | 130 | [8 empty] | 非通用类 |  | 四川省
其他机械 | 废弃物处理设备 | 沼液沼渣抽排设备 | 带刀无磨碎盘沼液沼渣抽排设备 | 四川巨业环保科技有限公司 | 沼渣沼液抽排机 | GC-5053 | 技术参数:额定流量12.6M3/H、额定扬程35M、额定功率3.75KW、额定电压380V、额定电流5.4A、额定转速2900转/MIN、额定频率50HZ、绝缘等级F、设备质量(不包括电缆)94KG、排出口直径50MM | 130 | [8 empty] | 非通用类 |  | 四川省
其他机械 | 废弃物处理设备 | 沼液沼渣抽排设备 | 带刀无磨碎盘沼液沼渣抽排设备 | 四川巨业环保科技有限公司 | 沼渣沼液抽排机 | ZJ-1.5-50-JY | 额定流量:15M3/H、额定扬程:14M、额定功率:1.5KW、额定电压:220V、额定电流:4.9A、额定转速:2900R/MIN、额定频率:50HZ、绝缘等级:F、设备质量:30KG、排出口口径:50MM、噪音:61DB(A) | 130 | [8 empty] | 非通用类 |  | 四川省
其他机械 | 废弃物处理设备 | 沼液沼渣抽排设备 | 带刀带磨碎盘沼液沼渣抽排设备 | 四川巨业环保科技有限公司 | 沼渣沼液抽排机 | ZJ-3.75-50-JY | 技术参数：额定流量42m3/h、额定扬程12m、额定功率3.75Kw、额定电压380V、额定电流5.1A、额定转速2900转/min、额定频率50Hz、绝缘等级F、设备质量（不包括电缆）50Kg、排出口直径50mm，泵结构，带刀带磨碎盘泵 | 510 | [8 empty] | 非通用类 |  | 四川省
耕整地机械 | 耕地机械 | 微耕机 | 功率4kW及以上微耕机 | 重庆尔翔机械制造有限公司 | 微耕机 | 1WG4.0-95FQ-ZC | 配套发动机额定功率（kw）：4.1 | 800 | [8 empty] | 非通用类 |  | 重庆市
耕整地机械 | 耕地机械 | 微耕机 | 功率4kW及以上微耕机 | 重庆科邦机械制造有限公司 | 微耕机 | 1WG5.5-110FQ-ZC | 配套发动机额定功率（kw）：4.2 | 800 | [8 empty] | 非通用类 |  | 重庆市
耕整地机械 | 耕地机械 | 微耕机 | 功率4kW及以上微耕机 | 常州市武进五菱柴油机有限公司 | 微耕机 | 1WG6.3FC-Z | 配套发动机额定功率（kw）：6.3 | 800 | [8 empty] | 非通用类 |  | 江苏省
耕整地机械 | 耕地机械 | 微耕机 | 功率4kW及以上微耕机 | 常州市武进五菱柴油机有限公司 | 微耕机 | 1WG4.0FC-Z | 配套发动机额定功率（kw）：4.0 | 800 | [8 empty] | 非通用类 |  | 江苏省
耕整地机械 | 耕地机械 | 微耕机 | 功率4kW以下微耕机 | 贵州省安顺市腾飞科技发展有限公司 | 微耕机 | 1WG3.5-95FC-ZC | 配套发动机额定功率（kW）：3.5 | 600 | [8 empty] | 非通用类 |  | 贵州省
耕整地机械 | 耕地机械 | 微耕机 | 功率4kW及以上微耕机 | 贵州省安顺市腾飞科技发展有限公司 | 微耕机 | 1WG6.3-135FC-Z | 配套发动机额定功率（kw）：6.3 | 800 | [8 empty] | 非通用类 |  | 贵州省
耕整地机械 | 耕地机械 | 微耕机 | 功率4kW及以上微耕机 | 贵州省安顺市腾飞科技发展有限公司 | 微耕机 | 1WG4.0-105FC-ZC | 配套发动机额定功率（kw）：4.0 | 800 | [8 empty] | 非通用类 |  | 贵州省
耕整地机械 | 耕地机械 | 微耕机 | 功率4kW及以上微耕机 | 重庆豪野机械制造有限公司 | 微耕机 | 1WG4.2-100FQ-ZC | 配套发动机额定功率（kw）：4.2 | 800 | [8 empty] | 非通用类 |  | 重庆市
耕整地机械 | 耕地机械 | 微耕机 | 功率4kW及以上微耕机 | 重庆财瑞机械有限公司 | 微耕机 | 1WG4.0-70FQ-ZCA | 配套发动机额定功率（kw）：4.0 | 800 | [8 empty] | 非通用类 |  | 重庆市
耕整地机械 | 耕地机械 | 微耕机 | 功率4kW及以上微耕机 | 重庆财瑞机械有限公司 | 微耕机 | 1WG5.5-110FQ-ZC | 配套发动机额定功率（kw）：5.5 | 800 | [8 empty] | 非通用类 |  | 重庆市
耕整地机械 | 耕地机械 | 旋耕机 | 单轴2000—2500mm旋耕机 | 上海松浦农机制造有限公司 | 旋耕机 | 1GKN-200S | 1、标定功率范围：40.4--55.1kw；2、幅宽200cm；3、总安装刀数：54把；4、旋耕刀型号：IT245 | 1710 | [8 empty] | 通用类 |  | 上海市
耕整地机械 | 耕地机械 | 旋耕机 | 单轴2000—2500mm旋耕机 | 上海松浦农机制造有限公司 | 旋耕机 | 1GKN-230S | 1、标定功率范围：47.8--58.8kw；2、幅宽230cm；3、总安装刀数：58把；4、旋耕刀型号：IT245 | 1710 | [8 empty] | 通用类 |  | 上海市
耕整地机械 | 耕地机械 | 旋耕机 | 单轴2000—2500mm旋耕机 | 上海松浦农机制造有限公司 | 旋耕机 | 1GKN-210SH | 1、标定功率范围：40.4--55.1kw；2、幅宽210cm；3、总安装刀数：54把；4、旋耕刀型号：IT245 | 1710 | [8 empty] | 通用类 |  | 上海市
耕整地机械 | 耕地机械 | 旋耕机 | 单轴2000—2500mm旋耕机 | 上海松浦农机制造有限公司 | 旋耕机 | 1GKN-230SH | 1、标定功率范围：47.8--58.8kw；2、幅宽230cm；3、总安装刀数：58把；4、旋耕刀型号：IT245 | 1710 | [8 empty] | 通用类 |  | 上海市
耕整地机械 | 耕地机械 | 旋耕机 | 单轴1500—2000mm旋耕机 | 上海松浦农机制造有限公司 | 旋耕机 | 1GKN-150S | 1、标定功率范围：22.1-25.7kw；2、幅宽：150cm；3、总安装刀数：38把；4、旋耕刀型号：IT225 | 1170 | [8 empty] | 通用类 |  | 上海市
耕整地机械 | 耕地机械 | 旋耕机 | 单轴1500—2000mm旋耕机 | 上海松浦农机制造有限公司 | 旋耕机 | 1GKN-165S | 1、标定功率范围：29.4-36.8kw；2、幅宽：165cm；3、总安装刀数：42把； 4、旋耕刀型号：IT225 | 1170 | [8 empty] | 通用类 |  | 上海市
耕整地机械 | 耕地机械 | 旋耕机 | 单轴1500—2000mm旋耕机 | 上海松浦农机制造有限公司 | 旋耕机 | 1GKN-180S | 1、标定功率范围：36.8--40.4kw；2、幅宽180cm；3、总安装刀数：50把；4、旋耕刀型号：IT245 | 1170 | [8 empty] | 通用类 |  | 上海市
耕整地机械 | 耕地机械 | 旋耕机 | 单轴1000—1500mm旋耕机 | 上海松浦农机制造有限公司 | 旋耕机 | 1GKN-130S | 1、标定功率范围：13.2-18.4kw；2、幅宽：130cm；3、总安装刀数：34把； 4、旋耕刀型号：IT225 | 540 | [8 empty] | 通用类 |  | 上海市
耕整地机械 | 耕地机械 | 旋耕机 | 单轴1000—1500mm旋耕机 | 上海松浦农机制造有限公司 | 旋耕机 | 1GKN-140S | 1、标定功率范围：18.4-22.1kw；2、幅宽：140cm；3、总安装刀数：38把； 4、旋耕刀型号：IT225 | 540 | [8 empty] | 通用类 |  | 上海市
耕整地机械 | 耕地机械 | 开沟机（器） | 开沟深度50cm以下配套轮式拖拉机开沟机 | 上海松浦农机制造有限公司 | 浅耕灭茬开沟机（复式作业机） | 1GK-230 | 1、开沟深度：18cm；2、灭茬深度：5cm；3、旋耕刀数量：70把（左右各35）；4、旋耕刀型号：IIT195 | 1000 | [8 empty] | 非通用类 |  | 上海市
耕整地机械 | 整地机械 | 驱动耙 | 2—3m驱动耙 | 上海松浦农机制造有限公司 | 水田驱动耙 | 1BSQ-23A | 1、耙长：2240mm；2、耙齿: 7组；3、配套功率：36.8kW；4、联结方式：三点悬挂 | 1400 | [8 empty] | 非通用类 |  | 上海市
耕整地机械 | 耕地机械 | 深松机 | 6铲及以上深松机 | 蚌埠玛斯特机械设备有限公司 | 深松机 | 1S-200 | 深松形式：全方位式；深松部件（铲）数量（个）：6 | 4050 | [8 empty] | 通用类 |  | 安徽省
耕整地机械 | 耕地机械 | 深松机 | 6铲及以上深松机 | 浙江程阳机电有限公司 | 深松机 | 1S－255 | 配套尺寸：1010*2860*1156mm；结构质量：252kg；配套动力：≥75kW；深松铲结构型式：单柱凿形铲带翼；深松铲数量：7个；工作幅宽：255cm；铲间距：36.5cm(可调)；深松深度：25－35cm；作业小时生产率：0.42－0.91hm2/h。 | 4050 | [8 empty] | 通用类 |  | 浙江省
耕整地机械 | 耕地机械 | 微耕机 | 功率4kW及以上微耕机 | 浙江程阳机电有限公司 | 微耕机 | 1WG4.0－60 | 配套发动机额定功率（kw）：4.2 | 800 | [8 empty] | 非通用类 |  | 浙江省
耕整地机械 | 耕地机械 | 微耕机 | 功率4kW及以上微耕机 | 重庆优帮科技有限公司 | 微耕机 | 1WG5.5-105FQ-ZC | 配套功率5.5KW,标定转速3600r/min | 800 | [8 empty] | 非通用类 |  | 重庆市
耕整地机械 | 耕地机械 | 微耕机 | 功率4kW及以上微耕机 | 重庆优帮科技有限公司 | 微耕机 | 1WG6.0-135FQ-ZC | 配套功率5.5KW,标定转速3600r/min | 800 | [8 empty] | 非通用类 |  | 重庆市
耕整地机械 | 耕地机械 | 微耕机 | 功率4kW及以上微耕机 | 重庆优帮科技有限公司 | 微耕机 | 1WG4.0-95FQ-DL | 配套功率4.0KW,标定转速3600r/min | 800 | [8 empty] | 非通用类 |  | 重庆市
耕整地机械 | 耕地机械 | 微耕机 | 功率4kW及以上微耕机 | 重庆优帮科技有限公司 | 微耕机 | 1WG4.0-100FQ-ZC | 配套功率5.5KW,标定转速3600r/min | 800 | [8 empty] | 非通用类 |  | 重庆市
耕整地机械 | 耕地机械 | 微耕机 | 功率4kW及以上微耕机 | 重庆优帮科技有限公司 | 微耕机 | 1WG4.0FQ-ZCA | 配套功率5.5KW,标定转速3600r/min | 800 | [8 empty] | 非通用类 |  | 重庆市
动力机械 | 拖拉机 | 轮式拖拉机(不含皮带传动轮式拖拉机） | 45—50马力两轮驱动拖拉机 | 中联重机股份有限公司 | 轮式拖拉机 | RK450-B | 驱动方式：两轮驱动；功率：33.1kw； | 11700 | [8 empty] | 通用类 |  | 安徽省
动力机械 | 拖拉机 | 轮式拖拉机(不含皮带传动轮式拖拉机） | 100马力及以上两轮驱动拖拉机 | 中联重机股份有限公司 | 轮式拖拉机 | RS1200 | 驱动方式：两轮驱动；功率：88.2kw； | 24300 | [8 empty] | 通用类 |  | 安徽省
动力机械 | 拖拉机 | 轮式拖拉机(不含皮带传动轮式拖拉机） | 100马力及以上两轮驱动拖拉机 | 中联重机股份有限公司 | 轮式拖拉机 | RS1200-A | 驱动方式：两轮驱动；功率：88.2kw； | 24300 | [8 empty] | 通用类 |  | 安徽省
动力机械 | 拖拉机 | 轮式拖拉机(不含皮带传动轮式拖拉机） | 120—130马力四轮驱动拖拉机 | 中联重机股份有限公司 | 轮式拖拉机 | RS1204 | 驱动方式：四轮驱动；功率：88.2kw； | 50670 | [8 empty] | 通用类 |  | 安徽省
动力机械 | 拖拉机 | 轮式拖拉机(不含皮带传动轮式拖拉机） | 120—130马力四轮驱动拖拉机 | 中联重机股份有限公司 | 轮式拖拉机 | RS1204-A | 驱动方式：四轮驱动；功率：88.2kw； | 50670 | [8 empty] | 通用类 |  | 安徽省
耕整地机械 | 耕地机械 | 微耕机 | 功率4kW以下微耕机 | 重庆耕友机械有限责任公司 | 微耕机 | 1WG3.8-90FQ-D | 配套发动机额定功率（kW）：3.8 | 600 | [8 empty] | 非通用类 |  | 重庆市
耕整地机械 | 耕地机械 | 微耕机 | 功率4kW及以上微耕机 | 重庆耕友机械有限责任公司 | 微耕机 | 1WG4.0-90FQ-ZC | 配套发动机额定功率（kw）：4.0 | 800 | [8 empty] | 非通用类 |  | 重庆市
耕整地机械 | 耕地机械 | 微耕机 | 功率4kW及以上微耕机 | 重庆耕友机械有限责任公司 | 微耕机 | 1WG4.0-95FC-ZC | 配套发动机额定功率（kw）：4.05 | 800 | [8 empty] | 非通用类 |  | 重庆市
耕整地机械 | 耕地机械 | 微耕机 | 功率4kW及以上微耕机 | 重庆耕友机械有限责任公司 | 微耕机 | 1WG6.3-135FC-Z | 配套发动机额定功率（kw）：6.3 | 800 | [8 empty] | 非通用类 |  | 重庆市
农产品初加工机械 | 茶叶加工机械 | 茶叶炒（烘）干机 | 非全自动茶叶炒干机（含扁形茶炒制机） | 浙江恒峰科技开发有限公司 | 煇锅机 | 6CH-8.0 | 外形尺寸（长×宽×高）mm：1165×700×1045；滚筒尺寸（直径×长度）mm：570×900；滚筒转速调节范围：30～50r/min；煇干温度：50～150℃；电动机功率：0.12；电加热功率：4.8kW；加热源形式：电加热；总质量：115kg | 800 | [8 empty] | 部非通用类 |  | 浙江省
农产品初加工机械 | 茶叶加工机械 | 茶叶杀青机 | 其它杀青机 | 浙江红五环制茶装备股份有限公司 | 茶叶杀青机 | 6CSTF-60 | 热源形式:柴（煤）；外形尺寸(长×宽×高):4664×928×1826mm；滚桶内径:600mm；滚筒内部直段长度:4030mm；滚筒转速:30-45r/min； | 2500 | [8 empty] | 部非通用类 |  | 浙江省
农产品初加工机械 | 茶叶加工机械 | 茶叶杀青机 | 其它杀青机 | 浙江红五环制茶装备股份有限公司 | 茶叶杀青机 | 6CSTF-80 | 热源形式:柴（煤）；外形尺寸(长×宽×高):4864×1088×2214mm；滚桶内径:800mm；滚筒内部直段长度:4200mm；滚筒转速:30-45r/min； | 2500 | [8 empty] | 部非通用类 |  | 浙江省
农产品初加工机械 | 茶叶加工机械 | 茶叶杀青机 | 燃气式杀青机 | 泉州得力农林机械有限公司 | 燃气茶叶杀青机 | DL-6CST-90B | 标准配置：电动机、电控系统、滚筒、加热系统、传动系统、支架、排气装置等 技术参数：加热方式：液化气、滚筒内径：90cm、外形尺寸（长*宽*高）：228*128*201cm、滚筒回转电动机转速：1390r/min | 1600 | [8 empty] | 部非通用类 |  | 福建省
动力机械 | 拖拉机 | 轮式拖拉机(不含皮带传动轮式拖拉机） | 40—45马力四轮驱动拖拉机 | 潍坊奥利达机械有限公司 | 轮式拖拉机 | ALD404 | 外廓尺寸：3510×1630×2140；驱动型式：四轮驱动；配套功率：29.4kW; 发动机型号及制造商：4TE40,山东华源莱动内燃机有限公司；轴距：1970; 最小使用质量：1806; 配重：60/119; 档位数：10; 变速箱型式：(4+1)×2组成式；是否有驾驶室或安全架：无。 | 12690 | [8 empty] | 通用类 |  | 山东
动力机械 | 拖拉机 | 轮式拖拉机(不含皮带传动轮式拖拉机） | 45—50马力四轮驱动拖拉机 | 潍坊奥利达机械有限公司 | 轮式拖拉机 | ALD454 | 外廓尺寸：3520×1650×2150；驱动型式：四轮驱动；配套功率：33.1kW; 发动机型号及制造商：4TE45,山东华源莱动内燃机有限公司；轴距：1965; 最小使用质量：1813; 配重：58/105; 档位数：10; 变速箱型式：(4+1)×2组成式；是否有驾驶室或安全架：无。 | 14400 | [8 empty] | 通用类 |  | 山东
动力机械 | 拖拉机 | 轮式拖拉机(不含皮带传动轮式拖拉机） | 50—55马力两轮驱动拖拉机 | 潍坊奥利达机械有限公司 | 轮式拖拉机 | ALD500 | 外廓尺寸：3530×1630×2160；驱动型式：两轮驱动；配套功率：36.8kW; 发动机型号及制造商：4TE50,山东华源莱动内燃机有限公司；轴距：1880; 最小使用质量：1617; 配重：57/108; 档位数：10; 变速箱型式：(4+1)×2组成式；是否有驾驶室或安全架：有安全架。 | 12960 | [8 empty] | 通用类 |  | 山东
动力机械 | 拖拉机 | 轮式拖拉机(不含皮带传动轮式拖拉机） | 50—55马力四轮驱动拖拉机 | 潍坊奥利达机械有限公司 | 轮式拖拉机 | ALD504 | 外廓尺寸：3540×1965×2150；驱动型式：四轮驱动；配套功率：36.8kW; 发动机型号及制造商：4TE50,山东华源莱动内燃机有限公司；轴距：1880; 最小使用质量：1665; 配重：52/106; 档位数：10; 变速箱型式：(4+1)×2组成式；是否有驾驶室或安全架：有安全架。 | 15750 | [8 empty] | 通用类 |  | 山东
动力机械 | 拖拉机 | 轮式拖拉机(不含皮带传动轮式拖拉机） | 55—60马力四轮驱动拖拉机 | 潍坊奥利达机械有限公司 | 轮式拖拉机 | ALD554 | 外廓尺寸：3830×1640×2320；驱动型式：四轮驱动；配套功率：40.4kW; 发动机型号及制造商：4TD55,山东华源莱动内燃机有限公司；轴距：2040; 最小使用质量：2174; 配重：120/108; 档位数：12; 变速箱型式：(2+1)×4组成式；是否有驾驶室或安全架：有安全架。 | 17730 | [8 empty] | 通用类 |  | 山东
动力机械 | 拖拉机 | 轮式拖拉机(不含皮带传动轮式拖拉机） | 60—65马力四轮驱动拖拉机 | 潍坊奥利达机械有限公司 | 轮式拖拉机 | ALD604 | 外廓尺寸：3800×1620×2200；驱动型式：四轮驱动；配套功率：44.1kW; 发动机型号及制造商：4TD60,山东华源莱动内燃机有限公司；轴距：2050; 最小使用质量：2360; 配重：144/360; 档位数：16; 变速箱型式：4×2×(1+1)组成式；是否有驾驶室或安全架：有安全架。 | 19530 | [8 empty] | 通用类 |  | 山东
动力机械 | 拖拉机 | 轮式拖拉机(不含皮带传动轮式拖拉机） | 70—75马力四轮驱动拖拉机 | 潍坊奥利达机械有限公司 | 轮式拖拉机 | ALD704 | 外廓尺寸：3800×1620×2200；驱动型式：四轮驱动；配套功率：51.5kW; 发动机型号及制造商：4TD70,山东华源莱动内燃机有限公司；轴距：2100; 最小使用质量：2500; 配重：144/360; 档位数：16; 变速箱型式：4×2×(1+1)组成式；是否有驾驶室或安全架：有安全架。 | 23400 | [8 empty] | 通用类 |  | 山东
动力机械 | 拖拉机 | 轮式拖拉机(不含皮带传动轮式拖拉机） | 110—120马力四轮驱动拖拉机 | 潍坊奥利达机械有限公司 | 轮式拖拉机 | ALD1104 | 外廓尺寸：4650×2160×2750；驱动型式：四轮驱动；配套功率：81kW; 发动机型号及制造商：LR6M5U23/0810E,一拖(洛阳)柴油机有限公司；轴距：2540; 最小使用质量：4256; 配重：330/480; 档位数：24; 变速箱型式：4×(2+1)×2组成式；是否有驾驶室或安全架：有驾驶室。 | 36270 | [8 empty] | 通用类 |  | 山东
动力机械 | 拖拉机 | 轮式拖拉机(不含皮带传动轮式拖拉机） | 120—130马力四轮驱动拖拉机 | 潍坊奥利达机械有限公司 | 轮式拖拉机 | ALD1204 | 外廓尺寸：4750×2160×2750；驱动型式：四轮驱动；配套功率：88.2kW; 发动机型号及制造商：LR6M5U23/0882E,一拖(洛阳)柴油机有限公司；轴距：2540; 最小使用质量：4256; 配重：330/480; 档位数：24; 变速箱型式：4×(2+1)×2组成式；是否有驾驶室或安全架：有驾驶室。 | 50670 | [8 empty] | 通用类 |  | 山东
动力机械 | 拖拉机 | 轮式拖拉机(不含皮带传动轮式拖拉机） | 130—140马力四轮驱动拖拉机 | 潍坊奥利达机械有限公司 | 轮式拖拉机 | ALD1304 | 外廓尺寸：4950×2345×2940；驱动型式：四轮驱动；配套功率：95.6kW; 发动机型号及制造商：WP6G130E311,潍柴(潍坊)中型柴油机有限公司；轴距：2670; 最小使用质量：5545; 配重：440/480; 档位数：24; 变速箱型式：4×(2+1)×2组成式；是否有驾驶室或安全架：有驾驶室。 | 63900 | [8 empty] | 通用类 |  | 山东
动力机械 | 拖拉机 | 轮式拖拉机(不含皮带传动轮式拖拉机） | 150—180马力四轮驱动拖拉机 | 潍坊奥利达机械有限公司 | 轮式拖拉机 | ALD1504 | 外廓尺寸：5060×2345×3030；驱动型式：四轮驱动；配套功率：111kW; 发动机型号及制造商：WP6G150E330,潍坊潍柴道依茨柴油机有限公司；轴距：2582; 最小使用质量：5100; 配重：440/480; 档位数：24; 变速箱型式：4×(2+1)×2组成式；是否有驾驶室或安全架：有驾驶室。 | 94500 | [8 empty] | 通用类 |  | 山东
动力机械 | 拖拉机 | 轮式拖拉机(不含皮带传动轮式拖拉机） | 70—75马力四轮驱动拖拉机 | 潍坊奥利达机械有限公司 | 轮式拖拉机 | ALD704-A | 外廓尺寸：2980×1350×1240；驱动型式：四轮驱动；配套功率：51.5kW; 发动机型号及制造商：4TD70,山东华源莱动内燃机有限公司；轴距：1950; 最小使用质量：3508; 配重：144/360; 档位数：16; 变速箱型式：4×2×(1+1)组成式；是否有驾驶室或安全架：有安全架。 | 23400 | [8 empty] | 通用类 |  | 山东
动力机械 | 拖拉机 | 轮式拖拉机(不含皮带传动轮式拖拉机） | 80—85马力四轮驱动拖拉机 | 东风井关农业机械有限公司 | 轮式拖拉机 | T804-PVR | 80马力≤功率＜85马力；驱动方式：四轮驱动 | 26820 | [8 empty] | 通用类 |  | 江苏
动力机械 | 拖拉机 | 轮式拖拉机(不含皮带传动轮式拖拉机） | 95—100马力四轮驱动拖拉机 | 东风井关农业机械有限公司 | 轮式拖拉机 | T954-PVCY | 95马力≤功率＜100马力；驱动方式：四轮驱动 | 33210 | [8 empty] | 通用类 |  | 江苏
动力机械 | 拖拉机 | 轮式拖拉机(不含皮带传动轮式拖拉机） | 95—100马力四轮驱动拖拉机 | 东风井关农业机械有限公司 | 轮式拖拉机 | T954-PVR | 95马力≤功率＜100马力；驱动方式：四轮驱动 | 33210 | [8 empty] | 通用类 |  | 江苏
动力机械 | 拖拉机 | 轮式拖拉机(不含皮带传动轮式拖拉机） | 40—45马力两轮驱动拖拉机 | 潍坊百利拖拉机有限公司 | 轮式拖拉机 | 悍沃-400B | 发动机型号：YD4RT5；发动机标定功率：29.4kW；驱动方式：两轮驱动；轮胎型号：6.50-16/11.2-24；最小使用质量：1214kg。 | 10260 | [8 empty] | 通用类 |  | 山东
动力机械 | 拖拉机 | 轮式拖拉机(不含皮带传动轮式拖拉机） | 40—45马力两轮驱动拖拉机 | 潍坊百利拖拉机有限公司 | 轮式拖拉机 | 悍沃-400D | 发动机型号：YD4RT5；发动机标定功率：29.5kW；驱动方式：两轮驱动；轮胎型号：18.0/7.50-12/13.8-20；最小使用质量：1095kg。 | 10260 | [8 empty] | 通用类 |  | 山东
动力机械 | 拖拉机 | 轮式拖拉机(不含皮带传动轮式拖拉机） | 45—50马力两轮驱动拖拉机 | 潍坊百利拖拉机有限公司 | 轮式拖拉机 | 悍沃-450 | 发动机型号：4B2-45M22；发动机标定功率：33.1kW；驱动方式：两轮驱动；轮胎型号：6.50-16/11.2-28；最小使用质量：1400kg。 | 11700 | [8 empty] | 通用类 |  | 山东
动力机械 | 拖拉机 | 轮式拖拉机(不含皮带传动轮式拖拉机） | 45—50马力两轮驱动拖拉机 | 潍坊百利拖拉机有限公司 | 轮式拖拉机 | 悍沃-450D | 发动机型号：4B2-45M22；发动机标定功率：33.1kW；驱动方式：两轮驱动；轮胎型号：5.50-16/13.8-20；最小使用质量：1240kg。 | 11700 | [8 empty] | 通用类 |  | 山东
动力机械 | 拖拉机 | 轮式拖拉机(不含皮带传动轮式拖拉机） | 50—55马力两轮驱动拖拉机 | 潍坊百利拖拉机有限公司 | 轮式拖拉机 | 悍沃-500 | 发动机型号：QC498T50；发动机标定功率：36.8kW；驱动方式：两轮驱动；轮胎型号：6.50-16/12.4-28；最小使用质量：2030kg。 | 12960 | [8 empty] | 通用类 |  | 山东
动力机械 | 拖拉机 | 轮式拖拉机(不含皮带传动轮式拖拉机） | 50—55马力两轮驱动拖拉机 | 潍坊百利拖拉机有限公司 | 轮式拖拉机 | 悍沃-500A | 发动机型号：4L100BT1；发动机标定功率：36.8kW；驱动方式：两轮驱动；轮胎型号：6.50-16/11.2-28；最小使用质量：1830kg。 | 12960 | [8 empty] | 通用类 |  | 山东
动力机械 | 拖拉机 | 轮式拖拉机(不含皮带传动轮式拖拉机） | 55—60马力两轮驱动拖拉机 | 潍坊百利拖拉机有限公司 | 轮式拖拉机 | 悍沃-550A | 发动机型号：4G33T；发动机标定功率：40.5kW；驱动方式：两轮驱动；轮胎型号：6.50-16/11.2-28；最小使用质量：1840kg。 | 15300 | [8 empty] | 通用类 |  | 山东
动力机械 | 拖拉机 | 轮式拖拉机(不含皮带传动轮式拖拉机） | 90—95马力两轮驱动拖拉机 | 潍坊百利拖拉机有限公司 | 轮式拖拉机 | 悍沃-900 | 发动机型号：4JR3ABT90；发动机标定功率：66.2kW；驱动方式：两轮驱动；轮胎型号：6.50-20/14.9-30；最小使用质量：3075kg。 | 22500 | [8 empty] | 通用类 |  | 山东
动力机械 | 拖拉机 | 轮式拖拉机(不含皮带传动轮式拖拉机） | 40—45马力四轮驱动拖拉机 | 潍坊百利拖拉机有限公司 | 轮式拖拉机 | 悍沃-404B | 发动机型号：YD4RT5；发动机标定功率：29.4kW；驱动方式：四轮驱动；轮胎型号：6.50-16/11.2-24；最小使用质量：1314kg。 | 12690 | [8 empty] | 通用类 |  | 山东
动力机械 | 拖拉机 | 轮式拖拉机(不含皮带传动轮式拖拉机） | 40—45马力四轮驱动拖拉机 | 潍坊百利拖拉机有限公司 | 轮式拖拉机 | 悍沃-404D | 发动机型号：YD4RT5；发动机标定功率：29.4kW；驱动方式：四轮驱动；轮胎型号：7.50-16/13.8-20；最小使用质量：1185kg。 | 12690 | [8 empty] | 通用类 |  | 山东
动力机械 | 拖拉机 | 轮式拖拉机(不含皮带传动轮式拖拉机） | 45—50马力四轮驱动拖拉机 | 潍坊百利拖拉机有限公司 | 轮式拖拉机 | 悍沃-454 | 发动机型号：4B2-45M22；发动机标定功率：33.1kW；驱动方式：四轮驱动；轮胎型号：7.50-16/11.2-28；最小使用质量：1520kg。 | 14400 | [8 empty] | 通用类 |  | 山东
动力机械 | 拖拉机 | 轮式拖拉机(不含皮带传动轮式拖拉机） | 45—50马力四轮驱动拖拉机 | 潍坊百利拖拉机有限公司 | 轮式拖拉机 | 悍沃-454D | 发动机型号：4B2-45M22；发动机标定功率：33.1kW；驱动方式：四轮驱动；轮胎型号：6.50-16/13.8-20；最小使用质量：1350kg。 | 14400 | [8 empty] | 通用类 |  | 山东
动力机械 | 拖拉机 | 轮式拖拉机(不含皮带传动轮式拖拉机） | 50—55马力四轮驱动拖拉机 | 潍坊百利拖拉机有限公司 | 轮式拖拉机 | 悍沃-504A | 发动机型号：4L100BT1；发动机标定功率：36.8kW；驱动方式：四轮驱动；轮胎型号：7.50-16/11.2-28；最小使用质量：2003kg。 | 15750 | [8 empty] | 通用类 |  | 山东
动力机械 | 拖拉机 | 轮式拖拉机(不含皮带传动轮式拖拉机） | 55—60马力四轮驱动拖拉机 | 潍坊百利拖拉机有限公司 | 轮式拖拉机 | 悍沃-554A | 发动机型号：4G33T；发动机标定功率：40.5kW；驱动方式：四轮驱动；轮胎型号：7.50-16/11.2-28；最小使用质量：2122kg。 | 17730 | [8 empty] | 通用类 |  | 山东
动力机械 | 拖拉机 | 轮式拖拉机(不含皮带传动轮式拖拉机） | 70—75马力四轮驱动拖拉机 | 潍坊百利拖拉机有限公司 | 轮式拖拉机 | 悍沃-704A | 发动机型号：QC4108T70；发动机标定功率：51.5kW；驱动方式：四轮驱动；轮胎型号：7.50-16/13.6-24；最小使用质量：2434kg。 | 23400 | [8 empty] | 通用类 |  | 山东
动力机械 | 拖拉机 | 轮式拖拉机(不含皮带传动轮式拖拉机） | 90—95马力四轮驱动拖拉机 | 潍坊百利拖拉机有限公司 | 轮式拖拉机 | 悍沃-904 | 发动机型号：4JR3ABT90；发动机标定功率：66.2kW；驱动方式：四轮驱动；轮胎型号：8.3-24/14.9-30；最小使用质量：3580kg。 | 31500 | [8 empty] | 通用类 |  | 山东
其他机械 | 废弃物处理设备 | 固液分离机 | 电机总功率5-10kW固液分离机 | 祁阳现代农业装备科技开发有限公司 | 畜禽粪便固液分离机 | 9GF-7.0 | 总功率：7.0kW，结构型式：螺旋挤压式；主机外型尺寸（长×宽×高）（mm）：1870×650×1265；整机质量（kg）：500；处理能力：7∽10m3；污液固体残留量：≤2%；分离后固形物含水率：≤80%；固液分离电机：型号、名称：Y112M-4型三相异步电动机；功率：4.0kW；转速：1440r/min；抽液电机：型号、名称：Y100L2-4型三相异步电动机；功率：3.0kW；转速：1420r/min。 | 3500 | [8 empty] | 非通用类 |  | 湖南省
其他机械 | 废弃物处理设备 | 固液分离机 | 电机总功率5-10kW固液分离机 | 祁阳现代农业装备科技开发有限公司 | 畜禽粪便固液分离机 | 9GF-8.5 | 总功率：8.5kW，结构型式：螺旋挤压式；主机外型尺寸（长×宽×高）（mm）：1920×690×1410；整机质量（kg）：468；处理能力：30∽50m3；污液固体残留量：≤2%；分离后固形物含水率：≤80%；固液分离电机：型号、名称：Y132S-4型三相异步电动机；功率：5.5kW；转速：1440r/min；抽液电机：型号、名称：Y100L2-4型三相异步电动机；功率：3.0kW；转速：1420r/min；配套水泵：型号、名称：DYWS50-8液下式多用泵：流量：50m3；转速：1440r/min。 | 3500 | [8 empty] | 非通用类 |  | 湖南省
耕整地机械 | 耕地机械 | 翻转犁 | 单体幅宽35cm以下，1—2铧翻转犁 | 临洮县宏丰机械制造有限公司 | 手扶翻转犁 | 1LF-130型 | 外形尺寸（长×宽×高）：1700×420×750（mm），配套动力：8.8-11手扶拖拉机（kW）,生产率：0.06-0.08（hm²/h），整机质量：85（kg）,犁体数量：1（个），耕深：18-24（cm）,耕宽：30（cm），单犁幅宽：30（cm）,结构型式：水平翻转式（/) | 340 | [8 empty] | 非通用类 |  | 甘肃省
耕整地机械 | 耕地机械 | 翻转犁 | 单体幅宽35cm及以上，1—2铧翻转犁 | 临洮县宏丰机械制造有限公司 | 手动翻转铧式犁 | 1LF-135型 | 外形尺寸（长×宽×高）：850×1030×810（mm），结构型式：手动双向翻转（/）结构质量：120（kg），配套拖拉机标定功率：11-12.5kw手扶拖拉机，与拖拉机联接方式：销轴直联（/）,犁体数量：2（个），工作幅宽：35（cm）,最大耕深：26（cm）,运输间隙：＞250（mm）,生产率：0.07-0.09（hm²/h） | 630 | [8 empty] | 非通用类 |  | 甘肃省
耕整地机械 | 耕地机械 | 旋耕机 | 单轴1000—1500mm旋耕机 | 临洮县宏丰机械制造有限公司 | 旋耕机 | 1GKN-125 | 结构型式：框架式（/），配套拖拉机标定功率：13.2（kw），动力输出轴转速：540（r/min），外形尺寸（长×宽×高）：1000×1390×1020（mm）,结构质量：250（kg）,幅宽：125（cm）,耕深：11（cm）,理论前进速度：2-5（km/h）,传动方式：中间齿轮动（/） | 540 | [8 empty] | 通用类 |  | 甘肃省
耕整地机械 | 耕地机械 | 旋耕机 | 单轴1500—2000mm旋耕机 | 临洮县宏丰机械制造有限公司 | 旋耕机 | 1GKN-160 | 结构型式：框架式（/），配套拖拉机标定功率：25.7（kw），动力输出轴转速：540/720（r/min），外形尺寸（长×宽×高）：960×1800×900（mm）,结构质量：270（kg）,幅宽：160（cm）,耕深：13（cm）,理论前进速度：2-5（km/h）,传动方式：中间齿轮动（/） | 1170 | [8 empty] | 通用类 |  | 甘肃省
耕整地机械 | 耕地机械 | 旋耕机 | 单轴2000—2500mm旋耕机 | 临洮县宏丰机械制造有限公司 | 旋耕机 | 1GKN-200 | 结构型式：框架式（/），配套拖拉机标定功率：44.1（kw），动力输出轴转速：540/720（r/min），外形尺寸（长×宽×高）：1040×2250×1030（mm）,结构质量：415（kg）,幅宽：200（cm）,耕深：14（cm）,理论前进速度：2-5（km/h）,传动方式：中间齿轮动（/） | 1710 | [8 empty] | 通用类 |  | 甘肃省
耕整地机械 | 耕地机械 | 深松机 | 3铲及以下深松机 | 临洮县宏丰机械制造有限公司 | 全方位深松机 | 1ZQ-240型 | 外形尺寸（长×宽×高）：1320×2930×1260（mm）,配套动力：58.8以上（kw）,深松铲结构型式：梯形框架式（/），结构质量：493（kg）,工作铲数量：3（个），工作幅宽：240（cm），铲间距：75（cm）,作业速度：2-5（km/h）,纯工作小时生产率：0.70（hm²/h），深松深度：33（cm） | 1170 | [8 empty] | 通用类 |  | 甘肃省
耕整地机械 | 耕地机械 | 深松机 | 6铲及以上深松机 | 临洮县宏丰机械制造有限公司 | 深松机 | 1Z-250型 | 外形尺寸（长×宽×高）：1130×2620×1300（mm）,配套动力：58.8-73.5（kw）,深松铲型式：凿形深松铲（/），整机质量：560（kg）,深松铲数量：6（个），工作幅宽：250（cm），铲间距：35（cm）,作业速度：2-5（km/h）,生产率：0.70（hm²/h） | 4050 | [8 empty] | 通用类 |  | 甘肃省

## 未导入产品
贵州省2017年农业机械购置补贴暂不归档产品信息（第一批）
机具大类 | 机具小类 | 机具品目 | 分档名称 | 生产企业 | 产品名称 | 机具型号 | 配置参数（企业依据推广鉴定报告填报） | 中央补贴额 | 特殊县中央补贴额 | 省补贴额 | 特殊县省补贴额 | 市补贴额 | 特殊县市补贴额 | 县补贴额 | 特殊县县补贴额 | 功率（kW） | 机具类型 | 备注 | 企业所属省份 | 不归档原因
收获机械 | 玉米收获机械 |  |  | 山东常林农业装备股份有限公司 | 玉米联合收割机 | 4YZP-2H | [10 empty] | 部通用类 |  |  | 未按公告要求报送归档资料
收获机械 | 玉米收获机械 |  |  | 山东常林农业装备股份有限公司 | 玉米联合收割机 | 4YZP-2 | [10 empty] | 部通用类 |  |  | 未按公告要求报送归档资料
收获机械 | 玉米收获机械 |  |  | 山东常林农业装备股份有限公司 | 玉米联合收割机 | 4YZP-2Q | [10 empty] | 部通用类 |  |  | 未按公告要求报送归档资料
收获机械 | 玉米收获机械 |  |  | 山东常林农业装备股份有限公司 | 玉米联合收割机 | 4YZP-3Y | [10 empty] | 部通用类 |  |  | 未按公告要求报送归档资料
收获机械 | 玉米收获机械 |  |  | 山东常林农业装备股份有限公司 | 玉米联合收割机 | 4YZP-4A | [10 empty] | 部通用类 |  |  | 未按公告要求报送归档资料
收获机械 | 玉米收获机械 |  |  | 许昌车神汽车有限责任公司 | 自走式玉米联合收割机 | 4YZ-4 | [10 empty] | 部通用类 |  |  | 未按公告要求报送归档资料
收获机械 | 谷物收获机械 | 自走轮式谷物联合收割机（全喂入） |  | 许昌车神汽车有限责任公司 | 自走轮式谷物联合收割机 | 4LZ-10 | [10 empty] | 部通用类 |  |  | 未按公告要求报送归档资料
收获机械 | 谷物收获机械 | 自走轮式谷物联合收割机（全喂入） |  | 许昌车神汽车有限责任公司 | 自走轮式谷物联合收割机 | 4LZ-8.5 | [10 empty] | 部通用类 |  |  | 未按公告要求报送归档资料
收获机械 | 谷物收获机械 | 自走履带式谷物联合收割机（全喂入） |  | 南充富牌农机有限公司 | 微型联合收割机 | 4LZ-0.6-A | [10 empty] | 部通用类 |  |  | 未按公告要求报送归档资料
种植施肥机械 | 栽植机械 | 水稻插秧机 |  | 浙江博源农机有限公司 | 水稻高速插秧机 | 2ZG-8B | [10 empty] | 部通用类 |  |  | 未按公告要求报送归档资料
种植施肥机械 | 栽植机械 | 水稻插秧机 |  | 浙江博源农机有限公司 | 水稻穴直播机 | 2BD-8A | [10 empty] | 部通用类 |  |  | 未按公告要求报送归档资料
种植施肥机械 | 栽植机械 | 水稻插秧机 |  | 浙江博源农机有限公司 | 水稻穴直播机 | 2BD-8(30) | [10 empty] | 部通用类 |  |  | 未按公告要求报送归档资料
种植施肥机械 | 栽植机械 | 水稻插秧机 |  | 浙江博源农机有限公司 | 水稻穴直播机 | 2BDZ-8B(30) | [10 empty] | 部通用类 |  |  | 未按公告要求报送归档资料
种植施肥机械 | 栽植机械 | 水稻插秧机 |  | 浙江博源农机有限公司 | 水稻穴直播机 | 2BDZ-8C(25) | [10 empty] | 部通用类 |  |  | 未按公告要求报送归档资料
种植施肥机械 | 栽植机械 | 水稻插秧机 |  | 浙江博源农机有限公司 | 水稻穴直播机 | 2BDZ-10C(20) | [10 empty] | 部通用类 |  |  | 未按公告要求报送归档资料
种植施肥机械 | 栽植机械 | 水稻插秧机 |  | 浙江博源农机有限公司 | 水稻穴直播机 | 2BDZ-10D(25) | [10 empty] | 部通用类 |  |  | 未按公告要求报送归档资料
种植施肥机械 | 栽植机械 | 水稻插秧机 |  | 江苏博迅精密机械制造有限公司 | 手扶式水稻插秧机 | 2ZS-4 | [10 empty] | 部通用类 |  |  | 未按公告要求报送归档资料
种植施肥机械 | 栽植机械 | 水稻插秧机 |  | 江苏博迅精密机械制造有限公司 | 手扶式水稻插秧机 | 2ZS-6A | [10 empty] | 部通用类 |  |  | 未按公告要求报送归档资料
种植施肥机械 | 栽植机械 | 水稻插秧机 |  | 江苏博迅精密机械制造有限公司 | 手扶式水稻插秧机 | 2ZS-6 | [10 empty] | 部通用类 |  |  | 未按公告要求报送归档资料
种植施肥机械 | 施肥机械 | 撒肥机（厩肥） |  | 扬州丰得农牧机械制造有限公司 | 摆动式撒肥机 | FD-800 | [10 empty] | 非通用类 |  |  | 未按公告要求报送归档资料
种植施肥机械 | 施肥机械 | 撒肥机（厩肥） |  | 扬州丰得农牧机械制造有限公司 | 圆盘离心式撒肥机 | FD-400 | [10 empty] | 非通用类 |  |  | 未按公告要求报送归档资料
收获机械 | 饲料作物收获机械 | 青饲料收获机 |  | 石家庄五业农牧机械有限公司 | 自走式青饲料收获机 | 4QZ-2800 | [10 empty] | 部通用类 |  |  | 未按公告要求报送归档资料
收获机械 | 饲料作物收获机械 | 青饲料收获机 |  | 石家庄五业农牧机械有限公司 | 自走式青饲料收获机 | 4QZ-3010 | [10 empty] | 部通用类 |  |  | 未按公告要求报送归档资料
收获机械 | 饲料作物收获机械 | 青饲料收获机 |  | 石家庄美迪机械有限公司 | 自走式青饲料收获机 | 9QZ-2900B | [10 empty] | 部通用类 |  |  | 未按公告要求报送归档资料
收获机械 | 饲料作物收获机械 | 压捆机 |  | 乐陵市天力工程机械有限公司 | 青圆捆机 | YK5252A | [10 empty] | 非通用类 |  |  | 未按公告要求报送归档资料
收获机械 | 饲料作物收获机械 | 压捆机 |  | 安阳市豫工农业机械有限公司 | 秸秆打捆机 | 4PLY3045-B | [10 empty] | 非通用类 |  |  | 未按公告要求报送归档资料
收获机械 | 饲料作物收获机械 | 捡拾压捆机 |  | 中国农业机械化科学研究院呼和浩特分院 | 方草捆捡拾打捆机 | 9YFC-1.7型 | [10 empty] | 部通用类 |  |  | 未按公告要求报送归档资料
收获机械 | 饲料作物收获机械 | 捡拾压捆机 |  | 中国农业机械化科学研究院呼和浩特分院 | 秸秆切割揉碎方捆压捆机 | 9YFG-2.2 | [10 empty] | 部通用类 |  |  | 未按公告要求报送归档资料
收获机械 | 饲料作物收获机械 | 捡拾压捆机 |  | 中国农业机械化科学研究院呼和浩特分院 | 秸秆切割揉碎方捆压捆机 | 9YFG-2.2A | [10 empty] | 部通用类 |  |  | 未按公告要求报送归档资料
收获机械 | 饲料作物收获机械 | 捡拾压捆机 |  | 中国农业机械化科学研究院呼和浩特分院 | 秸秆切割揉碎方捆压捆机 | 9YFG-2.6 | [10 empty] | 部通用类 |  |  | 未按公告要求报送归档资料
收获机械 | 饲料作物收获机械 | 捡拾压捆机 |  | 中国农业机械化科学研究院呼和浩特分院 | 跨行式方草捆打捆机 | 9YFQ-1.5型 | [10 empty] | 部通用类 |  |  | 未按公告要求报送归档资料
收获机械 | 饲料作物收获机械 | 捡拾压捆机 |  | 中国农业机械化科学研究院呼和浩特分院 | 跨行式方草捆捡拾压捆机 | 9YFQ-1.9 | [10 empty] | 部通用类 |  |  | 未按公告要求报送归档资料
收获机械 | 饲料作物收获机械 | 捡拾压捆机 |  | 中国农业机械化科学研究院呼和浩特分院 | 跨行式方草捆捡拾压捆机 | 9YFQ-2.2 | [10 empty] | 部通用类 |  |  | 未按公告要求报送归档资料
收获机械 | 饲料作物收获机械 | 捡拾压捆机 |  | 中国农业机械化科学研究院呼和浩特分院 | 三道捆绳方草捆捡拾压捆机 | 9YFS-2.0型 | [10 empty] | 部通用类 |  |  | 未按公告要求报送归档资料
收获机械 | 饲料作物收获机械 | 捡拾压捆机 |  | 中国农业机械化科学研究院呼和浩特分院 | 三道捆绳方草捆捡拾压捆机 | 9YFS-2.2 | [10 empty] | 部通用类 |  |  | 未按公告要求报送归档资料
收获机械 | 饲料作物收获机械 | 捡拾压捆机 |  | 中国农业机械化科学研究院呼和浩特分院 | 直连方草捆捡拾压捆机 | 9YFSZ-2.2 | [10 empty] | 部通用类 |  |  | 未按公告要求报送归档资料
收获机械 | 饲料作物收获机械 | 捡拾压捆机 |  | 中国农业机械化科学研究院呼和浩特分院 | 圆草捆卷捆机 | 9YG-1.2 | [10 empty] | 部通用类 |  |  | 未按公告要求报送归档资料
收获机械 | 饲料作物收获机械 | 捡拾压捆机 |  | 中国农业机械化科学研究院呼和浩特分院 | 圆捆卷捆机 | 9YG-1.4 | [10 empty] | 部通用类 |  |  | 未按公告要求报送归档资料
收获机械 | 饲料作物收获机械 | 捡拾压捆机 |  | 中国农业机械化科学研究院呼和浩特分院 | 双刀轴秸秆切割揉碎方捆压捆机 | 9YJS-2.2 | [10 empty] | 部通用类 |  |  | 未按公告要求报送归档资料
收获机械 | 饲料作物收获机械 | 搂草机 |  | 中国农业机械化科学研究院呼和浩特分院 | 牵引折叠指盘式搂草机 | 9LQD-7.6型（原：9LC-7.6型） | [10 empty] | 非通用类 |  |  | 未按公告要求报送归档资料
收获机械 | 饲料作物收获机械 | 搂草机 |  | 中国农业机械化科学研究院呼和浩特分院 | 牵引折叠式指盘搂草机 | 9LQZ-8.5型 | [10 empty] | 非通用类 |  |  | 未按公告要求报送归档资料
收获机械 | 饲料作物收获机械 | 搂草机 |  | 中国农业机械化科学研究院呼和浩特分院 | 多功能水平旋转搂草机 | 9LSQ-5.3型 | [10 empty] | 非通用类 |  |  | 未按公告要求报送归档资料
收获机械 | 饲料作物收获机械 | 搂草机 |  | 中国农业机械化科学研究院呼和浩特分院 | 指盘式搂草机 | 9LZ-6.0 | [10 empty] | 非通用类 |  |  | 未按公告要求报送归档资料
种植施肥机械 | 育苗机械设备 | 秧盘播种成套设备（含床土处理） |  | 广州市绿翔机电安装工程有限公司 | 气力式蔬菜穴盘精密播种机 | 2BS-6 | [10 empty] | 非通用类 |  |  | 未按公告要求报送归档资料
收获机械 | 饲料作物收获机械 | 捡拾压捆机 |  | 四平市顺邦农机制造有限公司 | 捡拾粉碎打捆机 | 9YJ-180 | [10 empty] | 非通用类 |  |  | 未按公告要求报送归档资料
收获机械 | 饲料作物收获机械 | 捡拾压捆机 |  | 四平市顺邦农机制造有限公司 | 捡拾打捆机 | 9YWA1-60 | [10 empty] | 非通用类 |  |  | 未按公告要求报送归档资料
耕整地机械 | 耕地机械 | 旋耕机 | 单轴2000—2500mm旋耕机 | 河南豪丰机械制造有限公司 | 旋耕机 | 1GQN-200A | [10 empty] | 通用类 |  |  | 2018年新增,未见归档材料
耕整地机械 | 耕地机械 | 旋耕机 | 单轴1500—2000mm旋耕机 | 河南豪丰机械制造有限公司 | 旋耕机 | 1GQN-180A | [10 empty] | 通用类 |  |  | 2019年新增,未见归档材料
动力机械 | 拖拉机 | 轮式拖拉机(不含皮带传动轮式拖拉机） | 120—130马力四轮驱动拖拉机 | 江苏沃得农业机械有限公司 | 轮式拖拉机 | WD1204G | 120马力≤功率＜130马力；驱动方式：四轮驱动 | 50670 | [8 empty] | 通用类 |  | 江苏 | 根据皖农机计财〔2016〕134号《安徽关于进一步做好江苏沃得农业机械有限公司农机购置补贴违规问题处理工作的通知》文件，安徽省全省范围内取消沃得公司4LZ-3.5E型、4LZ-2.5B型自走履带式谷物联合收割机补贴资格。
动力机械 | 拖拉机 | 轮式拖拉机(不含皮带传动轮式拖拉机） | 30—35马力四轮驱动拖拉机 | 江苏沃得农业机械有限公司 | 轮式拖拉机 | WD354 | 30马力≤功率＜35马力；驱动方式：四轮驱动 | 9900 | [8 empty] | 通用类 |  | 江苏
动力机械 | 拖拉机 | 轮式拖拉机(不含皮带传动轮式拖拉机） | 45—50马力四轮驱动拖拉机 | 江苏沃得农业机械有限公司 | 轮式拖拉机 | WD454K | 45马力≤功率＜50马力；驱动方式：四轮驱动 | 14400 | [8 empty] | 通用类 |  | 江苏
动力机械 | 拖拉机 | 轮式拖拉机(不含皮带传动轮式拖拉机） | 50—55马力四轮驱动拖拉机 | 江苏沃得农业机械有限公司 | 轮式拖拉机 | WD504 | 50马力≤功率＜55马力；驱动方式：四轮驱动 | 15750 | [8 empty] | 通用类 |  | 江苏
动力机械 | 拖拉机 | 轮式拖拉机(不含皮带传动轮式拖拉机） | 55—60马力四轮驱动拖拉机 | 江苏沃得农业机械有限公司 | 轮式拖拉机 | WD554 | 55马力≤功率＜60马力；驱动方式：四轮驱动 | 17730 | [8 empty] | 通用类 |  | 江苏
动力机械 | 拖拉机 | 轮式拖拉机(不含皮带传动轮式拖拉机） | 60—65马力四轮驱动拖拉机 | 江苏沃得农业机械有限公司 | 轮式拖拉机 | WD604 | 60马力≤功率＜65马力；驱动方式：四轮驱动 | 19530 | [8 empty] | 通用类 |  | 江苏
动力机械 | 拖拉机 | 轮式拖拉机(不含皮带传动轮式拖拉机） | 70—75马力四轮驱动拖拉机 | 江苏沃得农业机械有限公司 | 轮式拖拉机 | WD704F | 70马力≤功率＜75马力；驱动方式：四轮驱动 | 23400 | [8 empty] | 通用类 |  | 江苏
动力机械 | 拖拉机 | 轮式拖拉机(不含皮带传动轮式拖拉机） | 70—75马力四轮驱动拖拉机 | 江苏沃得农业机械有限公司 | 轮式拖拉机 | WD704D | 70马力≤功率＜75马力；驱动方式：四轮驱动 | 23400 | [8 empty] | 通用类 |  | 江苏
动力机械 | 拖拉机 | 轮式拖拉机(不含皮带传动轮式拖拉机） | 75—80马力四轮驱动拖拉机 | 江苏沃得农业机械有限公司 | 轮式拖拉机 | WD754 | 70马力≤功率＜75马力；驱动方式：四轮驱动 | 23400 | [8 empty] | 通用类 |  | 江苏
动力机械 | 拖拉机 | 轮式拖拉机(不含皮带传动轮式拖拉机） | 85—90马力四轮驱动拖拉机 | 江苏沃得农业机械有限公司 | 轮式拖拉机 | WD854 | 85马力≤功率＜90马力；驱动方式：四轮驱动 | 28170 | [8 empty] | 通用类 |  | 江苏
动力机械 | 拖拉机 | 轮式拖拉机(不含皮带传动轮式拖拉机） | 90—95马力两轮驱动拖拉机 | 江苏沃得农业机械有限公司 | 轮式拖拉机 | WD900G | 90马力≤功率＜95马力；驱动方式：两轮驱动 | 22500 | [8 empty] | 通用类 |  | 江苏
动力机械 | 拖拉机 | 轮式拖拉机(不含皮带传动轮式拖拉机） | 90—95马力四轮驱动拖拉机 | 江苏沃得农业机械有限公司 | 轮式拖拉机 | WD904G | 90马力≤功率＜95马力；驱动方式：四轮驱动 | 31500 | [8 empty] | 通用类 |  | 江苏
动力机械 | 拖拉机 | 轮式拖拉机(不含皮带传动轮式拖拉机） | 90—95马力四轮驱动拖拉机 | 江苏沃得农业机械有限公司 | 轮式拖拉机 | WD904 | 90马力≤功率＜95马力；驱动方式：四轮驱动 | 31500 | [8 empty] | 通用类 |  | 江苏
动力机械 | 拖拉机 | 轮式拖拉机(不含皮带传动轮式拖拉机） | 100马力及以上两轮驱动拖拉机 | 江苏沃得农业机械有限公司 | 轮式拖拉机 | WD1000C | 100马力≤功率＜110马力；驱动方式：两轮驱动 | 24300 | [8 empty] | 通用类 |  | 江苏
动力机械 | 拖拉机 | 轮式拖拉机(不含皮带传动轮式拖拉机） | 100—110马力四轮驱动拖拉机 | 江苏沃得农业机械有限公司 | 轮式拖拉机 | WD1004C | 100马力≤功率＜110马力；驱动方式：四轮驱动 | 33210 | [8 empty] | 通用类 |  | 江苏
动力机械 | 拖拉机 | 轮式拖拉机(不含皮带传动轮式拖拉机） | 100—110马力四轮驱动拖拉机 | 江苏沃得农业机械有限公司 | 轮式拖拉机 | WD1004 | 100马力≤功率＜110马力；驱动方式：四轮驱动 | 33210 | [8 empty] | 通用类 |  | 江苏
动力机械 | 拖拉机 | 轮式拖拉机(不含皮带传动轮式拖拉机） | 110—120马力四轮驱动拖拉机 | 江苏沃得农业机械有限公司 | 轮式拖拉机 | WD1104 | 110马力≤功率＜120马力；驱动方式：四轮驱动 | 36270 | [8 empty] | 通用类 |  | 江苏
动力机械 | 拖拉机 | 轮式拖拉机(不含皮带传动轮式拖拉机） | 130—140马力四轮驱动拖拉机 | 江苏沃得农业机械有限公司 | 轮式拖拉机 | WD1304 | 130马力≤功率＜140马力；驱动方式：四轮驱动 | 63900 | [8 empty] | 通用类 |  | 江苏
动力机械 | 拖拉机 | 轮式拖拉机(不含皮带传动轮式拖拉机） | 130—140马力四轮驱动拖拉机 | 江苏沃得农业机械有限公司 | 轮式拖拉机 | WD1304B | 130马力≤功率＜140马力；驱动方式：四轮驱动 | 63900 | [8 empty] | 通用类 |  | 江苏
动力机械 | 拖拉机 | 轮式拖拉机(不含皮带传动轮式拖拉机） | 130—140马力四轮驱动拖拉机 | 江苏沃得农业机械有限公司 | 轮式拖拉机 | WD1304G | 130马力≤功率＜140马力；驱动方式：四轮驱动 | 63900 | [8 empty] | 通用类 |  | 江苏
动力机械 | 拖拉机 | 轮式拖拉机(不含皮带传动轮式拖拉机） | 150—180马力四轮驱动拖拉机 | 江苏沃得农业机械有限公司 | 轮式拖拉机 | WD1504 | 150马力≤功率＜180马力；驱动方式：四轮驱动 | 94500 | [8 empty] | 通用类 |  | 江苏
收获机械 | 谷物收获机械 | 自走轮式谷物联合收割机（全喂入) | 6—7kg/s自走轮式谷物联合收割机（全喂入） | 江苏沃得农业机械有限公司 | 轮式自走全喂入式谷物联合收割机 | 4LZ-6B | 结构型式：轮式自走全喂入式；喂入方式：全喂入式；喂入量：6kg/s；发动机额定功率：70/72kW；割台宽度：2.5m；变速箱类型：机械变速箱+液压无级变速器（HST） | 34470 | [8 empty] | 部通用类 |  | 江苏省
收获机械 | 谷物收获机械 | 自走履带式谷物联合收割机（全喂入） | 1.5—2.1kg/s自走履带式谷物联合收割机（全喂入）；包含2.1—3kg/s自走履带式水稻联合收割机（全喂入） | 江苏沃得农业机械有限公司 | 履带自走全喂入式谷物联合收割机 | 4LZ-1.6E | 喂入量：1.6kg/s；自走履带式；喂入方式：全喂入；发动机额定功率：22.1/23kW；割台宽度：1360mm；变速箱类型：机械变速箱+液压无级变速器（HST） | 15120 | [8 empty] | 部通用类 |  | 江苏省
收获机械 | 谷物收获机械 | 自走履带式谷物联合收割机（全喂入） | 3—4kg/s自走履带式谷物联合收割机（全喂入）；包含4kg/s及以上自走履带式水稻联合收割机（全喂入） | 江苏沃得农业机械有限公司 | 履带自走全喂入式谷物联合收割机 | 4LZ-3.0D | 喂入量：3.0kg/s；自走履带式；喂入方式：全喂入；发动机额定功率：48kW；割台宽度：2010mm；变速箱类型：机械变速箱+液压无级变速器（HST） | 20070 | [8 empty] | 部通用类 |  | 江苏省
收获机械 | 谷物收获机械 | 自走履带式谷物联合收割机（全喂入） | 4kg/s及以上自走履带式谷物联合收割机（全喂入） | 江苏沃得农业机械有限公司 | 履带自走全喂入式谷物联合收割机 | 4LZ-4.0A | 喂入量：4.0kg/s；自走履带式；喂入方式：全喂入；发动机额定功率：62/65kW；割台宽度：2000mm；变速箱类型：机械变速箱+液压无级变速器（HST） | 27000 | [8 empty] | 部通用类 |  | 江苏省
收获机械 | 谷物收获机械 | 自走履带式谷物联合收割机（全喂入） | 4kg/s及以上自走履带式谷物联合收割机（全喂入） | 江苏沃得农业机械有限公司 | 履带自走全喂入式谷物联合收割机 | 4LZ-4.0E | 喂入量：4.0kg/s；自走履带式；喂入方式：全喂入；发动机额定功率：62/65kW；割台宽度：2000mm；变速箱类型：机械变速箱+液压无级变速器（HST） | 27000 | [8 empty] | 部通用类 |  | 江苏省
收获机械 | 谷物收获机械 | 自走履带式谷物联合收割机（全喂入） | 4kg/s及以上自走履带式谷物联合收割机（全喂入） | 江苏沃得农业机械有限公司 | 履带自走全喂入式谷物联合收割机 | 4LZ-4.5L | 喂入量：4.5kg/s；自走履带式；喂入方式：全喂入；发动机额定功率：55kW；割台宽度：2125mm；变速箱类型：机械变速箱+液压无级变速器（HST） | 27000 | [8 empty] | 部通用类 |  | 江苏省
收获机械 | 谷物收获机械 | 自走履带式谷物联合收割机（全喂入） | 4kg/s及以上自走履带式谷物联合收割机（全喂入） | 江苏沃得农业机械有限公司 | 履带自走全喂入式谷物联合收割机 | 4LZ-5.0D | 喂入量：5.0kg/s；自走履带式；喂入方式：全喂入；发动机额定功率：70/72kW；割台宽度：2200mm；变速箱类型：机械变速箱+液压无级变速器（HST） | 27000 | [8 empty] | 部通用类 |  | 江苏省
收获机械 | 谷物收获机械 | 自走履带式谷物联合收割机（全喂入） | 4kg/s及以上自走履带式谷物联合收割机（全喂入） | 江苏沃得农业机械有限公司 | 履带自走全喂入式谷物联合收割机 | 4LZ-5.0E | 喂入量：5.0kg/s；自走履带式；喂入方式：全喂入；发动机额定功率：70/72kW；割台宽度：2200mm；变速箱类型：机械变速箱+液压无级变速器（HST） | 27000 | [8 empty] | 部通用类 |  | 江苏省
收获机械 | 谷物收获机械 | 自走履带式谷物联合收割机（全喂入） | 4kg/s及以上自走履带式谷物联合收割机（全喂入） | 江苏沃得农业机械有限公司 | 履带自走全喂入式谷物联合收割机 | 4LZ-5.0F | 喂入量：5.0kg/s；自走履带式；喂入方式：全喂入；发动机额定功率：73/75kW；割台宽度：2500mm；变速箱类型：机械变速箱+液压无级变速器（HST） | 27000 | [8 empty] | 部通用类 |  | 江苏省
收获机械 | 谷物收获机械 | 自走履带式谷物联合收割机（全喂入） | 4kg/s及以上自走履带式谷物联合收割机（全喂入） | 江苏沃得农业机械有限公司 | 履带自走全喂入式谷物联合收割机 | 4LZ-6.0F | 喂入量：6.0kg/s；自走履带式；喂入方式：全喂入；发动机额定功率：64.4kW；割台宽度：2200mm；变速箱类型：机械变速箱+液压无级变速器（HST） | 27000 | [8 empty] | 部通用类 |  | 江苏省
收获机械 | 谷物收获机械 | 自走履带式谷物联合收割机（全喂入） | 4kg/s及以上自走履带式谷物联合收割机（全喂入） | 江苏沃得农业机械有限公司 | 履带自走全喂入式谷物联合收割机 | 4LZ-6.0K | 喂入量：6.0kg/s；自走履带式；喂入方式：全喂入；发动机额定功率：73/75kW；割台宽度：2500mm；变速箱类型：机械变速箱+液压无级变速器（HST） | 27000 | [8 empty] | 部通用类 |  | 江苏省
收获机械 | 谷物收获机械 | 自走履带式谷物联合收割机（全喂入） | 4kg/s及以上自走履带式谷物联合收割机（全喂入） | 江苏沃得农业机械有限公司 | 履带自走全喂入式谷物联合收割机 | 4LZ-8.0L | 喂入量：8.0kg/s；自走履带式；喂入方式：全喂入；发动机额定功率：92kW；割台宽度：2800mm；变速箱类型：机械变速箱+液压无级变速器（HST） | 27000 | [8 empty] | 部通用类 |  | 江苏省
收获机械 | 谷物收获机械 | 自走履带式谷物联合收割机（全喂入） | 4kg/s及以上自走履带式谷物联合收割机（全喂入） | 江苏沃得农业机械有限公司 | 履带自走全喂入式谷物联合收割机 | 4LZ-4.0M | 自走履带式；喂入量：4.0kg/s；喂入方式：全喂入；发动机额定功率：62/65kW；标定转速：2600r/min；割台宽度：2.2m；外形尺寸（mm）：5590×2515×2875；整机使用质量：3320kg；变速箱类型：液压无级变速器（HST）+变速箱 | 27000 | [8 empty] | 部通用类 |  | 江苏省
收获机械 | 谷物收获机械 | 自走履带式谷物联合收割机（全喂入） | 4kg/s及以上自走履带式谷物联合收割机（全喂入） | 江苏沃得农业机械有限公司 | 履带自走全喂入式谷物联合收割机 | 4LZ-5.0M | 自走履带式；喂入量：5.0kg/s；喂入方式：全喂入；发动机标定功率：72/74kW，标定转速：2600r/min；割台宽度：2.2m；外形尺寸（mm）：5590×2515×2875；整机使用质量：3320kg；变速箱类型：液压无级变速器（HST）+变速箱 | 27000 | [8 empty] | 部通用类 |  | 江苏省
收获机械 | 谷物收获机械 | 半喂入联合收割机 | 4行及以上35马力及以上半喂入联合收割机 | 江苏沃得农业机械有限公司 | 半喂入联合收割机 | 4LB-150A | 收获行数：4行；喂入方式：半喂入；发动机额定功率：52/54.4kW；割台宽度：1.5m；变速箱类型：液压无级变速器（HST）+副变速三档 | 45000 | [8 empty] | 部通用类 |  | 江苏省
收获机械 | 谷物收获机械 | 半喂入联合收割机 | 4行及以上35马力及以上半喂入联合收割机 | 江苏沃得农业机械有限公司 | 半喂入联合收割机 | 4LB-150B | 履带自走半喂入式；收获行数:4行；喂入方式:半喂入；发动机标定功率52/55kW；转速2600r/min；外形尺寸（mm）：4250×2400×2600；整机使用质量:2600kg；割台宽度:1.5m；变速箱类型：液压无级变速器（HST）+变速箱 | 45000 | [8 empty] | 部通用类 |  | 江苏省
收获机械 | 玉米收获机械 | 自走式玉米收获机（含穗茎兼收玉米收获机） | 3行摘穗剥皮型自走式玉米收获机 | 江苏沃得农业机械有限公司 | 自走式玉米联合收获机 | 4YZB-3 | 工作行数：3行；工作幅宽：1800mm；形式：自走式（摘穗剥皮型）；发动机额定功率：103kW；适用行距范围：550-650mm；变速箱类型：机械式（3+1）；秸秆切碎机构型式：甩刀式； | 38070 | [8 empty] | 部通用类 |  | 江苏省
收获机械 | 玉米收获机械 | 自走式玉米收获机（含穗茎兼收玉米收获机） | 4行摘穗剥皮型自走式玉米收获机 | 江苏沃得农业机械有限公司 | 自走式玉米联合收获机 | 4YZB-4 | 工作行数：4行；工作幅宽：2200mm；形式：自走式（摘穗剥皮型）；发动机额定功率：103kW；适用行距范围：500-600mm；变速箱类型：机械式（3+1）；秸秆切碎机构型式：甩刀式； | 63450 | [8 empty] | 部通用类 |  | 江苏省
收获机械 | 籽粒作物收获机械 | 油菜籽收获机 | 3—4kg/s自走履带式油菜籽收获机 | 江苏沃得农业机械有限公司 | 油菜联合收割机 | 4LZY-3.0C | 喂入量：3.0kg/s；自走履带式；喂入方式：全喂入；发动机额定功率：48kW；割台宽度：2000mm；变速箱类型：机械变速箱+HST | 20070 | [8 empty] | 部通用类 |  | 江苏省
收获机械 | 籽粒作物收获机械 | 油菜籽收获机 | 3—4kg/s自走履带式油菜籽收获机 | 江苏沃得农业机械有限公司 | 油菜联合收割机 | 4LZY-3.5 | 喂入量：3.5kg/s；自走履带式；喂入方式：全喂入；发动机额定功率：65kW；割台宽度：2000mm；变速箱类型：机械变速箱+液压无级变速器（HST） | 20070 | [8 empty] | 部通用类 |  | 江苏省
收获机械 | 籽粒作物收获机械 | 油菜籽收获机 | 4kg/s及以上自走履带式油菜籽收获机 | 江苏沃得农业机械有限公司 | 油菜联合收割机 | 4LZY-4.0 | 喂入量：4.0kg/s；自走履带式；喂入方式：全喂入；发动机额定功率：62/65kW；割台宽度：2200mm；变速箱类型：机械变速箱+HST | 27000 | [8 empty] | 部通用类 |  | 江苏省
收获机械 | 籽粒作物收获机械 | 油菜籽收获机 | 4kg/s及以上自走履带式油菜籽收获机 | 江苏沃得农业机械有限公司 | 油菜联合收割机 | 4LZY-4.0H | 喂入量：4.0kg/s；自走履带式；喂入方式：全喂入；发动机额定功率：62/65kW；割台宽度：2200mm；变速箱类型：机械变速箱+HST | 27000 | [8 empty] | 部通用类 |  | 江苏省
收获机械 | 籽粒作物收获机械 | 油菜籽收获机 | 4kg/s及以上自走履带式油菜籽收获机 | 江苏沃得农业机械有限公司 | 油菜联合收割机 | 4LZY-5.0H | 履带自走全喂入式；喂入量：5.0kg/s；发动机标定功率：72/74/75kW，标定转速：2600r/min； 外形尺寸（mm）：5763×2515×2875；整机使用质量：3370kg； 割台宽度：2.2m；脱粒型式：纵向轴流杆齿式；变速箱类型：液压无级变速（HST)+变速箱 | 27000 | [8 empty] | 部通用类 |  | 江苏省
动力机械 | 拖拉机 | 轮式拖拉机(不含皮带传动轮式拖拉机） | 40—45马力四轮驱动拖拉机 | 江苏沃得农业机械有限公司 | 轮式拖拉机 | WD404K | 外廓尺寸（长×宽×高）（mm）：3650×1572×2200（至排气管顶）；驱动方式：4×4四轮驱动；发动机标定功率（kW）：29.4/29.5；轴距（mm）：1845；最小使用质量(kg)：1950；最大配重（前/后）（kg)：72/240；档位数（前进/倒退/爬行）：8/8/0，（主变速/副变速/其他）：4/2/0；变速箱型式：二轴、直齿2×（4×2）组成式；可选装驾驶室或安全架。 | 12690 | [8 empty] | 通用类 |  | 山东
动力机械 | 拖拉机 | 轮式拖拉机(不含皮带传动轮式拖拉机） | 50—55马力四轮驱动拖拉机 | 江苏沃得农业机械有限公司 | 轮式拖拉机 | WD504K | 外廓尺寸（长×宽×高）（mm）：3650×1572×2200（至排气管顶）；驱动方式：4×4四轮驱动；发动机标定功率（KW）：36.8；轴距（mm）1845；最小使用质量(kg)：1950；最大配重（前/后）（kg)：72/240；档位数（前进/倒退/爬行）：8/8/0，（主变速/副变速/其他）：（4/2/0）；变速箱型式：二轴、直齿2×（4×2）组成式；可选装驾驶室或安全架。 | 15750 | [8 empty] | 通用类 |  | 山东
动力机械 | 拖拉机 | 轮式拖拉机(不含皮带传动轮式拖拉机） | 60—65马力四轮驱动拖拉机 | 江苏沃得农业机械有限公司 | 轮式拖拉机 | WD604F | 外廓尺寸（长×宽×高）（mm）：3820×1710×2550（至安全架顶）；驱动方式：4×4四轮驱动；发动机标定功率（KW）：44.1/44/45；轴距（mm）：1992；最小使用质量(kg)：2326；最大配重（前/后）（kg)：108/270；档位数（前进/倒退/爬行）：8/8/0，（主变速/副变速/其他）：4/2/0；变速箱型式：二轴、直齿2×（4×2）组成式；可选装驾驶室或安全架。 | 19530 | [8 empty] | 通用类 |  | 山东
动力机械 | 拖拉机 | 轮式拖拉机(不含皮带传动轮式拖拉机） | 80—85马力四轮驱动拖拉机 | 江苏沃得农业机械有限公司 | 轮式拖拉机 | WD804C | 外廓尺寸（长×宽×高）（mm）：4250×2025×2600（至排气管顶）/2640（至安全架顶）/2820（至驾驶室顶）；驱动方式：4×4四轮驱动；发动机标定功率（KW）：58.8/59；轴距（mm）：2310；最小使用质量(kg)：3160（带安全架）/3460（带驾驶室）；最大配重（前/后）（kg)：240/540；档位数（前进/倒退/爬行）：10/10/0，（主变速/副变速/其他）：5/2/0；变速箱型式：（5+5）×2行星副变速组成式；可选装驾驶室或安全架。 | 26820 | [8 empty] | 通用类 |  | 山东
动力机械 | 拖拉机 | 轮式拖拉机(不含皮带传动轮式拖拉机） | 110—120马力四轮驱动拖拉机 | 江苏沃得农业机械有限公司 | 轮式拖拉机 | WD1104B | 外廓尺寸（长×宽×高）（mm）：4750×2130×2770（至排气管顶）/2760（至安全架顶）/2820（至驾驶室顶）；驱动方式：4×4四轮驱动；发动机标定功率（KW）：81；轴距（mm）：2552，最小使用质量(kg)：4160（带安全架）/4660（带驾驶室）；最大配重（前/后）（kg)：240/360；档位数（前进/倒退/爬行）：16/8/0，（主变速/副变速/其他）：4/4/0；变速箱型式：4×（2+1）×2组成式，可选装驾驶室或安全架。 | 36270 | [8 empty] | 通用类 |  | 山东
动力机械 | 拖拉机 | 轮式拖拉机(不含皮带传动轮式拖拉机） | 120—130马力四轮驱动拖拉机 | 江苏沃得农业机械有限公司 | 轮式拖拉机 | WD1204B | 外廓尺寸（长×宽×高）（mm）：4750×2130×2770(至排气管顶）/2760（至安全架顶）/2820（至驾驶室顶）；驱动方式：4×4四轮驱动；发动机标定功率（KW）：88.2/88.3；轴距（mm）：2552，最小使用质量(kg)：4160(带安全架）4460（带驾驶室）；最大配重（前/后）（kg)：240/360；档位数（前进/倒退/爬行）：16/8/0，（主变速/副变速/其他）：4/4/0；变速箱型式：4×（2+1）×2组成式,16个前进挡，8个倒退挡；有驾驶室。 | 50670 | [8 empty] | 通用类 |  | 山东
动力机械 | 拖拉机 | 轮式拖拉机(不含皮带传动轮式拖拉机） | 140—150马力四轮驱动拖拉机 | 江苏沃得农业机械有限公司 | 轮式拖拉机 | WD1404 | 外廓尺寸（长×宽×高）（mm）：4920×2300×2940(至驾驶室顶）；驱动方式：4×4四轮驱动；发动机标定功率（KW）：103/102.9；轴距（mm）：2670，最小使用质量(kg)：4580；最大配重（前/后）（kg)：240/360；档位数（前进/倒退/爬行）：24/8/0，（主变速/副变速/其他）：4/4/2；变速箱型式：4×（3+1）×2组成式,24个前进挡，8个倒退挡；有驾驶室。 | 85500 | [8 empty] | 通用类 |  | 山东
收获机械 | 饲料作物收获机械 | 捡拾压捆机 | 0.7—1.2m捡拾压捆机 | 上海苜邦机电制造有限公司 | 方草捆压捆机 | 9KF-8042/1 | 外形尺寸（长*宽*高）：4320*1940*1820mm、整机结构质量：1040kg、配套动力额定功率：25-38kw;机具连接方式：二点连接、捡拾器工作幅宽：1020mm、草捆长度调节范围：300-1000可调、主轴转速：535r/min | 8730 | [8 empty] | 部通用类 |  | 上海市 | 《安徽省农业机械管理局 安徽省财政厅关于上海苜邦机电制造有限公司违反农机购置补贴政策调查处理情况的通报》（皖农机计财〔2016〕135号）取消该公司9KY-1010型捡拾压捆机补贴资格
收获机械 | 饲料作物收获机械 | 捡拾压捆机 | 0.7—1.2m捡拾压捆机 | 上海苜邦机电制造有限公司 | 方捆机 | 9KF-8042 | 外形尺寸（长*宽*高）：4700*1750*1820mm、机具重量：980kg、配套动力额定功率：≥22kw、捡拾器宽度：870mm、打捆活塞往复次数:86-90次/min、草捆截面尺寸（高*宽）：320*420mm、草捆长度：300-1000mm可调、匹配PTO速度：540r/min、机具连接方式：牵引式 | 8730 | [8 empty] | 部通用类 |  | 上海市
收获机械 | 饲料作物收获机械 | 捡拾压捆机 | 0.7—1.2m捡拾压捆机 | 上海苜邦机电制造有限公司 | 圆草捆捆扎机 | 9KY-7060 | 外形尺寸（长*宽*高）:1350*1350*1300(mm)、配套动力额定功率：≥18kw、捡拾器工作幅宽：700mm、草捆直径600mm、草捆长度：700mm、匹配PTO转速：540r/min、机具连接方式：牵引式 | 8730 | [8 empty] | 部通用类 |  | 上海市
收获机械 | 饲料作物收获机械 | 捡拾压捆机 | 1.2—1.7m捡拾压捆机 | 上海苜邦机电制造有限公司 | 方草捆压捆机 | 9KF-8042/2 | 外形尺寸（长*宽*高）：4740*2300*1900mm、机体质量：1120kg、配套动力额定功率：25-36kw、与配套动力挂接型式：二点连接、捡拾器工作幅宽：1270mm、打捆活塞往复次数:86-90次/min、作业速度：2-5km/h、动力输出轴转速：540r/min、挂接方式：二点连接 | 16200 | [8 empty] | 部通用类 |  | 上海市
收获机械 | 饲料作物收获机械 | 捡拾压捆机 | 1.2—1.7m捡拾压捆机 | 上海苜邦机电制造有限公司 | 圆草捆捆扎机 | 9KY-1010 | 全长*全幅*全高：3390*2000*2030、机具重量：2800kg、配套动力额定功率：≥70kw、匹配PTO速度：540r/min、工作速度：2-6km/h、捡拾宽度(张口）；1600mm、草捆直径：1000mm;草捆长度：1000mm;捆扎形式：网状；机具连接方式：悬挂式 | 16200 | [8 empty] | 部通用类 |  | 上海市
耕整地机械 | 耕地机械 | 微耕机 | 功率4kW及以上微耕机 | 四川哈瑞特机械制造有限公司 | 微耕机 | 1WG6.3-135Z | 配套发动机额定功率（kw）：6.3 | 800 | [8 empty] | 非通用类 |  | 四川省 | 农业部农机化司农机产〔2016〕141号文件取消该公司所有微耕机补贴资格。
耕整地机械 | 耕地机械 | 微耕机 | 功率4kW及以上微耕机 | 四川哈瑞特机械制造有限公司 | 微耕机 | 1WG4.0-105Z | 配套发动机额定功率（kw）：4.0 | 800 | [8 empty] | 非通用类 |  | 四川省
耕整地机械 | 耕地机械 | 微耕机 | 功率4kW及以上微耕机 | 四川哈瑞特机械制造有限公司 | 微耕机 | 1WG4.05-95FC-Z | 配套发动机额定功率（kw）：4.05 | 800 | [8 empty] | 非通用类 |  | 四川省