## 省导入补贴产品
贵州省2020年农机购置补贴第一批归类归档产品信息（公示稿）
机具大类 | 机具小类 | 机具品目 | 分档名称 | 生产企业 | 产品名称 | 机具型号 | 配置参数（企业依据推广鉴定报告填报） | 中央补贴额 | 功率（kW） | 机具类型 | 备注 | 企业所属省份
收获后处理机械 | 干燥机械 | 谷物烘干机 | 处理量100t/d及以上连续式谷物烘干机 | 铁岭市清河区金锋干燥设备有限公司 | 粮食干燥机 | SNH-5 | 结构尺寸(㎜):2000×2500×13200;整机质量(kg):12000;结构型式:固定式;处理量(t/h):5;装机容积(m3):60;电机总功率(kW):56.2;热风机型号:Y4-68-9C;热风炉型号:RFL2.1-180;燃烧机型式:机烧热风炉;燃烧机点火方式:采用人工方式,点燃秸秆类农作物进而使煤炭燃烧,使机具运行;燃料:秸秆类农作物、煤炭；处理方式:连续式;结构形式:固定式;连续式处理量(t/d):120 | 116200.0000 | 56.2 | 通用类 |  | 辽宁省
收获机械 | 饲料作物收获机械 | 打（压）捆机 | 2.2m及以上捡拾压捆机 | 潍坊泰业机械有限公司 | 圆草捆打捆机 | 9YGQ-1.2 | 捡拾器宽度：2300mm 捡拾器结构型式：甩刀式 卷压滚筒数量：23个 | 30000.0000 | 0 | 通用类 |  | 山东省
动力机械 | 拖拉机 | 轮式拖拉机 | 90-100马力四轮驱动拖拉机 | 山东山拖凯泰农业装备有限公司 | 轮式拖拉机 | 904-A | 型式：轮式；机架型式：无架；用途：一般用途；外廓尺寸(长×宽×高及部位):3640×1700×2745（安全架顶部）MM；驱动型式:四驱；功率:90马力；轴距:1975MM；最小离地间隙及部位：365mm（前桥底部）；轮距（前轮/后轮）：1290、1380/1200、1310、1390、1480mm；最小使用质量: 2450 KG；标准配重质量(前/后)：140/276 KG；最小使用比质量（kg/kw）：37.0 ；档位数(前进/倒退):8/2；变速箱型式:机械平面组成式；主变速档位数：4+1；副变速档位数：2；翻倾防护装置（驾驶室或安全框架）:型号KT1204A.46B.010， 安全框架；轮胎型号（前轮/后轮）：7.50-16/12.4-28，选装件轮胎型号（前轮/后轮）6.50-16、6.00-16/12.4-24、11.2-24 | 33800.0000 | 66.2 | 通用类 |  | 山东省
动力机械 | 拖拉机 | 轮式拖拉机 | 40-50马力四轮驱动拖拉机 | 山东山拖凯泰农业装备有限公司 | 轮式拖拉机 | 404-B | 型式：轮式；机架型式：无架；用途：一般用途；外廓尺寸(长×宽×高):3438×1640×2430（安全架顶部）MM；驱动型式:四驱；功率: 40马力；轴距:1935 MM；最小离地间隙及部位：340 mm（前驱动桥下部）；轮距（前轮/后轮）：1200/1210、1300mm；最小使用质量: 1670KG；标准配重质量(前/后)：48/66 KG；最小使用比质量（kg/kw）：56.6；档位数(前进/倒退): 10/2；变速箱型式: 机械平面组成式；主变速档位数：5+1；副变速档位数：2；翻倾防护装置（驾驶室或安全框架）:型号KT1204A.46B.010,安全框架；轮胎型号（前轮/后轮）：6.50-16/11.2-24，选装件轮胎型号（前轮/后轮）6.00-16/11.2-20、9.5-24 | 13300.0000 | 29.5 | 通用类 |  | 山东省
动力机械 | 拖拉机 | 轮式拖拉机 | 200马力及以上四轮驱动拖拉机 | 潍坊泰鸿拖拉机有限公司 | 轮式拖拉机 | TH2604 | 发动机标定功率（kw）：191.5kw；驱动方式：四轮驱动 | 129600.0000 | 191.5 | 通用类 |  | 山东省
耕整地机械 | 耕地机械 | 微耕机 | 2.5-4kW微耕机 | 重庆华世丹机械制造有限公司 | 微耕机 | 1WG2.5-63FQ-ZC | 1WG2.5-63FQ-ZC型微耕机；结构型式：手持式；配套发动机型号名称：NH150（可不填写）；配套发动机生产企业：宗申 ；配套发动机标定功率：2.5 KW；配套发动机标定转速：3600r/min；配套发动机起动方式：手拉起动；配套发动机燃油种类：汽油；整机外形尺寸（长×宽×高）：1350×650×920mm; 作业速度: 0.05～0.2m/s; 扶把振动: ≤50 m/s2; 作业小时生产率: ≥0.02 hm2/(h•m); 单位作业面积燃油消耗量: ≤40 kg/hm²；工作幅宽: 630mm；发动机输出传动方式：直联；刀辊传动方式：齿轮传动；扶把调整幅度：水平方向0°；垂直方向：40°；刀辊设计最高转速：250r/min; 刀辊最大回转半径：160mm；刀辊总安装刀数：18把；旋耕刀型式：旱地刀；主离合器型式：摩擦片式；主离合器状态：常开 | 500.0000 | 2.5 | 非通用类 |  | 重庆市
耕整地机械 | 耕地机械 | 微耕机 | 4kW及以上柴油机微耕机 | 重庆舰帏机械有限公司 | 微耕机 | 1WG6.3-135FC-ZCA | 型号名称：1WG6.3-135FC-ZCA型微耕机，结构形式：手持式，标定功率：6.3KW，标定转速：3600r/min，起动方式：手拉起动，燃油种类：柴油，外形尺寸：1700*1350*1040mm，作业速度：0.1～0.3m/s，扶把振动：≤50m/s²，作业小时生产率:≥0.04h㎡/(h*m)，单位作业面积燃油消耗量:≤30kg/h㎡，工作幅宽：1350mm，发动机输出：直联，传动方式：齿轮传动，扶把调整幅度：水平方向：0°，垂直方向：30°，旋耕刀型号：旱地刀，刀辊设计转速：快档134r/min，慢档78r/min，刀辊最大回转半径：180mm，总安装刀数：38，主离合器型式：摩擦片式，主离合器状态：常开。 | 1100.0000 | 6.3 | 非通用类 |  | 重庆市
田间管理机械 | 中耕机械 | 田园管理机 | 4kW及以上柴油机田园管理机 | 无锡华源凯马发动机有限公司 | 田园管理机 | 3TG-5.5 | 结构型式：手持；工作状态外形尺寸（长×宽×高）：1750×1005×1230（mm）；扶把水平调整范围：±90°；扶把上下调整范围：±30°；结构质量：122kg；发动机输出传动方式：皮带；主离合器型式（状态）：皮带张紧式（常开）；作业速度：0.7-1.4KM/h；配套发动机型号：KM188FS；标定功率：5.6KW；额定转速：1500r/min；蓄电池型式：铅酸式；蓄电池容量：18Ah；工作电压：12V；配套起垄器型式：圆形垄；起垄数量：1条；工作幅宽：50-100cm；外形尺寸（长×宽×高）：400×310×600（mm）；结构质量：27kg；连接方式：挂接框；传动方式：链条；起垄高度：20-30cm；垄顶宽：40-100cm；作业速度：0.7-1.3KM/h；配套开沟器型式：刀片式；工作幅宽：23cm；外形尺寸（长×宽×高）：240×160×130（mm）；结构质量：5kg；开沟深度：20-30cm；连接方式：挂接框；传动方式：链条；作业速度：0.7-1.4KM/h；制造商：无锡华源凯马发动机有限公司；排放阶段：国Ⅲ；燃油型号：0#（夏天）-10#（冬天）-35#（严寒）柴油；燃油种类：柴油 | 1100.0000 | 5.6 | 非通用类 |  | 江苏省
耕整地机械 | 整地机械 | 起垄机 | 1-2m起垄机 | 广西玉林市德高机械有限公司 | 起垄机 | 1GN-130V1 | 外形尺寸（mm）1410x1240x810，连接方式：悬挂式，总质量：117kg，耕深14cm（垄作） | 1000.0000 |  | 非通用类 |  | 广西壮族自治区
耕整地机械 | 耕地机械 | 旋耕机 | 1200-2000mm履带自走式旋耕机 | 广西玉林市德高机械有限公司 | 自走履带旋耕机 | 1GZL120 | 配备12.13kW的国三标准排放柴油机，型号ZS1105DGⅢ；整机外形尺寸:2500*1350*1700；作业幅宽:1200mm；结构质量:760kg；传动方式:皮带传动；旋耕刀片总数量24把；履带参数：节距72mm，节数38节，履带宽度250mm，轨距620mm | 8300.0000 |  | 通用类 |  | 广西壮族自治区
收获机械 | 饲料作物收获机械 | 打（压）捆机 | 2.2m及以上捡拾压捆机 | 开封市富农机械装备有限公司 | 圆草捆打捆机 | 9YQ-2300B | 挂接方式：牵引式；捡拾宽度（mm）：2300；捡拾器结构型式：甩刀式；喂入器结构型式：螺旋连续喂入机构；压缩室成捆机构型式：滚筒式；压缩室宽度 （mm）：1250 ；压缩室直径（mm）：970；压缩室体积（m3）：0.92；卷压滚筒数量（个）：16； 卷压滚筒直径 （mm）：220 ；缠捆方式（绳或网）：尼龙编织网；配套动力范围（kW）：58.8-88.2 | 30000.0000 |  | 通用类 |  | 河南省
耕整地机械 | 耕地机械 | 微耕机 | 4kW及以上柴油机微耕机 | 重庆美澳机械制造有限公司 | 微耕机 | 1WG6.3-135FC-ZC | 配套标定功率6.3kW，标定转速3600r/min的国三柴油发动机，结构型式为手持式，整机外形尺寸（长*宽*高）1800*1360*1000，发动机到变速箱连接方式为直联，变速箱内为齿轮传动、离合器为磨镲片式常开离合。 | 1100.0000 | 6.3 | 非通用类 |  | 重庆市
动力机械 | 拖拉机 | 轮式拖拉机 | 50-60马力四轮驱动拖拉机 | 江苏骏诚光电科技有限公司 | 轮式拖拉机 | 554 | (1)整机型号、名称:554型轮式拖拉机;(2)整机型式:轮式;(3)整机机架型式:无架;(4)整机驱动型式:四驱;(5)整机用途:一般用途;(6)整机外廓尺寸(长×宽×高及部位)mm:3480×1720×2690(至驾驶室顶)3480×1720×2660(至安全架顶);(7)轴距mm:2030;(8)常用轮距(前轮/后轮)mm:1350/1300;(9)轮距(前轮/后轮)mm:1200、1250、1300、1350、1400、1450/1200～1450;(10)最小离地间隙及部位mm:340，前桥中间传动壳体下方;(11)最小使用质量kg:2060（驾驶室）/1980（安全架）;(12)标准配重(前/后)kg:120/180;(13)最小使用比质量kg/kW:50.86（驾驶室）/48.89（安全架）;(14)挡位数（前进/倒退）:8/2;(15)主变速挡位数:4+1;(16)副变速挡位数:2;(17)最高设计理论速度km/h:32.00;(18)发动机与主离合器联接方式:直联;(19)翻倾防护装置（驾驶室或安全框架）型号:1204.45.001;(20)翻倾防护装置（驾驶室或安全框架）型式:简易驾驶室;(21)翻倾防护装置（驾驶室或安全框架）生产厂:江苏骏诚光电科技有限公司;(22)发动机型号:WP3.2G61E316;(23)发动机结构型式:立式、直列、直喷、水冷、四冲程;(24)发动机生产厂:潍柴动力扬州柴油机有限责任公司;(25)发动机进气方式:共轨;(26)发动机气缸数:4;(27)发动机标定功率kW:40.5;(28)发动机额定净功率kW:40.5;(29)发动机标定转速r/min:2400;(30)发动机冷却方式:水冷;(31)空气滤清器型号:93沙尘滤;(32)空气滤清器型式:干式;(33)排气管消声腔外形尺寸（长×宽×高）mm:630×150×120;(34)排气管消声腔质量kg:8.3±0.3;(35)驾驶员座椅型号a:160.44.001A;(36)驾驶员座椅生产厂:盐城波士达机械制造有限公司;(37)安全带型号:AQ-01;(38)安全带生产厂:江苏骏辉安全系统有限公司;(39)转向系型式:全液压;(40)转向系转向操纵机构:方向盘;(41)转向系转向机构型式:前轮转向;(42)变速箱（器）型式:机械空间组成式;(43)主变速换挡方式:机 | 17000.0000 | 40.5kW | 通用类 |  | 江苏省
动力机械 | 拖拉机 | 轮式拖拉机 | 180-200马力四轮驱动拖拉机 | 江苏骏诚光电科技有限公司 | 轮式拖拉机 | 1804 | (1)整机型号、名称:1804型轮式拖拉机;(2)整机型式:轮式;(3)整机机架型式:无架;(4)整机驱动型式:四驱;(5)整机用途:一般用途;(6)整机外廓尺寸(长×宽×高及部位)mm:5130×2350×3190(至驾驶室顶);(7)轴距mm:2910;(8)常用轮距(前轮/后轮)mm:1860/1860;(9)轮距(前轮/后轮)mm:1680、1780、1880、1980/1700～2100;(10)最小离地间隙及部位mm:540前桥中间传动壳体下方;(11)最小使用质量kg:6330;(12)标准配重(前/后)kg:720/480;(13)最小使用比质量kg/kW:47.77;(14)挡位数（前进/倒退）:16/16;(15)主变速挡位数:4;(16)副变速挡位数:4×（1+1）;(17)最高设计理论速度km/h:30.72;(18)发动机与主离合器联接方式:直联;(19)翻倾防护装置（驾驶室或安全框架）型号:2204.45.001;(20)翻倾防护装置（驾驶室或安全框架）型式:简易驾驶室;(21)翻倾防护装置（驾驶室或安全框架）生产厂:江苏骏诚光电科技有限公司;(22)发动机型号:WP6G180E330;(23)发动机结构型式:立式、直列、直喷、水冷、四冲程;(24)发动机生产厂:潍柴（潍坊）中型柴油机有限公司;(25)发动机进气方式:增压中冷;(26)发动机气缸数:6;(27)发动机标定功率kW:132.5;(28)发动机额定净功率kW:132.5;(29)发动机标定转速r/min:2200;(30)发动机冷却方式:水冷;(31)空气滤清器型号:KLQ518D-1000;(32)空气滤清器型式:干式;(33)排气管消声腔外形尺寸（长×宽×高）mm:630×300×130;(34)排气管消声腔质量kg:12±0.3;(35)驾驶员座椅型号a:160.44.001A;(36)驾驶员座椅生产厂:盐城波士达机械制造有限公司;(37)安全带型号:AQ-01;(38)安全带生产厂:江苏骏辉安全系统有限公司;(39)转向系型式:全液压;(40)转向系转向操纵机构:方向盘;(41)转向系转向机构型式:前轮转向;(42)变速箱（器）型式:机械空间组成式;(43)主变速换挡方式:机械有级挡;(44)副变速换挡方式:机械有级挡;(45)轮胎型号(前轮/后轮):16.9-28/ | 97300.0000 | 132.5kW | 通用类 |  | 江苏省
畜牧机械 | 饲料（草）加工机械设备 | 饲料制备（搅拌）机 | 12m³及以上饲料全混合日粮制备机 | 司达特（北京）畜牧设备有限公司 | 立式牵引式动物饲料制备机 | 9JGL-25型立式固定式动物饲料制备机 | 外形尺寸：5770*2490*2387mm，结构质量：6800kg，搅拌室容积：25m3，刀片形式：大型锯齿花刀，刀片数量：动刀18片，定刀2片，配套动力形式：含动力电机；配套动力的范围：≥45Kw | 25000.0000 | ≥45Kw | 非通用类 |  | 北京市
畜牧机械 | 饲料（草）加工机械设备 | 饲料混合机 | 卧式(双轴)混合机 | 新乡市和协饲料机械制造有限公司 | 饲料混合机 | 9HWS-500C | 结构形式：卧式（双轴）；混合室容积（m3）：1.1，配套动力：7.5kW | 8000.0000 |  | 非通用类 |  | 河南省
耕整地机械 | 耕地机械 | 微耕机 | 4kW及以上汽油机微耕机 | 重庆鼎工机电有限公司 | 微耕机 | 1WGFQZ4.0-95 | 汽油机，配套标定功率：4.0（kW），标定转速3600r/min的汽油发动机；传动方式：齿轮传动；旋耕刀型号：旱地刀；刀辊总安装刀数：24把；行走轮形式：胶轮；离合方式：摩擦片式；扶手是否可调：是；耕宽：950mm；耕深：≥100mm | 600.0000 | 4.0 | 非通用类 |  | 重庆市
耕整地机械 | 耕地机械 | 微耕机 | 4kW及以上汽油机微耕机 | 重庆合盛工业有限公司 | 微耕机 | 1WG4.0-85FQ-ZC | （1）、型号名称：1WG4.0-85FQ-ZC型微耕机；配套发动机(标定功率4.0KW、标定转速：3600r/min、 制造商:重庆宗申通用动力机械有限公司、型号名称:170F/P汽油机)； （2）、起动方式：手拉起动，（3）、外形尺寸:1500×880×950mm；作业速度：0.1-0.3m/s； （4）、扶把震动：≤50hm²/(h.m)；（5）作业小时生产率：≥0.04；（6）单位作业面积燃油消耗量：≤35kg/hm²； （7）、传动方式:齿轮传动；（8）扶把调整幅度（水平方向、垂直方向）：0 °、135°； （9）最大回转半径：170mm；（10）设计速度(r/min)：快档：130、慢档：100； （11）连接方式:直联式；（12）工作幅宽:850mm；（13）总安装刀数(把):28； （14）旋耕刀型式:旱地刀；（15）主离合器型式：磨擦片；（16）主离合器状态：常开 | 600.0000 | 4.0 | 非通用类 |  | 重庆市
农田基本建设机械 | 平地机械 | 平地机 | 幅宽3m及以上激光平地机 | 河北硕传农业科技有限公司 | 卫星平地机 | 12PW-300 | 工作状态外形尺寸(长×宽×高)：3700×3100×1500mm；结构型式：牵引式；最大工作幅宽：3000mm；配套拖拉机功率：≥88kW；配套拖拉机动力输出轴转速：540/720r/min;控制方式：卫星控制；平地铲型式：直顺铲；平地铲铲刃长度：3000mm；平地铲高度：700mm;平地铲最大提升高度：300mm；车载计算机型号：TCBDPC-700；卫星接收机型号：M100；卫星接收机接收信号源 ：北斗、GPS、GLONASS；移动基站频率Hz：233.025M～235M；移动基站功率 kW：0.001；控制器型号 ：AG-700；液压泵型号 ：CGB2063 ；分配器型号 ：ZDB10V-2-40B/200；油缸型号规格：HSG80×50；运输间隙（悬挂式不测）mm ：≥300；轮胎型号规格：10.0/75-15.3；轮胎数量：2个 | 18000.0000 |  | 非通用类 |  | 河北省
收获后处理机械 | 干燥机械 | 谷物烘干机 | 批处理量20-30t循环式谷物烘干机 | 合肥三伍机械有限公司 | 批式循环谷物干燥机 | 5HXG-20B | 20t≤批处理量＜30t；循环式； 外形尺寸：2460×2060×10920； 整机质量：4100kg；最大功率：14.9KW； 烘干方式：热风炉； 点火方式：人工； 降水率(%/h) | 37100.0000 | 14.9 | 通用类 |  | 安徽省
耕整地机械 | 耕地机械 | 微耕机 | 2.5kW以下汽油微耕机 | 重庆舰帏机械有限公司 | 微耕机 | 1WG1.7-70FQ-ZC | 标定功率：1.7KW，标定转速：3600r/min，外形尺寸：1360*700*820，连接方式：直联式，传动方式：齿轮传动，扶把调整幅度：水平方向：60°，垂直方向：180°，刀辊最大回转半径：175mm，总安装刀数：24，主离合器型式：离心离合式，耕宽：700mm，耕深≥100mm | 300.0000 | 1.7 | 非通用类 |  | 重庆市
耕整地机械 | 耕地机械 | 微耕机 | 4kW及以上柴油机微耕机 | 重庆垠泽机械制造有限公司 | 微耕机 | 1WGCZ4.0-115 | 结构形式 ：手持式；标定功率：4.0KW；转速：3600r/min；配套发动机启动方式：手拉启动；配套发动机燃油种类：柴油；外形尺寸：1720×1160×1050；作业速度m/s：0.1~0.3；扶把震动m/s2：≤50；作业小时生产率hm²/（h•m）:≥0.04；单位作业面积燃油消耗量kg/hm²：≤30；工作宽幅：1150；发动机传输方式：直联；刀辊转动方式：齿轮传动；扶把调整幅度（水平方向0°；垂直方向120°）；刀辊（转速r/min：快档148；慢档79；最大回转半径：180mm；总安装刀数：32）；旋耕刀型式：旱地刀；主离合器形式：摩擦片式；主离合器状态：常开 | 1100.0000 | 4.0 | 非通用类 |  | 重庆市
田间管理机械 | 中耕机械 | 田园管理机 | 4kW及以上柴油机田园管理机 | 无锡华源凯马发动机有限公司 | 田园管理机 | 3TG-5.0 | 结构型式：手持式；工作状态外形尺寸（长×宽×高）：1750×1005×1230（mm）；扶把水平调整范围：±90°；扶把上下调整范围：±30°；结构质量：120kg；发动机输出传动方式：皮带；主离合器型式（状态）：皮带张紧式（常开）；作业速度：0.7-1.4KM/h；配套发动机型号:KM186FAS；标定功率：5.2KW；额定转速：1500r/min；蓄电池型式：铅酸式；蓄电池容量：18Ah；工作电压：12V；配套起垄器型式：圆形垄；起垄数量：1条；工作幅宽：50-100cm；外形尺寸（长×宽×高）：400×310×600（mm）；结构质量：27kg；连接方式：挂接框；传动方式：链条；起垄高度：20-30cm；垄顶宽：40-100cm；作业速度：0.7-1.3KM/h；配套开沟器型式：刀片式；工作幅宽：23cm；外形尺寸（长×宽×高）：240×160×130（mm）；结构质量：5kg；开沟深度：20-30cm；连接方式：挂接框；传动方式：链条；作业速度：0.7-1.4KM/h；制造商：无锡华源凯马发动机有限公司；排放阶段：国Ⅲ；燃油型号：0#（夏天）-10#（冬天）-35#（严寒）柴油；燃油种类：柴油 | 1100.0000 | 5.2 | 非通用类 |  | 江苏省
农田基本建设机械 | 平地机械 | 平地机 | 幅宽3m及以上激光平地机 | 河北硕传农业科技有限公司 | 激光平地机 | 12PJ-350 | 工作状态外形尺寸(长×宽×高)：3700×3600×3700mm；结构形式：牵引式；最大工作幅宽：3500mm；配套拖拉机功率：≥100kW；配套拖拉机动力输出轴转速：540/720r/min;控制方式：激光控制；平地铲型式：直顺铲；平地铲铲刃长度：3500mm；平地铲高度：700mm;激光发射器有效发射半径：300m; | 18000.0000 |  | 非通用类 |  | 河北省
田间管理机械 | 植保机械 | 喷杆喷雾机 | 100马力及以上自走式喷杆式喷雾机 | 青州大丰农业装备有限公司 | 喷杆式喷雾机 | 3WPZ-1500型自走式喷杆喷雾机 | 整机结构型式：自走式；整机工作压力（MPa）：0.3-0.5；整机驱动形式：四轮驱动，整机转向型式：四轮转向；整机外形尺寸（mm）：6800×3260×3290；喷杆长度（mm）：20710；最小离地间隙：（mm）：2000；整机限压安全装置：有；喷杆折叠型式：液压折叠，喷杆升降型式：液压升降；驾驶室型式：封闭式；轴距（mm）：2870；前/后最大轮距（mm）：2540，前/后轮外径（mm）：1240，前/后轮胎宽：（mm）：230，前/后轮轮胎型式：充气橡胶轮胎；发动机或电动机名称：柴油机；发动机或电动机结构形式：直列、水冷、四冲程；发动机或电动机机标定功率/转速（KW/r/min）：74.5/2400；液（气）泵/电机泵结构型式：隔膜泵；液泵/电机泵额定压力（MPa）：0-2.0；液泵/电机泵额定流量（L/min）：110-116；药箱材质：不锈钢；药箱容积（L）：750×2（个）；限压安全装置结构形式：机械限位式，限压安全装置限定压力：≤0.6；喷杆材质：塑料；喷杆允许最大工作压力（MPa）：0.75；承压软管材质：橡胶，承压软管允许最大工作压力（Mpa）：6.0；蓄电池类型：免维护蓄电池；蓄电池容量（Ah）：60（2只）；蓄电池标称电压（V）：12V×2只（串联）。发动机型号：4G33TC；功率：74.5KW；制造商：常柴股份有限公司；排放阶段：国三。 | 26300.0000 | 74.5 | 通用类 |  | 山东省
农产品初加工机械 | 茶叶加工机械 | 茶叶杀青机 | 滚筒直径60cm及以上杀青机 | 浙江武义增荣食品机械有限公司 | 茶叶滚筒杀青机 | 6CST-90S | 滚筒直径60CM及以上杀青机 外形尺寸（长×宽×高）：4750×1200×1740（mm）；结构形式：滚筒式；滚筒外径:900mm；滚筒内部直段长度：4050mm；滚筒转速：21r/min；运转电机功率：1.1kW；热源形式：生物质燃烧颗粒。 | 4800.0000 | 1.1kW | 非通用类 |  | 浙江省
农田基本建设机械 | 平地机械 | 平地机 | 幅宽3m及以上激光平地机 | 河北硕传农业科技有限公司 | 激光平地机 | 12PJ-300 | 工作状态外形尺寸(长×宽×高)：3670×3110×3695mm；结构形式：牵引式；最大工作幅宽：3000mm；配套拖拉机功率：≥88kW；配套拖拉机动力输出轴转速：540/720r/min;控制方式：激光控制；平地铲型式：直顺铲；平地铲铲刃长度：3000mm；平地铲高度：700mm;激光发射器有效发射半径：300m; | 18000.0000 |  | 非通用类 |  | 河北省
畜牧机械 | 饲料（草）加工机械设备 | 饲料制备（搅拌）机 | 12m³及以上饲料全混合日粮制备机 | 司达特（北京）畜牧设备有限公司 | 卧式牵引式动物饲料制备机 | 9JGW-12 | 外形尺寸：4018*2012*2252mm，结构质量：4620kg，搅拌室容积：12m3，刀片形式：椭圆锯齿刀片、大月牙刀片，刀片数量：动刀81片，定刀2片，配套动力形式：电机；配套动力的范围：≥30Kw | 25000.0000 | ≥30Kw | 非通用类 |  | 北京市
动力机械 | 拖拉机 | 轮式拖拉机 | 40-50马力两轮驱动拖拉机 | 山东山拖凯泰农业装备有限公司 | 轮式拖拉机 | 400-A | 型式：轮式；机架型式：无架；用途：一般用途；外廓尺寸(长×宽×高): 3510×1573×2380（安全架顶部) MM；驱动型式:两驱；功率:40马力；轴距:1830MM；最小离地间隙及部位：400 mm（下拉杆座底部）；轮距（前轮/后轮）：1215、1340/1200～1430mm；最小使用质量:1390KG；标准配重质量(前/后)：48/66KG；最小使用比质量（kg/kw）：47.1；档位数(前进/倒退):8/2；变速箱型式:机械平面组成式；主变速档位数：4+1；副变速档位数：2；翻倾防护装置（驾驶室或安全框架）:型号KT1204A.46B.010,安全框架；轮胎型号（前轮/后轮）：5.00-15/11.2-24，选装件轮胎型号（前轮/后轮）5.00-12/11.2-20、9.5-24、9.5-20、13.8-20 | 10200.0000 | 29.5 | 通用类 |  | 山东省
田间管理机械 | 植保机械 | 喷杆喷雾机 | 50-100马力自走式喷杆式喷雾机 | 天津沃能达实业有限公司 | 自走式喷杆喷雾机 | 3WPZ-W700A | 1.结构型式：自走式；2.配套动力：四缸水冷立式四冲程柴油机；功率/转速kw/(r/min):36.8/2500；3.喷雾机工作压力（MPa）:0.5-1.0；4.外形尺寸（长╳宽╳高）mm：5035×1840×2865；5.药箱容积（L）：700；6.液泵型式：隔膜泵1个，液泵工作压力（MPa）：0-2.5；液泵工作流量（L/min）：60；液泵转速（r/min）：540；7.喷杆喷幅（m）：11.6；8.配套喷头型式：扇形；喷头数量：24+2（侧喷）；驱动方式/转向方式（自走式）：四轮机械式驱动/四轮转向 | 17000.0000 | 36.8 | 通用类 |  | 天津市
其他机械 | 其他机械 | 畜禽粪便发酵处理机 | 盛料容器容积≥10m3罐式畜禽粪便发酵处理机 | 河南万丰机械制造有限公司 | 畜禽粪便发酵处理机 | 11FFG-120 | 1 型号名称：11FFG-120 型畜禽粪便发酵处理机 2 结构型式：罐式 3 盛料容器容积：120m3 4 配套动力总功率：50.83kW 5 处理周期：7～10d | 49000.0000 |  | 非通用类 |  | 河南省
田间管理机械 | 植保机械 | 喷杆喷雾机 | 100马力及以上自走式喷杆式喷雾机 | 青州市东禾农业科技有限公司 | 喷杆式喷雾机 | 3WPZ-1500型自走式喷杆喷雾机 | 功率:100马力;药箱容积:1500L;喷杆长度:19.5m;离地间隙:1.06m;形式:自走式,四轮驱动、四轮转向 ; | 26300.0000 | 74 | 通用类 |  | 山东省
种植施肥机械 | 栽植机械 | 水稻插秧机 | 8行及以上四轮乘坐式水稻插秧机 | 潍坊久瑞田农业装备有限公司 | 高速乘坐式插秧机 | 2ZGC-8KZ | 结构型式:高速乘坐式；整机外形尺寸（长×宽×高）（mm）：3500×2360×2560；工作行数（行）：8；行距（mm）：窄：170；宽：330；穴距（mm）：110、120、140、160、190、210 | 38600.0000 |  | 通用类 |  | 山东省
收获机械 | 谷物收获机械 | 自走履带式谷物联合收割机（全喂入） | 4kg/s及以上自走履带式谷物联合收割机(全喂入) | 江西良田农业机械有限公司 | 履带自走式全喂入联合收割机 | 4LZ-5.0 | 型号名称：4LZ-5.0；结构型式：履带自走式全喂入；工作状态外形尺寸（长×宽×高）：5200×2560×3000mm；整机质量：3250kg；割台工作幅度：2100mm；喂入量：5kg/s；履带节距×节数×宽度：90mm×53节×450（500）mm；履带轨距：1265mm；茎秆切碎器型式：甩刀式；国三发动机型号：4C6-100U31/4C6110C32、YN4PL113-36CR；配套发动机生产企业：安徽全柴动力股份有限公司、山东云内动力有限责任公司；配套发动机结构型式：直列水冷4冲程直喷式涡轮增压、直列水冷四冲程增压中冷、电控高压共轨；配套发动机标定功率：74/81、83kW；配套发动机标定转速：2600r/min。 | 31300.0000 |  | 通用类 |  | 江西省
收获后处理机械 | 脱粒机械 | 稻麦脱粒机 | 生产率300kg/h及以上稻麦脱粒机 | 乐山市井研县城北机械制造有限公司 | 机动稻麦脱粒机 | 5TG-73A | 1. 产品名称：机动稻麦脱粒机；2.产品型号：5TG-73A；3.结构型式：半喂入：非机械夹持式；4：配套动力功率：≥2.2Kw;5.配套动力型式：单相电机、汽油机；6外形尺寸（长×宽×高）：1160×1120×1110mm;7滚筒数量： 1个；8.主滚筒结构型式：弓齿式；9.主滚筒工作直径Φ355mm;10.主滚筒工作长度：730mm;11.主滚筒工作转速：650-750r/min;12.分离型式：筛网；13.凹板型式：菱形丝网；14.清选型式：吹风式；15风机型式：离心式；16.风机数量：1个；17.风机直径：210mm;18.风机转速：1300-1500r/min;18.生产率：水稻≥350kg/h；小麦≥300kg/h | 300.0000 | 2.2Kw | 非通用类 |  | 四川省
收获机械 | 饲料作物收获机械 | 打（压）捆机 | 4kW及以上圆捆压捆机 | 乐陵市德诚机械有限公司 | 青贮圆捆机 9QYG-0.5 | 9QYG-0.5 | 型号：9QYG-0.5；工作状态外形尺寸：（长×宽×高）4240×1340×1660mm；喂入口宽度：525mm；卷压滚筒数量：30个；卷压滚筒转速：360r/min； 配套动力5.5kw | 7000.0000 | 5.5kw | 通用类 |  | 山东省
收获机械 | 饲料作物收获机械 | 打（压）捆机 | 4kW及以上圆捆压捆机 | 宁津县德泰机械有限公司 | 青贮圆捆机 | 9QYG—0.5 | 型号：9QYG-0.5，喂入口宽度：520mm，卷压滚筒数量：30个，工作状态外形尺寸;2300mm×1600mm×1400mm，配套动力：5.5kw。 | 7000.0000 | 5.5+0.55 | 通用类 |  | 山东省
耕整地机械 | 整地机械 | 联合整地机 | 复式少、免耕联合整地机 | 芜湖佳佳农业发展有限公司 | 复式少免耕联合整地机 | 1ZLXD-3.1 | 连接型式：悬挂式；整机配置形式：缺口耙片1组、镇压辊1组、深松铲11个；整机重量：1080kg；耙片数：19个；耙片直径：450mm；耙片间距：170mm；幅宽：3100mm；耙片最小偏角：18°；耙片最大偏角：18°；工作状态外形尺寸（长）：3280mm；工作状态外形尺寸（宽）：3570mm；工作状态外形尺寸（高）：1450mm；配套动力：≥154.4kW；深松深度：300-400mm；铲间距：320mm | 28000.0000 |  | 非通用类 |  | 安徽省
耕整地机械 | 耕地机械 | 微耕机 | 4kW及以上汽油机微耕机 | 重庆华世丹机械制造有限公司 | 微耕机 | 1WG4.0-63FQ-ZC | 主要技术规格：型号名称：IWG4.0-63FQ-ZC型微耕机；配套发动机生产企业：重庆华世丹机械制造有限公司；配套H170F发动机：标定功率：4KW; 配套发动机燃油方式：汽油；标定转速：3600r/min；工作状态外形尺寸（长*宽*高1550*650*960）；工作幅宽：630mm;传动方式：发动机输出：直联；传动方式刀辊：齿轮传动；扶把调整幅度：水平方向：0；扶把调整幅度垂直方向：40；旋耕刀型号：防缠刀；刀辊最大回转半径：160mm;总安装刀数：18把；主离合器：型式：摩擦片式；主离合器状态：常开 | 600.0000 | 4.0 | 非通用类 |  | 重庆市
收获后处理机械 | 干燥机械 | 果蔬烘干机 | 容积5-15m³果蔬烘干机,整体脱水 | 贵州稼润农机装备制造有限公司 | 果蔬烘干机 | JR5HG-6 | 烘干容积：6m³,烘干方式：整体脱水，结构型式：厢式，烘干机外形尺寸（长*宽*高）：3500*1550*2000(mm),烘干机总功率：1.18kw，含烘干箱体、1个热风风机，1个助燃风机，1个热风炉，1套温控仪。 | 2000.0000 | 1.18 | 非通用类 |  | 贵州省
耕整地机械 | 耕地机械 | 微耕机 | 4kW及以上柴油机微耕机 | 重庆铭宸机械制造有限公司 | 微耕机 | 1WGCZ4.1-106 | 项目 单位 设计值 型号名称 / 1WGCZ4.1-106 微耕机 结构型式 / 手持式 配套发动机标定功率 kW 4.1 配套发动机标定转速 r/min 3600 配套发动机起动方式 / 手拉起动 配套发动机燃油种类 / 柴油 整机外形尺寸（长×宽×高） mm 1660×1070×1000 作业速度 m/s 0.1～0.3 扶把振动 m/s2 ≤50 作业小时生产率 hm2/(h·m) ≥0.04 单位作业面积燃油消耗量 kg/hm2 ≤30 工作幅宽 mm 1060 发动机输出传动方式 / 直联 刀辊传动方式 / 齿轮传动 扶把调整幅度（水平方向） （º） 0 扶把调整幅度（垂直方向） （º） 85 刀辊设计转速 r/min 快挡：145；慢挡：90 刀辊最大回转半径 mm 190 刀辊总安装刀数 / 24 旋耕刀型式 / 防缠刀 主离合器型式 / 摩擦片式 主离合器状态 / 常开 | 1100.0000 | 4.1kW | 非通用类 |  | 重庆市
耕整地机械 | 耕地机械 | 微耕机 | 4kW及以上汽油机微耕机 | 重庆垠泽机械制造有限公司 | 微耕机 | 1WGQD4.0-75 | 结构形式 ：手持式；标定功率：4.0KW；转速：3600r/min；配套发动机启动方式：手拉启动；配套发动机燃油种类：汽油；外形尺寸：1530×760×920；作业速度m/s：0.1~0.3；扶把震动m/s2：≤50；作业小时生产率hm²/（h•m）:≥0.04；单位作业面积燃油消耗量kg/hm²：≤35；工作宽幅：750；发动机传输方式：皮带传输；刀辊转动方式：链条传动；扶把调整幅度（水平方向0°；垂直方向90°）；刀辊（转速r/min：快档120；慢档95；最大回转半径：180mm；总安装刀数：24）；旋耕刀型式：旱地刀；主离合器形式：张紧轮式；主离合器状态：常开 | 600.0000 | 4.0 | 非通用类 |  | 重庆市
耕整地机械 | 耕地机械 | 微耕机 | 4kW及以上柴油机微耕机 | 无锡华源凯马发动机有限公司 | 微耕机 | 1WG-6.0D | 结构型式：前置式；外形尺寸：1850*1060*1180mm；结构质量：142kg；扶把调整幅度水平方向（垂直方向）：90°（±45°）；发动机输出、刀辊传动方式：齿轮传动；连接方式：直联；配套发动机型号名称：KM186FAD；结构型式：单缸、立式、风冷；额定功率：6.0KW；额定转速：3600r/min；起动方式：电起动；工作幅宽：1100mm；旋耕刀型号：IT175；刀辊最大回转半径：175mm；总安装刀数：32把；主离合器型式（状态）：摩擦片式离合器（常开）燃油型号：0#（夏天）-10#（冬天）-35#（严寒）柴油;排放阶段：国Ⅲ | 1100.0000 | 6 | 非通用类 |  | 江苏省
耕整地机械 | 耕地机械 | 微耕机 | 4kW及以上汽油机微耕机 | 重庆鑫源农机股份有限公司 | 微耕机 | 1WGQD4.2-80A-1 | 配套功率4.2kW；汽油机动力；标定转速;3600r/min；燃油种类：汽油；外形尺寸（长×宽×高）mm：1550×830×930；工作幅宽（mm）：800；结构质量（kg）：75；传动方式（发动机输出）：皮带传动；传动方式（刀辊）：链条传动；旋耕刀型号：旱地刀；总安装刀数量（把）：18；主离合器型式：张紧轮式。 | 600.0000 | 4.2KW | 非通用类 |  | 重庆市
耕整地机械 | 耕地机械 | 微耕机 | 4kW及以上柴油机微耕机 | 云南郑通机械设备制造有限公司 | 微耕机 | 1WG5.7-135FC-Z | 1WG5.7-135FC-Z微耕机，生产企业：无锡华源凯马发电机有限公司，规格型号：KM188F，标定功率：5.7KW，配套发动机标定转速3000r/miin，符合国三排放以上的基准柴油0号（夏季）或-10号（冬季） | 1100.0000 | 5.7KM | 非通用类 |  | 云南省
农产品初加工机械 | 茶叶加工机械 | 茶叶炒（烘）干机 | 烘干面积10m²及以上连续自动式茶叶烘干机 | 武义华帅茶叶瓜子机械有限公司 | 茶叶烘干机 | 6CHB-30 | 结构形式：自动连续链条烘板式；外形尺寸（长×宽×高）（mm）：6600×2200×2400；风机转速：1400r/min；配套功率：0.75KW；能源形式：燃煤；有效摊叶面积：30m2；烘板层数：8层； 生产率≥150kg/h | 16200.0000 | 0.75 | 非通用类 |  | 浙江省
耕整地机械 | 耕地机械 | 微耕机 | 4kW及以上汽油机微耕机 | 浙江勇力机械有限公司 | 微耕机 | 1WG4.2 | 配套动力型号名称:YL170F/P单缸风冷汽油机，额定功率：4.2kW/3600r/min，耕宽：800mm，耕深：100-150mm，结构质量：88kg，外形尺寸：1720×1000×1050mm | 600.0000 | 4.2 | 非通用类 |  | 浙江省
收获机械 | 饲料作物收获机械 | 打（压）捆机 | 1.2-1.7m捡拾压捆机 | 天津沃能达实业有限公司 | 圆草捆打捆机 | 9YQ-1250A | 1.挂接方式：牵引式；2.捡拾宽度：1250mm；3.捡拾器结构型式：弹齿式；4.喂入器结构型式：拨叉喂入机构；5.压缩室成捆机构型式：滚筒式；6.压缩室宽度：1250mm；7.压缩室直径：800mm；8.卷压滚筒数量：17个；9.卷压滚筒直径：158mm；10.缠捆方式（绳或网）：缠绳；11.配套动力范围：≥40.4kW | 11000.0000 |  | 通用类 |  | 天津市
种植施肥机械 | 栽植机械 | 秧苗移栽机 | 2行乘坐自走式秧苗移栽机 | 东风井关农业机械有限公司 | 蔬菜移栽机 | 2ZYZ-2A | 结构型式：四轮乘坐自走式；作业行数：2行；配套发动机生产企业 ：常州川崎光阳发动机有限公司；配套发动机型号：J100G；配套发动机型式：风冷1缸4冲程OHV汽油发动机；配套发动机额定功率：1.5kW；配套发动机额定转速 ：1700r/min；外形尺寸（长×宽×高）：2055×2470×1240mm；栽植器型式：吊杯式；行距调节范围：300～500mm；株距调节范围：200-550mm；育苗方式：钵苗；作业人数（含拖拉机机手）：1人 | 9000.0000 | 1.5 | 非通用类 |  | 湖北省
收获机械 | 饲料作物收获机械 | 搂草机 | 5.4m及以上侧向指盘式液压搂草机 | 曲阜鑫联重工机械制造有限公司 | 搂草机 | 9L-5.4 | 结构型式：指轮式；挂接方式：牵引式；折叠机构型式：液压折叠；搂齿数量：640（8×80）；指轮数量：8个；指轮直径：1500mm；搂幅：5.4m | 5400.0000 |  | 非通用类 |  | 山东省
其他机械 | 其他机械 | 茶叶色选机 | 执行单元数128个及以上的茶叶色选机 | 合肥泰禾光电科技股份有限公司 | 茶叶色选机 | 6CSX-378Ⅲ | 外形尺寸(长×宽×高):3480×2540×3800(mm);层数:三层;整机质量:2350kg;执行单元数:378个/层;单个执行单元生产率:绿茶≥2kg/h;武夷岩茶≥0.8kg/h;配套功率:电机0.68kw;电器:4.02kw;传感器:彩色线阵CCD;总执行单元数:378×3=1134个 | 45000.0000 | 4.7kW | 非通用类 |  | 安徽省
畜牧机械 | 饲料（草）加工机械设备 | 饲料制备（搅拌）机 | 4-9m³饲料全混合日粮制备机 | 石家庄市金源机械有限公司 | 全日粮饲料制备机 | 9TMRL-5 | 外形尺寸（长x宽x高）：2600mmx1780mmx1630mm，搅拌仓容积：5m3，结构形式：固定立式，配套动力范围：15kw | 7500.0000 | 15 | 非通用类 |  | 河北省
耕整地机械 | 耕地机械 | 微耕机 | 4kW及以上柴油机微耕机 | 重庆市冠腾机械有限公司 | 微耕机 | 1WG6.2-135FC-ZC | 配套动力标定功率：6.2kW，国Ⅲ柴油机；配套动力标定转速：3000r/min；外形尺寸（长×宽×高）：1700mm×1395mm×960mm；工作幅度：1358mm；结构质量：126kg；传动方式（发动机输出）：直联式；传动方式（刀辊）：齿轮传动；旋耕刀型号：旱地刀；总安装刀数量：38把；主离合器形式：摩擦片式；主离合器状态：常开。 | 1100.0000 |  | 非通用类 |  | 重庆市
种植施肥机械 | 栽植机械 | 水稻插秧机 | 8行及以上四轮乘坐式水稻插秧机 | 江苏沃得高新农业装备有限公司 | 乘坐式高速插秧机 | 2ZGF-8F | 结构型式：四轮乘坐式；工作行数（行）：8；结构尺寸（mm）：3140×2500×2370；发动机型号：常柴3M78（第Ⅲ阶段）；配套动力（kW）：18.4；标定转速（r/min）：2600；行距（mm）：250；穴距（mm）：100、120、140、160、180、210、240；作业速度（km/h）:0-1.65；作业小时生产率（hm2/h）：0.2-0.59；行走轮结构型式：防爆轮胎、粗轮毂橡胶轮胎；行走轮直径（mm）：前轮φ650/后轮φ950；插植臂型式：旋转式。 | 38600.0000 | 18.4 | 通用类 |  | 江苏省
耕整地机械 | 耕地机械 | 微耕机 | 4kW及以上汽油机微耕机 | 重庆美多盈机械有限公司 | 微耕机 | 1WG4.0-75FQ-DC | 结构型式：手持式；配套发动机标定功率kW：4.0；配套发动机标定转速r/min：3600；配套发动机起动方式：手拉起动；配套发动机燃油种类：汽油；整机外形尺寸（长×宽×高）mm：1500×760×850；作业速度m/s：0.1～0.3；工作幅宽mm：750；发动机输出传动方式：皮带传动；刀辊传动方式：齿轮传动；刀辊总安装刀数：18把；旋耕刀型式：旱地刀；主离合器型式：张紧轮式； | 600.0000 | 4.0 | 非通用类 |  | 重庆市
动力机械 | 拖拉机 | 轮式拖拉机 | 180-200马力四轮驱动拖拉机 | 山东双力现代农业装备有限公司 | 轮式拖拉机 | SL1804-A | 功率：180马力；驱动方式：四轮驱动 | 97300.0000 | 132.5 | 通用类 |  | 山东省
排灌机械 | 水泵 | 潜水电泵 | 9.2-18.5kW潜水电泵 | 上海义民电机有限公司 | 潜水电泵 | QY65-37-11 | 配套功率 : 11kW，动力类型 : 三相，电压：380V，频率：50Hz，电流：24.3A，流量：65m3/h，扬程：37m，电泵 效率：54.4%，质量：125kg，外形尺寸：328x328x888（mm） | 750.0000 | 11 | 非通用类 |  | 上海市
收获机械 | 饲料作物收获机械 | 打（压）捆机 | 2.2m及以上捡拾压捆机 | 上海世达尔现代农机有限公司 | 方草捆打捆机 | 9YFQ-2.2ZS | 捡拾器宽度：2270mm，捡拾器结构型式：弹齿式，打结器类型：D型打结器，打结器个数：2个，压缩室截面尺寸（宽×高）：460×360mm，打捆活塞往复次数：70～110 次/min ，工作状态外形尺寸(长×宽×高)：4730×2775×1800mm，配套动力：≥30kW | 30000.0000 |  | 通用类 |  | 上海市
畜牧机械 | 饲料（草）加工机械设备 | 饲料制备（搅拌）机 | 12m³及以上饲料全混合日粮制备机 | 司达特（北京）畜牧设备有限公司 | 卧式牵引式动物饲料制备机 | 9JQW-12 | 外形尺寸：4018*2012*2252mm，结构质量：4600kg，搅拌室容积：12m3，刀片形式：椭圆锯齿刀片、大月牙刀片，刀片数量：动刀81片，定刀2片，配套动力形式：拖拉机；配套动力的范围：≥46Kw | 25000.0000 | ≥46Kw | 非通用类 |  | 北京市
收获机械 | 饲料作物收获机械 | 打（压）捆机 | 2.2m及以上捡拾压捆机 | 天津成胜农业机械有限公司 | 圆草捆打捆机 | 9YQ-2300 | 挂接方式：牵引式；捡拾器宽度mm：2300；捡拾器结构型式：甩刀式；喂入器结构型式：拨叉喂入机构；压缩室成捆结构型式：滚筒式；压缩室宽度mm：1000；压缩室直径mm：700；卷压滚筒数量个：15；卷压滚筒直径mm：158；缠捆方式（绳或网）：绳；配套动力范围kW：66.1-99.2 | 30000.0000 |  | 通用类 |  | 天津市
种植施肥机械 | 播种机械 | 免耕播种机 | 2-3行牵引式免耕穴播机 | 天津士富农业机械有限公司 | 牵引式玉米免耕施肥精播机 | 2BMYFQ-2/2 | 结构型式：牵引式；配套动力范围kW：33.1～47.8；整机外形尺寸mm：3300×1870×1240；作业速度范围km/h：2～3；作业小时生产率hm2/h：0.26～0.39；行距mm：600(550～700可调)；工作行数：2行；作业幅宽mm：1200(1100～1400可调)；排种器型式： 指夹式(金属材料)；排种器数量：2个；排肥器数量：4个；种/肥箱容积L：12/92；地轮型式：笼式地轮；地轮直径mm：290；镇压器型式：V型镇压轮； | 12300.0000 |  | 通用类 |  | 天津市
耕整地机械 | 耕地机械 | 微耕机 | 4kW及以上柴油机微耕机 | 重庆农久友机械制造有限公司 | 微耕机 | 1WGCZ4.1-105 | 燃油种类：柴油；标定功率：4.1kW； 标定转速：3600r/min； 起动方式：手拉起动； 【微耕机】 外形尺寸（mm）：1750*1060*1000； 传动方式：齿轮传动； 连接方式：直联式； 扶把调整幅度：水平方向0度，垂直方向110度； 刀辊转速（r/min）：快挡140，慢挡105； 最大回转半径180mm； 总安装刀数32;； 旋耕刀型号：旱地刀； 主离合器型式：摩擦片式； 作业速度（m/s）：0.1~0.3； 作业小时生产率h㎡/(h.m):≥0.04； 单位作业面积燃油消耗量（kg/h㎡）:≤30。 | 1100.0000 | 4.1 | 非通用类 |  | 重庆市
收获机械 | 饲料作物收获机械 | 打（压）捆机 | 4kW及以上圆捆压捆机 | 天津沃农农业机械有限公司 | 固定式圆草捆打捆机 | 9YK-520 | 外形尺寸（长×宽×高）mm：3510×1370×1500；喂入口宽度mm：520；卷压滚筒转速r/min：350；卷压滚筒数量个：30；配套动力固定式kW：5.5；电机型号：YE2-132S-4，功率：5.5kW，制造商：上海金盾电机制造有限公司 | 7000.0000 | 5.5 | 通用类 |  | 天津市
耕整地机械 | 耕地机械 | 微耕机 | 4kW及以上柴油机微耕机 | 重庆红高粮农机销售有限公司 | 微耕机 | 1WG4.1-105FC-ZC | 发动机标定功率：4.1kW； 发动机标定转速：3600r/min； 起动方式：手拉起动； 燃油种类：柴油； 外形尺寸mm :1600×1060×950； 作业速度m/s:0.1～0.3； 扶把振动m/s²：≤50； 作业小时生产率h㎡/(h·m)：≥0.04； 单位作业面积燃油消耗量kg/h㎡:≤30； 工作幅宽mm：1050； 发动机输出传动方式：直联； 刀辊传动方式：齿轮传动； 扶把调整幅度水平方向（°）：0，垂直方向：110； 刀辊设计转速r/min：快档：134、 慢档：93； 刀辊最大回转半径mm:185； 刀辊总安装刀数：32； 旋耕刀型号：旱地刀； 主离合器型式：摩擦片式； 主离合器状态：常开。 | 1100.0000 | 4.1kW | 非通用类 |  | 重庆市
收获机械 | 饲料作物收获机械 | 搂草机 | 5.4m及以上侧向指盘式液压搂草机 | 任丘市金峰农牧机械制造有限公司 | 指轮式搂草机 | 9LZ-5.5 | 结构型式：指轮式；挂接方式:牵引式；折叠机构型式:液压式；搂幅:5.5m；搂齿数量:60（单盘）个;指轮数量:8个;指轮直径:1500mm | 5400.0000 | 0 | 非通用类 |  | 河北省
动力机械 | 拖拉机 | 轮式拖拉机 | 180-200马力四轮驱动拖拉机 | 潍坊米基林农业机械有限公司 | 轮式拖拉机 | 1804-S | 结构尺寸（长×宽×高mm）:5340×2350×3220（排气管）5340×3460×3220（排气管）双轮；最小使用质量（kg）:6740（单轮）7480（双轮）；轴距（mm）:2850； 轮距（前轮/后轮）（mm）:2000/1870；选装轮距（前轮/后轮）（mm）:1720、1820、2000、2100/1700～2300； 最小离地间隙（mm）:425（后牵引架）;最大配重（kg）:780/480； 档位数（前进/倒退/爬行）:16/16 ；变速箱型式:；4×4×（1+1）组成式；轮胎型号（前轮/后轮）:16.9-28/18.4-42； | 97300.0000 | 132.5 | 通用类 |  | 山东省
耕整地机械 | 耕地机械 | 旋耕机 | 单轴2500mm及以上旋耕机 | 常州飞驰田农业机械有限公司 | 旋耕机 | 1GQ-260H | 型号名称：1GQ-260H 型旋耕机 整机外形尺寸（长×宽×高）：960×2880×1200 mm 工作幅宽：260 cm 刀轴型式：单轴型 刀辊设计转速：177、236 r/min 刀辊总安装刀数：64 把 配套拖拉机标定功率：66.2~88.2 kW | 2400.0000 | 0 | 通用类 |  | 江苏省
收获机械 | 茎秆收集处理机械 | 秸秆粉碎还田机 | 1.5-2m秸秆粉碎还田机 | 河北耕耘农业机械制造有限公司 | 秸秆粉碎还田机 | 1JHY-150A | 工作幅宽（cm）：150，外形尺寸（mm)1350*1765*1050，配套动力范围（kW）：48～62.5，配套动力输出轴转速（r/min）：720，与配套拖拉机联接方式：悬挂式，作业小时生产率（hm2/h）：0.45～0.75，作业速度（km/h）：3～5，刀轴总成传动方式：皮带传动（侧边），刀轴总成设计转速r/min）：2880，刀轴最大回转半径（mm)：265，刀轴总成刀片型式：锯齿直刀，刀轴总成总安装刀数(把）：44 | 1900.0000 |  | 通用类 |  | 河北省
种植施肥机械 | 育苗机械设备 | 秧盘播种成套设备（含床土处理） | 生产率200-500(盘/h)秧盘播种成套设备 | 河南豪丰农业装备有限公司 | 蔬菜秧盘育秧播种机 | 2BPX-200 | 型号：2BPX-200;作业状态整机外形尺寸（长×宽×高）：447×126×126（mm）；结构型式：固定式；铺土器型式：抛撒辊；播种排种器型式：气吸式辊筒；播种量调节挡位数量:1个；覆土器型式：漏斗式；覆土平整型式：刮板式；输送传动型式：V型带输送传动；作业流程：发盘、铺土、压穴、播种、淋水、覆土；配套动力功率：2420W；配套动力类型：电动机；（备注）小时生产率为（450～550）盘/h。 | 1900.0000 | 2.42kw | 非通用类 |  | 河南省
收获机械 | 饲料作物收获机械 | 打（压）捆机 | 1.2-1.7m捡拾压捆机 | 呼伦贝尔市蒙力农牧业机械制造有限公司 | 圆草捆打捆机 | 9YG-1.1 | 捡拾器宽度：1600mm；卷压滚筒数量：16个；压缩室直径：1000mm；压缩室宽度：1000mm；工作状态外形尺寸（长*宽*高）：3760mm*2300mm*2120mm；配套动力：≥66kw | 11000.0000 | 0 | 通用类 |  | 内蒙古自治区
动力机械 | 拖拉机 | 轮式拖拉机 | 140-160马力四轮驱动拖拉机 | 潍坊米基林农业机械有限公司 | 轮式拖拉机 | 1404-H | 结构尺寸（长×宽×高mm）:5020×2125×2810（驾驶室顶部）；最小使用质量（kg）:4603；轴距（mm）:2620； 轮距（前轮/后轮）（mm）:1630/1670；选装轮距（前轮/后轮）（mm）:1630、1750、1850、1950/1620～2420； 最小离地间隙（mm）: 390（前桥放油螺塞）;最大配重（kg）:440/180； 档位数（前进/倒退/爬行）:16/8 ；变速箱型式:；4×（2+1）×2组成式；轮胎型号（前轮/后轮）:12.4-24/16.9-34； | 66700.0000 | 103 | 通用类 |  | 山东省
动力机械 | 拖拉机 | 轮式拖拉机 | 50-60马力四轮驱动拖拉机 | 潍坊米基林农业机械有限公司 | 轮式拖拉机 | 504-N | 结构尺寸（长×宽×高mm）:3350×1480×2580驾驶室顶部3350×1480×2360安全架顶部；最小使用质量（kg）:1600（驾驶室）1600安全架；轴距（mm）:1880； 轮距（前轮/后轮）（mm）:1200/1230；；选装轮距（前轮/后轮）（mm）:1200、1300/1230、1330 ； 最小离地间隙（mm）:325前桥底部 ;最大配重（kg）:60/56； 档位数（前进/倒退/爬行）:8/2 ；变速箱型式:（4+1）×2 组成式；轮胎型号（前轮/后轮）:7.50-16/11.2-24； | 17000.0000 | 36.8 | 通用类 |  | 山东省
动力机械 | 拖拉机 | 轮式拖拉机 | 90-100马力四轮驱动拖拉机 | 潍坊米基林农业机械有限公司 | 轮式拖拉机 | 904-H | 结构尺寸（长×宽×高mm）:4000×1850×2700（驾驶室） 4000×1780×2600（安全架）；最小使用质量（kg）:2650（安全架）、2750（驾驶室）；轴距（mm）:2050； 轮距（前轮/后轮）（mm）:1450/1400；；选装轮距（前轮/后轮）（mm）:1250、1350、1450/1250～1560 ； 最小离地间隙（mm）:370（前桥放油螺栓） ;最大配重（kg）:130/60； 档位数（前进/倒退/爬行）: 12/12；变速箱型式:4 ×3×(1+1)组成式；轮胎型号（前轮）:8.3-24/14.9-30； | 33800.0000 | 66.2 | 通用类 |  | 山东省
耕整地机械 | 整地机械 | 联合整地机 | 2-2.5m单轴联合整地机 | 河北耕耘农业机械制造有限公司 | 全方位深松整地联合作业机 | 1SZLQ-220 | 工作幅宽（mm）：2200，外形尺寸：1600*2460*1270，标定功率范围（kw）：95.6-110.3.动力输出轴转速（r/min）:760.与拖拉机连接方式：三点悬挂，结构型式：框架式，最终传动方式旋耕：中间齿轮传动，最终传动方式灭茬：中间齿轮传动，结构质量（kg）：920，作业速度范围（m/s）：0.56～1.39，耕深（cm）12～16，刀辊最大回转半径设计转速（r/min）灭茬：579旋耕302，刀辊最大回转半径旋耕（mm）：245，刀辊最大回转半径灭茬（mm）：165，总安装刀数旋耕（把）：62，总安装刀数灭茬（把）120，旋耕刀型号;IT245,灭茬刀型号：PII165 | 1900.0000 |  | 非通用类 |  | 河北省
动力机械 | 拖拉机 | 轮式拖拉机 | 30-40马力四轮驱动拖拉机 | 四川川龙拖拉机制造有限公司 | 轮式拖拉机 | CL354 | 外形尺寸(长×宽×高):3260×1430×2234（安全架）mm;发动机与离合器联接方式:直联式;最小使用质量:1365kg;轴距:1780mm;配套动力型号:国三发动机JD4B4M4直列、水冷、四冲程;柴油机标定功率:25.74kW;标定转率:2300r/min；厂家:江苏农华智慧农业科技股份有限公司 | 11600.0000 | 25.74 | 通用类 |  | 四川省
动力机械 | 拖拉机 | 轮式拖拉机 | 50-60马力四轮驱动拖拉机 | 洛阳天宇机械制造有限公司 | 轮式拖拉机 | 格朗斯-504 | 外廓尺寸(长×宽×高)（mm）：3700×1490×2350(至安全架顶)；功率：50马力；驱动方式：四轮驱动；最小使用质量（kg）：1560 | 17000.0000 | 36.8 | 通用类 |  | 河南省
耕整地机械 | 耕地机械 | 微耕机 | 4kW及以上柴油机微耕机 | 重庆市姣阳机械有限公司 | 微耕机 | 1WG6.0-135FC-ZC | 结构形式：手持式；燃油种类：柴油（国Ⅲ）；标定功率：6.0kw；整机外形尺寸（长*宽*高）：1730mm*1360mm*1050mm；作业速度：0.1～0.3；作业小时生产率：≥0.04HM2/(H·M）；发动机输出传动方式：直联；传动方式：齿轮传动；总安装刀数：40把；旋耕刀型式：旱地刀；离合器型式：摩擦片式。 | 1100.0000 |  | 非通用类 |  | 重庆市
农产品初加工机械 | 茶叶加工机械 | 茶叶揉捻机 | 揉筒直径35-50cm揉捻机 | 婺源县江湾农机制造有限公司 | 茶叶揉捻机 | 6CR-35 | 揉筒直径：35cm；电动机功率：0.75KW；揉桶回转转速:38-40r/min，揉筒直径:￠350；揉桶高度：270mm，外形尺寸 :1030×960×1100mm;整机质量:150kg;结构型式：揉盘式；传动型式：皮带传动；加压型式：单柱悬臂丝杆加压；棱骨数量：外棱骨：12根；内棱骨数量：4根。 | 1600.0000 | 0.75 | 非通用类 |  | 江西省
耕整地机械 | 耕地机械 | 微耕机 | 4kW及以上汽油机微耕机 | 重庆五谷通用设备有限公司 | 微耕机 | 1WG4.0-60FQ-ZCA | 配套功率:4.0KW配套动力：170F/P汽油机额定转速:3600R/MIN结构尺寸(长×宽×高):1400×670×820MM结构质量:57KG耕宽:600MM作业速度:0.05～0.2M/S启动方式:手拉反冲式启动背景噪音:52.1dB(A)传动方式:直联式齿轮传动 | 600.0000 | 4.0kw | 非通用类 |  | 重庆市
耕整地机械 | 耕地机械 | 微耕机 | 4kW及以上汽油机微耕机 | 安徽春风农林机械制造有限公司 | 微耕机 | 1WGQ4.0B | 配套发动机：170F汽油机，标定功率4.0kW。整机外形尺寸：1400mm*750mm*850mm,传动方式：皮带传动，连接方式：直联，刀辊最大回转半径:170mm,耕宽：700mm，作业速度(m/s):0.2～0.45,作业小时生产率（h㎡/(h·m):0.04～0.08。 | 600.0000 | 4.0 | 非通用类 |  | 安徽省
畜牧机械 | 饲料（草）加工机械设备 | 铡草机 | 1-3t/h铡草机 | 郑州市松海机械制造有限公司 | 铡草机 | 9Z-1.5 | 规格型号:9Z-1.5,配套动力:3KW,结构形式:盘式;外形尺寸:920mm×1100mm×1860mm;生产效率:1.5T/H.喂入口宽度:170MM;主轴转速:1300R/MIN,喂入辊转:285R/MIN,动刀片数量:6片;圆盘或滚筒直径:530mm | 420.0000 |  | 非通用类 |  | 河南省
田间管理机械 | 植保机械 | 喷杆喷雾机 | 50-100马力自走式喷杆式喷雾机 | 山东中润顺泰机械科技有限公司 | 自走式喷杆喷雾机 | 3WPZ-700 | 功率50马力；形式：自走式，四轮驱动、四轮转向，离地间隙1200mm，药箱容积700L，喷杆长度10500mm | 17000.0000 | 36.8 | 通用类 |  | 山东省
其他机械 | 其他机械 | 简易保鲜储藏设备 | 库容200-400m³简易保鲜储藏设备 | 云南种业集团有限责任公司热能科技分公司 | 组合式冷库 | ZK-310 | 制冷压缩机结构型式：直流变频涡旋压缩机，型号：H650D5VZAAC2，台数：1台，功率：25KW 制冷型式：风冷；融霜方式：加热；库温范围：-2-12℃；配套机组功率：25KW；库板材料（外层、内芯）：面板材料为彩钢板，芯层材料为阻燃型硬质聚氨酯；芯层厚度：100mm。 | 18000.0000 |  | 非通用类 |  | 云南省
耕整地机械 | 耕地机械 | 微耕机 | 4kW及以上柴油机微耕机 | 重庆雄狮机械有限责任公司 | 微耕机 | 1WGCZ4.1-105 | 配套发动机标定功率kW:4.1、标定转速r/min:3600；启动方式:手拉起动；配套发动机燃油种类:柴油；外形尺寸（长×宽×高）mm:1650×1060×1050；作业速度m/s:0.1～0.3；作业小时生产率hm2/（h·m）:≥0.04；单位作业面积燃油消耗量kg/hm2:≤30；工作幅宽mm：1050；传动方式发动机输出：直联式；传动方式刀辊：齿轮传动；扶把调整幅度水平方向（゜）：0；扶把调整幅度垂直方向（゜）：135；设计转速r/min：快档：145、慢档：100；最大回转半径mm：175；总安装刀数：32把；旋耕刀型号：旱地刀；主离合器型式：摩擦片式；主离合器状态：常开。 | 1100.0000 | 4.1 | 非通用类 |  | 重庆市
动力机械 | 拖拉机 | 轮式拖拉机 | 200马力及以上四轮驱动拖拉机 | 潍坊腾达机械装备有限公司 | 轮式拖拉机 | TD2404 | 标定功率：177kW；驱动型式：四轮驱动；外廓尺寸mm(长×宽×高)：5420×2450×3110（至空滤器、单轮）;5420×3500×3110（至空滤器、双轮）；轴距：2830mm；最小使用质量：7300kg（单轮）；7700kg（双轮）；常用轮距mm：2000/1900 | 129600.0000 | 177 | 通用类 |  | 山东省
收获机械 | 茎秆收集处理机械 | 秸秆粉碎还田机 | 2.5m及以上秸秆粉碎还田机 | 河北耕耘农业机械制造有限公司 | 秸秆粉碎还田机 | 1JHY-330 | 工作幅宽（cm）：330，结构形式：双侧边皮带传动，配套动力（kW）：102.9～110.3，外形尺寸（mm)1400*3760*1130，结构质量（kg）：1340，纯工作小时生产率（hm²/h）：0.85～1.50，最小离地间隙（mm）：380，作业前进速度（km/h）：3～5，切碎轴转速（r/min）：2160，切碎机构最大回转半径（mm）：255，切碎机构总安装刀数（把）：192 | 2700.0000 |  | 通用类 |  | 河北省
收获机械 | 茎秆收集处理机械 | 秸秆粉碎还田机 | 2-2.5m秸秆粉碎还田机 | 河南豪丰农业装备有限公司 | 双轴秸秆粉碎还田机 | 1JH-210A | 型号名称：1JH-210A型双轴秸秆粉碎还田机；配套动力范围：88.2～117.6（kw）；配套动力输出轴转速：760r/min；与配套拖拉机联接方式：三点悬挂；工作状态外形尺寸（长×宽×高）：2045×2590×1070（mm）；作业小时生产率：0.45～0.89（h㎡/h）；作业速度：2.5～5（km/h）；工作幅宽：210cm;刀轴总成传动方式：双侧边皮带传动；刀轴数量：2根；刀轴设计转速：（前刀轴）2250、（后刀轴）2660r/min;刀轴最大回转半径：（前刀轴）260、（后刀轴）240mm；刀片型式：（前刀轴）锤爪、（后刀轴）直刀；刀片总安装数量：（前刀轴）44、（后刀轴）52把。 | 2200.0000 | 0 | 通用类 |  | 河南省
耕整地机械 | 耕地机械 | 微耕机 | 4kW及以上柴油机微耕机 | 重庆家户农机有限公司 | 微耕机 | 1WG4.05-100FC-ZC | 1.外形尺寸(长×宽×高)(MM):1580×1010×920；2.配套标定功率:4.05KW；3.标定转速(R/MIN):3600；4.传动方式发动机输出:直联；5.传动方式刀辊:齿轮传动；6.刀辊最大回转半径(MM):180:7.总安装刀数:24把；8.主离合器型式:摩擦片式9.旋耕刀型式：旱地刀 | 1100.0000 | 4.05 | 非通用类 |  | 重庆市
田间管理机械 | 植保机械 | 喷杆喷雾机 | 100马力及以上自走式喷杆式喷雾机 | 山东中润顺泰机械科技有限公司 | 喷杆式喷雾机 | 3WPZ-1500D型自走式喷杆喷雾机 | 功率101马力；形式：自走式，四轮驱动、四轮转向，离地间隙1600mm，药箱容积1500L，喷杆长度18100mm | 26300.0000 | 74 | 通用类 |  | 山东省
耕整地机械 | 耕地机械 | 微耕机 | 4kW及以上柴油机微耕机 | 重庆豪耕工贸有限公司 | 微耕机 | 1WG6.0-130FC-Z | 发动机标定功率：6.0（kW）；发动机标定转速：3600（r/min）；发动机起动方式：电控起动；发动机燃油种类：柴油；工作状态外形尺寸（长×宽×高）：1730×1310×940（mm）；作业速度：0.1～0.3（m/s）；作业小时生产率：≥0.04（h㎡/（h·m））；单位作业面积燃油消耗量：≤30（kg/h㎡）；工作幅宽：1300（mm）；传动方式发动机输出：直联；传动方式刀辊：齿轮传动；扶把调整幅度水平方向：0°，扶把调整幅度垂直方向：120°；刀辊转速：快档：130；慢档：90（r/min）；刀辊最大回转半径：180（mm）；刀辊总安装刀数：38；旋耕刀型号：旱地刀；主离合器型式：摩擦片式；主离合器状态：常开。 | 1100.0000 | 6.0 | 非通用类 |  | 重庆市
动力机械 | 拖拉机 | 轮式拖拉机 | 70-80马力四轮驱动拖拉机 | 潍坊力王农业装备有限公司 | 轮式拖拉机 | LW704 | 功率：51.5kW（70马力）；驱动型式：四轮驱动 | 24300.0000 | 51.5 | 通用类 |  | 山东省
动力机械 | 拖拉机 | 轮式拖拉机 | 70-80马力四轮驱动拖拉机 | 江苏常发农业装备股份有限公司 | 轮式拖拉机 | CFF754-J | 整机型式：轮式；整机机架型式：无架；整机驱动型式：四驱；外廓尺寸（长×宽×高）mm：4325×1970×2668；轴距mm：2135；轮距（前轮/后轮）mm：前轮1550，后轮1315、1425、1540、1685、1700、1810、1920；最小使用质量kg：3280；标准配重（前/后）kg：300/540；最小使用比质量kg/kw：59.4；档位数（前进/倒退）：12/12；主变速档位数：4；副变速档位数：3×（1+1）；发动机与离合器联结方式：直联式；翻倾防护装置：简易驾驶室；转向系型式：全液压转向；转向系转向操纵机构：方向盘；转向系转向机构型式：前轮转向；变速箱型式：机械平面组成式；主变速换挡方式：机械有级档；副变速换挡方式：机械有级档；轮胎型号：前轮11.2-24，后轮16.9-30；轮胎数量：前轮2个/后轮2个；配套动力型号：CF4C75T-Z，制造商：江苏常发农业装备股份有限公司，气缸数：4缸，标定功率：55.2kw，标定转速：2300r/min，排放标准：第三阶段 | 24300.0000 | 55.2 | 通用类 |  | 江苏省
动力机械 | 拖拉机 | 轮式拖拉机 | 180-200马力四轮驱动拖拉机 | 几何重工（山东）有限公司 | 轮式拖拉机 | SD1804 | 整机型式：轮式；整机机架型式：无架；整机驱动形式：四驱；整机用途：般用途；整机外廓尺寸(长×宽×高及部位)(mm):5250×2330×3100（驾驶室顶）;轴距或履带接地长(mm):2680;常用轮距(前轮/后轮)或轨距(mm):1750/1770;轮距(前轮/后轮)或轨距(mm):1680、1750、1790、1870/1600-1900;最小离地间隙及部位(mm):310（牵引架底部）；变速箱前端面至后驱动轴轴心线的水平距离（mm）：1346；变速箱齿轮副轴孔中心距（mm）：118；最小使用质量（kg）：5500；标准配重(前/后)（kg）：540/480；最小使用比质量（kg/kW）：41.5；挡位数（前进/倒退）：16/8 ；主变速挡位数：4；副变速挡位数：（2+1）×2；发动机型号：WP6G180E330；发动机结构型式：直列、水冷、四冲程；发动机生产厂：潍柴(潍坊)中型柴油机有限公司；发动机进气方式：增压中冷；发动机标定功率：（kW）：132.5；发动机标定转速（r/min）：2200；转向系型式：全液压；转向系转向操纵机构：方向盘；转向系转向机构型式：前轮转向；轮胎型号(前轮/后轮)：14.9-28/18.4-38；轮胎数量(前轮/后轮)：2/2；液压悬挂系统型式：分置式；悬挂装置型式：后置三点悬挂；悬挂装置类别：3类 | 97300.0000 |  | 通用类 |  | 山东省
田间管理机械 | 植保机械 | 喷杆喷雾机 | 100马力及以上自走式喷杆式喷雾机 | 青州华武机械有限公司 | 喷杆式喷雾机 | 3WPZ-2000B型自走式喷杆喷雾机 | 型式:自走式 规格型号:3WPZ-2000B外形尺寸:5700*2090*3000mm药箱容量:2000L喷杆作业(整机作业)常用工作压力:0.3~0.5MPa喷杆:升降机构型式:液压升降 折叠机构型式:液压折叠 喷杆长度:23m配套动力:名称、结构、型式:柴油机、四缸直列水冷四冲程标定功率/转速:74/2400kW(r/min) 排放阶段：GB20891-2014 国三柴油机 配套泵:型式:隔膜泵工作压力:3.0MPa流量:100L/min离地间隙:870mm轴距（自走式）2690mm前/后最大轮距:1900/1900mm前轮外径2100mm前轮胎宽:100mm后轮外径:2100mm后轮胎宽:100mm 驱动方式:四轮驱动、四轮转向 驾驶室:无 | 26300.0000 | 74 | 通用类 |  | 山东省
耕整地机械 | 耕地机械 | 铧式犁 | 单体幅宽35cm及以上,3-4铧铧式犁 | 郑州市华丰农业机械有限公司 | 液压翻转犁 | 1LFD-350 | 型号名称：1LFD-350型液压翻转犁；结构型式：悬挂式；工作状态外形尺寸（长×宽×高）（mm）：3820×2110×1840；配套拖拉机标定功率（kW）：95.5～132.3；翻转机构型式：液压式、全翻转式；犁体类型：基本（通用）型；犁体数量（个）：3×2；犁体幅宽（mm）：500；犁铧类型：通用型（凿型）、可换铧尖型；犁壁类型：栅条式；总工作幅宽（mm）：1500；犁体纵向距离（mm）：925；犁轮类型：限深、运输一体轮；犁轮数量（个）：1；限深轮调节范围（mm）：160～245；油缸型号：70×40；油缸数量（个）：1. | 2400.0000 |  | 通用类 |  | 河南省
动力机械 | 拖拉机 | 轮式拖拉机 | 160-180马力四轮驱动拖拉机 | 山东双力现代农业装备有限公司 | 轮式拖拉机 | SL1604-S | 功率：160马力；驱动方式：四轮驱动 | 80700.0000 | 117.7 | 通用类 |  | 山东省
水产机械 | 水产养殖机械 | 增氧机 | 普通型增氧机 | 上海义民电机有限公司 | 水车式增氧机 | YC5-1.5 | 电压:380V,频率:50HZ,额定功率:1.5KW增氧能力:2.4KG/H,动力效率:1.55KG/KW.H,净浮率:125%,质量:62KG,外形尺寸:1650X1520X440(MM)。 | 300.0000 | 1.5 | 非通用类 |  | 上海市
耕整地机械 | 耕地机械 | 旋耕机 | 单轴2000-2500mm旋耕机 | 广西桂东方农业机械有限公司 | 旋耕机 | 1GKN-230 | 结构型式：框架式。工作幅宽：2300mm。刀轴型式：单轴型。传动方式：中间传动。 | 1900.0000 | 70 | 通用类 |  | 广西壮族自治区
田间管理机械 | 中耕机械 | 田园管理机 | 4kW及以上柴油机田园管理机 | 重庆力润机械制造有限公司 | 田园管理机 | 3TG-4 | 外形尺寸（长×宽×高)mm：1670×850×955 工作幅宽(cm)27.5cm；额定功率：4.05kw；额定转速：3600r/min..结构质量（kg）：135；传动方式（发动机输出）：直联；传动方式（刀辊）：链条传动；旋耕刀型号：刀片式；总安装刀数量(把)：10；主离合器型式：摩擦片式。开沟装置型式:刀片式。 开沟装置最大工作完度:275mm.。培土装置式:刀片式。 培土装置最大工作完度:275mm.。 | 1100.0000 | 4.05 | 非通用类 |  | 重庆市
其他机械 | 其他机械 | 果园轨道运输机 | 运输装载设备 | 台州市黄岩中农工贸有限公司 | 自走式果园轨道运输机 | 7ZDGS-200A | 主机，含动力、货物载运装置。行走方式：自走式；动力：汽油机驱动，最大爬坡能力45°，装载能力200kg，运行速度0.8m/s；有手动和紧急制动装置，制动距离≤1m。与果园运输轨道配套购置。安全制动保护装置；机具安装到位 | 5000.0000 | 3.8 | 非通用类 |  | 浙江省
耕整地机械 | 耕地机械 | 微耕机 | 4kW及以上柴油机微耕机 | 重庆祥悦机械制造有限公司 | 微耕机 | 1WG5.3-135FC-ZC | 结构型式：手持式；配套发动机标定功率kW:5.3、标定转速r/min:3000；启动方式:手拉起动；配套发动机燃油种类:柴油；整机外形尺寸（长×宽×高）mm:1760×1360×1030；作业速度m/s:0.1～0.3；作业小时生产率hm2/（h·m）:≥0.04；扶把振动：≤50；单位作业面积燃油消耗量kg/hm2:≤30；工作幅宽mm：1350；发动机输出传动方式：直联式；刀辊传动方式：齿轮传动；扶把调整幅度水平方向（゜）：0；扶把调整幅度垂直方向（゜）：80；刀辊设计转速r/min：快档：130，慢档:85；刀辊最大回转半径mm：180；刀辊总安装刀数：38把；旋耕刀型号：旱地刀；主离合器型式：摩擦片式；主离合器状态：常开。 | 1100.0000 | 5.3 | 非通用类 |  | 重庆市
耕整地机械 | 耕地机械 | 微耕机 | 4kW及以上汽油机微耕机 | 重庆美多盈机械有限公司 | 微耕机 | 1WG4.0-90FQ-ZC | 结构型式：手持式；配套发动机标定功率kW：4.0；配套发动机标定转速r/min：3600；配套发动机起动方式：手拉起动；配套发动机燃油种类：汽油；整机外形尺寸（长×宽×高）mm；1600×910×1000；作业速度m/s：0.1～0.3；工作幅宽mm：900；发动机输出传动方式：直联；刀辊传动方式：齿轮传动；刀辊总安装刀数：24把；旋耕刀型式：旱地刀；主离合器型式：摩擦片式；主离合器状态：常开； | 600.0000 | 4.0 | 非通用类 |  | 重庆市
耕整地机械 | 耕地机械 | 铧式犁 | 单体幅宽35cm以下,3-4铧铧式犁 | 郑州市华丰农业机械有限公司 | 液压翻转犁 | 1LYF-430 | 型号规格:1LYF-430;结构型式:液压翻转;工作状态外形尺寸(长×宽×高)(mm):2950×1500×1350;与拖拉机配套连接方式:悬挂式;油缸型号:Φ63×168(mm);油缸数量(个):1;犁体类型:基本型;犁体数量(个):8(4+4);犁体工作幅宽(mm):300;犁轮类型:限深轮;犁轮数量(个):1;限深轮调节范围(mm):120~300. | 1040.0000 |  | 通用类 |  | 河南省
田间管理机械 | 植保机械 | 喷杆喷雾机 | 100马力及以上自走式喷杆式喷雾机 | 青州市绿森农业装备有限公司 | 喷杆式喷雾机 | 3WPZ-1000A型自走式喷杆喷雾机 | 功率：74KW；型式：自走式，四轮驱动、四轮转向；离地间隙：850mm；药箱容积：1000L；喷杆长度：23600mm；外形尺寸（长*宽*高）：6000×2600×2560；喷雾工作压力：0.3-0.5MPa；配套动力名称、结构型式：四缸、直列、水冷四冲程柴油机；配套动力标定功率/转速：74KW/2400(r/min)；配套泵型式：齿轮泵；配套泵工作压力：0.3-2.0MPa；配套泵流量：60L/min；驱动方式/转向方式：四轮驱动、四轮转向；排放阶段：国3； | 26300.0000 | 74 | 通用类 |  | 山东省
畜牧机械 | 饲料（草）加工机械设备 | 饲料制备（搅拌）机 | 4-9m³饲料全混合日粮制备机 | 司达特（北京）畜牧设备有限公司 | 卧式牵引式动物饲料制备机 | 9JGW-7 | 外形尺寸：3130*1750*1934mm，结构质量：3020kg，搅拌室容积：7m3，刀片形式：椭圆锯齿刀片、大月牙刀片，刀片数量：动刀56片，定刀2片，配套动力形式：电机；配套动力的范围：≥22Kw | 7500.0000 | ≥22Kw | 非通用类 |  | 北京市
收获机械 | 饲料作物收获机械 | 打（压）捆机 | 1.7-2.2m捡拾压捆机 | 呼伦贝尔市蒙力农牧业机械制造有限公司 | 圆草捆打捆机 | 9YG-1.1A | 捡拾器宽度：1844mm；卷压滚筒数量：16个；卷压滚筒转速：131.2 r/min；压缩室直径：1000mm；压缩室宽度：1244mm；工作状态外形尺寸（长*宽*高）：3760mm*2300mm*2120mm；配套动力：≥66kw | 18000.0000 | 0 | 通用类 |  | 内蒙古自治区
动力机械 | 拖拉机 | 轮式拖拉机 | 140-160马力四轮驱动拖拉机 | 潍坊米基林农业机械有限公司 | 轮式拖拉机 | 1504-H | 结构尺寸（长×宽×高mm）:5020×2125×2810（驾驶室顶部）；最小使用质量（kg）:4603；轴距（mm）:2620； 轮距（前轮/后轮）（mm）:1630/1670；选装轮距（前轮/后轮）（mm）:1630、1750、1850、1950/1620～2420； 最小离地间隙（mm）: 390（前桥放油螺塞）;最大配重（kg）:440/180； 档位数（前进/倒退/爬行）:16/8 ；变速箱型式:；4×（2+1）×2组成式；轮胎型号（前轮/后轮）:12.4-24/16.9-34； | 66700.0000 | 110.3 | 通用类 |  | 山东省
动力机械 | 拖拉机 | 轮式拖拉机 | 60-70马力四轮驱动拖拉机 | 潍坊米基林农业机械有限公司 | 轮式拖拉机 | 604-N | 结构尺寸（长×宽×高mm）:3800×1710×2650（驾驶室） 3800×1620×2500（安全架）；最小使用质量（kg）:2470（安全架）、2550（驾驶室）；轴距（mm）:1980； 轮距（前轮/后轮）（mm）:1300/1300；；选装轮距（前轮/后轮）（mm）:1200、1300、1400/1200、1300、1400 ； 最小离地间隙（mm）: 420（后牵引架底部）;最大配重（kg）:64/60； 档位数（前进/倒退/爬行）: 8/8；变速箱型式: 4×2×（1+1） 组成式；轮胎型号（前轮/轮）:8.3-24/11-32； | 18300.0000 | 44.2 | 通用类 |  | 山东省
耕整地机械 | 整地机械 | 联合整地机 | 2.5m及以上单轴联合整地机 | 河北耕耘农业机械制造有限公司 | 深松整地联合作业机 | 1SZL-280 | 工作幅宽（cm）：280，深松铲数量：6个，外形尺寸：1350*2970*1230,结构型式：悬挂式，振动方式：非振动，配套动力范围（kw），110.3～143.5，作业速度（km/h）:2～5,作业小时生产率（hm2/h）:0.5～1.0,铲间距（cm）：（中间60;其余53），深松铲结构型式：凿铲式（双翼深松铲），耕深深松（cm）：≥25,耕深整地（cm）:12～16,旋耕刀型号：IT245,刀辊设计转速（r/min）:321,刀辊最大回转半径（mm）245，总安装刀数：74，整地机构型式：旋耕。刀轴传动方式：中间齿轮传动。 | 2500.0000 |  | 非通用类 |  | 河北省
收获机械 | 谷物收获机械 | 自走履带式谷物联合收割机（全喂入） | 0.6-1kg/s自走履带式谷物联合收割机(全喂入),包含1-1.5kg/s自走履带式水稻联合收割机(全喂入) | 四川红驰农机制造有限公司 | 履带式谷物联合收割机 | 4LZ-0.6B | 喂入量:0.6kg/s；喂入方式:全喂入；行走方式:自走履带式.配套动力：7.5KW，整机质量：480KG。 | 7500.0000 | 7.5KW | 通用类 |  | 四川省
畜牧机械 | 饲料（草）加工机械设备 | 饲料制备（搅拌）机 | 4-9m³饲料全混合日粮制备机 | 石家庄市金源机械有限公司 | 全日粮饲料制备机 | 9TMRLQ-5 | 外形尺寸（长x宽x高）：2600mmx1780mmx1630mm，搅拌仓容积：5m3，结构形式：立式牵引，配套动力范围：23kw~44kw | 7500.0000 | 23 | 非通用类 |  | 河北省
动力机械 | 拖拉机 | 轮式拖拉机 | 100马力及以上两轮驱动拖拉机 | 江苏沃得高新农业装备有限公司 | 轮式拖拉机 | WD1200-B1 | 标定功率：120马力（88.2kW）；驱动方式：两轮驱动；配套发动机型号：一拖LR4A3LR23/0882（国Ⅲ排放标准）；标定转速(r/min)：2300；外廓尺寸（长×宽×高）（mm）：4440×2060×2760（至安全架顶）/2820（至驾驶室顶）；轴距或履带接地长（mm）：2207；最小使用质量(kg)：3780（带安全架）/3960（带驾驶室）；发动机与主离合器联接方式：直联；变速箱（器）型式：机械平面组成式；轮胎型号（前轮/后轮）：7.5-20/16.9-34。 | 29100.0000 | 88.2 | 通用类 |  | 江苏省
动力机械 | 拖拉机 | 轮式拖拉机 | 140-160马力四轮驱动拖拉机 | 江苏沃得高新农业装备有限公司 | 轮式拖拉机 | WF1404 | 标定功率：140马力（103kW）；驱动方式：四轮驱动；配套发动机型号：玉柴YCA07165-T301（国Ⅲ排放标准）；标定转速(r/min)：2300；外廓尺寸（长×宽×高）（mm）：5230×2130×2760（至安全架顶）/2820（至驾驶室顶）；轴距或履带接地长（mm）：2799；最小使用质量(kg)：4578（带安全架）/4684（带驾驶室）；发动机与主离合器联接方式：直联；变速箱（器）型式：机械平面组成式；轮胎型号（前轮/后轮）：13.6-24/16.9-34。 | 66700.0000 | 103 | 通用类 |  | 江苏省
动力机械 | 拖拉机 | 轮式拖拉机 | 80-90马力四轮驱动拖拉机 | 洛阳丰收芬美得农业机械装备有限公司 | 轮式拖拉机 | 804 | 发动机标定功率（kW）：59；驱动方式：四轮驱动；外廓尺寸（长×宽×高及部位）（mm）：3940×1810×2800（安全架顶部），3940×1810×2700（驾驶室顶部）；轴距（mm）：2020；最小使用质量（kg）：2700（安全架），2700（驾驶室）；排放阶段：国三 | 29200.0000 | 59 | 通用类 |  | 河南省
耕整地机械 | 耕地机械 | 微耕机 | 4kW及以上柴油机微耕机 | 黔西南州鑫辉农业机械有限公司 | 多功能微耕机 | 1WG6.3-135FC-Z | 配套发动机标定功率：6.3KW风冷柴油机；排放阶段：国三；配套发动机标定转速：3600r/min；配套配套发动机起动方式：手拉反冲式；工作状态外形尺寸（长×宽×高）：1800mm×1200mm×1100mm；作业速度：0.139~0.361m/s；作业小时生产率：0.044~0.066h㎡/(h·m)；工作幅宽：800~1200mm；发动机输出传动方式：发动机输出端直联传动箱；刀辊传动方式：传动箱直联；刀辊最大回转半径：180mm；刀辊设计转速（r/min）：Ⅰ挡：100，Ⅱ挡，150；主离合器形式：摩擦片式离合 | 1100.0000 | 6.3KW | 非通用类 |  | 贵州省
耕整地机械 | 耕地机械 | 微耕机 | 4kW及以上汽油机微耕机 | 重庆卓西农机有限公司 | 微耕机 | 1WG4.0-95FQ-ZC-A | 型号名称：1WG4.0-95FQ-ZC-A微耕机；配套发动机标定功率：4kW；配套发动机标定转速：3600r/min；配套发动机起动方式：手拉起动；配套发动机燃油种类：汽油；工作状态外形尺寸（长×宽×高）：1550mm×960mm×950mm；作业速度：0.1～0.3m/s；作业小时生产率：≥0.04hm2/(h·m)；单位作业面积燃油消耗量：≤35kg/hm2；工作幅宽：950mm；发动机输出传动方式：直联；刀辊传动方式：齿轮传动；扶把水平方向调整幅度：0°；扶把垂直方向调整幅度：150°；刀辊设计转速：快档：150r/min 慢档：124r/min；刀辊最大回转半径：180mm；刀辊总安装刀数：32把；旋耕刀型号：旱地刀；主离合器型式：摩擦片式；主离合器状态：常开。 | 600.0000 | 4.0kW | 非通用类 |  | 重庆市
动力机械 | 拖拉机 | 履带式拖拉机 | 50马力及以上轻型履带式拖拉机 | 莱州市华弘机械有限公司 | 履带拖拉机 | HH502 | 外形尺寸（长×宽×高)：2850*1310*2300mm；履带接地长：1182mm；常用轨距：1025mm；最小使用质量：1410kg；标准配重(前/后)：160/0kg；档位数(前进/倒退)：6/1；主变速档位数：3+1，副变速档位数：2；发动机与离合器联接方式：直连；转向系型式：全液压；传动系变速箱型式：机械平面组成式；主变速箱换档方式：机械有级档；副变速箱换档方式：机械有级档；履带规格200*72*56 | 14400.0000 | 36.8 | 通用类 |  | 山东省
耕整地机械 | 耕地机械 | 微耕机 | 4kW及以上汽油机微耕机 | 重庆市冠腾机械有限公司 | 微耕机 | 1WG4.0-70FQ-ZC | 配套动力标定功率：4.0kW，汽油机；配套动力标定转速：3600r/min；外形尺寸（长×宽×高）：1552mm×741mm×932mm；工作幅度：698mm；结构质量：60kg；传动方式（发动机输出）：直联式；传动方式（刀辊）：齿轮传动；旋耕刀型号：旱地刀；总安装刀数量：18把；主离合器形式：摩擦片式；主离合器状态：常开。 | 600.0000 |  | 非通用类 |  | 重庆市
收获机械 | 茎秆收集处理机械 | 秸秆粉碎还田机 | 2.5m及以上秸秆粉碎还田机 | 河北耕耘农业机械制造有限公司 | 秸秆粉碎还田机 | 1JHY-300 | 工作幅宽（cm）：300，结构形式：双侧边皮带传动，配套动力（kW）：95.6～102.9，外形尺寸（mm)1400*3460*1130，结构质量（kg）：1275，纯工作小时生产率（hm²/h）：0.82～1.35，最小离地间隙（mm）：350，作业前进速度（km/h）：3～5，切碎轴转速（r/min）：2160，切碎机构最大回转半径（mm）：255，切碎机构总安装刀数（把）：180 | 2700.0000 |  | 通用类 |  | 河北省
收获机械 | 茎秆收集处理机械 | 秸秆粉碎还田机 | 2-2.5m秸秆粉碎还田机 | 河北耕耘农业机械制造有限公司 | 秸秆粉碎还田机 | 1JHY-220 | 工作幅宽（cm）：220；配套动力范围（kW）：73.5～80.9，配套动力输出轴转速（r/min）：720；与配套拖拉机联接方式：三点悬挂；工作状态外形尺寸（长×宽×高）（mm）1300×2450×1100；作业小时生产率（hm²/h）：0.7～1.0；作业速度（km/h）：3～5；刀轴总成传动方式：侧边皮带传动；刀轴数量（根）：1；刀轴设计转速（r/min）：2160，刀轴最大回转半径（mm）：260，刀片型式：弯刀；刀片总安装刀数（把）：56 | 2200.0000 |  | 通用类 |  | 河北省
收获机械 | 茎秆收集处理机械 | 秸秆粉碎还田机 | 2.5m及以上秸秆粉碎还田机 | 河南豪丰农业装备有限公司 | 双轴秸秆粉碎还田机 | 1JH-280A | 型号名称：1JH-280A型双轴秸秆粉碎还田机；配套动力范围：103～132.5（kw）；配套动力输出轴转速：760r/min;与配套拖拉机联接方式：三点悬挂；工作状态外形尺寸（长×宽×高）：2045×3280×1070（mm）；作业小时生产率：0.59～1.19（h㎡/h）；作业速度：2.5～5（km/h）；工作幅宽：280cm；刀轴总成传动方式：双侧边皮带传动；刀轴数量：2根；刀轴设计转速：（前刀轴）2250、（后刀轴）2660r/min；刀轴最大回转半径：（前刀轴）260、（后刀轴）240mm;刀片型式：（前刀轴）锤爪、（后刀轴）直刀；刀片总安装数量：（前刀轴）58、（后刀轴）70把。 | 2700.0000 | 0 | 通用类 |  | 河南省
田间管理机械 | 植保机械 | 喷杆喷雾机 | 100马力及以上自走式喷杆式喷雾机 | 山东中润顺泰机械科技有限公司 | 喷杆式喷雾机 | 3WPZ-1500C型自走式喷杆喷雾机 | 功率101马力；形式：自走式，四轮驱动、四轮转向，离地间隙1050mm，药箱容积1500L，喷杆长度18100mm | 26300.0000 | 74 | 通用类 |  | 山东省
农产品初加工机械 | 茶叶加工机械 | 茶叶揉捻机 | 揉筒直径60cm及以上揉捻机 | 浙江珠峰机械有限公司 | 茶叶揉捻机 | 6CR-65 | 结构型式:盘式，传动型式:皮带传动，齿轮减速箱传动，加压型式:双柱丝杆式加压，控制方式:人工控制，揉桶直径:650mm，揉桶高度:480mm，揉盘内径:1115mm，棱骨数量：内棱骨5根，外棱骨18根，配套动力功率:3kW，揉桶回转转度:40±2r/min | 4800.0000 | 3kW | 非通用类 |  | 浙江省
耕整地机械 | 耕地机械 | 微耕机 | 2.5-4kW微耕机 | 重庆宗申巴贝锐拖拉机制造有限公司 | 微耕机 | 1WG2.5-60FQ-ZC1 | 配套发动机：NH150汽油发动机，制造商:重庆宗申通用动力机械有限公司；标定功率2.5KW，标定转速3600r/min,结构型式：手持式；起动方式：手拉起动，工作状态外形尺寸（长×宽×高）：1350×600×890mm；工作幅宽：600mm；结构质量（kg）：33；传动方式（发动机输出）：直联；传动方式（刀辊）：齿轮传动；旋耕刀型号：旱地刀；总安装刀数量(把)：18；主离合器：常开摩擦片式 | 500.0000 | 2.5 | 非通用类 |  | 重庆市
收获机械 | 饲料作物收获机械 | 打（压）捆机 | 2.2m及以上捡拾压捆机 | 天津沃农农业机械有限公司 | 圆草捆打捆机 | 9YQ-2300 | 外形尺寸（长×宽×高）mm：3650×2710×1900；捡拾器宽度mm：2300；捡拾器结构型式：甩刀式；卷压滚筒转速r/min：235；卷压滚筒数量个：18；配套动力非固定式kW：≥73.5 | 30000.0000 |  | 通用类 |  | 天津市
农产品初加工机械 | 茶叶加工机械 | 茶叶杀青机 | 滚筒直径60cm及以上杀青机 | 四川省登尧机械设备有限公司 | 茶叶滚筒杀青机 | 6CST-110D | 结构型式：滚筒式；热源型式：电加热；滚筒外径：φ1100mm；滚筒内部直段长度：6530mm；滚筒转速：20-29r/min；电加热功率（电加热适用）：183kW；运转电机功率：5.5kW | 4800.0000 | 5.5 | 非通用类 |  | 四川省
田间管理机械 | 中耕机械 | 田园管理机 | 4kW及以上汽油机田园管理机 | 潍坊强盛农业装备有限公司 | 田园管理机 | 3TGQ-4.5A | 主机外形尺寸(长×宽× 高) ：1500×720×840 mm；结构型式：双轴轮式，扶手把水平调整（可调/不可调）：可调；扶手把上下调整（可调/不可调）：可调；发动机输出方式：轴传动；主离合器型式：湿式摩擦片式；主离合器状态：常开；标定功率：4.5kW；标定转速：3600r/min；配置开沟装置型式：开沟刀；配套开沟装置最大工作宽度：230mm；配套培土装置型式：培土刀；配套培土装置最大工作宽度：235mm。 | 600.0000 | 4.5 | 非通用类 |  | 山东省
耕整地机械 | 耕地机械 | 微耕机 | 4kW及以上柴油机微耕机 | 重庆力润机械制造有限公司 | 微耕机 | 1WG4.05-100FC-ZC | 外形尺寸（长×宽×高)mm：1595×1010×955 工作幅宽(cm)100cm；结构质量（kg）：130；传动方式（发动机输出）：直联；传动方式（刀辊）：齿轮传动；旋耕刀型号：防缠草刀；总安装刀数量(把)：24；主离合器型式：摩擦片式。 | 1100.0000 | 4.05 | 非通用类 |  | 重庆市
收获机械 | 茎秆收集处理机械 | 秸秆粉碎还田机 | 1-1.5m秸秆粉碎还田机 | 河北利宏农业机械制造有限公司 | 秸秆粉碎还田机 | 1JHY-140 | 配套动力范围（kw）：44.1-58.8；配套动力输出轴转速（r/min）：540/720；与配套拖拉机连接方式：三点悬挂式；工作状态外形尺寸（长×宽×高mm）：1320×1620×900；作业速度（km/h）：3-5；工作幅宽：140cm | 900.0000 | 0 | 通用类 |  | 河北省
动力机械 | 拖拉机 | 轮式拖拉机 | 100-120马力四轮驱动拖拉机 | 泰安泰山国泰拖拉机制造有限公司 | 轮式拖拉机 | 泰山1004 | 外廓尺寸（长*宽*高及部位mm）：4300×2280×2960（安全架），驱动型式：四驱 ，标定功率（kw)：73.5，发动机商标或品牌： 东方红， 发动机型号： LR4B3ZU22/0735E，轴距（mm）：2200，最小使用质量（kg）：3970，标准配重（kg）(前/后)：200/490，档位数（前进/倒退）：16/8，变速箱（器）型式：机械平面组成式，机架型式： 无架,选装件（简易驾驶室）:结构尺寸（长*宽*高及部位mm）:4300×2280×3000（空滤器），最小使用质量（kg）：4250，标准配重(前/后）：200/490 | 33800.0000 | 73.5 | 通用类 |  | 山东省
动力机械 | 拖拉机 | 轮式拖拉机 | 70-80马力四轮驱动拖拉机 | 泰安泰山国泰拖拉机制造有限公司 | 轮式拖拉机 | 泰山754-B | 结构尺寸（长*宽*高及部位mm）：3910×1740×2600(驾驶室，驱动型式：四驱 ，标定功率（kw)：55.2，发动机商标或品牌：新柴，发动机型号：4D32ZT31/754，轴距（mm）：2040，最小使用质量（kg）：2790，配重（kg）(前/后)：200/420，档位数（前进/倒退）：12/12，变速箱（器）型式：机械平面组成式，机架型式：无架 | 24300.0000 | 55.2 | 通用类 |  | 山东省
田间管理机械 | 植保机械 | 动力喷雾机 | 担架式动力喷雾机及推车式动力喷雾机(不带药箱) | 重庆日藤农业科技有限公司 | 动力喷雾机 | RT170F-P25型动力喷雾机 | 整机结构型式：担架式；发动机名称：汽油机；结构型式：单缸风冷四冲程；标定功率：4.0kW；标定转速：3600r/min | 200.0000 | 4.0 | 非通用类 |  | 重庆市
耕整地机械 | 耕地机械 | 微耕机 | 4kW及以上柴油机微耕机 | 重庆雄狮机械有限责任公司 | 微耕机 | 1WG5.3-135FC-ZC | 配套发动机标定功率kW:5.3、标定转速r/min:3000；启动方式:手拉起动；配套发动机燃油种类:柴油；外形尺寸（长×宽×高）mm:1670×1360×970；作业速度m/s:0.1～0.3；作业小时生产率hm2/（h·m）:≥0.04；单位作业面积燃油消耗量kg/hm2:≤30；工作幅宽mm：1350；传动方式发动机输出：直联式；传动方式；刀辊：齿轮传动；扶把调整幅度水平方向（゜）：0；扶把调整幅度垂直方向（゜）：145；设计转速r/min：快档：120、慢档：75；最大回转半径mm：180；总安装刀数：38；旋耕刀型号：旱地刀；主离合器型式：摩擦片式；主离合器状态：常开。 | 1100.0000 | 5.3 | 非通用类 |  | 重庆市
耕整地机械 | 耕地机械 | 微耕机 | 4kW及以上柴油机微耕机 | 重庆美多盈机械有限公司 | 微耕机 | 1WG6.3-135FC-ZC | 结构型式：手持式；配套发动机标定功率kW：6.3；配套发动机标定转速r/min：3600；配套发动机起动方式：手拉起动；配套发动机燃油种类：柴油；工作状态外形尺寸（长×宽×高）mm：1640×1360×980；作业速度m/s：0.1～0.3；工作幅宽mm：1350；发动机输出传动方式：直联；刀辊传动方式：齿轮传动；刀辊总安装刀数：38把；旋耕刀型号：旱地刀；主离合器型式：摩擦片式；主离合器状态：常开； | 1100.0000 | 6.3 | 非通用类 |  | 重庆市
动力机械 | 拖拉机 | 轮式拖拉机 | 200马力及以上四轮驱动拖拉机 | 潍坊米基林农业机械有限公司 | 轮式拖拉机 | 2004 | 结构尺寸（长×宽×高mm）:5100×2380×3000；最小使用质量（kg）:5700；轴距（mm）:2580； 轮距（前轮/后轮）（mm）:1750/1830；；选装轮距（前轮/后轮）（mm）:1650、1750、1850、1950/1620-2420 ； 最小离地间隙（mm）: 485;最大配重（kg）:440/720； 档位数（前进/倒退/爬行）:16/8/0 ；变速箱型式: 4×（2+1）×2组成式；轮胎型号（前轮/后轮）:14.9-26/18.4-38； | 129600.0000 | 147 | 通用类 |  | 山东省
收获机械 | 谷物收获机械 | 自走轮式谷物联合收割机 | 7kg/s及以上自走轮式谷物联合收割机 | 科乐收农业机械（山东）有限责任公司 | 自走式谷物联合收割机 | 4LZ-12（Dominator370） | 结构型式：自走 轮式 全喂入；整机外形尺寸 (长×宽×高)：9900×6693×3950mm；整机质量 ：12998kg；割台宽度：6290mm；最小离地间隙：450mm；割刀型式：Ⅱ型；喂入量：12kg/s；作业速度：0-8km/h；作业小时生产率：1-3hm2/h；割台搅龙型式：螺旋扒齿式；拨禾轮型式:：偏心弹齿式；脱粒机构布置方式：切流滚筒+副脱粒滚筒；凹板筛型式：栅格式；复脱方式：杂余回滚筒；风扇型式：离心式；驱动方式：4×4；制动器型式（前、后）：液压 盘式；变速机构型式：机械变档式；驱动桥型式（前、后）：静液压驱动；导向轮轮胎规格：14.9-24；驱动轮轮胎规格：710/60R34；导向轮轮距：2553mm；驱动轮轮距：2673mm；轴距：3554mm；驾驶室类型：封闭式；茎秆切碎器型式：甩刀式；卸粮方式：机械自动卸粮 | 44900.0000 | 150.9 | 通用类 |  | 山东省
耕整地机械 | 耕地机械 | 旋耕机 | 单轴2500mm及以上旋耕机 | 河北耕耘农业机械制造有限公司 | 旋耕机 | 1GQNKG-300 | 单轴；幅宽（cm）：300，外形尺寸（mm）：1250*3250*1160，结构质量（kg）：600，结构形式：框架式，配套动力（kW）：73.5～88.2，常用作业挡：低Ⅱ、低Ⅲ；理论前进速度（m/s）：0.56-1.39；动力输出轴转速（r/min）：720，耕深（cm）：12～16，传动方式：中间齿轮传动，与拖拉机联接方式：三点悬挂，设计转速（r/min）：265，最大回转半径（mm）：245，总安装刀数（把）：80，旋耕刀型号：IT245 | 2400.0000 |  | 通用类 |  | 河北省
收获机械 | 饲料作物收获机械 | 打（压）捆机 | 2.2m及以上捡拾压捆机 | 江苏沃得高新农业装备有限公司 | 圆草捆打捆机 | 9YGQ-1300C | 捡拾宽度（mm）:2320；配套动力（kW）：≥73.5；挂接方式：牵引式；捡拾器结构型式：弹齿式；喂入器结构型式：螺旋连续喂入机构；压缩室成捆机构型式：滚筒式；压缩室宽度（mm）：1200；压缩室直径（mm）：1310；卷压滚筒数量（个）：16；卷压滚筒直径（mm）：1Φ307，15个Φ264。 | 30000.0000 |  | 通用类 |  | 江苏省
耕整地机械 | 耕地机械 | 微耕机 | 4kW及以上柴油机微耕机 | 重庆市冠腾机械有限公司 | 微耕机 | 1WGCZ4.05-100 | 配套动力标定功率：4.05kW,国Ⅲ柴油机；配套动力标定转速：3600r/min；外形尺寸（长×宽×高）：1560mm×1010mm×960mm；工作幅度：1000mm；传动方式（发动机输出）：直联式；传动方式（刀辊）：齿轮传动；旋耕刀型号：Ⅱ型旱地耕刀；总安装刀数量：30把；主离合器形式：摩擦片式,主离合器状态：常开。 | 1100.0000 | 4.05 | 非通用类 |  | 重庆市
收获后处理机械 | 干燥机械 | 谷物烘干机 | 批处理量10-20t循环式谷物烘干机 | 安徽金粮机械科技有限公司 | 低温循环烘干机 | JL-5H-12 | 批处理量12t；循环式；结构外形尺寸（长*宽*高）3732*2716*9600mm；整机质量2365kg；结构型式为固定式；小时处理量（水稻）≥700kg/h；电机总功率6.82kw；加热方式：间接加热；箱体尺寸（长*宽*高）2075*1850*7750；安全装置：温控装置、故障报警装置、风压开关、满粮报警、控制保险丝、热继电器。 | 29500.0000 |  | 通用类 |  | 安徽省
耕整地机械 | 耕地机械 | 微耕机 | 4kW及以上汽油机微耕机 | 重庆小耕王农机有限公司 | 微耕机 | 1WG4.0-65FQ-ZC | 传动方式（发动机输出）：直联 传动方式（刀辊）：齿轮传动 标定功率：4.0KW 标定转速（r/min）：3600 起动方式：手拉起动 燃油种类：汽油 整机外形尺寸长×宽×高（mm）：1680×660×960 作业速度（m/s）：0.1~0.3 工作幅宽（mm）：650 刀辊设计转速（r/min）：136 总安装刀数：18把 旋耕刀型号：旱地刀 主离合器型式：摩擦片式 主离合器状态：常开 | 600.0000 | 4.0 | 非通用类 |  | 重庆市
动力机械 | 拖拉机 | 轮式拖拉机 | 160-180马力四轮驱动拖拉机 | 潍坊泰山拖拉机有限公司 | 轮式拖拉机 | TT1604-D | 驱动型式：四轮驱动；外廓尺寸(长x宽x高及部位)(mm）：4355×2110×2940(空滤器顶)；最小使用质量(kg)：5050；功率(kW)：118；最小使用比质量(kg/kW)：42.80；PTO转速(r/min)：760/850； | 80700.0000 | 118 | 通用类 |  | 山东省
农产品初加工机械 | 茶叶加工机械 | 茶叶炒（烘）干机 | 烘干面积10m²及以上连续自动式茶叶烘干机 | 婺源县江湾农机制造有限公司 | 茶叶烘干机 | 6CH-10 | 连续自动式茶叶烘干机，烘干面积：10㎡,配套动力:4.87kw;结构型式：自动连续烘板式；传动型式：链条传动；烘板型式：烘板式；外形尺寸:4870×1605×1650 mm; 有效摊叶面积:10㎡; 整机质量:1200kg;小时生产率:≥100kg/h; 配热风炉型号：FP-50; | 16200.0000 | 4.87 | 非通用类 |  | 江西省
耕整地机械 | 耕地机械 | 微耕机 | 4kW及以上汽油机微耕机 | 重庆耀虎动力机械有限公司 | 微耕机 | 1WGQD4.0-95A | 配套发动机标定功率：4.0KW；配套动力标定转速：3600r/min；传动方式：链条传动；连接方式：直联式；旋耕刀型号：旱地刀；耕宽950mm | 600.0000 | 4.0 | 非通用类 |  | 重庆市
田间管理机械 | 中耕机械 | 田园管理机 | 4kW及以上汽油机田园管理机 | 安徽春风农林机械制造有限公司 | 田园管理机 | 3TGQ-5QB | 配套发动机：177F-5汽油机； 标定功率(kW)：5.2。整机外形尺寸：1550mm*750mm*1050mm；发动机输出传动方式：皮带传动；主离合器型式：涨紧轮式；主离合器状态：常开； 配套开沟装置型式：刀片式；配套开沟装置最大工作宽度：300mm；配套培土装置型式：刀片式；配套培土装置最大工作宽度：300mm。 | 600.0000 | 5.2 | 非通用类 |  | 安徽省
耕整地机械 | 耕地机械 | 微耕机 | 4kW及以上汽油机微耕机 | 永康市传奇园林机械厂 | 微耕机 | 1WGQ4.0-55 | 配套发动机功率：4.0KW； 外形尺寸：1370×580×930mm，传动方式：齿轮传动，耕宽：550mm；旋耕刀型号：旱地耕刀;主离合器型式：离心式；主离合器状态：常开。 | 600.0000 | 4.0 | 非通用类 |  | 浙江省
耕整地机械 | 耕地机械 | 微耕机 | 4kW及以上柴油机微耕机 | 重庆财耕农业机械有限公司 | 微耕机 | 1WG4.1-105FC-ZC | 配置参数：结构型式：手持式;配套发动机标定功率：4.1KW，配套发动机标定转速：3600r/min，配套发动机起动方式：手拉起动，配套发动机燃油种类：柴油，工作状态外形尺寸（长×宽×高）mm：1650×1060×950，发动机输出传动方式：直联，刀辊传动方式：齿轮传动，刀辊总安装刀数：32把，旋耕刀形式：旱地刀，主离合器型式：摩擦片式，主离合器状态：常开。 | 1100.0000 | 4.1KW | 非通用类 |  | 重庆市
动力机械 | 拖拉机 | 轮式拖拉机 | 200马力及以上四轮驱动拖拉机 | 江苏常发农业装备股份有限公司 | 轮式拖拉机 | CFH2204-L | 型式：四轮驱动；外廓尺寸（长×宽×高）mm：5300×（2278-2382）×3150（至驾驶室顶），选装5230×2328×3150（至驾驶室顶）；轴距mm：2825；轮距（前轮/后轮）mm：1700、1800、1912、2080/1750-1854（无极调节），选装1700、1800、1912、2080/1800；最小使用质量kg：6900；标准配重（前/后）kg：0/400； 最小使用比质量kg/kw：42.6；档位数(前进/倒退)：16/16；主变速档位数：4；副变速档位数：4×（1+1），选装4×（1+1）×2；发动机与离合器联结方式：直联式；起动方式：电启动；翻倾防护装置：简易驾驶室；转向系型式：全液压；转向系转向操纵机构：方向盘；转向系转向机构型式：前轮转向；变速箱型式：机械平面组成式；主变速换挡方式：机械有级档；副变速换挡方式：机械有级档；轮胎型号（前/后）：16.9-28、14.9-28、14.9-26、14.9-26PR-2、14.9R28/20.8-38、18.4-38、16.9-38、18.4-38R-2、18.4R38、18.4-38PR；轮胎数量（前轮/后轮）：2/2；配套动力型号：YC6J220-T303,制造商：广西玉柴机器股份有限公司，气缸数：6缸，标定功率：162kw，标定转速：2300r/min，排放标准：第三阶段 | 129600.0000 | 162 | 通用类 |  | 江苏省
耕整地机械 | 耕地机械 | 微耕机 | 4kW及以上柴油机微耕机 | 重庆揽胜机械制造有限公司 | 微耕机 | 1WG5.7-120FC-Z | 外形尺寸（长X宽X高）mm：1750X1220X1000；工作幅宽（cm）：120；结构质量（kg）：135；传动方式（发动机输出）：直联式；传动方式（刀辊）：齿轮传动；旋耕刀型号：旱地刀；总安装刀数量（把）：40；主离合器型式：摩擦片式 | 1100.0000 | 5.7 | 非通用类 |  | 重庆市
耕整地机械 | 耕地机械 | 微耕机 | 4kW及以上柴油机微耕机 | 重庆腾捷机械制造有限公司 | 微耕机 | 1WG6.3-135FC-ZC | 型号名称为：1WG6.3-135FC-ZC微耕机，配套发动机标准功率：6.3KW;标定转速：1800r/min;起动方式为：手拉起动；燃油种类为：柴油； 工作状态外形尺寸（长×宽×高）：1670×1360×1000mm; 工作幅宽：1350mm;传动方式：发动机输出为直联；刀辊为：齿轮传动；刀辊设计转速：快档：130r/min；慢档：75r/min;最大回转半径：190mm;总安装刀数：38把；旋耕刀型号：旱地刀；主离合器型式：摩擦片式；主离合器状态：常开.配套动力型号名称为：KAGS450-1，配套发动机标准功率：6.3KW;标定转速：1800r/min;排放标准：第三阶段、动力生产厂家：无锡凯奥动力机械有公司 | 1100.0000 | 6.3 | 非通用类 |  | 重庆市
收获机械 | 饲料作物收获机械 | 打（压）捆机 | 1.2-1.7m捡拾压捆机 | 天津沃农农业机械有限公司 | 圆草捆打捆机 | 9YQ-1300 | 外形尺寸（长×宽×高）mm：2740×1750×1480；捡拾器宽度mm：1300；捡拾器结构型式：甩刀式；卷压滚筒转速r/min：320；卷压滚筒数量个：15；配套动力非固定式kW：≥44.1 | 11000.0000 |  | 通用类 |  | 天津市
动力机械 | 拖拉机 | 轮式拖拉机 | 100-120马力四轮驱动拖拉机 | 江苏常发农业装备股份有限公司 | 轮式拖拉机 | CFG1004-BJ | 整机型式：轮式；整机机架型式：无架；整机驱动型式：四驱；外廓尺寸（长×宽×高）mm：4705×2120×2924；轴距mm：2334；轮距（前轮/后轮）mm：前轮1646、1720、1900、1928，后轮1656、1688、1884、2088、；最小使用质量kg：4130；标准配重（前/后）kg：480/540；最小使用比质量kg/kw：56.2；档位数（前进/倒退）：12/12；主变速档位数：4；副变速档位数：3×（1+1）；发动机与离合器联结方式：直联式；翻倾防护装置：简易驾驶室；转向系型式：全液压转向；转向系转向操纵机构：方向盘；转向系转向机构型式：前轮转向；变速箱型式：机械平面组成式；主变速换挡方式：机械有级档；副变速换挡方式：机械有级档；轮胎型号：前轮12.4-28，后轮16.9-34；轮胎数量：前轮2个/后轮2个；配套动力型号：YC4A110-T311,制造商：广西玉柴机器股份有限公司，气缸数：4缸，标定功率：73.5kw，标定转速：2300r/min，排放标准：第三阶段 | 33800.0000 | 73.5 | 通用类 |  | 江苏省
动力机械 | 拖拉机 | 轮式拖拉机 | 200马力及以上四轮驱动拖拉机 | 潍坊腾达机械装备有限公司 | 轮式拖拉机 | TD2104-B | 标定功率：154.4kW；驱动型式：四轮驱动；外廓尺寸mm(长×宽×高)：5330×2300×3050（至空滤器、单轮）;5330×3350×3050（至空滤器、双轮）；轴距：2750mm；最小使用质量：6400kg（单轮）；6800kg（双轮） | 129600.0000 | 154.4 | 通用类 |  | 山东省
耕整地机械 | 耕地机械 | 微耕机 | 4kW及以上柴油机微耕机 | 重庆祥悦机械制造有限公司 | 微耕机 | 1WG4.0-105FC-ZC | 结构型式：手持式；配套发动机标定功率kW:4.0、标定转速r/min:3600；启动方式:手拉起动；配套发动机燃油种类:柴油；整机外形尺寸（长×宽×高）mm:1760×1060×1030；作业速度m/s:0.1～0.3；作业小时生产率hm2/（h·m）:≥0.04；扶把振动：≤50；单位作业面积燃油消耗量kg/hm2:≤30；工作幅宽mm：1050；发动机输出传动方式：直联式；刀辊传动方式：齿轮传动；扶把调整幅度水平方向（゜）：0；扶把调整幅度垂直方向（゜）：80；刀辊设计转速r/min：快档：130，慢档85；刀辊最大回转半径mm：180；刀辊总安装刀数：32把；旋耕刀型号：旱地刀；主离合器型式：摩擦片式；主离合器状态：常开。 | 1100.0000 | 4.0 | 非通用类 |  | 重庆市
耕整地机械 | 耕地机械 | 微耕机 | 4kW及以上汽油机微耕机 | 重庆美多盈机械有限公司 | 微耕机 | 1WG4.0-80FQ-ZC | 结构型式：手持式；配套发动机标定功率kW：4.0；配套发动机标定转速r/min：3600；配套发动机起动方式：手拉起动；配套发动机燃油种类：汽油；整机外形尺寸（长×宽×高）mm：1550×800×700；作业速度m/s：0.05～0.2；工作幅宽mm：800；发动机输出传动方式：直联；刀辊传动方式：齿轮传动；刀辊总安装刀数：18把；旋耕刀型式：旱地刀；主离合器型式：摩擦片式；主离合器状态：常开； | 600.0000 | 4.0 | 非通用类 |  | 重庆市
耕整地机械 | 整地机械 | 联合整地机 | 复式少、免耕联合整地机 | 天津成胜农业机械有限公司 | 深松整地联合作业机 | 1SZL-300 | 结构型式:悬挂式；振动方式:非振动式；配套动力范围kW:≥154.4；整机外形尺寸(长×宽×高)mm:1950×3240×1470；作业速度km/h:2-5；作业小时生产率hm²/h：0.55-1.2；工作幅宽cm：300；铲间距cm：60；深松铲结构型式：凿铲式；深松铲排列方式：两行交错（前4后2）；深松铲数量个：6；深松深度cm：30-40；整地深度cm：12-16；旋耕刀型号：IT245；旋耕刀辊设计转速：r/min：296；旋耕刀总安装刀数把：88；旋耕刀轴传动方式：中间齿轮传动；旋耕刀辊最大回转半径mm：245；整地机构型式：旋耕 | 28000.0000 |  | 非通用类 |  | 天津市
收获机械 | 饲料作物收获机械 | 打（压）捆机 | 2.2m及以上捡拾压捆机 | 天津沃农农业机械有限公司 | 圆草捆打捆机 | 9YQ-2210 | 外形尺寸（长×宽×高）mm：2400×2590×1450；捡拾器宽度mm：2210；捡拾器结构型式：甩刀式；卷压滚筒转速r/min：320；卷压滚筒数量个：15；配套动力非固定式kW：≥70 | 30000.0000 |  | 通用类 |  | 天津市
收获机械 | 茎秆收集处理机械 | 秸秆粉碎还田机 | 1.5-2m秸秆粉碎还田机 | 河北太阳升机械有限公司 | 秸秆切碎还田机 | 1JQ-180 | 结构型式:侧边皮带传动；配套动力:51.4-69.8kw；外形尺寸:长1300mm宽2050mm高1100mm；整机质量:510kg；工作幅宽:180cm；总安装刀数:48把；最小离地间隙:≥400mm | 1900.0000 |  | 通用类 |  | 河北省
耕整地机械 | 耕地机械 | 微耕机 | 4kW及以上柴油机微耕机 | 重庆力润机械制造有限公司 | 微耕机 | 1WG4.1-100FC-ZC | 外形尺寸1800×1010×950 工作幅宽1000cm；结构质量（kg）：140；传动方式（发动机输出）：直联；传动方式（刀辊）：齿轮传动；旋耕刀型号：旱地刀；总安装刀数量(把)：32；主离合器型式：摩擦片式。 | 1100.0000 |  | 非通用类 |  | 重庆市
动力机械 | 拖拉机 | 轮式拖拉机 | 70-80马力四轮驱动拖拉机 | 几何重工（山东）有限公司 | 轮式拖拉机 | DR704-N | 整机型式：轮式；整机驱动形式：四驱；整机外廓尺寸(长×宽×高及部位)（mm）：驾驶室：3850×1650×2620（排气管顶）安全架：3850×1650×2560（安全架顶）；变速箱前端面至后驱动轴轴心线的水平距离（mm）：1164；变速箱齿轮副轴孔中心距（mm）：92；轴距或履带接地长（mm）：1990；常用轮距(前轮/后轮)或轨距（mm）：1300/1300；轮距(前轮/后轮)或轨距（mm）：1200、1300、1400/1200、1300、1400；最小离地间隙及部位（mm）：385（牵引架底部）；最小使用质量(kg):2400（驾驶室）2260（安全架）;标准配重(前/后)(kg）：180/360（驾驶室）180/360（安全架）；最小使用比质量（kg/KW）：46.6（驾驶室）43.9（安全架）；挡位数（前进/倒退）：8/2；主变速挡位数：（4+1）；副变速挡位数：2；发动机型号：4B5-70C31；发动机结构型式：直列、水冷、四冲程；发动机生产厂：安徽全柴动力股份有限公司；发动机进气方式：涡轮增压；发动机标定功率kW：51.5；发动机额定净功率kw：51.5；发动机标定转速r/min： 2400；轮胎型号(前轮/后轮)：8.3-24/11- | 24300.0000 |  | 通用类 |  | 山东省
畜牧机械 | 饲料（草）加工机械设备 | 饲料制备（搅拌）机 | 4-9m³饲料全混合日粮制备机 | 河北坤地机械制造有限公司 | 全日粮饲料制备机 | 9TMRL-4 | 1、结构形式：固定式； 2、称重系统最大称量：10000kg；3、配套动力形式：电机；4、配套动力功率：11kw(型号YE2-160M-4)；5、配套动力转速：1460r/min；6、搅拌室容积：4m³； 7、搅拌仓仓体外形尺寸（长×宽×高）：2140mm×1830mm×1500mm；8、主搅龙数量：1个。 | 7500.0000 | 11 | 非通用类 |  | 河北省
动力机械 | 拖拉机 | 轮式拖拉机 | 60-70马力四轮驱动拖拉机 | 江苏沃得高新农业装备有限公司 | 轮式拖拉机 | WE604 | 标定功率：60马力（44.1kW）；驱动方式：四轮驱动；配套发动机型号：常柴4G33T-60G31E（国Ⅲ排放标准）；标定转速(r/min)：2400；外廓尺寸（长×宽×高）（mm）：3650×1572×2400（至安全架顶）/2460（至驾驶室顶）；轴距或履带接地长（mm）：1845；最小使用质量(kg)：1950（带安全架）/2140（带驾驶室）；发动机与主离合器联接方式：直联；变速箱（器）型式：机械平面组成式；轮胎型号（前轮/后轮）：8.3-20/13.6-28。 | 18300.0000 | 44.1 | 通用类 |  | 江苏省
田间管理机械 | 植保机械 | 喷杆喷雾机 | 18-50马力自走式喷杆式喷雾机 | 江苏沃得高新农业装备有限公司 | 自走式喷杆喷雾机 | 3WPZ-500 | 功率：25马力；18.4KW；形式:自走式,四轮驱动、四轮转向；喷杆长度:10m；离地间隙:850mm；药箱容积:500L；配套发动机型号：3M78；配套发动机厂家：常柴股份有限公司；标定功率（kw）：18.4；转速（r/min）：2600；排放标准：第Ⅲ阶段。 | 13000.0000 | 18.4 | 通用类 |  | 江苏省
动力机械 | 拖拉机 | 轮式拖拉机 | 50-60马力四轮驱动拖拉机 | 洛阳丰收芬美得农业机械装备有限公司 | 轮式拖拉机 | 504D | 发动机标定功率（kW）：36.8；驱动方式：四轮驱动；外廓尺寸（长×宽×高及部位）（mm）：3180×1325×2070（安全架）；轴距（mm）：1520；最小使用质量（kg）：1750；排放阶段：国三 | 17000.0000 | 36.8 | 通用类 |  | 河南省
田间管理机械 | 植保机械 | 喷杆喷雾机 | 50-100马力自走式喷杆式喷雾机 | 山东中润顺泰机械科技有限公司 | 喷杆式喷雾机 | 3WPZ-1000A型自走式喷杆喷雾机 | 功率50马力；形式：自走式，四轮驱动、四轮转向，离地间隙1070/970mm，药箱容积1000L，喷杆长度18000mm | 17000.0000 | 36.8 | 通用类 |  | 山东省
耕整地机械 | 耕地机械 | 微耕机 | 4kW及以上汽油机微耕机 | 黄山起之龙机械制造有限公司 | 微耕机 | 1WG-4.0Q-D1 | 结构型式：前置型；配套发动机;生产企业：重庆耀虎动力机械有限公司；型号名称：170汽油机；结构型式：单缸、风冷、四冲程；额定功率：4.0kw；额定转速：3600 r/min；起动方式：手拉起动；整机外形尺寸（长 mm×宽 mm×高 mm）：1300×1000×800；结构质量：60kg；传动方式：链条；连接方式：皮带；刀辊转速：170r/min；刀辊最大回转半径：190mm；旋耕刀型号：旱地刀；总安装刀数：14把；主离合器型式：瓜式、常闭；耕宽：1000mm；耕深：≧120mm；作业速度：0.1-0.3（m/s）；作业小时生产率：0.04-0.07（hm2/(h.m)）；单位作业面积燃油消耗量：≤25（kg/ hm2）； | 600.0000 | 4.0 | 非通用类 |  | 安徽省
耕整地机械 | 耕地机械 | 铧式犁 | 单体幅宽35cm以下,5铧及以上铧式犁 | 郑州市华丰农业机械有限公司 | 液压翻转犁 | 1LYF-530 | 型号规格:1LYF-530;结构型式:液压翻转;工作状态外形尺寸(长×宽×高)(mm):3700×1600×1450;与拖拉机配套连接方式:悬挂式;油缸型号:Φ70×168(mm);油缸数量(个):1;犁体类型:基本型;犁体数量(个):10(5+5);犁体工作幅宽(mm):300;犁轮类型:限深轮;犁轮数量(个):1;限深轮调节范围(mm):120~300. | 2500.0000 |  | 通用类 |  | 河南省
排灌机械 | 水泵 | 潜水电泵 | 2.2-7.5kW潜水电泵 | 上海义民电机有限公司 | 潜水电泵 | QY65-10-3 | 配套功率 : 3kW，动力类型 : 三相，电压：380V，频率：50Hz，电流：7.2A，流量：65m3/h，扬程：10m，电泵 效率：51.5%，质量：46kg，外形尺寸：230x240x590（mm）。 | 110.0000 | 3 | 非通用类 |  | 上海市
耕整地机械 | 耕地机械 | 微耕机 | 4kW及以上汽油机微耕机 | 贵州长顺钢玛现代农业装备有限公司 | 微耕机 | 1WG4.0-100FQ-Z | 配套发动机型号:170F型汽油发动机; 标定功率(kW):4.0;制造商:重庆展雄机械制造有限公司;外形尺寸（长×宽×高)mm：1450×1000×930；工作幅宽(mm)：1000；传动方式（发动机输出）：齿轮传动；传动方式（刀辊）：轴传动；旋耕刀型号：旱地刀；总安装刀数量(把)：32 | 600.0000 | 4.0kW | 非通用类 |  | 贵州省
收获后处理机械 | 脱粒机械 | 稻麦脱粒机 | 生产率300kg/h及以上稻麦脱粒机 | 新余市赣通农业机械制造有限公司 | 机动脱粒机 | 5T-70A | 结构型式：非机械夹持；外形尺寸（长x宽x高）：1410x1150x1310mm；配套动力型式：汽油机；配套动力功率：4-5kw;配套动力转速：1400～3600r/min;喂入方式：半喂入;滚筒数量：1个;主滚筒结构型式：弓齿;主滚筒工作直径：270mm;主滚筒工作长度：690mm;主滚筒工作转速：600～800r/min;凹板型式：钢板式;分离型式：筛网;清选型式:二级;筛体尺寸(长x高）:820x695mm;风机型式：叶轮;风机数量：1个;风机直径：235mm;风机转速：1100x1300r/min;卸粮方式;提升装袋;生产率:≥400kg/h | 300.0000 | 4 | 非通用类 |  | 江西省
耕整地机械 | 耕地机械 | 微耕机 | 4kW及以上汽油机微耕机 | 重庆汇田机械制造有限公司 | 微耕机 | 1WG4.0-65FQ-ZC | 外形尺寸（长X宽X高）mm：1440X670X840；工作幅宽（cm）：65；结构质量（kg）：42；传动方式（发动机输出）：直联式；传动方式（刀辊）：齿轮传动；旋耕刀型号：旱地刀；总安装刀数量（把）：18；主离合器型式：摩擦片式 | 600.0000 |  | 非通用类 |  | 重庆市
畜牧机械 | 饲料（草）加工机械设备 | 饲料制备（搅拌）机 | 12m³及以上饲料全混合日粮制备机 | 安徽科爱利机械制造有限公司 | 全混日粮搅拌机 | 9JGL-22 | 型号名称：9JGL-22型全混日粮搅拌机，型式：固定立式；称重系统最大称量：7000kg；配套动力型式：电动机；配套动力功率范围：55kW；配套动力转速：1480转/分；搅拌仓容积：22立方，搅拌仓仓体外形尺寸（长×宽×高）:5570×2320×2160mm;主搅龙数量2个 | 25000.0000 | 55 | 非通用类 |  | 安徽省
田间管理机械 | 植保机械 | 喷杆喷雾机 | 100马力及以上自走式喷杆式喷雾机 | 山东牧阳农业科技有限公司 | 喷杆式喷雾机 | 3WPZ-1000LC型自走式喷杆喷雾机 | 功率：100马力（74kW）；形式：自走式，四轮驱动、四轮转向；配套动力型号：4B9-100C31； 排放标准：国三；药箱容量：1000L；最小离地间隙：1000mm；整机工作压力：0.3-0.5MPa；喷杆长度：24000mm；限压安全装置限定压力：≤0.6MPa；配套动力名称：柴油机；配套动力结构型式：四缸水冷四冲程；配套动力标定转速：2400r/min；配套泵型式：隔膜泵；配套泵额定压力：0-2.5MPa；配套泵额定流量:60L/min | 26300.0000 | 74 | 通用类 |  | 山东省
收获后处理机械 | 干燥机械 | 谷物烘干机 | 批处理量10-20t循环式谷物烘干机 | 安徽省久阳农业机械有限公司 | 批式循环谷物干燥机 | 5HXG-15F | 结构形式：固定式 处理方式：批式循环 循环批处理量（批式循环式）：15t | 29500.0000 |  | 通用类 |  | 安徽省
田间管理机械 | 植保机械 | 喷杆喷雾机 | 100马力及以上自走式喷杆式喷雾机 | 青州市万佳机械科技股份有限公司 | 喷杆式喷雾机 | 3WPZ-1500LBG型自走式喷杆喷雾机 | 功率：100马力（74kW）；形式：自走式，四轮驱动、四轮转向；配套动力型号：4B9-100C31； 排放标准：国三；药箱容量：1500L；最小离地间隙1170mm；整机工作压力：0.3-0.5MPa；喷杆长度：18000mm；限压安全装置限定压力：≤0.6MPa；配套动力名称：柴油机；配套动力结构型式：四缸水冷四冲程；配套动力标定转速：2400r/min；配套泵型式：隔膜泵；配套泵额定压力：0-2.5MPa；配套泵额定流量:60L/min | 26300.0000 | 74 | 通用类 |  | 山东省
农产品初加工机械 | 碾米机械 | 碾米机 | 2.2kW及以上碾米机 | 湖南省农友机械集团有限公司 | 分离式稻谷碾米机 | 6NF-4G | 型号名称：6NF-4G型分离式稻谷碾米机；结构型式：分离式； 碾米机配套动力：2.2Kw；碾米辊型式：刚辊；碾米辊数量：1个；碾米辊尺寸（大端直径×长度）mm：Φ40×255； 主机外形尺寸（长×宽×高）mm:615×505×960；碾米机主轴转速（r/min）1750；上料方式：人工； | 300.0000 | 2.2 | 非通用类 |  | 湖南省
耕整地机械 | 耕地机械 | 旋耕机 | 双轴2500mm及以上旋耕机 | 河北广欣农业机械制造有限公司 | 双轴灭茬旋耕机 | 1GKNM-280 | 双轴；外形尺寸（长x宽x高）：1600x3000x1335mm；工作幅宽：2800mm；配套拖拉机动力输出轴转速：760/850r/min；与拖拉机连接方式：三点悬挂；结构质量：1240kg；结构型式：框架式 | 3500.0000 | 0 | 通用类 |  | 河北省
耕整地机械 | 耕地机械 | 微耕机 | 2.5kW以下汽油微耕机 | 重庆财耕农业机械有限公司 | 微耕机 | 1WGQZ2.2-50 | 结构型式：手持式配套发动机标定功率：2.2KW标定转速3600r/min起动方式：手拉式起动燃油种类：汽油外形尺寸：长1180mm*宽520mm*高1000mm作业速度：1.05~0.2传动方式：直联刀辊传动方式：齿轮传动刀辊设计转速：150r/min最大回转半径：145mm旋耕刀型式旱地刀主离合器型式：摩擦片式主离合状态：常开 | 300.0000 | 2.2 | 非通用类 |  | 重庆市
农产品初加工机械 | 茶叶加工机械 | 茶叶炒（烘）干机 | 非全自动茶叶炒干机(含扁形茶炒制机) | 新昌县登顶峰机械有限公司 | 扁形茶炒制机 | 6CCB-981 | 外形尺寸(长×宽×高):1520×680×820MM、槽锅尺寸(长×宽×深):980×540×215MM、槽锅数量:1槽、主电动机功率/电压:1.1KW/220V(380V)、电加热功率/电压:6.5KW/220V(380V)、总质量:180KG. | 1700.0000 | 7.6 | 非通用类 |  | 浙江省
动力机械 | 拖拉机 | 轮式拖拉机 | 50-60马力两轮驱动拖拉机 | 山东渊博农业装备有限公司 | 轮式拖拉机 | YB500D | 外廓尺寸（长×宽×高mm）: 3060×1285×1895 （安全框架顶部）；最小使用质量: 1410 ；配套动力（kW）:36.8；型式:两轮驱动；轴距（mm）: 1390；轮距（前轮/后轮）（mm）: 960、1060/910-1050；最小离地间隙（mm）: 240（后桥底部）；标准配重（kg）:0/60；档位数（前进/倒退/爬行）: 8/2/0；变速箱型式:（4+1）x2组成式 ；轮胎型号（前轮/后轮）: 5.00-12/9.50-16。液压悬挂系统型式:分置式。液压油泵型号：CBN-F316 | 12000.0000 | 36.8kW | 通用类 |  | 山东省
动力机械 | 拖拉机 | 轮式拖拉机 | 70-80马力四轮驱动拖拉机 | 山东渊博农业装备有限公司 | 轮式拖拉机 | YB704-5 | 外廓尺寸（长×宽×高mm）: 3860×1500×2540（安全架）；最小使用质量: 1930 ；配套动力（kW）: 52 ；型式: 四轮驱动 ；轴距（mm）:1840； 轮距（前轮/后轮）（mm）: 1250、1410/1200、1270、1340 ； 最小离地间隙（mm）: 370（前桥底部）； 标准配重（kg）: 128/80；档位数（前进/倒退/爬行）: 8/2/0 ；变速箱型式: （4+1）x2组成式；轮胎型号（前轮/后轮）: 7.50-16/11.2-28。液压悬挂系统型式:分置式。 | 24300.0000 | 52kW | 通用类 |  | 山东省
收获机械 | 茎秆收集处理机械 | 秸秆粉碎还田机 | 2-2.5m秸秆粉碎还田机 | 石家庄金牛农机制造有限公司 | 秸秆切碎还田机 | 4JQ-220 | 工作幅宽:220cm 与配套拖拉机连接方式:后置三点悬挂 | 2200.0000 |  | 通用类 |  | 河北省
耕整地机械 | 耕地机械 | 微耕机 | 4kW及以上汽油机微耕机 | 重庆华田浩犁机械有限责任公司 | 微耕机 | 1WG4.0-95FQ-DL | 型号名称：1WG4.0-95FQ-DL型微耕机；结构型式：手持式；配套发动机标定功率：4kW；配套发动机标定转速：3600r/min；配套发动机起动方式：手拉起动；配套发动机燃油种类：汽油；工作状态外形尺寸（长×宽×高）：1450mm×960mm×920mm；作业速度：0.1～0.3m/s；扶把振动：≤50m/s²；作业小时生产率：≥0.04hm2/(h·m)；单位作业面积燃油消耗量：≤35kg/hm2；工作幅宽：950mm；发动机输出传动方式：皮带传动；刀辊传动方式：链条传动；扶把水平方向调整幅度：0°；扶把垂直方向调整幅度：210°；刀辊设计转速：快档：140r/min；慢档：110r/min；刀辊最大回转半径：175mm；刀辊总安装刀数：32把；旋耕刀型号：旱地刀；主离合器型式：张紧轮式；主离合器状态：常开。 | 600.0000 | 4.0kW | 非通用类 |  | 重庆市
耕整地机械 | 耕地机械 | 微耕机 | 4kW及以上汽油机微耕机 | 重庆卓西农机有限公司 | 微耕机 | 1WG4.0-60FQ-ZC | 型号名称：1WG4.0-60FQ-ZC微耕机；配套发动机标定功率：4kW；配套发动机标定转速：3600r/min；配套发动机起动方式：回复式手拉启动；配套发动机燃油种类：汽油；工作状态外形尺寸（长×宽×高）：1350mm×640mm×820mm；作业速度：0.1～0.3m/s；作业小时生产率：≥0.02hm2/(h·m)；单位作业面积燃油消耗量：≤35kg/hm2；工作幅宽：600mm；发动机输出传动方式：直联；刀辊传动方式：齿轮传动；扶把水平方向调整幅度：0°；扶把垂直方向调整幅度：75°；刀辊设计转速：245r/min；刀辊最大回转半径：160mm；刀辊总安装刀数：18把；旋耕刀型号：防缠刀；主离合器型式：摩擦片式；主离合器状态：常开。 | 600.0000 | 4.0kW | 非通用类 |  | 重庆市
种植施肥机械 | 栽植机械 | 水稻插秧机 | 8行及以上四轮乘坐式水稻插秧机 | 湖南龙舟农机股份有限公司 | 高速乘坐式水稻插秧机 | 2ZG-8 | 工作行数：8行；结构型式：高速乘座式 | 38600.0000 | 18.5 | 通用类 |  | 湖南省
耕整地机械 | 耕地机械 | 微耕机 | 4kW及以上汽油机微耕机 | 重庆华世丹机械制造有限公司 | 微耕机 | 1WG4.0-80FQ-DL | 规格型号：1WG4.0-80FQ-DL微耕机；结构型式：手持式；配套发动机额定功率：配套发动机生产企业：重庆华世丹机械制造有限公司；4.0KW；配套发动机型号：H170F;配套发动机额定转速：3600r/min；配套发动机起动方式：手拉起动；配套发动机燃油种类：汽油；外形尺寸（长×宽×高）：1550×800×900mm；作业速度：0.1～0.3 m/s；扶把振动：≤50 m/s2；作业小时生产率：≥0.04 hm²/（h•m）；单位作业面积燃油消耗量：≤35kg/hm²；工作幅宽：800mm；发动机输出传动方式：皮带转动；刀辊传动方式：链条传动；扶把调整幅度：水平方向0°；垂直方向：190°；刀辊设计转速：快档：126r/min，慢档：92r/min，; 刀辊最大回转半径：160mm；刀辊总安装刀数：24把；旋耕刀型式：旱地刀；主离合器型式：张紧轮式；主离合器状态：常开 | 600.0000 | 4.0 | 非通用类 |  | 重庆市
动力机械 | 拖拉机 | 轮式拖拉机 | 80-90马力四轮驱动拖拉机 | 常力工贸有限公司 | 轮式拖拉机 | CL804-2 | 整机外廓尺寸（长×宽×高mm）:4000×1640×2580（安全架）/3870×1640×2700（驾驶室）；最小使用质量:2240（安全架）/2400（驾驶室）kg；配套动力（kW）:59；型式:四轮驱动；轴距（mm）:1950； 轮距（前轮/后轮）（mm）:1290、1490/1150、1300、1380； 最小离地间隙（mm）:390；变速箱前端面至后驱动轴轴心线的水平距离：1169； 标准配重（kg）:96/160； 档位数（前进/倒退/爬行）: 8/2；变速箱型式:（4+1）×2组成式；轮胎型号（前轮/后轮）:8.3-24/11-32 | 29200.0000 | 59kW | 通用类 |  | 山东省
动力机械 | 拖拉机 | 轮式拖拉机 | 120-140马力四轮驱动拖拉机 | 江苏悦达智能农业装备有限公司 | 轮式拖拉机 | YG1204 | 发动机功率88.2千瓦;国三排放，四轮驱动（16+8）变速箱;双作用；直接联接;动力输出轴独立式； | 46500.0000 | 88.2 | 通用类 |  | 江苏省
耕整地机械 | 耕地机械 | 开沟机 | 开沟深度50cm以下配套轮式拖拉机开沟机 | 河南沃正实业有限公司 | 旋耕开沟机 | 12KG-23(200) | 型号名称：12KG-23(200)型旋耕开沟机；结构型式：框架式；最终传动方式：侧边齿轮传动；整机外形尺寸（长×宽×高）：1240×2270×1190mm；工作幅宽：200cm；配套拖拉机标定功率范围：58.8～73.5kW；配套拖拉机动力输出轴转速：720/760r/min；与拖拉机联接方式：三点悬挂；旋耕刀型号：IT195左/IT195；旋耕刀数量：56把；刀辊设计转速：237/250r/min；刀辊最大回转半径：195mm；开沟刀型号：异型直刀+异型弯刀；开沟刀数量：6+10把；刀盘设计转速：237/250r/min；刀盘最大回转半径：322mm；耕深：≥8cm；开沟深度：23cm；沟面宽度：24cm；沟底宽度：18cm；作业速度范围：0.56～1.39m/s。 | 1000.0000 | 0 | 非通用类 |  | 河南省
耕整地机械 | 耕地机械 | 旋耕机 | 单轴2500mm及以上旋耕机 | 河南沃正实业有限公司 | 旋耕机 | 1GQN-300H | 型号名称：1GQN-300H型旋耕机；结构型式：框架型；整机外形尺寸（长×宽×高）：1200×3268×1290（mm）；作业速度范围：0.75～1.4m/s；工作幅宽：300cm；耕深：12～16cm；刀轴型式：单轴型；刀轴连接型式：花键式；传动型式：中间传动；运输方式：普通型；刀辊设计转速：249（n动=540）/265（n动=720）/280(n动=760）r/min；刀辊最大回转半径：245mm；刀辊总安装刀数：88把；旋耕刀型号：IT245/IT245左；镇压型式：拖板；配套拖拉机标定功率范围：88.2～110.3kW；配套拖拉机动力输出轴转速：540/720/760r/min。 | 2400.0000 | 0 | 通用类 |  | 河南省
农产品初加工机械 | 茶叶加工机械 | 茶叶理条机 | 锅槽面积1-2.5m²茶叶理条机 | 安吉元丰茶叶机械有限公司 | 茶叶杀青理条机 | 6CSL/800-12D | 外形尺寸长X宽X高(MM):2460X1200X955锅槽尺寸长X宽X深(MM):800X115X110理条机锅槽面积(M2):1.104电动机功率(KW):0.75 | 2500.0000 | 26 | 非通用类 |  | 浙江省
耕整地机械 | 耕地机械 | 旋耕机 | 单轴2000-2500mm旋耕机 | 江西南特丰收农业装备有限公司 | 旋耕机 | 1GKN-230 | 结构型式：框架式；工作幅宽：2300mm；传动方式：中间传动 | 1900.0000 |  | 通用类 |  | 江西省
动力机械 | 拖拉机 | 轮式拖拉机 | 70-80马力四轮驱动拖拉机 | 江苏沃得农业机械股份有限公司 | 轮式拖拉机 | WD704K | 标定功率(kW)：52；驱动方式：四轮驱动；配套发动机型号：新柴4D32ZT33/704（国Ⅲ排放标准）；标定转速(r/min)：2400；外廓尺寸（长×宽×高）（mm）：3650×1572×2520（至安全架顶）/2460（至驾驶室顶）；轴距或履带接地长（mm）：1845；最小使用质量(kg)：2060（带安全架）/2250（带驾驶室）；发动机与主离合器联接方式：直联；变速箱（器）型式：机械平面组成式；轮胎型号（前轮/后轮）：8.3-20/13.6-28。 | 24300.0000 | 52 | 通用类 |  | 江苏省
耕整地机械 | 耕地机械 | 微耕机 | 4kW及以上柴油机微耕机 | 重庆钧悦兄弟机械工业有限公司 | 微耕机 | 1WGCZ5.3-135 | 1.配套动力：柴油机 2.配套功率：5.3kW 3.作业速度 0.1～0.3m/s 4扶把振动 ≤50 m/s2 5 作业小时生产率 ≥0.04 hm2/(h·m) 6 单位作业面积燃油消耗量 ≤30 kg/hm2 7 工作幅宽 1350 mm 8 发动机输出传动方式 / 直联 9 刀辊传动方式 齿轮传动 10 扶把调整幅度（水平方向） 0º 11. 扶把调整幅度（垂直方向） 120º 12 刀辊设计转速 r/min 慢档：90；快档：135 13 刀辊最大回转半径 170mm 14刀辊总安装刀数 38把 15 旋耕刀型式 旱地刀 16 主离合器型式 摩擦片式 17 主离合器状态 常开 | 1100.0000 | 5.3kw | 非通用类 |  | 重庆市
耕整地机械 | 耕地机械 | 微耕机 | 2.5kW以下汽油微耕机 | 重庆舰帏机械有限公司 | 微耕机 | 1WG2.2-66FQ-ZCA | 型号名称：1WG2.2-66FQ-ZCA型微耕机，结构形式：手持式，标定功率：2.2KW，标定转速：3600r/min，起动方式：手拉起动，燃油种类：汽油，外形尺寸：1480*680*850mm，作业速度：0.1～0.3m/s，扶把振动：≤50m/s²，作业小时生产率:≥0.02h㎡/(h*m)，单位作业面积燃油消耗量:≤40kg/h㎡，工作幅宽：660mm，发动机输出：直联，传动方式：齿轮传动，扶把调整幅度：水平方向：42°，垂直方向：28°，旋耕刀型号：旱地刀，刀辊设计转速：173r/min，刀辊最大回转半径：180mm，总安装刀数：24，主离合器型式：摩擦片式，主离合器状态：常开。 | 300.0000 | 2.2 | 非通用类 |  | 重庆市
种植施肥机械 | 栽植机械 | 水稻插秧机 | 6-7行四轮乘坐式水稻插秧机 | 雷沃重工股份有限公司 | 乘坐式高速插秧机 | 2ZG-6A30 | 结构型式：四轮乘坐式；工作行数：6行；功率（kw）：18.5；结构型式：高速乘坐式；整机外形尺寸（长×宽×高）mm：3120×2220×2580；作业速度（m/s）：0～1.65；穴距mm：100、120、140、160、180、210、240；行距：300mm；插秧深度mm：10～55；取秧深度mm：8～18；行走轮直径（前、后）（mm）：前：650后：950；平衡机构型式：电子平衡式；插植臂型式：旋转式； | 29200.0000 | 18.5kW | 通用类 |  | 山东省
耕整地机械 | 耕地机械 | 微耕机 | 4kW及以上柴油机微耕机 | 重庆力宁机械制造有限公司 | 微耕机 | 1WG4.05-100FC-ZC | 配套发动机标定功率kW：4.05；配套发动机标定转速r/min：3600；配套发动机起动方式：反冲式手拉起动；配套发动机燃油种类：柴油国三；工作状态外形尺寸（长×宽×高）mm：1600×1000×1000；作业速度m/s：0.1～0.3；工作幅宽mm：1000；发动机输出传动方式：直联；刀辊传动方式：齿轮传动；刀辊总安装刀数：24把；旋耕刀型号：旱地刀；主离合器型式：摩擦片式；主离合器状态：常开； | 1100.0000 | 4.05 | 非通用类 |  | 重庆市
动力机械 | 拖拉机 | 轮式拖拉机 | 140-160马力四轮驱动拖拉机 | 雷沃重工股份有限公司 | 轮式拖拉机 | P1404-5M | 驱动方式：四轮驱动；功率（kw）：102.9KW；外廓尺寸(长×宽×高及部位) mm： 4978×2190×2845（消声器顶） ；轴距或履带接地长 mm 2681 ；常用轮距(前轮/后轮)或轨距 mm： 1728/1630 ；轮距(前轮/后轮)或轨距 mm：1626、1728、1826、1928、1950、2052/1566、1630、1674、1738、1830、1938 ；最小使用质量 kg ：4800 ；轮胎型号(前轮/后轮) ：13.6R28/18.4R38 ；动力输出轴标准转速 r/min ：760/1000 ； | 66700.0000 | 102.9KW | 通用类 |  | 山东省
田间管理机械 | 中耕机械 | 田园管理机 | 4kW及以上汽油机田园管理机 | 山东华盛农业药械有限责任公司 | 田园管理机 | 3TGQ-4 | 序号 项目 设计值 1 型号名称 3TGQ-4型田园管理机 2 结构型式 双轴；轮式 3 外形尺寸(长×宽×高) 1160×640×870mm 4 扶把水平调整（可调/不可调） 可调 5 扶把上下调整（可调/不可调） 可调 6 发动机输出传动方式 皮带传动 7 主离合器型式 涨紧式 8 主离合器状态 常开 9 标定（额定）功率 4.0kW 10 标定（额定）转速 3600r/min 11 配套培土装置型式 旋刀式 12 配套培土装置最大工作宽度 300mm 13 配套开沟装置型式 旋刀式 14 配套开沟装置最大工作宽度 240mm | 600.0000 | 4.0 | 非通用类 |  | 山东省
耕整地机械 | 耕地机械 | 微耕机 | 4kW及以上汽油机微耕机 | 重庆市冠腾机械有限公司 | 微耕机 | 1WG4.0-100FQ-ZC | 配套动力标定功率：4.0kW，汽油机；配套动力标定转速：3600r/min；外形尺寸（长×宽×高）：1550mm×1010mm×960mm；工作幅度：100cm；结构质量：70kg；传动方式（发动机输出）：直联式；传动方式（刀辊）：齿轮传动；旋耕刀型号：Ⅱ型旱地耕刀；总安装刀数量：24把；主离合器形式：摩擦片式,主离合器状态：常开。 | 600.0000 |  | 非通用类 |  | 重庆市
动力机械 | 拖拉机 | 轮式拖拉机 | 80-90马力四轮驱动拖拉机 | 山东渊博农业装备有限公司 | 轮式拖拉机 | YB804 | 外廓尺寸（长×宽×高mm）:4065×1835×2770（安全架）4065×1835×2650（驾驶室）；最小使用质量:2675（安全框架）、2805（驾驶室）；配套动力（kW）:59；型式:四轮驱动；轴距（mm）: 2050； 轮距（前轮/后轮）（mm）:1345、1445、1545/1350-1600； 最小离地间隙（mm）: 370（前桥底部）； 标准配重（kg）:160/80； 档位数（前进/倒退/爬行）:12/12/0；变速箱型式:4x3×（1+1）；轮胎型号（前轮/后轮）:8.3-24/14.9-28。液压悬挂系统型式:分置式。 | 29200.0000 | 59kW | 通用类 |  | 山东省
田间管理机械 | 植保机械 | 喷杆喷雾机 | 18-50马力自走式喷杆式喷雾机 | 中联重机股份有限公司 | 自走式喷杆喷雾机 | 3WP-600HB | 型式：自走式；配套动力：18.5kW；驱动方式/转向方式（自走式）：四轮驱动/四轮转向；容积：600L；喷杆长度：9.4m；离地间隙：1.0/1.1m；结构尺寸（长*宽*高）mm：3720×9420×2000（工作状态）或3980×2040×2000（运输状态）；喷雾作业（整机作业）常用工作压力MPA：0.3-1.0；制动器型式（自走式）：摇臂式； | 13000.0000 | 18.5 | 通用类 |  | 安徽省
耕整地机械 | 耕地机械 | 微耕机 | 4kW及以上汽油机微耕机 | 重庆铭宸机械制造有限公司 | 微耕机 | 1WG4.0-95FQ-ZCA | 项目 单位 设计值 型号名称 / 1WG4.0-95FQ-ZCA微耕机 结构型式 / 手持式 配套发动机标定功率 kW 4 配套发动机标定转速 r/min 3600 配套发动机起动方式 / 手拉起动 配套发动机燃油种类 / 汽油 整机外形尺寸（长×宽×高） mm 1560×960×950 作业速度 m/s 0.1～0.3 扶把振动 m/s2 ≤50 作业小时生产率 hm2/(h·m) ≥0.04 单位作业面积燃油消耗量 kg/hm2 ≤35 工作幅宽 mm 950 发动机输出传动方式 / 直联 刀辊传动方式 / 齿轮传动 扶把调整幅度（水平方向） （º） 0 扶把调整幅度（垂直方向） （º） 210 刀辊设计转速 r/min 140 刀辊最大回转半径 mm 180 刀辊总安装刀数 / 24 旋耕刀型式 / 旱地刀 主离合器型式 / 摩擦片式 主离合器状态 / 常开 | 600.0000 | 4.0kW | 非通用类 |  | 重庆市
动力机械 | 拖拉机 | 轮式拖拉机 | 50-60马力四轮驱动拖拉机 | 江苏骏诚光电科技有限公司 | 轮式拖拉机 | 504D | (1)整机型号、名称:504D型轮式拖拉机;(2)整机型式:轮式;(3)整机机架型式:无架;(4)整机驱动型式:四驱;(5)整机用途:园艺;(6)整机外廓尺寸(长×宽×高及部位)mm:3160×1280×2060(至安全架顶);(7)轴距mm:1900;(8)常用轮距(前轮/后轮)mm:1030/1000;(9)轮距(前轮/后轮)mm:950、1000、1050、1100、1150、1200/960～1220;(10)最小离地间隙及部位mm:250前桥中间传动壳体下方;(11)最小使用质量kg:1300;(12)标准配重(前/后)kg:0/140;(13)最小使用比质量kg/kW:35.32;(14)挡位数（前进/倒退）:8/2;(15)主变速挡位数:4+1;(16)副变速挡位数:2;(17)最高设计理论速度km/h:22.3;(18)发动机与主离合器联接方式:直联;(19)翻倾防护装置（驾驶室或安全框架）型号:1004D.46.001;(20)翻倾防护装置（驾驶室或安全框架）型式:安全框架;(21)翻倾防护装置（驾驶室或安全框架）生产厂:江苏骏诚光电科技有限公司;(22)发动机型号:WP3.2G50E346;(23)发动机结构型式:立式、直列、直喷、水冷、四冲程;(24)发动机生产厂:潍柴动力扬州柴油机有限责任公司;(25)发动机进气方式:自然吸气;(26)发动机气缸数:4;(27)发动机标定功率kW:36.8;(28)发动机额定净功率kW:36.8;(29)发动机标定转速r/min:2400;(30)发动机冷却方式:水冷;(31)空气滤清器型号:93沙尘滤;(32)空气滤清器型式:干式;(33)排气管消声腔外形尺寸（长×宽×高）mm:430×115×95;(34)排气管消声腔质量kg:3.0±0.3;(35)驾驶员座椅型号a:160.44.001A;(36)驾驶员座椅生产厂:盐城波士达机械制造有限公司;(37)安全带型号:AQ-01;(38)安全带生产厂:江苏骏辉安全系统有限公司;(39)转向系型式:全液压;(40)转向系转向操纵机构:方向盘;(41)转向系转向机构型式:前轮转向;(42)变速箱（器）型式:机械空间组成式;(43)主变速换挡方式:机械有级挡;(44)副变速换挡方式:机械有级挡;(45)轮胎型号(前轮/后轮):6.00-12/9.50-20;(46 | 17000.0000 | 36.8kW | 通用类 |  | 江苏省
动力机械 | 拖拉机 | 轮式拖拉机 | 60-70马力四轮驱动拖拉机 | 第一拖拉机股份有限公司 | 轮式拖拉机 | SK604 | 功率：44.1kW/60马力；驱动形式：四轮驱动 | 18300.0000 | 44.1kW | 通用类 |  | 河南省
动力机械 | 拖拉机 | 轮式拖拉机 | 40-50马力四轮驱动拖拉机 | 山东五征集团有限公司 | 轮式拖拉机 | TA404 | 功率：40马力；驱动型式：四驱；外廓尺寸（长×宽×高及部位）：3340×1400×2200mm（安全架顶）；变速箱前端面至后驱动轴轴心线的水平距离：564.9mm；最小使用质量：1435kg；翻倾防护装置型式：安全框架；转向系型式：全液压；变速箱（器）型式：机械平面组成式；主变速换挡方式：机械有级档；副变速换挡方式：机械有级档；悬挂装置型式：后置三点悬挂 | 13300.0000 | 29.5 | 通用类 |  | 山东省
耕整地机械 | 耕地机械 | 微耕机 | 2.5-4kW微耕机 | 重庆卓格豪斯机械有限公司 | 微耕机 | 1WG2.5-45FQ-ZCA | 型号名称：1WG2.5-45FQ-ZCA微耕机；结构型式：手持式；配套发动机标定功率：2.5kW；配套发动机标定转速：3600r/min；配套发动机启动方式：手拉起动；配套发动机燃油种类：汽油；整机外形尺寸（长×宽×高）：1300mm×450mm×900mm；作业速度：0.05-0.2m/s；扶把振动：≦50m/S2；作业小时生产率：≧0.02h㎡/（h.m)；单位作业面积燃油消耗量：≦40kg/h㎡；工作幅宽：450mm；发动机输出传动方式：直联；刀辊传动方式：齿轮传动；扶把调整幅度（水平方向）：0°；扶把调整幅度（垂直方向）：30°；刀辊设计速度：161r/min；刀辊最大回转半径：130mm；刀辊总安装刀数：18把；旋耕刀型号：旱地刀；主离合器型式：摩擦片式；主离合器状态：常开 | 500.0000 | 2.5kW | 非通用类 |  | 重庆市
田间管理机械 | 中耕机械 | 田园管理机 | 4kW及以上汽油机田园管理机 | 重庆卓格豪斯机械有限公司 | 田园管理机 | 3TGQ-5.5 | 发动机形式：汽油；标定功率（kW）：5.8，配置：开沟刀和培土刀两种装置； | 600.0000 | 5.5 | 非通用类 |  | 重庆市
收获机械 | 谷物收获机械 | 自走轮式谷物联合收割机 | 7kg/s及以上自走轮式谷物联合收割机 | 雷沃重工股份有限公司 | 自走式谷物联合收割机 | 4LZ-8R | 结构型式：自走轮式；喂入方式：全喂入；喂入量：8kg/s;整机外形尺寸(长×宽×高):6210×3090×3400（带切碎器） 5800×3090×3400（不带切碎器）;整机质量:5350kg;割台工作幅宽:2750mm;导向轮轮胎规格:10.00-15;驱动轮轮胎规格:15-24;导向轮轮距:1850mm;驱动轮轮距:1900mm;轴距:2720mm;卸粮方式:机械自动卸粮; | 44900.0000 | 110kW | 通用类 |  | 山东省
耕整地机械 | 耕地机械 | 微耕机 | 4kW及以上汽油机微耕机 | 重庆力宁机械制造有限公司 | 微耕机 | 1WG4.0-95FQ-ZC | 配套发动机标定功率kW：4.0；配套发动机标定转速r/min：3600；配套发动机起动方式：手拉回复式反冲起动；配套发动机燃油种类：汽油；工作状态外形尺寸（长×宽×高）mm：1600×960×1000；作业速度m/s：0.1～0.3；工作幅宽mm：950；发动机输出传动方式：直联；刀辊传动方式：齿轮传动；刀辊总安装刀数：24把；旋耕刀型号：Ⅱ型旱地刀；主离合器型式：摩擦片式；主离合器状态：常开； | 600.0000 | 4.0 | 非通用类 |  | 重庆市
农产品初加工机械 | 茶叶加工机械 | 茶叶理条机 | 锅槽面积0.5-1m²茶叶理条机 | 嵊州民盛机械有限公司 | 名茶杀青理条机 | 6CMS-445/9 | 型号名称 / 6CMS-445/9名茶杀青理条机，作业形式（连续式、间歇式）： 间歇式，加热型式 ： 电加热，电加热功率（电加热适用）： 20 kW，往复运转电机功率：0.75 kW， 槽锅面积：0.515㎡，锅槽长度： 445 mm，槽锅槽数： 9 槽，槽锅锅体尺寸（长×宽）： 1156×445mm ，往复运转频次： 130～150 次/min。 | 2200.0000 | 20.75 | 非通用类 |  | 浙江省
动力机械 | 拖拉机 | 轮式拖拉机 | 60-70马力四轮驱动拖拉机 | 山东渊博农业装备有限公司 | 轮式拖拉机 | YB604-6 | 外廓尺寸（长×宽×高mm）:3740×1400×2130(安全架)；最小使用质量: 1680 ；配套动力（kW）:44.1；型式:四轮驱动；轴距（mm）: 1870；轮距（前轮/后轮）（mm）975、1075/1000-1080；最小离地间隙（mm）:310（前桥底部）；标准配重（kg）:116/70；档位数（前进/倒退/爬行）: 8/2/0；变速箱型式:（4+1）x2组成式 ；轮胎型号（前轮/后轮）:7.50-16/11.2-24。液压悬挂系统型式:分置式。液压油泵型号：CBN-F316 | 18300.0000 | 44.1kW | 通用类 |  | 山东省
其他机械 | 其他机械 | 沼气发电机组 | 200kW及以上沼气发电机组 | 南通河海动力设备有限公司 | 燃（沼）气发电机组 | 200GFT59 | 1、发动机型号：HQ12V135AT；2、发电机型号：ECO38-1LN/4；3、额定功率：200kW；4、标定转速：1500r/min；5、进气方式/燃烧系统：自然进气，非增压/电子点火；6、燃气消耗量：≤0.58 m3/kW•h；7、外形尺寸：3570x1350x1850；8、质量：3600kg。 | 49000.0000 | 200 | 非通用类 |  | 江苏省
收获后处理机械 | 干燥机械 | 果蔬烘干机 | 容积5-15m³果蔬烘干机,整体脱水 | 重庆共展科技有限公司 | 果蔬烘干机 | 5HGS-6 | 结构型式：密封箱体式，外形尺寸（长*宽*高）mm：3363*1726*1762（不含烟囱），冷/热循环风机：数量：1个；电机功率：1.1kW，供热方式：生物质颗粒，烘干室容积：6m³。 | 2000.0000 |  | 非通用类 |  | 重庆市
收获后处理机械 | 干燥机械 | 果蔬烘干机 | 容积15m³及以上果蔬烘干机,整体脱水 | 汉中市合力机械有限公司 | 果蔬烘干机 | 5HGS-22 | 结构型式为厢式；烘干机机体外形尺寸（长×宽×高）：3630×2330×2900mm；烘干机总功率2.75kW；有效烘干容积为22m3；物料盘内廓尺寸（长×宽×高）：930×730×5mm；物料盘材质：竹笆；有效烘干面积61m2；热风风机电机总功率1.1kW；热风风机1个；助燃风机电机总功率0.15kW；助燃风机数量1个；热风炉燃料种类：生物质颗粒；热风炉热功率50kW | 3000.0000 | 换热风机功率1.1 | 非通用类 |  | 陕西省
动力机械 | 拖拉机 | 轮式拖拉机 | 30-40马力四轮驱动拖拉机 | 第一拖拉机股份有限公司 | 轮式拖拉机 | SK354 | 功率：25.8kW/35马力；驱动形式：四轮驱动 | 11600.0000 | 25.8kW | 通用类 |  | 河南省
动力机械 | 拖拉机 | 轮式拖拉机 | 70-80马力四轮驱动拖拉机 | 潍坊力王农业装备有限公司 | 轮式拖拉机 | LW704-1 | 功率：51.5kW（70马力）；驱动型式：四轮驱动 | 24300.0000 | 51.5 | 通用类 |  | 山东省
耕整地机械 | 耕地机械 | 铧式犁 | 单体幅宽35cm及以上,3-4铧铧式犁 | 河南金大川机械有限公司 | 液压翻转犁 | 1LF-335 | 外形尺寸（长×宽×高）：2550×1650×1470mm 单体工作幅宽：350mm 液压翻转 铧体个数：6（左右各3个） | 2400.0000 |  | 通用类 |  | 河南省
田间管理机械 | 中耕机械 | 田园管理机 | 4kW及以上汽油机田园管理机 | 重庆安晓机械有限公司 | 田园管理机 | 3TGQ-4.0 | 结构型式：双轴轮式；外形尺寸（长*宽*高）mm:1550*830*1000；扶把水平调整：可调；扶把上下调整：可调；发动机输出传动方式：直联；主离合器型式：摩擦片式；主离合器状态：常开。配套开沟装置型式：刀片式；配套开沟装置最大工作宽度mm：260；配套培土装置型式：刀片式；配套培土装置最大工作宽度mm:260。 | 600.0000 | 4.0 | 非通用类 |  | 重庆市
耕整地机械 | 耕地机械 | 微耕机 | 4kW及以上汽油机微耕机 | 黄山起之龙机械制造有限公司 | 微耕机 | 1WG-4.0Q-Z2 | 配套发动机；重庆耀虎动力机械有限公司；型号名称：170汽油机；结构形式：单缸风冷四冲程；额定功率：4.0kw；额定转速：3600 r/min；起动方式：手拉；整机外形尺寸（长 mm×宽 mm×高 mm）：1300×1000×800；结构质量：60kg；传动方式：齿轮传动；连接方式：直联式；刀辊转速：120r/min；刀辊最大回转半径：190mm；旋耕刀型号：旱地刀；总安装刀数：16把；主离合器型式：湿式、常闭；耕宽：1000mm；耕深：120mm；作业速度：0.1-0.3（m/s）；作业小时生产率：0.04-0.07（hm2/(h.m)）；单位作业面积燃油消耗量：≤25（kg/ hm2）； | 600.0000 | 4.0 | 非通用类 |  | 安徽省
耕整地机械 | 耕地机械 | 微耕机 | 4kW及以上柴油机微耕机 | 云南万合农机有限公司 | 微耕机 | 1WG6.2-135 | 配套发动机：生产企业：无锡华源凯马发动机有限公司，型号规格：KM192F，标定功率：6.2kW，标定转速：3000r/min，起动方式：反冲式手拉起动，燃油种类：柴油，工作状态外形尺寸（长*宽*高）：1665*1360*910mm，作业速度：0.1~0.3m/s，作业小时生产率：0.1~0.2h㎡/（h.m），工作幅宽：1350mm，刀辊：设计转速（r/min）：快挡：125，慢挡：75；最大回转半径：130mm，总安装刀数：40把，旋耕刀型号：26型、旱地刀，主离合器：型式：湿式摩擦式，状态：常开。 | 1100.0000 |  | 非通用类 |  | 云南省
田间管理机械 | 中耕机械 | 田园管理机 | 4kW及以上汽油机田园管理机 | 威马农机股份有限公司 | 田园管理机 | 3TG-4Q | 配套发动机标定功率：4.0kW；标定转速(r/min):1800；外形尺寸(长×宽×高)mm:1620×650×990；工作幅宽(cm):开沟器29/培土器29；传动方式(配套开沟器):链条传动；传动方式(配套培土器):链条传动；主离合器型式:张紧轮式；主离合器状态：常开；结构型式：双轮驱动式；燃油种类：汽油；配套开沟器型式：刀片式；连接方式:直联、传动方式:链条传动；配套培土器型式：刀片式；连接方式:直联、传动方式:链条传动. | 600.0000 | 4.0 | 非通用类 |  | 重庆市
动力机械 | 拖拉机 | 轮式拖拉机 | 40-50马力四轮驱动拖拉机 | 江苏常发农业装备股份有限公司 | 轮式拖拉机 | CFC454-A | 整机型式：轮式；整机机架型式：无架；整机驱动型式：四驱；外廓尺寸（长×宽×高）mm：3564×1526×2490；轴距mm：1798；轮距（前轮/后轮）mm：前轮1270，后轮1210、1310、1426，选装后轮1210-1660；最小使用质量kg：1820；最大配重（前/后）kg：120/360；最小使用比质量kg/kw：55；档位数(前进/倒退)：16/8；主变速箱档位数：4；副变速档位数：（2+1）×2；发动机与主离合器联结方式：直联式；翻倾防护装置：安全框架；转向系型式：全液压转向；转向系转向操纵机构：方向盘；转向系转向机构型式：前轮转向；变速箱型式：机械平面组成式；主变速箱换挡方式：机械有级挡；副变速箱换挡方式：机械有级挡；轮胎型号：前轮7.50-16/后轮11.2-28；轮胎数量：前轮2个/后轮2个；配套动力型号：CF4B45T-Z,制造商：江苏常发农业装备股份有限公司，气缸数：4缸，标定功率：33.1kw，标定转速：2400r/min，排放标准：第三阶段；选配：CF4B45T,制造商：江苏常发农业装备股份有限公司，气缸数：4缸，标定功率：33.1kw，标定转速：2400r/min，排放标准：第三阶段。 | 13300.0000 | 33.1 | 通用类 |  | 江苏省
田间管理机械 | 修剪机械 | 果树修剪机 | 电动果树修剪机(锂电池电压≥25V;锂电池电容容量≥4Ah;最大剪切直径≥30mm) | 昆明驰展润创农业机械销售有限公司 | 果树修剪机 | 3DGX-30JB | 1、结构型式：电动背负式（加长杆）；2、电池型式：锂离子电池；3、电池额定电压：36V；4、电池额定容量：4Ah；5、整机质量：4.40kg；6、最大剪切直径：30mm；7、含电动剪刀，充电器，电源线，电池背包、锂电池2组。 | 550.0000 |  | 非通用类 |  | 云南省
动力机械 | 拖拉机 | 轮式拖拉机 | 140-160马力四轮驱动拖拉机 | 丰疆智能科技研究院（常州）有限公司 | 轮式拖拉机 | FJ1504 | 整机型式：轮式；整机驱动型式：四驱；外廓尺寸(长×宽×高及部位)mm：4710×2340×2980（空滤器顶部）;轴距(mm)：2350； 常用轮距(前轮/后轮)或轨距(mm)：1869/1869；最小使用质量：4900kg；最小使用比质量（kg/kw）：44.4。发动机生产企业：广西玉柴机械股份有限公司；发动机型号：YC4A160-T304;结构型式：直列、立式、直喷、水冷、四冲程、进气方式：增压中冷；气缸数：4缸；标定功率：110.3KW；额定净功率：110.3KW；标定转速：2200r/min；冷却方式：水冷;排放标准：国家第三阶段非道路移动机械用柴油机排气污染物排放标准。 | 66700.0000 | 110.3 | 通用类 |  | 江苏省
田间管理机械 | 中耕机械 | 田园管理机 | 4kW及以上汽油机田园管理机 | 重庆腾龙盛世机电有限公司 | 田园管理机 | 3TGQ-4 | 配套动力型号:TL170F/P,标定功率:4.0KW,标定转速:3600R/MIN,制造商：重庆腾龙盛世机电有限公司；排放阶段：国二,主机结构型式:双轮驱动式;主机主/副变速箱结构型式:有级式;主机主、副变速箱箱体材质：铸铁；主机主离合器型式：张紧轮式；主机发动机输出传动方式：皮带传动；配套开沟器开沟器型式：刀片和铧式组合；配套开沟器开沟工作幅宽：25cm;配套开沟器开沟深度: ≥5cm;有配套锄草装置锄草工作幅宽: 61cm;配套锄草装置锄草深度:≥2cm. | 600.0000 | 4.0 | 非通用类 |  | 重庆市
耕整地机械 | 耕地机械 | 微耕机 | 4kW及以上汽油机微耕机 | 重庆鑫源农机股份有限公司 | 微耕机 | 1WG4.2-75FQ-DL | 配套功率4.2kW；汽油机动力；标定转速：3600r/min；燃油种类：汽油；外形尺寸（长×宽×高）mm：1630×780×970；工作幅宽（mm）：750；结构质量（kg）：60；传动方式（发动机输出）：直联式；传动方式（刀辊）：链条传动；旋耕刀型号：Ⅱ旱地刀；总安装刀数量（把）：16；主离合器型式：张紧轮式。 | 600.0000 | 4.2KW | 非通用类 |  | 重庆市
耕整地机械 | 耕地机械 | 微耕机 | 4kW及以上柴油机微耕机 | 重庆源顺进机械制造有限公司 | 微耕机 | 1WGFCZ4.05-65 | 配套发动机标定功率：4.05KW、标定转速：3600r/min、起动方式：手拉起动、燃油种类：柴油、耕宽650mm | 1100.0000 |  | 非通用类 |  | 重庆市
耕整地机械 | 耕地机械 | 旋耕机 | 单轴2000-2500mm旋耕机 | 江苏清淮机械有限公司 | 犁翻埋茬旋耕整地机 | 1JLGM-200 | 单轴；耕幅(CM):200；配套拖拉机标准功率(KW):66.2-88.2；结构型式:悬挂式组合；刀辊总安装刀数50把；外形尺寸(长×宽×高)(MM):2580×2180×1240 | 1900.0000 |  | 通用类 |  | 江苏省
动力机械 | 拖拉机 | 轮式拖拉机 | 180-200马力四轮驱动拖拉机 | 天津拖拉机制造有限公司 | 轮式拖拉机 | TNP1804 | 1.整机型式：轮式；2.整机驱动型式：四驱；3.整机外廓尺寸（长×宽×高及部位）mm: 5130×2370×3200（空滤器顶部）;4.轴距或履带接地长 mm:2650;5.最小使用质量kg:5500；6.标准配重（前/后）kg：440/240；7.最小使用比质量Kg/kw：41.51；8.主变速挡位数： 4；9.发动机与主离合器联接方式：直联；10.发动机结构型式：直列、直喷、水冷、四冲程；11.发动机标定功率kw：132.5；12.轮胎型号（前轮/后轮）：14.9-26/18.4-38； | 97300.0000 | 132.5 | 通用类 |  | 天津市
田间管理机械 | 植保机械 | 喷杆喷雾机 | 50-100马力自走式喷杆式喷雾机 | 青州市翔云农业装备有限公司 | 喷杆式喷雾机 | 3WPZ-2000M型自走式喷杆喷雾机 | 功率：36.8KW；型式：自走式，四轮驱动、四轮转向；离地间隙：1m；药箱容积：2000L；喷杆长度：16.7m；外形尺寸（长*宽*高）：4700×3000×2900；喷雾工作压力：0.3-0.5MPa；喷幅：18000mm；配套动力名称、结构型式：四缸、直列、水冷四冲程柴油机；配套动力标定功率/转速：36.8KW/2400(r/min)；配套泵型式：隔膜泵；配套泵工作压力：2.5MPa；配套泵流量：280L/min；驱动方式/转向方式：四轮驱动、四轮转向；排放阶段：国3； | 17000.0000 | 36.8 | 通用类 |  | 山东省
田间管理机械 | 植保机械 | 喷杆喷雾机 | 100马力及以上自走式喷杆式喷雾机 | 山东牧阳农业科技有限公司 | 喷杆式喷雾机 | 3WPZ-2800L型自走式喷杆喷雾机 | 功率：100马力（74kW）；形式：自走式，四轮驱动、四轮转向；配套动力型号：4B9-100C31； 排放标准：国三；药箱容量：2800L；最小离地间隙1000mm；整机工作压力：0.3-0.5MPa；喷杆长度：18000mm；限压安全装置限定压力：≤0.6MPa；配套动力名称：柴油机；配套动力结构型式：四缸水冷四冲程；配套动力标定转速：2400r/min；配套泵型式：隔膜泵；配套泵额定压力：2.5MPa；配套泵额定流量:280L/min | 26300.0000 | 74 | 通用类 |  | 山东省
田间管理机械 | 植保机械 | 喷杆喷雾机 | 100马力及以上自走式喷杆式喷雾机 | 青州华武机械有限公司 | 喷杆式喷雾机 | 3WPZ-1500C型自走式喷杆喷雾机 | 型式:自走式 规格型号:3WPZ-1500C外形尺寸:6480*1750*2560mm药箱容量:1000+500L喷杆作业(整机作业)常用工作压力:0.3~0.5MPa喷杆:升降机构型式:液压升降 折叠机构型式:液压+手动 喷杆长度:21m配套动力:名称、结构、型式:柴油机、四缸直列水冷四冲程标定功率/转速:74/2400kW(r/min) 排放阶段：GB20891-2014 国三柴油机 配套泵:型式:隔膜泵工作压力:0-2.5MPa流量:60L/min离地间隙:1050mm轴距（自走式）2370mm前/后最大轮距:1535/1500mm前轮外径1160mm前轮胎宽:120mm后轮外径:1160mm后轮胎宽:120mm 驱动方式:四轮驱动、四轮转向 驾驶室:无 | 26300.0000 | 74 | 通用类 |  | 山东省
收获机械 | 茎秆收集处理机械 | 秸秆粉碎还田机 | 2.5m及以上秸秆粉碎还田机 | 河北利宏农业机械制造有限公司 | 秸秆粉碎还田机 | 1JHY-250 | 配套动力范围（kw）：80.8-110.3；配套动力输出轴转速（r/min）：720/850；与配套拖拉机连接方式：三点悬挂式；工作状态外形尺寸（长×宽×高mm）：1360×2770×1080；作业速度（km/h）：3-5；工作幅宽：250cm | 2700.0000 | 0 | 通用类 |  | 河北省
收获机械 | 茎秆收集处理机械 | 秸秆粉碎还田机 | 1.5-2m秸秆粉碎还田机 | 石家庄金牛农机制造有限公司 | 秸秆切碎还田机 | 4JQ-165 | 工作幅宽:165cm 与配套拖拉机连接方式:后置三点悬挂 | 1900.0000 |  | 通用类 |  | 河北省
耕整地机械 | 耕地机械 | 旋耕机 | 2000mm及以上履带自走式旋耕机 | 湖南龙舟农机股份有限公司 | 自走履带式旋耕机 | 1GZL-230B | 结构型式：自走履带式；耕幅：2300mm | 15100.0000 | 74 | 通用类 |  | 湖南省
畜牧机械 | 饲料（草）加工机械设备 | 饲料制备（搅拌）机 | 4-9m³饲料全混合日粮制备机 | 河北坤地机械制造有限公司 | 全日粮饲料制备机 | 9TMRW-5 | 1、外形尺寸（长×宽×高）：3950mm×1850mm×2400mm；2、结构质量：1500kg；3、搅龙转速：18r/min；4、搅拌室容积：5m³；5、结构形式：卧式；6、刀片形式：梅花刀、弯刀；7、刀片数量：34片；8、配套动力形式：电动机；9、配套动力：15kw(型号Y160L-4)。 | 7500.0000 | 15 | 非通用类 |  | 河北省
动力机械 | 拖拉机 | 轮式拖拉机 | 140-160马力四轮驱动拖拉机 | 江苏沃得农业机械股份有限公司 | 轮式拖拉机 | WF1404 | 标定功率(kW)：103；驱动方式：四轮驱动；配套发动机型号：玉柴YCA07165-T301（国Ⅲ排放标准）；标定转速(r/min)：2300；外廓尺寸（长×宽×高）（mm）：5230×2130×2760（至安全架顶）/2820（至驾驶室顶）；轴距或履带接地长（mm）：2799；最小使用质量(kg)：4578（带安全架）/4684（带驾驶室）；发动机与主离合器联接方式：直联；变速箱（器）型式：机械平面组成式；轮胎型号（前轮/后轮）：13.6-24/16.9-34。 | 66700.0000 | 103 | 通用类 |  | 江苏省
收获机械 | 饲料作物收获机械 | 打（压）捆机 | 2.2m及以上捡拾压捆机 | 潍坊鲁鹏机械有限公司 | 方草捆打捆机 | 9YF-2250 | 捡拾宽度：2.25m 捡拾器结构型式：弹齿式 打结器数量：2个 打结器类型：D型 喂入器结构型式：拨叉喂入机构 配套动力范围（KW):36.75-73.5 压缩室截面尺寸（宽*高）mm：455*365 | 30000.0000 | 0 | 通用类 |  | 山东省
耕整地机械 | 耕地机械 | 微耕机 | 4kW及以上柴油机微耕机 | 重庆渝奥农业机械有限公司 | 微耕机 | 1WGCZ4.05-90 | 1型号名称:1WGCZ4.05-90微耕机;2结构型式:手持式;3配套发动机型号名称:KM173FAD柴油机;4配套发动机生产企业:无锡华源凯马发动机有限公司;5配套发动机标定功率:4.05kW;6配套发动机标定转速:3600r/min;7配套发动机起动方式:手拉起动;8配套发动机燃油种类:柴油;9整机外形尺寸（长×宽×高）:1450×920×950mm;10作业速度:0.1～0.3m/s;11扶把振动:≤50m/s2;12作业小时生产率：≥0.04hm2/(h·m)；13单位作业面积燃油消耗量：≤30；14工作幅宽：900；15发动机输出传动方式：直联；16刀辊传动方式：齿轮传动；17扶把调整幅度（水平方向）：0（º）；18扶把调整幅度（垂直方向）：190（º）；19刀辊设计转速：130r/min；20刀辊最大回转半径：160mm；21刀辊总安装刀数:24;22旋耕刀型号:旱地刀;23主离合器型式:摩擦片式;24主离合器状态:常开. | 1100.0000 | 4.05kw | 非通用类 |  | 重庆市
收获后处理机械 | 干燥机械 | 果蔬烘干机 | 容积15m³及以上果蔬烘干机,整体脱水 | 贵州壹休机械设备有限公司 | 果蔬烘干机 | YX-5HGM-16 | 整机外形尺寸:长×宽×高,mm (5230*2100*2050±5%) 脱水量 Kg/h ≥8.5 温度稳定性 ℃ 60±10 热风温度 ℃ ≤65 升温时间 min ≤65 噪声 dB（A） ≤75 批处理量 t ≥0.3 干燥不均匀度 % ≤15 电机功率 Kw 1.1 | 3000.0000 |  | 非通用类 |  | 贵州省
收获后处理机械 | 干燥机械 | 谷物烘干机 | 批处理量30t及以上循环式谷物烘干机 | 安徽省久阳农业机械有限公司 | 批式循环谷物干燥机 | 5HXG-30A | 结构形式：固定式 处理方式：批式循环 循环批处理量（批式循环式）：30t | 69900.0000 |  | 通用类 |  | 安徽省
收获机械 | 茎秆收集处理机械 | 秸秆粉碎还田机 | 1.5-2m秸秆粉碎还田机 | 河北利宏农业机械制造有限公司 | 秸秆粉碎还田机 | 1JHY-150 | 配套动力范围（kw）：44.1-58.8；配套动力输出轴转速（r/min）：720/850；与配套拖拉机连接方式：三点悬挂式；工作状态外形尺寸（长×宽×高mm）：1360×1770×1080；作业速度（km/h）：3-5；工作幅宽：150cm | 1900.0000 | 0 | 通用类 |  | 河北省
动力机械 | 拖拉机 | 轮式拖拉机 | 100-120马力四轮驱动拖拉机 | 山拖农机装备有限公司 | 轮式拖拉机 | ME1004-A | 外型尺寸（mm）：4295×2050×2870； 驱动方式：四轮驱动; 功率（KW）:73.5（国三）; 轴距（mm）:2180; 最小使用质量（kg）:4050； 轮距(前轮/后轮)mm：1590/1734； 标准配重(前/后)kg:230/220; 主变速挡位数:4; 副变速挡位数：(2+1)×2； 转向系型式：全液压； 转向操纵机构：方向盘; 转向机构型式：前轮转向; 最小使用比质量kg/kW:55.1; 主变速箱换档方式:机械有级挡; 轮胎型号(前轮/后轮):9.5-24/14.9-30、11.2-24/16.9-34、12.4-24/16.9-34 | 33800.0000 | 73.5 | 通用类 |  | 山东省
其他机械 | 其他机械 | 农业用北斗终端（含渔船用） | 电动方向盘,直线精度±10cm的北斗导航辅助驾驶系统 | 安徽中科智能感知产业技术研究院有限责任公司 | 智拓农业机械自动导航和驾驶系统 | ZTBD-2.5RD | 无人驾驶，直线度精度≤2.5cm；衔接行间距精度≤2.5cm;移动基站信号覆盖范围≥5km.； 车载计算机与卫星接收机集成，无线电发射设备频率223.025~235MHz,卫星通道数384， 接口种类CAN，差分类型RTCM/CMR，卫星接收机数据更新率10MHz. | 21000.0000 |  | 非通用类 |  | 安徽省
耕整地机械 | 耕地机械 | 微耕机 | 4kW及以上柴油机微耕机 | 重庆市美琪工业制造有限公司 | 微耕机 | 1WG6.3-135FC-ZC | 燃油种类：柴油（国Ⅲ）；标定功率：6.3kw；工作状态外形尺寸（长*宽*高）：1750mm*1350mm*1100mm；作业小时生产率：≥0.04HM2/(H·M）；发动机输出：直联；总安装刀数：40把；旋耕刀型号：旱地刀；主离合器型式：摩擦片式； | 1100.0000 |  | 非通用类 |  | 重庆市
田间管理机械 | 植保机械 | 喷杆喷雾机 | 100马力及以上自走式喷杆式喷雾机 | 临沂御盛农业科技有限公司 | 喷杆式喷雾机 | 3WPZ-1000B型自走式喷杆喷雾机 | 1000B: 标定功率转速：74kw/2400r/min；发动机结构型式：四缸水冷四冲程；结构型式：自走式、四轮驱动、四轮转向 ；喷杆作业（整机作业）常用工作压力：0.3~0.5Mpa；离地间隙：1.05m；药箱容量：1000L；喷杆长度：18m； | 26300.0000 | 74 | 通用类 |  | 山东省
动力机械 | 拖拉机 | 轮式拖拉机 | 120-140马力四轮驱动拖拉机 | 山东渊博农业装备有限公司 | 轮式拖拉机 | YB1304-1 | 外廓尺寸（长×宽×高mm）: 4750×2130×2940(空滤器)；最小使用质量:4215；配套动力（kW）:95.6；型式:四轮驱动；轴距（mm）:2200； 轮距（前轮/后轮）（mm）:1500、1600、1700/1500-1900；最小离地间隙（mm）:400（前驱动桥）； 标准配重（kg）:240/340； 档位数（前进/倒退/爬行）:16/8/0；变速箱型式:4x(2+1)×2；轮胎型号（前轮/后轮）: 12.4-24/16.9-34。液压悬挂系统型式:分置式。 | 46500.0000 | 95.6 | 通用类 |  | 山东省
收获后处理机械 | 干燥机械 | 谷物烘干机 | 批处理量30t及以上循环式谷物烘干机 | 扬州天扬粮油机械制造有限公司 | 通用型谷物干燥机 | TKD-3000 | 批处理量30T，循环式 | 69900.0000 | 16.806 | 通用类 |  | 江苏省
动力机械 | 拖拉机 | 轮式拖拉机 | 80-90马力四轮驱动拖拉机 | 江苏悦达智能农业装备有限公司 | 轮式拖拉机 | YN804 | 发动机功率：58.8千瓦；国三排放；四轮驱动;4*4*(1+1)组成式变速箱；整机最小使用质量：3900kg；整机外廓尺寸(长×宽×高)mm4438*2140*2890；液压转向；动力输出轴独立式 | 29200.0000 | 58.8 | 通用类 |  | 江苏省
动力机械 | 拖拉机 | 轮式拖拉机 | 80-90马力四轮驱动拖拉机 | 洛阳天宇机械制造有限公司 | 轮式拖拉机 | 格朗斯-804 | 外廓尺寸(长×宽×高)（mm）：3800×1450×2390(至安全架顶)；功率：80马力；驱动方式：四轮驱动；最小使用质量（kg）：2190 | 29200.0000 | 58.8 | 通用类 |  | 河南省
动力机械 | 拖拉机 | 轮式拖拉机 | 40-50马力四轮驱动拖拉机 | 山东山拖凯泰农业装备有限公司 | 轮式拖拉机 | 454-A | 型式：轮式；机架型式：无架；用途：一般用途；外廓尺寸(长×宽×高):3520×1530×2455（安全架顶部）MM；驱动型式:四驱；功率:45马力；轴距:1825MM；最小离地间隙及部位：290 mm（前桥底部）；轮距（前轮/后轮）：1205/1200～1305mm；最小使用质量:1505KG；标准配重质量(前/后)：48/24 KG；最小使用比质量（kg/kw）：45.5；档位数(前进/倒退): 8/2；变速箱型式:机械平面组成式；主变速档位数：4+1；副变速档位数：2；翻倾防护装置（驾驶室或安全框架）:型号KT1204A.46B.010 安全框架；轮胎型号（前轮/后轮）：6.00-16/13.8-20， 选装件轮胎型号（前轮/后轮）6.00-12、5.00-15/13.6-16、9.5-24、9.5-20 | 13300.0000 | 33.1 | 通用类 |  | 山东省
动力机械 | 拖拉机 | 轮式拖拉机 | 50-60马力四轮驱动拖拉机 | 山东渊博农业装备有限公司 | 轮式拖拉机 | YB504 | 外廓尺寸（长×宽×高mm）:3600×1460×2140 安全框架顶部/3600×1460×2300驾驶室顶部；最小使用质量kg: 安全架1545/驾驶室1665；配套动力（kW）:36.8；型式:四轮驱动；轴距（mm）: 1840；轮距（前轮/后轮）（mm）: 1200、1300/1160-1200；（前进/倒退/爬行）: 8/2/0；变速箱型式:（4+1）x2组成式 ；轮胎型号（前轮/后轮）: 7.50-16/11.2-24。液压悬挂系统型式:分置式。液压油泵型号：CBN-F316 | 17000.0000 | 36.8kW | 通用类 |  | 山东省
动力机械 | 拖拉机 | 轮式拖拉机 | 60-70马力四轮驱动拖拉机 | 山东渊博农业装备有限公司 | 轮式拖拉机 | YB604-3 | 外廓尺寸（长×宽×高mm）:3765×1550×2350（安全架）3765×1550×2450（驾驶室）；最小使用质量: 1715（安全框架）、1800（驾驶室）；配套动力（kW）: 44.1 ；型式:四轮驱动；轴距（mm）: 1860 ； 轮距（前轮/后轮）（mm）:1200、1400/1200-1250 ；最小离地间隙（mm）: 310（前桥底部）；标准配重（kg）: 96/80 ； 档位数（前进/倒退/爬行）: 8/2/0 ；变速箱型式: （4+1）x2组成式；轮胎型号（前轮/后轮）: 7.50-16/11.2-28。液压悬挂系统型式:分置式。 | 18300.0000 | 44.1kW | 通用类 |  | 山东省
动力机械 | 拖拉机 | 轮式拖拉机 | 80-90马力四轮驱动拖拉机 | 常力工贸有限公司 | 轮式拖拉机 | CL804-1 | 整机外廓尺寸（长×宽×高mm）:4060×1700×2165（安全框架顶）；最小使用质量:2205kg；配套动力（kW）:58.8；型式:四轮驱动；轴距（mm）:1990； 轮距（前轮/后轮）（mm）:1100、1330/1150-1250； 最小离地间隙（mm）:290；变速箱前端面至后驱动轴轴心线的水平距离：1150； 标准配重（kg）:180/160； 档位数（前进/倒退/爬行）: 12/12；变速箱型式:4×3×（1+1）组成式；轮胎型号（前轮/后轮）:207/80-15/13.8-20 | 29200.0000 | 58.8kW | 通用类 |  | 山东省
动力机械 | 拖拉机 | 轮式拖拉机 | 90-100马力四轮驱动拖拉机 | 江苏常发农业装备股份有限公司 | 轮式拖拉机 | CFF904 | 整机型式：轮式；整机机架型式：无架；整机驱动型式：四驱；外廓尺寸（长×宽×高）mm：4325×1970×2938；轴距mm：2200；轮距（前轮/后轮）mm：前轮1550，后轮1315、1425、1540、1685、1700、1810、1920；最小使用质量kg：3180；标准配重（前/后）kg：300/540；最小使用比质量kg/kw：48；档位数（前进/倒退/爬行）：12/12/24；主变速档位数：4；副变速档位数：3×（1+1）×2；发动机与离合器联结方式：直联式；翻倾防护装置：安全框架；转向系型式：全液压转向；转向系转向操纵机构：方向盘；转向系转向机构型式：前轮转向；变速箱型式：机械平面组成式；主变速换挡方式：机械有级档；副变速换挡方式：机械有级档；轮胎型号：前轮11.2-28，后轮16.9-34；轮胎数量：前轮2个/后轮2个；配套动力型号：CF4C90T-L,制造商：江苏常发农业装备股份有限公司，气缸数：4缸，标定功率：66.2kw，标定转速：2300r/min，排放标准：第三阶段；选配YC4A105-T310,制造商：广西玉柴机器股份有限公司，气缸数：4缸，标定功率：66.2kw，标定转速：2300r/min，排放标准：第三阶段 | 33800.0000 | 66.2 | 通用类 |  | 江苏省
收获后处理机械 | 干燥机械 | 果蔬烘干机 | 容积20m³及以上空气能热泵加热果蔬烘干机,整体脱水 | 东莞市正旭新能源设备科技有限公司 | 空气源热泵果蔬烘干机 | 5HG-55R | 空气源热泵式，果蔬烘干机总功率22.25kw，其中热泵功率11kw，辅助电加热9kw，密封箱体式结构，烘干容积为55立方米 | 12000.0000 |  | 非通用类 |  | 广东省
收获机械 | 谷物收获机械 | 自走履带式谷物联合收割机（全喂入） | 4kg/s及以上自走履带式谷物联合收割机(全喂入) | 中联重机股份有限公司 | 履带式全喂入谷物联合收割机 | 4LZT-7ZA | 结构型式：履带式全喂入；喂入量（kg/s）：7；割台工作幅宽（mm）：2500；最小离地间隙（mm）：315；割刀型式：标II型；拨禾轮型式：偏心弹齿式；脱粒机构布置方式：纵向；凹版筛型式：栅格式；复脱方式：板齿式；履带节距（mm）：90；履带节数（节）：56；履带宽度（mm）：500；履带轨距（mm）：1350； | 31300.0000 | 95 | 通用类 |  | 安徽省
动力机械 | 拖拉机 | 轮式拖拉机 | 180-200马力四轮驱动拖拉机 | 潍坊米基林农业机械有限公司 | 轮式拖拉机 | 1804-C | 结构尺寸（长×宽×高mm）:5210×2340×2970（驾驶室顶）；最小使用质量（kg）:5450；轴距（mm）:2700； 轮距（前轮/后轮）（mm）:1950/1860；选装轮距（前轮/后轮）（mm）:1610、1720、1810、1950/1620-2420； 最小离地间隙（mm）: 470（前桥放油螺塞）;最大配重（kg）:440/240； 档位数（前进/倒退/爬行）:16/8 ；变速箱型式:；4×（2+1）×2组成式；轮胎型号（前轮/后轮）:14.9-26/18.4-38； | 97300.0000 | 132.5 | 通用类 |  | 山东省
动力机械 | 拖拉机 | 轮式拖拉机 | 50-60马力四轮驱动拖拉机 | 金世纪（江苏）智能科技有限公司 | 轮式拖拉机 | DMC504 | 1、标准配置：型式：轮式;外廓尺寸（长×宽×高）：3740×1550m×2330mm（安全架);轴距：1970mm;常用轮距：1210/1190mm;最小使用质量：1750kg 最小使用比质量：47.5kg/kw；标定功率：36.8kw 2、技术参数：功率：36.8kW; 驱动方式：四轮驱动 3、发动机型号：YD4C50V1；标定功率：36.8kw；标定转速：2400r/ min；气缸数：4缸；制造商：扬动股份有限公司；排放阶段：第三阶段 | 17000.0000 | 36.8 | 通用类 |  | 江苏省
耕整地机械 | 整地机械 | 联合整地机 | 2-2.5m深松联合整地机 | 河北神耕机械有限公司 | 深松整地联合作业机 | 1SZL-200 | 型号名称：1SZL-200深松整地联合作业机 结构型式：悬挂式 振动方式：非振动式 配套动力：88.2~110.3KW 整机外形尺寸（长X宽X高）：1140×2490×1345mm 作业速度：2~3.5 km/h 作业小时生产率：0.33~0.60hm2/h 工作幅宽：200cm 铲间距：50~60(定制)cm 深松铲结构型式：翼式 深松铲排列方式：单排 深松铲数量：4个 深松深度：25~30cm 整地深度：8~13cm 旋耕刀型号：IT245 旋耕刀辊设计转速：240（n动=540）,280（n动=760）r/min 旋耕刀总安装刀数：60把 旋耕刀轴传动方式：中间齿轮传动 旋耕刀辊最大回转半径：245mm 整地机构型式：旋耕 | 2700.0000 |  | 非通用类 |  | 河北省
田间管理机械 | 中耕机械 | 田园管理机 | 4kW及以上汽油机田园管理机 | 重庆卓格豪斯机械有限公司 | 田园管理机 | 3TGQ-4 | 发动机形式：汽油；标定功率（kW）：4.2，配置：开沟刀和培土刀两种装置； | 600.0000 | 4.2 | 非通用类 |  | 重庆市
动力机械 | 拖拉机 | 轮式拖拉机 | 100-120马力四轮驱动拖拉机 | 雷沃重工股份有限公司 | 轮式拖拉机 | 1104-1L | 驱动方式：四轮驱动；功率（kw）：81kW；换挡方式：部分动力换挡+同步器换挡;整机外廓尺寸(长×宽×高及部位)mm:4732×2100×2761(驾驶室顶);轴距或履带接地长:2397mm;最小使用质量:4200kg;挡位数（前进/倒退）:30/30;轮胎型号(前轮/后轮):13.6R24/16.9R34;动力输出轴标准转速(r/min):540/540E/1000 任选两种; | 33800.0000 | 81kW | 通用类 |  | 山东省
动力机械 | 拖拉机 | 轮式拖拉机 | 200马力及以上四轮驱动拖拉机 | 雷沃重工股份有限公司 | 轮式拖拉机 | M2004-Q1 | 驱动方式：四轮驱动；功率（kw）：147；外廓尺寸(长×宽×高及部位) mm ：5250×2300×3200（空滤器顶部）；轴距或履带接地长 mm： 2700 ；常用轮距(前轮/后轮)或轨距 mm： 1840/1750 ；轮距(前轮/后轮)或轨距 mm：1660、1760、1790、1840、1860、1920、1960、2050/1610～2150 ；最小使用质量 kg ：6175 ；轮胎型号(前轮/后轮) ： 16.9-28/20.8-38 ；动力输出轴标准转速 r/min ：760/850 ； | 129600.0000 | 147kW | 通用类 |  | 山东省
动力机械 | 拖拉机 | 轮式拖拉机 | 100-120马力四轮驱动拖拉机 | 金世纪（江苏）智能科技有限公司 | 轮式拖拉机 | DMC1004 | 1、标准配置：型式：轮式 外廓尺寸（长×宽×高）：4340×2100×2935mm（安全架） 轴距：2190mm；常用轮距：1700/1710mm；最小使用质量：4210kg；最小使用比质量：57.28kg/kw；标定功率：73.5kW；2、技术参数：功率：73.5kW 驱动方式：四轮驱动 3、发动机型号：LR4A3LR22/0735；标定功率：73.5kw；标定转速：2200r/ min ；气缸数：4缸；制造商：一拖（洛阳）柴油机有限公司；排放阶段：第三阶段 | 33800.0000 | 73.5 | 通用类 |  | 江苏省
耕整地机械 | 耕地机械 | 旋耕机 | 2000mm及以上履带自走式旋耕机 | 江西良田农业机械有限公司 | 自走履带式旋耕机 | 1GZL-220 | 规格型号：1GZL-220；工作状态外形尺寸（长×宽×高）：4000×2500×2860mm；整机质量：2125kg；作业幅宽：220cm；轨距：1200mm；履带节距：90mm；履带节数：51节；履带宽：400mm；最小离地间隙：330mm；配套动力生产企业：广西玉柴动力机械有限公司、安徽全柴动力股份有限公司；配套动力结构型式：立式、直列、水冷、电控高压共轨、立式、直列、水冷、电控单体泵；配套动力牌号型号：YCD4N23T8-100B、4C6-100U31；配套动力标定功率：73KW、74KW；配套动力标定转速：2600r/min。 | 15100.0000 |  | 通用类 |  | 江西省
收获机械 | 谷物收获机械 | 自走履带式谷物联合收割机（全喂入） | 4kg/s及以上自走履带式谷物联合收割机(全喂入) | 雷沃重工股份有限公司 | 履带式全喂入谷物联合收割机 | 4LZ-7G | 结构型式：自走履带式；喂入方式：全喂入；喂入量：7kg/s；整机质量（kg）：3690；整机外形尺寸(长×宽×高)：6200×2650×2900（带切碎器）5700×2650×2900（不带切碎器）；履带节距×节数×宽度：90mm×56 节×500mm（选装 550mm）；履带轨距：1250mm；割台工作幅宽 （mm）：2300；卸粮方式：机械自动卸粮； | 31300.0000 | 89kW | 通用类 |  | 山东省
田间管理机械 | 中耕机械 | 田园管理机 | 4kW及以上汽油机田园管理机 | 重庆力宁机械制造有限公司 | 田园管理机 | 3TG-4.0Q | 工作状态外形尺寸（长×宽×高）mm：1610×800×960；发动机输出传动方式：直联；配套动力标定功率kW；4；配套动力额定转速r/min：3600；结构型式：双轮驱动式；配套动力起动方式：手拉起动；配套动力燃油种类：汽油；配套锄草装置型式：轮式；锄草装置数量：2；配套锄草装置传动方式：齿轮传动；配套锄草装置连接方式：直联；锄草工作幅宽cm：80；锄草作业速度km/h：≥0.4；锄草深度cm：≥2；配套开沟器型式：刀片式；开沟工作幅宽cm：30；配套开沟器传动方式：齿轮传动；配套开沟器连接方式：直联；具有锄草功能； | 600.0000 | 4.0 | 非通用类 |  | 重庆市
动力机械 | 拖拉机 | 轮式拖拉机 | 140-160马力四轮驱动拖拉机 | 江苏沃得农业机械股份有限公司 | 轮式拖拉机 | WD1404B-1 | 标定功率(kW)：103；驱动方式：四轮驱动；配套发动机型号：玉柴YC4A160-T303（国Ⅲ排放标准）；标定转速(r/min)：2300；外廓尺寸（长×宽×高）（mm）：4530×2130×2760（至安全架顶）/2820（至驾驶室顶）；轴距或履带接地长（mm）：2332；最小使用质量(kg)：4030（带安全架）/4136（带驾驶室）；发动机与主离合器联接方式：直联；变速箱（器）型式：机械平面组成式；轮胎型号（前轮/后轮）：13.6-24/16.9-34。 | 66700.0000 | 103 | 通用类 |  | 江苏省
农产品初加工机械 | 茶叶加工机械 | 茶叶炒（烘）干机 | 1-2锅(槽)全自动茶叶炒干机 | 新昌县登顶峰机械有限公司 | 智能全自动扁形茶炒制机 | 6CCB-981ZD | 外形尺寸(长×宽×高):1520×950×1300MM、槽锅尺寸(长×宽×深):980×550×260MM、槽锅数量:1槽、主电动机功率/电压:1.1KW/220V(380V)、电加热功率/电压:6.0KW/220V(380V)、辅助功率:0.169KW、下料形式:自动称重下料、炒制程序:智能控制系统、总质量:200KG. | 2100.0000 | 7.27 | 非通用类 |  | 浙江省
畜牧机械 | 饲料（草）加工机械设备 | 饲料制备（搅拌）机 | 9-12m³饲料全混合日粮制备机 | 青岛中恒达机械有限公司 | 全混合日粮制备机 | 9JGW-9 | 搅拌仓容积：9立方，配套动力：22KW（双11KW）配套动力转速：1460r/min，搅龙数量2个 | 17000.0000 | 22KW | 非通用类 |  | 山东省
动力机械 | 拖拉机 | 轮式拖拉机 | 40-50马力四轮驱动拖拉机 | 山东渊博农业装备有限公司 | 轮式拖拉机 | YB404 | 外廓尺寸（长×宽×高mm）:3600×1450×2140 ;安全框架顶部/3600×1450×2300 驾驶室顶部；最小使用质量kg:安全架1470/驾驶室1670 ；配套动力（kW）:29.4；型式:四轮驱动；轴距（mm）: 1800；轮距（前轮/后轮）（mm）:1200、1300/1160-1200进/倒退/爬行）: 8/2/0；变速箱型式:（4+1）x2组成式 ；轮胎型号（前轮/后轮）: 7.50-16/11.2-24。液压悬挂系统型式:分置式。液压油泵型号：CBN-F316 | 13300.0000 | 29.4kW | 通用类 |  | 山东省
动力机械 | 拖拉机 | 轮式拖拉机 | 70-80马力四轮驱动拖拉机 | 常力工贸有限公司 | 轮式拖拉机 | CL704-2 | 整机外廓尺寸（长×宽×高mm）:4000×1640×2580（安全架）/3870×1640×2700（驾驶室） ；最小使用质量:2190（安全架）/2350（驾驶室）kg；配套动力（kW）:52；型式:四轮驱动；轴距（mm）:1950 ； 轮距（前轮/后轮）（mm）:1290、1490/1150、1300、1380； 最小离地间隙（mm）:390；变速箱前端面至后驱动轴轴心线的水平距离：1169 ； 标准配重（kg）:96/160 ； 档位数（前进/倒退/爬行）: 8/2；变速箱型式:（4+1）×2组成式；轮胎型号（前轮/后轮）:8.3-24/11-32。 | 24300.0000 | 52kW | 通用类 |  | 山东省
耕整地机械 | 耕地机械 | 微耕机 | 4kW及以上柴油机微耕机 | 昆明帝沃机械设备有限公司 | 微耕机 | 1WG4.1-120 | 配套发动机：标定功率：4.1kW，标定转速：3600r/min，燃油种类：柴油；工作幅宽：1200。 | 1100.0000 | 4.1kW | 非通用类 |  | 云南省
耕整地机械 | 耕地机械 | 微耕机 | 2.5-4kW微耕机 | 重庆卓格豪斯机械有限公司 | 微耕机 | 1WG2.5-60FQ-ZC | 发动机标定功率：2.5kW,标定转速：3600r/min，起动方式：手拉起动，燃油种类：汽油，工作状态外形尺寸（长×宽×高）1300×620×830，作业速度：0.05-0.2m/s，作业小时生产率：≧0.02h㎡/(h.m),单位作业面积燃油消耗量：≦35kg/h㎡，工作幅宽：600mm，传动方式：直联、齿轮传动，扶把调整幅度：水平方向0°、垂直方向42°，刀辊设计转速：220r/min，最大回转半径：165mm，总安装刀数：18把，旋耕刀型号：旱地刀，主离合器型式：摩擦片式，状态：常开 | 500.0000 | 2.5 | 非通用类 |  | 重庆市
农田基本建设机械 | 平地机械 | 平地机 | 幅宽2-3m激光平地机 | 上海联适导航技术有限公司 | 北斗卫星平地机 | 12PW-250B | 车载计算机型号：T100，控制器型号：W20,卫星接收机：内置，控制方式：卫星控制，卫星天线数量：1个，卫星接收机信号源：北斗/GPS/GLONASS，基站类型：电台/网络，作业幅宽：2500mm，结构形式：牵引式，配套拖拉机功率(kw)：51-74KW，外形尺寸（长×宽×高）：3750×2560×1350mm，整机质量：950kg，轮距：1900mm，轮胎型号：10.5/65-16。 | 15000.0000 | 0 | 非通用类 |  | 上海市
收获机械 | 花卉（茶叶）采收机械 | 采茶机 | 双人采茶机(背负式汽油动力) | 重庆军杰农机有限公司 | 双人采茶机 | 4CS-100C | 型号名称 ：4CS-100C双人采茶机，结构形式：双人背负式，刀片形状：矛形，光刃，结构质量：13.4kg ，配套动力类型：汽油机，传动方式：软轴传动，汽油机标定功率：0.7kW，汽油机标定转速：6500r/min；切割器宽度：940mm；切割刀片长度：50mm 。 | 500.0000 | 0.7 | 非通用类 |  | 重庆市
耕整地机械 | 耕地机械 | 旋耕机 | 单轴2000-2500mm旋耕机 | 江苏清淮机械有限公司 | 旋耕机 | 1GKN-230 | 结构型式：框架式；外形尺寸（长×宽×高)mm：1020×2586×1152；配套动力范围(kW)：58.8～69.9；结构质量（kg）：435；工作幅宽(cm)230；传动方式：中间；总安装刀数量(旋耕，把)：62。 | 1900.0000 |  | 通用类 |  | 江苏省
耕整地机械 | 耕地机械 | 微耕机 | 4kW及以上汽油机微耕机 | 重庆朗灵机械有限公司 | 微耕机 | 1WGQD4.0-100 | 标定功率4.0kW，标定转速：3600r/min，整机外形尺寸（长×宽×高）mm：1650×1010×1000，工作幅宽1000mm，发动机输出传动方式：皮带传动，刀辊传动方式：链条传动，旋耕刀型式：旱地刀，主离合器型式：张紧轮式。 | 600.0000 | 4.0 | 非通用类 |  | 重庆市
田间管理机械 | 植保机械 | 喷杆喷雾机 | 100马力及以上自走式喷杆式喷雾机 | 临沂御盛农业科技有限公司 | 喷杆式喷雾机 | 3WPZ-1000C型自走式喷杆喷雾机 | 标定功率转速：74kw/2400r/min；发动机结构型式：四缸水冷四冲程；结构型式：自走式、四轮驱动、四轮转向 ；喷杆作业（整机作业）常用工作压力：0.3~0.5Mpa；离地间隙：1m；药箱容量：1000L；喷杆长度：23.6m； | 26300.0000 | 74 | 通用类 |  | 山东省
耕整地机械 | 耕地机械 | 微耕机 | 4kW及以上柴油机微耕机 | 重庆钧悦兄弟机械工业有限公司 | 微耕机 | 1WGCZ6.3-135 | 1.配套动力：柴油机 2.配套功率：6.3kW 3.作业速度 0.1～0.3 m/s 2 扶把振动 ≤50 m/s2 4 作业小时生产率 ≥0.04 hm2/(h·m) 5 单位作业面积燃油消耗量 ≤30kg/hm2 6 工作幅宽 1350 mm 7 发动机输出传动方式 / 直联 8 刀辊传动方式 齿轮传动 9 扶把调整幅度（水平方向） 0º 10 扶把调整幅度（垂直方向） 100º 11 刀辊设计转速 r/min 慢挡：90；快挡：130 12刀辊最大回转半径 170 mm 13 刀辊总安装刀数 38把 14 旋耕刀型式 旱地刀 15 主离合器型式 摩擦片式 16 主离合器状态 常开 | 1100.0000 | 6.3kW | 非通用类 |  | 重庆市
收获机械 | 谷物收获机械 | 自走履带式谷物联合收割机（全喂入） | 4kg/s及以上自走履带式谷物联合收割机(全喂入) | 中联重机股份有限公司 | 履带式全喂入谷物联合收割机 | 4LZT-5Q1 | 结构型式：履带式全喂入；喂入量（kg/s）：5；割台工作幅宽（mm）：2200；最小离地间隙（mm）：315；割刀型式：标II型；拨禾轮型式：偏心弹齿式；脱粒机构布置方式：横向；凹版筛型式：栅格式；复脱方式：板齿式；履带节距（mm）：90；履带节数（节）：52；履带宽度（mm）：400；履带轨距（mm）：1150； | 31300.0000 | 74 | 通用类 |  | 安徽省
动力机械 | 拖拉机 | 轮式拖拉机 | 80-90马力四轮驱动拖拉机 | 江苏悦达智能农业装备有限公司 | 轮式拖拉机 | YN804-1 | 发动机功率：58.8千瓦；国三排放；四轮驱动;4*4*(1+1)组成式变速箱；整机最小使用质量：3920kg；整机外廓尺寸(长×宽×高)mm4438*2140*2775；液压转向；动力输出轴独立式；驾驶室 | 29200.0000 | 58.8 | 通用类 |  | 江苏省
动力机械 | 拖拉机 | 轮式拖拉机 | 120-140马力四轮驱动拖拉机 | 江苏悦达智能农业装备有限公司 | 轮式拖拉机 | YN1204 | 发动机功率：88.2千瓦；国三排放；四轮驱动;；4*4*(1+1)组成式变速箱；整机最小使用质量：3950kg；整机外廓尺寸(长×宽×高)mm4438*2140*2775；液压转向；动力输出轴独立式 | 46500.0000 | 88.2 | 通用类 |  | 江苏省
耕整地机械 | 耕地机械 | 深松机 | 6铲及以上深松机 | 江苏常发农业装备股份有限公司 | 深松机 | 1SS-225 | 结构型式：悬挂式；振动方式：非振动式；配套动力范围：≥66kw；外形尺寸（长×宽×高）:1160mm×2250mm×1190mm；深松铲结构型式：凿铲式；深松铲排列方式：两行交错；深松铲数量：9个；工作幅宽：225cm；铲间距：25cm；深松深度：30-32cm | 3400.0000 |  | 通用类 |  | 江苏省
收获后处理机械 | 干燥机械 | 谷物烘干机 | 批处理量30t及以上循环式谷物烘干机 | 浙江一田农业机械有限公司 | 批式循环谷物干燥机 | 5H-30A | 1.型号名称：5H-30A型批式循环谷物干燥机； 2.结构型式：循环式； 3.干燥方式：间接加热； 4.烘干机机体外形尺寸（长×宽×高）：2950×2570×11000mm; 5.批处理量：≥30t; 6.干燥速率：0.2～0.8%/h; 7.干燥段高度：1720mm； 8.缓苏段高度：7700mm； 9.有效容积：55.7m^3; 10.热风温度范围：40-80℃ 11.排粮电机功率：1.5kW; 12.提升机生产率：10-20t/h; 13.提升机电机功率：3kW; 14.热风机数量：2个; 15.热风机型号名称：SHGF-670风机; 16.热风机转速：1440r/min; 17.热风机风压：400-650Pa; 18.热风机流量：9000-12500m^3/h; 19.热风机电机功率：4kW; 20.烘干机电机总功率：8kW; 21.热风炉型号名称：RFL-20型生物质热风炉; 22.热风炉燃料种类：生物质; 23.热风炉引烟风机型号名称：4-72-3.2A风机; 24.热风炉引烟风机电机功率：2.2kW; 25.热风炉热功率（输出热量）：200Kcal/h | 69900.0000 | 14.7kw | 通用类 |  | 浙江省
耕整地机械 | 耕地机械 | 旋耕机 | 双轴2000-2500mm旋耕机 | 河北广欣农业机械制造有限公司 | 双轴灭茬旋耕机 | 1GKNM-230 | 双轴；外形尺寸（长x宽x高）：1500x2560x1250mm；工作幅宽：2300mm；配套拖拉机动力输出轴转速：760/850r/min；与拖拉机连接方式：三点悬挂；结构质量：780kg；结构型式：框架式。 | 3200.0000 | 0 | 通用类 |  | 河北省
畜牧机械 | 饲料（草）加工机械设备 | 揉丝机 | 1-2t/h揉丝机 | 四川省井研县飞亚机械制造有限公司 | 铡草揉丝机 | 9ZR1.1A | 型号名称 / 9ZR1.1A铡草揉丝机 结构型式 / 铡切揉搓式 配套动力额定功率 3kw 主轴额定转速 2700-3300 r/min 生产率 1100 kg/h 转子工作直径 300mm 揉搓机构型式（适用时）锤片加刀片 | 430.0000 | 3 | 非通用类 |  | 四川省
畜牧机械 | 饲料（草）加工机械设备 | 饲料制备（搅拌）机 | 12m³及以上饲料全混合日粮制备机 | 青岛中恒达机械有限公司 | 全混合日粮制备机 | 9JGL-16 | 搅拌仓容积：16立方，配套动力：44KW（双22KW），配套动力转速：1470r/min，搅龙数量：2个 | 25000.0000 | 44KW | 非通用类 |  | 山东省
田间管理机械 | 植保机械 | 喷杆喷雾机 | 喷杆长度18m及以上,容积800L及以上悬挂或牵引式喷杆式喷雾机 | 南通黄海药械有限公司 | 喷杆式喷雾机 | 3WP-1900型风幕喷杆式喷雾机 | 结构型式：悬挂式；工作压力（Mpa）：0.3～0.5；外形尺寸mm：3800×2300×3200（折叠状态）；喷杆长度（mm）：18500；液泵结构型式：隔膜泵；液泵额定压力（MPa）：2.5；液泵额定流量（L/min）：160-180；药箱容积（L）：1900（前药箱800L，后药箱1100L）；风机标定转速（r/min)：2000；风机叶轮直径（mm）：600。 | 5000.0000 |  | 通用类 |  | 江苏省
农产品初加工机械 | 果蔬加工机械 | 水果分级机 | 机械鲜果分选,生产率3t/h及以上水果分级机 | 宜昌市睿河机电设备有限公司 | 水果分级机 | 6GJ-5 | 外形尺寸：5000*1600*1000，分选等级：8，分选尺寸区间：Ф55-Ф90，配套动力功率：1.5kw,工作电压：380v，生产率：5t/h,吨料电耗：1.5kw/t/h | 2500.0000 |  | 非通用类 |  | 湖北省
田间管理机械 | 中耕机械 | 田园管理机 | 4kW及以上汽油机田园管理机 | 威马农机股份有限公司 | 田园管理机 | 3TGQ-4A | 配套发动机标定功率：4.0kW；标定转速(r/min):3600；外形尺寸(长×宽×高)mm:1700×600×950；工作幅宽(cm):开沟器30/培土器30；传动方式(配套开沟器):链条传动；传动方式(配套培土器):链条传动；主离合器型式:张紧轮式；主离合器状态：常开；结构型式：双轮驱动式；燃油种类：汽油；配套开沟器型式：刀片式；连接方式:直联、传动方式:链条传动；配套培土器型式：刀片式；连接方式:直联、传动方式:链条传动. | 600.0000 |  | 非通用类 |  | 重庆市
动力机械 | 拖拉机 | 轮式拖拉机 | 90-100马力四轮驱动拖拉机 | 天津拖拉机制造有限公司 | 轮式拖拉机 | TNN904 | 1.整机型式：轮式；2.整机驱动型式：四驱；3.整机外廓尺寸（长×宽×高及部位）mm: 3770×1710×2745（驾驶室顶部）;4.轴距或履带接地长 mm:1970;5.最小使用质量kg:2520；6.标准配重（前/后）kg：60/60；7.最小使用比质量Kg/kw：38.07；8.主变速挡位数： 4+1；9.发动机与主离合器联接方式：直联；10.发动机结构型式：直列、直喷、水冷、四冲程；11.发动机标定功率kw：66.2；12.轮胎型号（前轮/后轮）：8.3-24/11-32；13.选装翻倾防护装置（驾驶室或安全框架）型号：NB1004.46.01；14.选装外廓尺寸(长×宽×高及部位)mm：3770×1710×2525（防翻架顶部）；15.选装最小使用质量kg：2520；16.选装最小使用比质量kg/kW：38.07； | 33800.0000 | 66.2 | 通用类 |  | 天津市
收获机械 | 饲料作物收获机械 | 打（压）捆机 | 2.2m及以上捡拾压捆机 | 德州申湖机械制造有限公司 | 捡拾圆捆机 | 9YG-1.4 | 型号名称 / 9YG-1.4型捡拾圆捆机 挂接方式 / 牵引式 捡拾宽度 mm 2250 喂入口宽度 mm / 捡拾器结构型式 / 弹齿式 喂入器结构型式 / 螺旋连续喂入机构 压缩室成捆机构型式 / 滚筒式 压缩室宽度 mm 1400 压缩室直径 mm 1250 | 30000.0000 |  | 通用类 |  | 山东省
动力机械 | 拖拉机 | 轮式拖拉机 | 200马力及以上四轮驱动拖拉机 | 洛阳千年丰农业机械有限公司 | 轮式拖拉机 | 千年丰-2104 | 外廓尺寸(长×宽×高)（mm）：4850×2350×3200(至空滤器顶)；功率：210马力；驱动方式：四轮驱动；最小使用质量（kg）：6360 | 129600.0000 | 155 | 通用类 |  | 河南省
田间管理机械 | 中耕机械 | 田园管理机 | 2.5-4kW田园管理机 | 重庆卓格豪斯机械有限公司 | 田园管理机 | 3TGQ-3A | 型号名称：3TGQ-3A型田园管理机；结构型式：双轴、轮式；外形尺寸（长×宽×高）：1500mm×760mm×1000mm；扶把水平调整：可调；扶把上下调整：可调；发动机输出传动方式：直联；主离合器型式： 摩擦片式；主离合器状态：常开；标定功率：3.0kW；标定转速：3600r/min；配套开沟装置型式：刀片式；配套开沟装置最大工作宽度：320mm；配套培土装置型式：刀片式；配套培土装置最大工作宽度：320mm。 | 500.0000 | 3.0kW | 非通用类 |  | 重庆市
耕整地机械 | 耕地机械 | 开沟机 | 开沟深度50cm以下配套轮式拖拉机开沟机 | 河南沃正实业有限公司 | 旋耕开沟机 | 12KG-23(230) | 型号名称：12KG-23(230)型旋耕开沟机；结构型式：框架式；最终传动方式：侧边齿轮传动；整机外形尺寸（长×宽×高）：1240×2570×1190mm；工作幅宽：230cm；配套拖拉机标定功率范围：66.2～80.9kW；配套拖拉机动力输出轴转速：720/760r/min；与拖拉机联接方式：三点悬挂；旋耕刀型号：IT195左/IT195；旋耕刀数量：68把；刀辊设计转速：237/250r/min；刀辊最大回转半径：195mm；开沟刀型号：异型直刀+异型弯刀；开沟刀数量：6+10把；刀盘设计转速：237/250r/min；刀盘最大回转半径：322mm；耕深：≥8cm；开沟深度：23cm；沟面宽度：24cm；沟底宽度：18cm；作业速度范围：0.56～1.39m/s。 | 1000.0000 | 0 | 非通用类 |  | 河南省
耕整地机械 | 耕地机械 | 微耕机 | 4kW及以上汽油机微耕机 | 重庆力宁机械制造有限公司 | 微耕机 | 1WGFQZ4.0-75 | 结构型式：手持式；配套发动机生产企业：重庆润通科技有限公司；配套发动机型号名称：RV225汽油机；配套发动机标定功率kW：4；配套发动机标定转速r/min：3600；配套发动机起动方式：手拉起动；外形尺寸（长×宽×高）mm：1500×770×980；结构质量kg：60；传动方式：齿轮传动；连接方式：直联式；刀辊总安装刀数：24；旋耕刀型号：Ⅱ型旱地刀；主离合器型式：摩擦盘式；耕宽mm：750；作业速度m/s：0.1～0.3； | 600.0000 | 4.0 | 非通用类 |  | 重庆市
动力机械 | 拖拉机 | 轮式拖拉机 | 140-160马力四轮驱动拖拉机 | 雷沃重工股份有限公司 | 轮式拖拉机 | P1504-5M | 驱动方式：四轮驱动；功率（kw）：110.3KW;外廓尺寸(长×宽×高及部位) mm: 5030×2190×2845 至消声器顶 ;轴距或履带接地长 mm: 2681 ;常用轮距(前轮/后轮)或轨距 mm :1728/1630 ;轮距(前轮/后轮)或轨距 mm：1626、1728、1826、1928、1950、2052/1566、1630、1674、1738、1830、1938 ；最小使用质量 kg： 4800 ；轮胎型号(前轮/后轮) ：13.6R28/18.4R38 ；动力输出轴标准转速 r/min： 760/1000 ； | 66700.0000 | 110.3KW | 通用类 |  | 山东省
动力机械 | 拖拉机 | 轮式拖拉机 | 50-60马力四轮驱动拖拉机 | 潍坊泰山拖拉机有限公司 | 轮式拖拉机 | TT504-S | 驱动型式：四轮驱动；外廓尺寸（长x宽x高及部位）(mm）：2800×1240×2085(安全框架顶)；最小使用质量（kg）：1440；功率（kW）：36.8；最小使用比质量(kg/kW)：39.13； PTO转速(r/min)：720； | 17000.0000 | 36.8 | 通用类 |  | 山东省
动力机械 | 拖拉机 | 轮式拖拉机 | 200马力及以上四轮驱动拖拉机 | 雷沃重工股份有限公司 | 轮式拖拉机 | M2404-N | 驱动方式：四轮驱动；功率（kw）：177kW;整机外廓尺寸(长×宽×高及部位)mm:5755×3700×3320（空滤器顶部）;轴距或履带接地长:3009mm;最小使用质量:9240kg;轮胎型号(前轮/后轮):16.9-30/20.8R42;动力输出轴标准转速(r/min):540/1000; | 129600.0000 | 177kW | 通用类 |  | 山东省
农产品初加工机械 | 茶叶加工机械 | 茶叶炒（烘）干机 | 1-2锅(槽)全自动茶叶炒干机 | 嵊州民盛机械有限公司 | 全自动扁形茶炒制机 | 6CCB-100ZD | 规格型号：6CCB-100ZD；结构型式：长板式；外形尺寸（长×宽×高）（不含加热装置）：1560×880×1255mm；加热方式：电加热；电加热功率:6.6kW；主电动机功率:0.85kW；辅助电机功率：0.21kW；炒手工作转速：25～35r/min；槽锅数量：1槽；槽锅规格（长×宽）：1000×480mm；控制方式：全自动；生产率：≥0.5kg/h。 | 2100.0000 | 7.66 | 非通用类 |  | 浙江省
农产品初加工机械 | 茶叶加工机械 | 茶叶炒（烘）干机 | 非全自动茶叶炒干机(含扁形茶炒制机) | 嵊州民盛机械有限公司 | 名茶煇锅提香机 | 6CM-480 | 规格型号：6CM-480；结构型式：滚筒式；外形尺寸（长×宽×高）（不含加热装置）：1100×730×920mm；加热方式：电加热；滚筒直径或炒锅口径：48cm；滚筒、炒锅或炒手工作转速：0～55r/min；控制方式：非全自动；生产率：≥5.0kg/h。 | 1700.0000 | 4.12 | 非通用类 |  | 浙江省
耕整地机械 | 耕地机械 | 微耕机 | 4kW及以上汽油机微耕机 | 重庆源顺进机械制造有限公司 | 微耕机 | 1WGFQZ4.0-65A | 配套发动机标定功率：4.0KW、标定转速：3600r/min、起动方式：手拉起动、燃油种类：汽油、耕宽650mm | 600.0000 |  | 非通用类 |  | 重庆市
动力机械 | 拖拉机 | 轮式拖拉机 | 80-90马力四轮驱动拖拉机 | 江苏骏诚光电科技有限公司 | 轮式拖拉机 | 804 | (1)整机型号、名称:804型轮式拖拉机;(2)整机型式:轮式;(3)整机机架型式:无架;(4)整机驱动型式:四驱;(5)整机用途:一般用途;(6)整机外廓尺寸(长×宽×高及部位)mm:4120×1980×2900(至驾驶室顶)4120×1980×2780(至安全架顶);(7)轴距mm:2080;(8)常用轮距(前轮/后轮)mm:1450/1450;(9)轮距(前轮/后轮)mm:1300、1350、1400、1450、1500、1550、1600/1300～1650;(10)最小离地间隙及部位mm:390前桥中间传动壳体下方;(11)最小使用质量kg:3230（驾驶室）/3150(安全架);(12)标准配重(前/后)kg:120/180;(13)最小使用比质量kg/kW:54.9（驾驶室）/53.6（安全架）;(14)挡位数（前进/倒退）:12/12;(15)主变速挡位数:4;(16)副变速挡位数:3×（1+1）;(17)最高设计理论速度km/h:35.3;(18)发动机与主离合器联接方式:直联;(19)翻倾防护装置（驾驶室或安全框架）型号:1204.45.001;(20)翻倾防护装置（驾驶室或安全框架）型式:简易驾驶室;(21)翻倾防护装置（驾驶室或安全框架）生产厂:江苏骏诚光电科技有限公司;(22)发动机型号:4TG80;(23)发动机结构型式:立式、直列、直喷、水冷、四冲程;(24)发动机生产厂:山东华源莱动内燃机有限公司;(25)发动机进气方式:增压;(26)发动机气缸数:4;(27)发动机标定功率kW:58.8;(28)发动机额定净功率kW:58.8;(29)发动机标定转速r/min:2400;(30)发动机冷却方式:水冷;(31)空气滤清器型号:K495;(32)空气滤清器型式:湿式;(33)排气管消声腔外形尺寸（长×宽×高）mm:630×150×120;(34)排气管消声腔质量kg:8.3±0.3;(35)驾驶员座椅型号a:160.44.001A;(36)驾驶员座椅生产厂:盐城波士达机械制造有限公司;(37)安全带型号:AQ-01;(38)安全带生产厂:江苏骏辉安全系统有限公司;(39)转向系型式:全液压;(40)转向系转向操纵机构:方向盘;(41)转向系转向机构型式:前轮转向;(42)变速箱（器）型式:机械空间组成式;(43)主变速换挡方式:机械有级 | 29200.0000 | 58.8kW | 通用类 |  | 江苏省
耕整地机械 | 耕地机械 | 微耕机 | 4kW及以上柴油机微耕机 | 重庆旺耕机械制造有限公司 | 微耕机 | 1WGCZ6.3-135 | 结构形式 ：手持式；标定功率：6.3KW；转速：3600r/min；配套发动机启动方式：手拉启动；配套发动机燃油种类：柴油；外形尺寸：1750×1360×1020；作业速度m/s：0.1~0.3；扶把震动m/s2：≤50；作业小时生产率hm²/（h•m）:≥0.04；单位作业面积燃油消耗量kg/hm²：≤30；工作宽幅：1350；发动机传输方式：直联；刀辊转动方式：齿轮传动；扶把调整幅度（水平方向0°；垂直方向105°）；刀辊（转速r/min：快档148；慢档80；最大回转半径：180mm；总安装刀数：40；旋耕刀型式：旱地刀；主离合器形式：摩擦片式；主离合器状态：常开 | 1100.0000 | 6.3 | 非通用类 |  | 重庆市
耕整地机械 | 耕地机械 | 深松机 | 6铲及以上深松机 | 天津润丰农业工程技术有限公司 | 深松机 | 1S-260 | 型式：悬挂式，非振动式，外形尺寸：1270mm*2600mm*1170mm,作业速度：2.0~4.0（km/h),生产率：0.32~4.0（h㎡/h),工作幅宽：260cm,铲间距（cm）：38：38：36：36：38：38,结构型式：凿铲式，排列方式：交错双排，数量：7个，耕深：≥30cm | 3400.0000 |  | 通用类 |  | 天津市
田间管理机械 | 植保机械 | 喷杆喷雾机 | 18-50马力自走式喷杆式喷雾机 | 天津沃能达实业有限公司 | 自走式喷杆喷雾机 | 3WPZ-518 | 1.结构型式：自走式，2.配套动力：直列三缸水冷四冲程柴油机，功率/转速kw/(r/min):18.4/2600，3.喷雾机工作压力（MPa）:0.3-0.5，4.外形尺寸（长╳宽╳高）mm：4700╳1900╳2900，5.药箱容积（L）：518，8.液泵型式：三缸柱塞泵1个，液泵工作压力（MPa）：1.5，液泵工作流量（L/min）：40，液泵转速（r/min）：900，9.喷杆喷幅（m）：10.5，10.配套喷头型式：锥形，喷头数量：30+2（侧喷）个。驱动方式/转向方式（自走式）：四轮机械式驱动/四轮转向 | 13000.0000 | 18.4 | 通用类 |  | 天津市
田间管理机械 | 植保机械 | 动力喷雾机 | 担架式动力喷雾机及推车式动力喷雾机(不带药箱) | 福建省云宇机电有限公司 | 动力喷雾机 | YY-30型动力喷雾机 | 产品型号名称：YY-30型动力喷雾机；结构型式：担架式；整机工作压力：2-4MPa；配套动力：168F单缸风冷四冲程汽油机；标定功率/转速：3.8kW/3600r/min；配套液泵结构型式：柱塞泵；液泵额定压力：4MPa；液泵额定流量：28-40L/min。 | 200.0000 | 3.8kW | 非通用类 |  | 福建省
耕整地机械 | 耕地机械 | 微耕机 | 4kW及以上柴油机微耕机 | 重庆科川机械有限公司 | 微耕机 | 1WG5.7-135FC-ZC | 外形尺寸（长×宽×高）mm：1750×1350×1050；工作幅宽（cm）135；结构质量（kg)：120；传动方式（发动机输出）：直连；传动方式（刀辊）：齿轮传动；旋耕刀型号：旱地刀；总安装刀数量（把）：38；主离合器型式：摩擦片式 | 1100.0000 |  | 非通用类 |  | 重庆市
动力机械 | 拖拉机 | 轮式拖拉机 | 40-50马力两轮驱动拖拉机 | 山东山拖凯泰农业装备有限公司 | 轮式拖拉机 | 山拖450-B | 外廓尺寸(长×宽×高):3430X1530X2285MM；驱动型式:两轮驱动；功率:45马力；轴距:1970MM；最小离地间隙及部位：440mm（牵引板下部）；轮距（前轮/后轮）：1160、1260、1360、1460、1500/1244、1260、1360、1460；最小使用质量:1299KG；标准配重(前/后)35/118KG；最小使用比质量（kg/kw）：43.2；档位数(前进/倒退):10/2；主变速档位数：5+1；副变速档位数：2；翻倾防护装置（驾驶室或安全框架）:型号554-46-010,两柱式；轮胎型号（前轮/后轮）：5.00-15/11.2-24 | 10200.0000 | 33.1 | 通用类 |  | 山东省
动力机械 | 拖拉机 | 轮式拖拉机 | 40-50马力四轮驱动拖拉机 | 山东渊博农业装备有限公司 | 轮式拖拉机 | YB404D | 外廓尺寸（长×宽×高mm）: 3130×1310×1940 （安全框架顶部）；最小使用质量: 1365 ；配套动力（kW）:30；型式:四轮驱动；轴距（mm）: 1510；轮距（前轮/后轮）（mm）970、1070/910-1050；最小离地间隙（mm）: 185（分动箱底部）；标准配重（kg）:0/60；档位数（前进/倒退/爬行）: 8/2/0；变速箱型式:（4+1）x2组成式 ；轮胎型号（前轮/后轮）:6.00-12/9.50-20。液压悬挂系统型式:分置式。液压油泵型号：CBN-F316 | 13300.0000 | 30kW | 通用类 |  | 山东省
动力机械 | 拖拉机 | 轮式拖拉机 | 50-60马力两轮驱动拖拉机 | 山东渊博农业装备有限公司 | 轮式拖拉机 | YB500 | 外廓尺寸（长×宽×高mm）: 3640×1450×2100 安全框架顶部/3640×1450×2300 驾驶室顶部；最小使用质量kg: 安全架1460/驾驶室1580 ；配套动力（kW）:36.8；型式:两轮驱动；轴距（mm）: 1835；轮距（前轮/后轮）（mm）: 1200、1300/1200；最小离地间隙（mm）: 360后桥壳体底部；标准配重（kg）: 42/70；档位数（前进/倒退/爬行）: 8/2/0；变速箱型式:（4+1）x2组成式 ；轮胎型号（前轮/后轮）: 6.00-16/11.2-24。液压悬挂系统型式:分置式。液压油泵型号：CBN-F316 | 12000.0000 | 36.8kW | 通用类 |  | 山东省
动力机械 | 拖拉机 | 轮式拖拉机 | 70-80马力四轮驱动拖拉机 | 潍坊福康农业装备有限公司 | 轮式拖拉机 | GF704 | 发动机功率：51.5kw； 驱动方式：四轮驱动； 外廓尺寸（长x宽x高）：4040x1820x2805（mm）； 轴距或履带接地长：2030（mm）； 离合器壳体前端面至后驱动轴轴心的水平距离：1160mm； 最小使用质量：2560kg； 标准配重（前/后）：144/180kg； 最小使用比质量：49.7kg/kw；发动机与主离合器连接方式：直联； 转向系型式：全液压； 传动系箱体数量：2； 主变速位置：第1箱体中； 变速箱（器）型式：机械平面组成式； 主变速换挡方式：机械有级档； 液压悬挂系统型式：分置式； 悬挂装置型式：后置三点悬挂； | 24300.0000 | 51.5 | 通用类 |  | 山东省
动力机械 | 拖拉机 | 轮式拖拉机 | 140-160马力四轮驱动拖拉机 | 安徽省传奇农业机械制造有限公司 | 轮式拖拉机 | 传奇1504-DF | 驱动方式：四轮驱动，外廓尺寸：4700*2360*3020，轴距：2510mm，最小使用质量：5000kg，标定功率：110.3kw，标定转速：2200r/min | 66700.0000 | 110.3 | 通用类 |  | 安徽省
农产品初加工机械 | 碾米机械 | 碾米机 | 2.2kW及以上碾米机 | 广宁县木格农业机械有限公司 | 分离式稻谷碾米机 | 6NF-4B | 型号名称：6NF-4B型分离式稻谷碾米机；结构型式：分离式稻谷碾米机； 碾米机配套功率：2.2kW 碾米辊型式：铁辊；碾米辊数量：1个；碾米辊尺寸(大端直径×长度)：37.5×370mm； 碾米机外形尺寸(长×宽×高)：700×700×1000mm；碾米机主轴转速：1680r/min；上料方式：人工 | 300.0000 | 2.2kW | 非通用类 |  | 广东省
动力机械 | 拖拉机 | 轮式拖拉机 | 90-100马力四轮驱动拖拉机 | 泰安泰山国泰拖拉机制造有限公司 | 轮式拖拉机 | 泰山904 | 结构尺寸（长*宽*高及部位mm）：4300×2350×2960（安全架），驱动型式：四驱 ，标定功率（kw)：66.2，发动机商标或品牌：东方红，发动机型号：LR4V5U22/0662E，轴距（mm）：2200，最小使用质量（kg）：3860，配重（kg）(前/后)：200/490，档位数（前进/倒退）：16/8，变速箱（器）型式：机械平面组成式，机架型式：无架 | 33800.0000 | 66.2 | 通用类 |  | 山东省
动力机械 | 拖拉机 | 轮式拖拉机 | 40-50马力四轮驱动拖拉机 | 丰疆智能科技研究院（常州）有限公司 | 轮式拖拉机 | FJ404 | 整机型式：轮式；整机驱动型式：四驱；发动机生产企业：山东华源莱动内燃机有限公司；发动机型号：4TE40；结构型式：直列、水冷、四冲程；气缸数：4；额定净功率（kW）：29.5；标定转速（r/min）：2400；排放标准：国家第三阶段非道路移动机械用柴油机排气污染物排放标准。 | 13300.0000 | 29.5 | 通用类 |  | 江苏省
农产品初加工机械 | 茶叶加工机械 | 茶叶理条机 | 锅槽面积2.5m²及以上茶叶理条机 | 浙江上洋机械股份有限公司 | 茶叶连续理条机 | 6CLXL340/12 | 作业形式（连续式、间歇式）：连续式；加热型式：燃气式；往复运转电机功率：1.5KW；槽锅面积：3.4m2；锅槽长度：3400mm；槽锅槽数：12槽；槽锅锅体尺寸（长×宽）：3400×1020mm；往复运转频次：0～210次/min | 12000.0000 |  | 非通用类 |  | 浙江省
动力机械 | 拖拉机 | 轮式拖拉机 | 70-80马力四轮驱动拖拉机 | 第一拖拉机股份有限公司 | 轮式拖拉机 | SG704 | 功率：51.5kW/70马力；驱动形式：四轮驱动 | 24300.0000 | 51.5kW | 通用类 |  | 河南省
田间管理机械 | 植保机械 | 喷杆喷雾机 | 50-100马力自走式喷杆式喷雾机 | 青州市翔云农业装备有限公司 | 喷杆式喷雾机 | 3WPZ-800B型自走式喷杆喷雾机 | 功率：36.8KW；型式：自走式，四轮驱动、四轮转向；离地间隙：900mm；药箱容积：800L；喷杆长度：23600mm；外形尺寸（长*宽*高）：5800*2000*2700；喷雾工作压力：0.3-0.5MPa；喷幅：25000mm；配套动力名称、结构型式：四缸、直列、水冷四冲程柴油机；配套动力标定功率/转速：36.8KW/2400(r/min)；配套泵型式：齿轮泵；配套泵工作压力：0.3-2.0MPa；配套泵流量：60L/min；驱动方式/转向方式：四轮驱动、四轮转向；排放阶段：国3； | 17000.0000 | 36.8 | 通用类 |  | 山东省
动力机械 | 拖拉机 | 轮式拖拉机 | 20-30马力四轮驱动拖拉机 | 山东五征集团有限公司 | 轮式拖拉机 | TA254 | 功率：25马力；整机驱动型式：四驱；外廓尺寸（长×宽×高及部位）：3050×1400×2200mm（安全架顶）；变速箱前端面至后驱动轴轴心线的水平距离：524mm；最小使用质量：1300kg；翻倾防护装置型式：安全框架；转向系型式：全液压；变速箱（器）型式：机械平面组成式；主变速箱换挡方式：机械有级档；副变速换挡方式：机械有级档；悬挂装置型式：后置三点悬挂 | 6200.0000 | 18.8 | 通用类 |  | 山东省
动力机械 | 拖拉机 | 轮式拖拉机 | 60-70马力四轮驱动拖拉机 | 洛阳丰收农业机械装备有限公司 | 轮式拖拉机 | 芬美得-604 | 发动机标定功率：44.2kW,驱动方式:四轮驱动；外廓尺寸（mm）长×宽×高：3825×1750×2270（消声器）2700（安全架）；轴距：2040（mm）；最小使用质量：2380 （kg）；排放阶段：第三阶段 | 18300.0000 | 44.2 | 通用类 |  | 河南省
收获后处理机械 | 干燥机械 | 果蔬烘干机 | 容积5-15m³果蔬烘干机,整体脱水 | 汉中市合力机械有限公司 | 果蔬烘干机 | 5HGD-6.6 | 结构型式为厢式；烘干机机体外形尺寸（长×宽×高）：2070×2880×2020mm；烘干机总功率24.6kW；有效烘干容积为6.6m3；物料盘内廓尺寸（长×宽×高）：930×730×5mm；物料盘材质：竹笆；有效烘干面积41m2；热风风机电机总功率2.6kW；热风风机2个；电加热管总功率22kW；电加热管数量22个 | 2000.0000 | 换热风机功率1.3 | 非通用类 |  | 陕西省
动力机械 | 拖拉机 | 轮式拖拉机 | 60-70马力四轮驱动拖拉机 | 江苏常发农业装备股份有限公司 | 轮式拖拉机 | CFD604-A | 整机型式：轮式；整机机架型式：无架；整机驱动型式：四驱；外廓尺寸（长×宽×高）mm：3642×1820×2610或3642×1820×2520；轴距mm：2100；轮距（前轮/后轮）mm：前轮1250、1350、1450、1550，后轮1300、1400、1500、1600；最小使用质量kg：2420（安全架）/2640（驾驶室）；标准配重（前/后）kg：160/360；最小使用比质量kg/kw：54.9（安全架）/59.9（驾驶室）；档位数（前进/倒退）：12/12；主变速档位数：4；副变速档位数：3×（1+1）；发动机与离合器联结方式：直联式；翻倾防护装置：安全架，选装简易驾驶室；转向系型式：全液压转向；转向系转向操纵机构：方向盘；转向系转向机构型式：前轮转向；变速箱型式：机械平面组成式；主变速换挡方式：机械有级档；副变速换挡方式：机械有级档；轮胎型号：前轮8.3-24，后轮14.9-28；轮胎数量：前轮2个/后轮2个；配套动力型号：CF4C60T-Z,制造商：江苏常发农业装备股份有限公司，气缸数：4缸，标定功率：44.2kw，标定转速：2300r/min，排放标准：第三阶段；选配CF4B60T-Z,制造商：江苏常发农业装备股份有限公司，气缸数：4缸，标定功率：44.1kw，标定转速：2400r/min，排放标准：第三阶段 | 18300.0000 | 44.1 | 通用类 |  | 江苏省
动力机械 | 拖拉机 | 轮式拖拉机 | 70-80马力四轮驱动拖拉机 | 江苏悦达智能农业装备有限公司 | 轮式拖拉机 | 黄海金马—704-A | 原：（黄海金马-704A）；发动机功率51.5千瓦；国三排放；四轮驱动；前进8个挡倒退8个挡;直联式液压转向，动力输出轴半独立式 | 24300.0000 | 51.5 | 通用类 |  | 江苏省
耕整地机械 | 整地机械 | 联合整地机 | 2-2.5m单轴联合整地机 | 江苏清淮机械有限公司 | 双轴灭茬旋耕起垄机 | 1GZMN-200D3V3 | 配套动力范围（kW）：58.2～69.9；外形尺寸（工作状态，长×宽×高)mm：1600×2400×1100；结构质量（kg）：714；总安装刀数量(旋耕，把)：58；旋耕刀型号：IT245；总安装刀数量(灭茬，把)：64；灭茬刀型号：专用灭茬刀。 | 1900.0000 |  | 非通用类 |  | 江苏省
动力机械 | 拖拉机 | 轮式拖拉机 | 40-50马力四轮驱动拖拉机 | 山东五征集团有限公司 | 轮式拖拉机 | WZ404-X2 | 功率：40马力；驱动型式：四驱；外廓尺寸（长×宽×高及部位）：3150×1335×2020mm（安全架顶）；离合器壳体前端面至后驱动轴轴心线的水平距离：1027mm；最小使用质量：1376kg；翻倾防护装置型式：安全框架；转向系型式：全液压；变速箱（器）型式：机械平面组成式；主变速换挡方式：机械有级档；副变速换挡方式：机械有级档；悬挂装置型式：后置三点悬挂 | 13300.0000 | 29.5 | 通用类 |  | 山东省
耕整地机械 | 耕地机械 | 微耕机 | 2.5-4kW微耕机 | 重庆宗申巴贝锐拖拉机制造有限公司 | 微耕机 | 1WG2.5-60FQ-ZL1 | 配套发动机：NH150汽油发动机，制造商:重庆宗申通用动力机械有限公司；标定功率2.5KW，标定转速3600r/min,起动方式：手拉起动，整机外形尺寸（长×宽×高）：1450×640×900mm；工作幅宽：600mm；结构质量（kg）：33；传动方式（发动机输出）：直接；传动方式（刀辊）：链条传动；旋耕刀型号：旱地刀；总安装刀数量(把)：18；耕深：12.2cm；主离合器：摩擦片式 | 500.0000 | 2.5 | 非通用类 |  | 重庆市
农产品初加工机械 | 茶叶加工机械 | 茶叶揉捻机 | 揉筒直径50-60cm揉捻机 | 衢州市民茶茶机有限公司 | 茶叶揉捻机 | 6CR-55 | 结构型式;盘式；揉筒直径：55cm；揉桶高度：400mm；传动型式：皮带+齿轮箱；加压型式：双柱丝杆式加压；控制方式：人工控制；电动机功率:2.2kW；棱骨数量：内棱骨：5根/ 外棱骨：15根。 | 2400.0000 | 2.2 | 非通用类 |  | 安徽省
收获后处理机械 | 干燥机械 | 谷物烘干机 | 批处理量10-20t循环式谷物烘干机 | 安徽赛威机械有限公司 | 批式循环谷物干燥机 | 5H-12B | 处理型式:循环式 ;处理量:12T; | 29500.0000 |  | 通用类 |  | 安徽省
收获机械 | 谷物收获机械 | 自走履带式谷物联合收割机（全喂入） | 4kg/s及以上自走履带式谷物联合收割机(全喂入) | 江苏沃得农业机械股份有限公司 | 履带自走全喂入式谷物联合收割机 | 4LZ-6.0ELQ | 结构型式：自走履带式；喂入量：6.0kg/s；喂入方式：全喂入；配套发动机型号：4G33V16；制造商：常柴股份有限公司；标定功率(kW)：88.2；标定转速(r/min)：2600；排放阶段：第Ⅲ阶段。外形尺寸（长×宽×高）（mm）：5640×2700×2950；整机使用质量：3730kg；割台宽度：2200mm；履带规格：90 mm×53节×500mm(选装550 mm)。 | 31300.0000 | 88.2 | 通用类 |  | 江苏省
农产品初加工机械 | 茶叶加工机械 | 茶叶炒（烘）干机 | 烘干面积10m²及以上连续自动式茶叶烘干机 | 浙江武义增荣食品机械有限公司 | 茶叶烘干机 | 6CHB-30Z | 结构型式：自动连续链条烘板式； 外形尺寸(长×宽×高)：7000×2010×2600(mm)； 风机转速：2920（r/min）；有效干燥面积：30M2；匀叶轮工作宽度：114cm；烘板层数：8层；每层烘板有效烘干长度：310/314/314/314/314/314/314/314； 电机功率：1.5KW；加热源形式：生物质燃烧颗粒； 生产率≥180kg/h。 | 16200.0000 | 1.5KW | 非通用类 |  | 浙江省
农产品初加工机械 | 茶叶加工机械 | 茶叶杀青机 | 燃气式杀青机 | 浙江上洋机械股份有限公司 | 远红外热风茶叶滚筒杀青机 | 6CSFT-60 | 滚筒内径×长度：Φ600×3500mm，滚筒转速：7-35r/min，电动机功率1.1Kw，加热源形式：燃气，碳钢筒体 | 2000.0000 |  | 非通用类 |  | 浙江省
田间管理机械 | 植保机械 | 喷杆喷雾机 | 100马力及以上自走式喷杆式喷雾机 | 青州市翔云农业装备有限公司 | 喷杆式喷雾机 | 3WPZ-3600A型自走式喷杆喷雾机 | 功率：74KW；型式：自走式，四轮驱动、四轮转向；离地间隙：1.05m；药箱容积：3600L；喷杆长度：20.5m；外形尺寸（长*宽*高）：6500×3300×3200；喷雾工作压力：0.3-0.5MPa；喷幅：22000mm；配套动力名称、结构型式：四缸、直列、水冷四冲程柴油机；配套动力标定功率/转速：74KW/2400(r/min)；配套泵型式：隔膜泵；配套泵工作压力：2.5MPa；配套泵流量：280L/min；驱动方式/转向方式：四轮驱动、四轮转向；排放阶段：国3； | 26300.0000 | 74 | 通用类 |  | 山东省
动力机械 | 拖拉机 | 轮式拖拉机 | 30-40马力两轮驱动拖拉机 | 山东五征集团有限公司 | 轮式拖拉机 | TA300 | 功率：30马力；驱动型式：两驱；外廓尺寸（长×宽×高及部位）：3200×1450×2150mm（安全架顶）；离合器壳体前端面至后驱动轴轴心线的水平距离：1027mm；最小使用质量：1260kg；翻倾防护装置型式：安全框架；转向系型式：全液压；变速箱（器）型式：机械平面组成式；主变速换挡方式：机械有级档；副变速换挡方式：机械有级档；悬挂装置型式：后置三点悬挂 | 9300.0000 | 22.1 | 通用类 |  | 山东省
收获机械 | 饲料作物收获机械 | 圆草捆包膜机 | 1.1kW及以上圆草捆包膜机 | 山东春磊农牧机械有限公司 | 圆草捆包膜机 | 9CY-0.8 | 挂接方式：固定式，配套动力型式：电动机，配套动力范围：1.5kW，适用草捆直径范围：600～800mm，适用草捆长度范围： 600～1000mm | 3500.0000 | 1.5 | 非通用类 |  | 山东省
田间管理机械 | 中耕机械 | 田园管理机 | 4kW及以上汽油机田园管理机 | 费县华源农业装备工贸有限公司 | 田园管理机 | 3TGQ-5 | 结构型式:双轴/轮式;外形尺寸:1720*700*940mm;扶把水平可调整:扶把上下可调整;发动机输出传动方式:皮带传动;主离合器型式:涨紧轮式,主离合器常开状态;发动机型号：177F-5,标定功率5.2KW;标定转速3600r/min;配套开沟、培土刀具，培土装置型式:旋刀式;培土装置最大工作宽度300mm:配套开沟装置型式:旋刀式;开沟装置最大工作宽度300mm: | 600.0000 | 5.2 | 非通用类 |  | 山东省
收获机械 | 谷物收获机械 | 自走履带式谷物联合收割机（全喂入） | 4kg/s及以上自走履带式谷物联合收割机(全喂入) | 泰州常发农业装备有限公司 | 全喂入稻麦联合收割机 | 4LZ-4 | 结构型式：履带自走式；喂入方式：全喂入；外形尺寸（长×宽×高）mm：5130×2520×3040（机械卸粮），5130×2950×2660（人工卸粮）；整机质量kg：3680（机械卸粮），3560（人工卸粮）；割台宽度mm：2150或2000；割刀型式：标准Ⅱ型；喂入量：4kg/s；拨禾轮型式：偏心式；脱粒机构布置方式：纵向轴流式；脱粒滚筒型式：钉齿式；凹板筛型式：栅格式；风扇型式：离心式；履带规格（节距×节数×宽）：90mm×53节×450mm；履带轨距mm：1205；变速箱类型：无极变速器+机械变速箱；制动器型式：湿式摩擦片；驱动型式：机械驱动；茎秆切碎器型式：动刀+定刀（选配）；位置：脱粒滚筒后部，排草口下方；幅宽：840mm。复脱方式：动刀旋转式；卸粮方式：机械自动卸粮或人工接粮；配套动力型号：CF4C100G-L,制造商：江苏常发农业装备股份有限公司,标定功率：73.6kw，标定转速：2400r/min，排放标准：第三阶段 | 31300.0000 | 73.6 | 通用类 |  | 江苏省
动力机械 | 拖拉机 | 轮式拖拉机 | 90-100马力四轮驱动拖拉机 | 江苏常发农业装备股份有限公司 | 轮式拖拉机 | CFF904-J | 整机型式：轮式；整机机架型式：无架；整机驱动型式：四驱；外廓尺寸（长×宽×高）mm：4325×1970×2715；轴距mm：2200；轮距（前轮/后轮）mm：前轮1550，后轮1315、1425、1540、1685、1700、1810、1920；最小使用质量kg：3410；标准配重（前/后）kg：300/540；最小使用比质量kg/kw：51.5；档位数（前进/倒退）：12/12；主变速档位数：4；副变速档位数：3×（1+1）；发动机与离合器联结方式：直联式；翻倾防护装置：简易驾驶室；转向系型式：全液压转向；转向系转向操纵机构：方向盘；转向系转向机构型式：前轮转向；变速箱型式：机械平面组成式；主变速换挡方式：机械有级档；副变速换挡方式：机械有级档；轮胎型号：前轮11.2-28，后轮16.9-34；轮胎数量：前轮2个/后轮2个；配套动力型号：CF4C90T-L,制造商：江苏常发农业装备股份有限公司，气缸数：4缸，标定功率：66.2kw，标定转速：2300r/min，排放标准：第三阶段；选配YC4A105-T310,制造商：广西玉柴机器股份有限公司，气缸数：4缸，标定功率：66.2kw，标定转速：2300r/min，排放标准：第三阶段 | 33800.0000 | 66.2 | 通用类 |  | 江苏省
动力机械 | 拖拉机 | 轮式拖拉机 | 50-60马力四轮驱动拖拉机 | 山东渊博农业装备有限公司 | 轮式拖拉机 | YB504-7 | 外廓尺寸（长×宽×高mm）: 3580×1140×2140（安全框架）；最小使用质量: 1460 ；配套动力（kW）:36.8；型式:四轮驱动；轴距（mm）: 1835；轮距（前轮/后轮）（mm）880、980/860-980；最小离地间隙（mm）:285 (前驱动桥)；标准配重（kg）:42/70；档位数（前进/倒退/爬行）: 8/2/0；变速箱型式:（4+1）x2组成式 ；轮胎型号（前轮/后轮）:6.00-16/9.5-24。液压悬挂系统型式:分置式。液压油泵型号：CBN-F316 | 17000.0000 | 36.8kW | 通用类 |  | 山东省
其他机械 | 其他机械 | 沼气发电机组 | 100-150kW沼气发电机组 | 南通河海动力设备有限公司 | 燃（沼）气发电机组 | 100GFT35 | 1、发动机型号：HQ6135AT-2；2、发电机型号：ECP32-1L/4；3、额定功率：100kW；4、标定转速：1500r/min；5、进气方式/燃烧系统：自然进气，非增压/电子点火；6、燃气消耗量：≤0.60 m3/kW•h；7、外形尺寸：2700x1000x1800；8、质量：2300kg。 | 30000.0000 | 100 | 非通用类 |  | 江苏省
其他机械 | 其他机械 | 沼气发电机组 | 150-200kW沼气发电机组 | 南通河海动力设备有限公司 | 燃（沼）气发电机组 | 150GFT57 | 1、发动机型号：HQ12V135T；2、发电机型号：ECO38-2SN/4；3、额定功率：150kW；4、标定转速：1500r/min；5、进气方式/燃烧系统：自然进气，非增压/电子点火；6、燃气消耗量：≤0.58 m3/kW•h；7、外形尺寸：3400x1350x1850；8、质量：3500kg。 | 40000.0000 | 150 | 非通用类 |  | 江苏省
收获后处理机械 | 干燥机械 | 果蔬烘干机 | 容积15m³及以上果蔬烘干机,整体脱水 | 重庆共展科技有限公司 | 果蔬烘干机 | 5HGM-40 | 结构型式：密封箱体式，外形尺寸（长*宽*高）mm：6154*3190*3240（不含烟囱），冷/热循环风机：数量：1个；电机功率：1.1kW，供热方式：煤，烘干室容积：41m³。 | 3000.0000 |  | 非通用类 |  | 重庆市
其他机械 | 其他机械 | 畜禽粪便发酵处理机 | 盛料容器容积≥10m3罐式畜禽粪便发酵处理机 | 郑州蔚蓝农业机械有限公司 | 畜禽粪便发酵处理机 | 11FFG-60 | 结构形式：罐式，盛料器容积：60m³，配套总功率：39KW，处理周期：7-12 D;含自动投料机构、搅拌机构、供气和排气机构。 | 49000.0000 |  | 非通用类 |  | 河南省
收获后处理机械 | 干燥机械 | 果蔬烘干机 | 容积15m³及以上果蔬烘干机,整体脱水 | 汉中市合力机械有限公司 | 果蔬烘干机 | 5HGD-63 | 结构型式为厢式；烘干机机体外形尺寸（长×宽×高）：8600×2800×2800mm；烘干机总功率58.1kW；有效烘干容积为63m3；物料盘内廓尺寸（长×宽×高）：930×730×5mm；物料盘材质：竹笆；有效烘干面积153m2；热风风机电机总功率1.1kW；热风风机1个；电加热管总功率57kW；电加热管数量57个 | 3000.0000 | 换热风机功率1.1 | 非通用类 |  | 陕西省
动力机械 | 拖拉机 | 轮式拖拉机 | 160-180马力四轮驱动拖拉机 | 潍坊市盛尔特机械科技有限公司 | 轮式拖拉机 | D1604-1 | 标定功率：117.6KW；驱动方式：四轮驱动； | 80700.0000 | 117.6 | 通用类 |  | 山东省
农产品初加工机械 | 茶叶加工机械 | 茶叶炒（烘）干机 | 非全自动茶叶炒干机(含扁形茶炒制机) | 新昌县登顶峰机械有限公司 | 扁形茶炒制机 | 6CCB-901 | 外形尺寸(长×宽×高):1420×680×820MM、槽锅尺寸(长×宽×深):900×550×260MM、槽锅数量:1槽、主电动机功率/电压:1.1KW/220V(380V)、电加热功率/电压:6.0KW/220V(380V)、总质量:150KG. | 1700.0000 | 7.1 | 非通用类 |  | 浙江省
收获机械 | 饲料作物收获机械 | 打（压）捆机 | 2.2m及以上捡拾压捆机 | 郓城县星沃机械设备制造有限公司 | 圆草捆打捆机 | 9YQ-1.25 | 挂接方式：牵引式；捡拾宽度mm：2300；捡拾器结构型式：甩刀式；喂入器结构型式：螺旋连续喂入机构；压缩室成捆机构型式：滚筒式；压缩室宽度mm：1250；压缩室直径mm：Φ1250 | 30000.0000 | 0 | 通用类 |  | 山东省
收获机械 | 饲料作物收获机械 | 打（压）捆机 | 2.2m及以上捡拾压捆机 | 山东德广农业机械有限公司 | 圆草捆打捆机 | 9YQ-1.1A | 挂接方式 : 牵引式 ；捡拾宽度 mm ：2300 ；捡拾器结构型式 ： 弹齿式 ；喂入器结构型式 ：拨叉喂入机构 ；压缩室成捆机构型式 ： 滚筒式 ；压缩室宽度 mm ：1250 ；压缩室直径 mm： Φ1100 ；卷压工作部件数量 个： 20 ；卷压滚筒直径 mm ：Φ194 ；捆扎方式 ：缠网 | 30000.0000 | 0 | 通用类 |  | 山东省
田间管理机械 | 修剪机械 | 果树修剪机 | 电动果树修剪机(锂电池电压≥25V;锂电池电容容量≥4Ah;最大剪切直径≥30mm) | 昆明驰展润创农业机械销售有限公司 | 果树修剪机 | 3DGX-40JB | 1、结构型式：电动背负式（加长杆）；2、电池型式：锂离子电池；3、电池额定电压：36V；4、电池额定容量：4Ah；5、整机质量：4.58kg；6、最大剪切直径：40mm；7、含电动剪刀，充电器，电源线，电池背包、锂电池2组。 | 550.0000 |  | 非通用类 |  | 云南省
耕整地机械 | 耕地机械 | 旋耕机 | 单轴2000-2500mm旋耕机 | 常州市怡峰农业机械科技有限公司 | 旋耕机 | 1GKN-230 | 机构类型:单轴；工作幅宽（cm）：230；结构形式：框架式；外形尺寸(长×宽×高)mm：1020×2586×1152；配套动力范围（kW）：47.8～58.8；结构质量（kg）：435；传动方式：中间齿轮传动；总安装刀数量（旋耕，把）：62；旋耕刀型号：IT245 | 1900.0000 | 0 | 通用类 |  | 江苏省
耕整地机械 | 耕地机械 | 微耕机 | 4kW及以上汽油机微耕机 | 重庆小耕王农机有限公司 | 微耕机 | 1WG4.0-100FQ-ZC | 传动方式（发动机输出）：直联 传动方式（刀辊）：齿轮传动 标定功率：4.0KW 标定转速（r/min）：3600 起动方式：手拉起动 燃油种类：汽油 工作状态外形尺寸长×宽×高（mm）：1650×1010×920 作业速度（m/s）：0.1~0.3 工作幅宽（mm）：1000 刀辊设计转速（r/min）：快档130，慢档100 总安装刀数：32把 旋耕刀型号：旱地刀 主离合器型式：摩擦片式 主离合器状态：常开 | 600.0000 |  | 非通用类 |  | 重庆市
动力机械 | 拖拉机 | 轮式拖拉机 | 50-60马力四轮驱动拖拉机 | 江苏悦达智能农业装备有限公司 | 轮式拖拉机 | YCX504D | 发动机功率36.8千瓦；国三排放；外廓尺寸(长×宽×高)mm：2880×1250×2120；园艺用途四轮驱动拖拉机；前进8个挡倒退2个挡；直联式干式单作用,液压转向；动力输出轴后置非独立式, | 17000.0000 | 36.8 | 通用类 |  | 江苏省
动力机械 | 拖拉机 | 轮式拖拉机 | 180-200马力四轮驱动拖拉机 | 江苏悦达智能农业装备有限公司 | 轮式拖拉机 | YR1804 | 发动机功率：132.4千瓦；国三排放；四轮驱动:(1+1)*4*2*4组合式变速箱；整机最小使用质量：7850kg；整机外廓尺寸(长×宽×高)mm5585*2560*3450；动力输出轴后置独立式 | 97300.0000 | 132.4 | 通用类 |  | 江苏省
动力机械 | 拖拉机 | 轮式拖拉机 | 60-70马力两轮驱动拖拉机 | 洛阳千年丰农业机械有限公司 | 轮式拖拉机 | 千年丰-600 | 外廓尺寸（长×宽×高）:3860×1635×2130（㎜）至安全框架；驱动型式: 两轮驱动；发动机标定功率: 44.1（kW）；最小使用质量：2300（㎏） | 13800.0000 | 44.1 | 通用类 |  | 河南省
其他机械 | 其他机械 | 果园轨道运输机 | 运输装载设备 | 台州市腾佶机械有限公司 | 自走式单轨运输机 | 7ZDGS-220 | 驱动型式：自走式；结构型式：单轨双向；配套动力额定功率/转速（KW/r/min）：3.8/3600；整机质量(kg)：170；额定装载质量（kg）：220；最大爬坡度（°）：45；载物货厢内侧尺寸（mm）:2000×600×770；轨道型式：齿条式；轨道材料型号：Q235(镀锌）；轨道壁厚(mm):2.5；轨道长度：按客户实际需要而定。 | 5000.0000 |  | 非通用类 |  | 浙江省
耕整地机械 | 耕地机械 | 旋耕机 | 单轴2000-2500mm旋耕机 | 河南沃正实业有限公司 | 旋耕机 | 1GQN-230S | 型号名称：1GQN-230S型旋耕机；结构型式：框架型；整机外形尺寸（长×宽×高）：1150×2568×1170（mm）；作业速度范围：0.69～1.38m/s；工作幅宽：230cm；耕深：12～20cm；刀轴型式：单轴型；刀轴连接型式：花键式；传动型式：中间传动；运输方式：普通型；刀辊设计转速：251（n动=720）/265（n动=760）r/min；刀辊最大回转半径：265mm；刀辊总安装刀数：64把；旋耕刀型号：PⅡ265/PⅡ265左；镇压型式：拖板；配套拖拉机标定功率范围：66.2～80.9kW；配套拖拉机动力输出轴转速：720/760r/min。 | 1900.0000 | 0 | 通用类 |  | 河南省
其他机械 | 其他机械 | 茶叶色选机 | 执行单元数128个及以上的茶叶色选机 | 安徽中科光电色选机械有限公司 | 茶叶色选机 | 6CSX-384ⅢA | 执行单元数:384 应用CCD图像传感器技术 外形尺寸:2676x2530x3432 层数:三层 整机质量:3286KG，色选机工作所需的功率（KW）:8.6 | 45000.0000 | 8.6 | 非通用类 |  | 安徽省
其他机械 | 其他机械 | 农业用北斗终端（含渔船用） | 电动方向盘,直线精度±10cm的北斗导航辅助驾驶系统 | 雷沃重工股份有限公司 | 农业机械导航及自动作业系统 | AG4BD-2.5RD | 产品名称：农业机械导航及自动作业系统；转向控制型式： 电动控制转向机；直线度精度（cm）：作业速度为（0.5±0.2m/s）时，直线度精度≤2.5；作业速度为（2.5±0.2m/s）时，直线度精度≤2.5。车载计算机处理器型号： TIAM335X，车载计算机内存： 0.25GB，车载计算机硬盘： 0.25GB，车载计算机操作系统及软件版本：WinCE，V1.0，车载计算机显示终端尺寸及分辨率：8 寸，800*400，车载计算机接口种类：CAN,USB,以太网 Ethernet，车载计算机数据输入输出协议：自定义 CAN、RS232 总线协议，卫星接收机类型及频点：高精度RTK定位，支持BDS：B1/B2/B3；GPS:L1/L2C/L2P/L5；GLONASS:L1/L2；L-Band，卫星接收机主机板固件版本：V5.31，卫星接收机通道数：不低于 220，卫星接收机接口种类：RS232，CAN，卫星接收机差分系统：RTK，卫星接收机数据更新率：1、2、5、10、20 可配置，卫星接收机接收天线型式：三星全频，支持 L-Band，转向控制器主板固件版本：V1.0，液压阀或转动电机型号规格： CES-T2，角度传感器型号规格：YD140-205，移动基站信号覆盖范围（km）：10~15，固定基站信号覆盖范围：30km，无线电发射设备频率：410~470MHz，移动基站无线电发射设备功率：5W，固定基站无线电发射设备功率：35W，集成部分组成：控制器和接收机。 | 21000.0000 |  | 非通用类 |  | 山东省
动力机械 | 拖拉机 | 轮式拖拉机 | 100马力及以上两轮驱动拖拉机 | 雷沃重工股份有限公司 | 轮式拖拉机 | M1200-DA2 | 驱动方式：两轮驱动；功率（kw）：88.2；外廓尺寸(长×宽×高)mm：4530×2050×2810；轴距：2366mm；轮距(前轮/后轮)mm：1385、1485、1585、1685/1608、1692、1796、1892、1996；最小使用质量：3500kg；挡位数(前进/倒退/爬行) ：12/4/0；轮胎型号(前轮/后轮)：7.50-20/16.9-34；动力输出轴转速（r/min）：760/1000； | 29100.0000 | 88.2kW | 通用类 |  | 山东省
耕整地机械 | 耕地机械 | 微耕机 | 4kW及以上柴油机微耕机 | 重庆财瑞机械有限公司 | 微耕机 | 1WG5.3-135FC-ZC | 结构型式：手持式；配套发动机型号：177F/P汽油机；单缸四冲程OHU、汽缸中心斜置25°；标定功率：5.5kw，标定转速：3600 r/min；起动方式：手拉起动；整机外形尺寸（长 mm×宽 mm×高 mm）：1715×1090×960；结构质量：90kg；传动方式：齿轮传动；连接方式：直联式；旋耕刀型号：旱地刀；总安装刀数：32把；主离合器型式：摩擦片式（常开）；耕宽：1100mm；耕深：≥100mm；作业速度：0.1-0.3（m/s）；作业小时生产率：≥0.04（hm2/(h.m)）；单位作业面积燃油消耗量：≤35（kg/ hm2）； | 1100.0000 | 5.3 | 非通用类 |  | 重庆市
耕整地机械 | 耕地机械 | 微耕机 | 4kW及以上柴油机微耕机 | 重庆亚卓机械制造有限公司 | 微耕机 | 1WG6.3-135FC-ZC | 发动机标定功率：6.3kW； 发动机标定转速：3600r/min； 起动方式：回弹式绳索起动； 燃油种类：柴油； 外形尺寸mm :1760×1360×950； 作业速度m/s:0.1～0.3； 作业小时生产率h㎡/(h.m)：≥0.04； 单位作业面积燃油消耗量kg/h㎡:≤30； 工作幅宽mm：1350； 发动机输出方式：直联； 刀辊传动方式：齿轮传动； 扶把调整幅度水平方向（°）：0，垂直方向：95； 刀辊设计转速r/min：快档130、 慢档：90； 刀辊最大回转半径mm:180； 刀辊总安装刀数：38； 旋耕刀型号：旱地刀； 主离合器型式：摩擦片式； 主离合器状态：常开。 | 1100.0000 | 6.3kW | 非通用类 |  | 重庆市
收获后处理机械 | 干燥机械 | 果蔬烘干机 | 容积20m³及以上空气能热泵加热果蔬烘干机,整体脱水 | 重庆共展科技有限公司 | 果蔬烘干机 | 5HGR-40 | 结构型式：密封箱体式，外形尺寸（长*宽*高mm：6813*3189*3220（不含热泵机组），冷/热循环风机：数量：1个；电机功率：1.5kW，供热方式：型号：KOS-KHR-36ⅡD；类型：空气能热泵；数量：1个，辅助电加热功率（适用时）：18kW，烘干室容积：41m³。 | 12000.0000 |  | 非通用类 |  | 重庆市
耕整地机械 | 耕地机械 | 微耕机 | 4kW及以上汽油机微耕机 | 重庆科邦机械制造有限公司 | 微耕机 | 1WG4.0-95FQ-DL | 配套动力型号：170F/P汽油机；标定功率(kW)：4.0；标定转速（r/min）：3600；制造商：重庆科邦机械制造有限公司。 工作状态外形尺寸（长×宽×高）mm：1550×960×970；作业速度（m/s）：0.1-0.3；工作幅宽（mm）：950；传动方式（发动机输出）：皮带；传动方式（刀辊）：链条；扶手把调整幅度（°）：水平方向0，垂直方向195；旋耕刀型号：旱地刀；总安装刀数量（把）：24；主离合器（形式）：张紧轮式，主离合器（状态）：常开。 | 600.0000 | 4.0 | 非通用类 |  | 重庆市
田间管理机械 | 植保机械 | 喷杆喷雾机 | 50-100马力自走式喷杆式喷雾机 | 久润田（山东）智能科技有限公司 | 喷杆式喷雾机 | 3WPZ-1000A型自走式喷杆喷雾机 | 功率:50马力（36.8KW）:形式：自走式，四轮驱动，四轮转向，整机尺寸：(mm)5850x1660x2520;工作压力(MPa):0.3-0.5;药箱容积：700+300L;喷杆长度（mm):20260,配套泵：隔膜泵（流量60L/min） | 17000.0000 | 36.8KW | 通用类 |  | 山东省
耕整地机械 | 耕地机械 | 微耕机 | 4kW及以上汽油机微耕机 | 潍坊海林机械有限公司 | 微耕机 | 1WGQ5.2-100 | 配置：5.2kW汽油机，额定转速：1800r/min，工作状态外形尺寸：1630×1070×900mm，工作幅宽1000mm，刀辊最大回转半径：190mm，总安装刀数：24把，主离合器型式：涨紧轮式，主离合器状态：常开式， | 600.0000 | 5.2 | 非通用类 |  | 山东省
农产品初加工机械 | 茶叶加工机械 | 茶叶理条机 | 锅槽面积0.5-1m²茶叶理条机 | 浙江绿峰机械有限公司 | 名茶多用机 | 6CMD-60/8 | 作业形式: 间歇式；加热型式：电加热；电加热功率：18.0（kW）；往复运转电机功率: 0.75（kW）；锅槽面积：0.57（㎡）；锅槽长度：600（mm）；锅槽数量: 8（槽）；槽锅锅体尺寸（长×宽）: 950×600（mm）；往复运转频次：150-250次/min；外形尺寸（长×宽×高）: 1900×900×900（mm）；锅槽材质:不锈钢；整机质量: 260（kg）。 | 2200.0000 | 0.75 | 非通用类 |  | 浙江省
收获后处理机械 | 干燥机械 | 谷物烘干机 | 批处理量30t及以上循环式谷物烘干机 | 合肥麦稻之星机械有限公司 | 批式循环谷物干燥机 | 5HGM-35 | 结构形式：循环式；批处理量：35T；干燥机机体外形尺寸（长×宽×高）：3064*3128*9540mm（不含提升机、扶梯、围栏等）；电机总功率：17.8kW；整机质量：11500kg；加热方式：间接加热；装机容量：63.87m³；安全装置:温控装置、故障报警装置、满粮报警装置、电气过载保护装置、漏电保护装置 | 69900.0000 |  | 通用类 |  | 安徽省
农产品初加工机械 | 茶叶加工机械 | 茶叶炒（烘）干机 | 非全自动茶叶炒干机(含扁形茶炒制机) | 新昌县畅久机械有限公司 | 名茶辉锅机 | 6CHG-50 | 外形尺寸(长×宽×高):1230×780×1060MM、滚筒(直径×长度):500×830MM、滚筒数量:1个、电动机功率/电压:0.14KW/220V、电加热功率/电压:4.8KW/220V、整机质量:100KG. | 1700.0000 |  | 非通用类 |  | 浙江省
其他机械 | 其他机械 | 果园轨道运输机 | 运输装载设备 | 平利县电机制造有限责任公司 | 果园轨道运输机 | 7ZDGS-220 | 产品名称：7ZDGS-220型果园轨道运输机；驱动型式;自走式；结构型式：单轨双向；配套动力额定功率：3.5KW；配套动力额定转速：3600r/min；整机质量：165kg；额定装载质量220kg；最大爬坡度：45°；载物货厢内侧尺寸（长*宽*高）：2000*550*500；轨道型式：齿条式；轨道材料型号：Q235（镀锌）碳素结构钢；轨道壁厚：2.5mm；轨道长度：根据用户实际需求定制。 | 5000.0000 | 3.5 | 非通用类 |  | 陕西省
田间管理机械 | 植保机械 | 喷杆喷雾机 | 100马力及以上自走式喷杆式喷雾机 | 青州市翔云农业装备有限公司 | 喷杆式喷雾机 | 3WPZ-1500A型自走式喷杆喷雾机 | 功率：74KW；型式：自走式，四轮驱动、四轮转向；离地间隙：1070mm；药箱容积：1500L；喷杆长度：18300mm；外形尺寸（长*宽*高）：4700×2200×2700喷雾工作压力：0.3-0.5MPa；配套动力名称、结构型式：四缸、直列、水冷、四冲程柴油机；配套动力标定功率/转速：74KW/2400(r/min)；配套泵型式：隔膜泵；配套泵工作压力：0-2.5MPa；配套泵流量：100L/min；驱动方式/转向方式：四轮驱动、四轮转向；排放阶段：国3； | 26300.0000 | 74 | 通用类 |  | 山东省
动力机械 | 拖拉机 | 轮式拖拉机 | 100-120马力四轮驱动拖拉机 | 天津拖拉机制造有限公司 | 轮式拖拉机 | TNU1004-4 | 1.整机型式：轮式；2.整机驱动型式：四驱；3.整机外廓尺寸（长×宽×高及部位）mm:4730×2240×3000（安全架顶）；4.轴距或履带接地长 mm:2320；5.最小使用质量kg:4000；6.标准配重（前/后）kg：440/172；7.最小使用比质量Kg/kw：54.4；8.主变速挡位数:4；9.发动机与主离合器联接方式：直联；10.发动机结构型式：直列、直喷、水冷、四冲程；11.发动机标定功率kw：73.5；12.轮胎型号（前轮/后轮）：12.4-24/16.9-34； | 33800.0000 | 73.5 | 通用类 |  | 天津市
动力机械 | 拖拉机 | 轮式拖拉机 | 200马力及以上四轮驱动拖拉机 | 潍坊市盛尔特机械科技有限公司 | 轮式拖拉机 | S2404-1 | 标定功率：176.4KW；驱动方式：四轮驱动； | 129600.0000 | 176.4 | 通用类 |  | 山东省
田间管理机械 | 植保机械 | 喷杆喷雾机 | 100马力及以上自走式喷杆式喷雾机 | 山东中农嘉禾机械科技有限公司 | 喷杆式喷雾机 | 3WPZ-1000型自走式喷杆喷雾机 | 功率：100马力（74kW);形式：自走式、四轮驱动、四轮转向，整机尺寸（mm）4600×1800×2450；喷杆长度（mm)：18000；工作压力（MPa)：0.2~0.4；药箱容积：1000L，配套泵：隔膜泵（流量：60L/min),离地间隙：1150mm | 26300.0000 | 74 | 通用类 |  | 山东省
田间管理机械 | 植保机械 | 喷杆喷雾机 | 100马力及以上自走式喷杆式喷雾机 | 山东牧阳农业科技有限公司 | 喷杆式喷雾机 | 3WPZ-1000LD型自走式喷杆喷雾机 | 功率：100马力（74kW）；形式：自走式，四轮驱动、四轮转向；配套动力型号：4B9-100C31； 排放标准：国三；药箱容量：1000L；最小离地间隙：850mm；整机工作压力：0.3-0.5MPa；喷杆长度：24000mm；限压安全装置限定压力：≤0.6MPa；配套动力名称：柴油机；配套动力结构型式：四缸水冷四冲程；配套动力标定转速：2400r/min；配套泵型式：隔膜泵；配套泵额定压力：3.0MPa；配套泵额定流量:100L/min | 26300.0000 | 74 | 通用类 |  | 山东省
田间管理机械 | 植保机械 | 喷杆喷雾机 | 100马力及以上自走式喷杆式喷雾机 | 青州市万佳机械科技股份有限公司 | 喷杆式喷雾机 | 3WPZ-1500LF2型自走式喷杆喷雾机 | 功率：100马力（74kW）；形式：自走式，四轮驱动、四轮转向；配套动力型号：4B9-100C31； 排放标准：国三；药箱容量：1500L；最小离地间隙1050mm；整机工作压力：0.3-0.5MPa；喷杆长度：18000mm；限压安全装置限定压力：≤0.6MPa；配套动力名称：柴油机；配套动力结构型式：四缸水冷四冲程；配套动力标定转速：2400r/min；配套泵型式：隔膜泵；配套泵额定压力：0-2.5MPa；配套泵额定流量:60L/min | 26300.0000 | 74 | 通用类 |  | 山东省
动力机械 | 拖拉机 | 轮式拖拉机 | 90-100马力四轮驱动拖拉机 | 天津拖拉机制造有限公司 | 轮式拖拉机 | TNL904 | 1.整机型式：轮式；2.整机驱动型式：四驱；3.整机外廓尺寸（长×宽×高及部位）mm:4080×1830×2730（防翻架顶部）;4.轴距或履带接地长 mm:2080;5.最小使用质量kg:2645；6.标准配重（前/后）kg：144/60；7.最小使用比质量Kg/kw： 39.95；8.主变速挡位数:4；9.发动机与主离合器联接方式：直联；10.发动机结构型式：直列、直喷、水冷、四冲程；11.发动机标定功率kw：66.2；12.轮胎型号（前轮/后轮）：9.5-24/14.9-30；13.选装配置简易驾驶室翻倾防护装置（驾驶室或安全框架）型号：TB1004.45.02；14.选装配置简易驾驶室整机外廓尺寸(长×宽×高及部位)mm：4080*1830*2780（驾驶室顶部）；15.选装配置简易驾驶室最小使用质量kg：2785；16.选装配置简易驾驶室最小使用比质量kg/kW：42.07； | 33800.0000 | 66.2 | 通用类 |  | 天津市
田间管理机械 | 植保机械 | 喷杆喷雾机 | 100马力及以上自走式喷杆式喷雾机 | 青州市丰园农业装备有限公司 | 喷杆式喷雾机 | 3WPZ-1500型自走式喷杆喷雾机 | 功率：100马力（74kW);形式：自走式、四轮驱动、四轮转向。离地间隙：1m;药箱容积：(1000+500)L，喷杆长度：18.6m；工作压力（MPa)：0.2~0.4；整机尺寸（mm）5500×1700×2600,配套泵：隔膜泵（流量：60L/min), | 26300.0000 | 74 | 通用类 |  | 山东省
动力机械 | 拖拉机 | 轮式拖拉机 | 140-160马力四轮驱动拖拉机 | 江苏悦达智能农业装备有限公司 | 轮式拖拉机 | YG1404 | 发动机功率103千瓦，国三排放，四轮驱动（16+8）变速箱;双作用；直接联接;动力输出轴独立式； | 66700.0000 | 103 | 通用类 |  | 江苏省
田间管理机械 | 植保机械 | 喷杆喷雾机 | 100马力及以上自走式喷杆式喷雾机 | 久润田（山东）智能科技有限公司 | 喷杆式喷雾机 | 3WPZ-1500A型自走式喷杆喷雾机 | 功率:100马力（74KW）:形式：自走式，四轮驱动，四轮转向，整机尺寸：(mm)5000x2000x2700;工作压力(MPa):0.3-0.5;药箱容积：1500L;喷杆长度（mm):20260,配套泵：隔膜泵（流量60L/min） | 26300.0000 | 74KW | 通用类 |  | 山东省
动力机械 | 拖拉机 | 轮式拖拉机 | 40-50马力两轮驱动拖拉机 | 浙江杭拖农业装备有限公司 | 轮式拖拉机 | 450A | 外廓尺寸(长×宽×高)：3300×1400×2365(安全架)mm；轴距或履带接地长：1860mm；常用轮距(前轮/后轮)或轨距：1185/1100mm；轮距(前轮/后轮)调整方式：有级调节/有级调节；最小使用质量： 1580kg；标准配重(前/后)：90/160kg；档位数(前进/倒退/爬行)：8/2/0；主变速档位数*副变速档位数/其他档位数：（4+1）×2；发动机与离合器联接方式：直联式；起动方式：电起动；翻倾防护装置（驾驶室或安全框架）：安全框架；前照灯型号：NF100895；转向系型式：液压前轮转向；行车制动系型式：干式、蹄式制动器；驻车制动系型式：踏板定位齿固定式；前驱动桥型式：旱地、水田型；离合器型式：干式、常接合、单作用、单片；传动系动力输出轴离合器型式：单片、常接合；传动系变速箱型式：（4+1）×2组成式；主变速箱换档方式： 滑动齿轮换；副变速箱换档方式：啮合套换档；轮胎型号(前轮/后轮)：6.00-16/11.2-28 | 10200.0000 | 33.1 | 通用类 |  | 浙江省
动力机械 | 拖拉机 | 轮式拖拉机 | 60-70马力两轮驱动拖拉机 | 江苏常发农业装备股份有限公司 | 轮式拖拉机 | CFC600B | 整机型式：轮式；整机机架型式：无架；整机驱动型式：两驱；外廓尺寸（长×宽×高）mm：3723×1515×2640或3723×1365×2640，选装宽1515-1770或1365-1515；轴距mm：1808；轮距（前轮/后轮）mm：前轮1210、1310、1410、1510或1000、1100、1200，后轮1200或1050，选装后轮1200-1456（无极调节）或1050-1200（无极调节）；最小使用质量kg：1990；标准配重kg：后配重180；最小使用比质量kg/kw：45.1；档位数（前进/倒退）：8/8；主变速档位数：4；副变速档位数：2×（1+1）；发动机与离合器联结方式：直联式；翻倾防护装置：安全架；转向系型式：全液压转向；转向系转向操纵机构：方向盘；转向系转向机构型式：前轮转向；变速箱型式：机械平面组成式；主变速换挡方式：机械有级档；副变速换挡方式：机械有级档；轮胎型号：前轮5.50-16或6.00-16，后轮12.4-28或11.2-28；轮胎数量：前轮2个/后轮2个；配套动力型号：CF4B60T-Z,制造商：江苏常发农业装备股份有限公司，气缸数：4缸，标定功率：44.1kw，标定转速：2400r/min，排放标准：第三阶段 | 13800.0000 | 44.1 | 通用类 |  | 江苏省
耕整地机械 | 耕地机械 | 微耕机 | 4kW及以上汽油机微耕机 | 诸暨市海道机械股份有限公司 | 微耕机 | 1WG4.0-65FQ-ZC型微耕机 | 外形尺寸(长×宽×高)mm：1370×690×825，工作幅宽(cm)：65，结构质量（kg）：55，传动方式（发动机输出）：直联，传动方式（刀辊）：销联接，旋耕刀型号：旱地刀R180，总安装刀数：24把，主离合器型式：摩擦片式 | 600.0000 | 4.0 | 非通用类 |  | 浙江省
农产品初加工机械 | 茶叶加工机械 | 茶叶炒（烘）干机 | 3-4锅(槽)全自动茶叶炒干机 | 新昌县登顶峰机械有限公司 | 智能全自动扁形茶炒制机 | 6CCB-903ZD | 外形尺寸(长×宽×高):2250×1420×1500MM、槽锅尺寸(长×宽×深):900×550×260MM、槽锅数量:3槽、主电动机功率/电压:1.1KW*3/220V(380V)、电加热功率/电压:6.0KW*3/220V(380V)、辅助功率:0.089KW、下料形式:自动称重下料、炒制程序:智能控制系统、总质量:490KG. | 7200.0000 | 21.39 | 非通用类 |  | 浙江省
动力机械 | 拖拉机 | 轮式拖拉机 | 120-140马力四轮驱动拖拉机 | 雷沃重工股份有限公司 | 轮式拖拉机 | P1204-4 | 驱动方式：四轮驱动；功率（kw）：88.2；外廓尺寸(长×宽×高及部位) mm 4725×2050×2910（驾驶室顶部）；轴距 mm ：2240；常用轮距(前轮/后轮) mm： 1670/1600；轮距(前轮/后轮) mm：1300、1470、1570、1670、1770/1300、1400、1500、1600、1700、1800、1900；最小使用质量 kg ：3650；最小使用比质量 kg/kW ：41.4；挡位数（前进/倒退） ： 12/12；主变速挡位数 ： 6；副变速挡位数： 2×(1+1）；轮胎型号(前轮/后轮) ： 12.4-24/16.9-34；动力输出轴标准转速 r/min ：540/760；选装件 轮胎型号（后轮） ：14.9-30、16.9-30、12-38、11-32（水田）、14.9-30（水田）、13.6-38（水田）、16.9-34（水田）； | 46500.0000 | 88.2kW | 通用类 |  | 山东省
收获后处理机械 | 干燥机械 | 谷物烘干机 | 批处理量4-10t循环式谷物烘干机 | 平利县电机制造有限责任公司 | 粮食烘干机 | 5H-6TP | 1.结构型式：循环式; 2.干燥方式:间接加热; 3.干燥机机体外形尺寸（3550x1250x3600)mm;4.批处理量：6t ;5.干燥速率1.1~1.5%/h; 6.干燥段高度：2000mm ;7.缓苏段高度:/;8.热风炉燃料种类：生物质;9.电机总功率：13kw ;10.热风机型号:GKF/G4S-2轴流风机;11.热风机数量:2台；12.热风机电机功率:1.5×2KW;13.排粮电机功率:1.5KW;14.提升机电机功率:2.2KW;15.引烟风机型号:DF6;16.引烟风机电机功率：0.37KW;17.燃烧器/18.安全装置：外露回转防护装置 过载、漏电保护装置、温控保护装置、灭火器。 | 17900.0000 | 13 | 通用类 |  | 陕西省
耕整地机械 | 耕地机械 | 微耕机 | 2.5kW以下汽油微耕机 | 重庆舰帏机械有限公司 | 微耕机 | 1WG2.2-66FQ-ZC | 型号名称：1WG2.2-66FQ-ZC，标定功率：2.2KW，起动方式：手拉起动，燃油种类：汽油，标定转速：3600r/min，外形尺寸：1390*800*880，工作幅宽：660mm，发动机输出：直联，传动方式：齿轮传动，扶把调整幅度：水平方向：120°，垂直方向：25°，旋耕刀型号：旱地刀，刀辊设计转速：173r/min，刀辊最大回转半径：180mm，总安装刀数：24，主离合器型式：离心式，主离合器状态：常开 | 300.0000 | 2.2 | 非通用类 |  | 重庆市
畜牧机械 | 饲料（草）加工机械设备 | 饲料制备（搅拌）机 | 4-9m³饲料全混合日粮制备机 | 青岛中恒达机械有限公司 | 全混合日粮制备机 | 9JGW-5 | 搅拌仓容积：5立方，搅拌机动力：15KW（双7.5KW），配套动力1440r/min,搅龙数量：2个 | 7500.0000 | 15KW | 非通用类 |  | 山东省
动力机械 | 拖拉机 | 轮式拖拉机 | 50-60马力两轮驱动拖拉机 | 山东山拖凯泰农业装备有限公司 | 轮式拖拉机 | 500D | 型式：轮式；机架型式：无架；用途：园艺；外廓尺寸(长×宽×高): 3340×1420×2200（安全架顶部）MM；驱动型式:两驱；功率:50马力；轴距: 1840 MM；最小离地间隙及部位：250 mm（后桥底部）；轮距（前轮/后轮）：1030、1130、1230/1050～1150mm；最小使用质量: 1400 KG；标准配重质量(前/后)：48/24 KG；最小使用比质量（kg/kw）：38.0；档位数(前进/倒退): 8/2；变速箱型式:机械平面组成式；主变速档位数：4+1；副变速档位数：2；翻倾防护装置（驾驶室或安全框架）:型号KT904.46N.010 安全框架；轮胎型号（前轮/后轮）：4.50-12/9.5-20 | 12000.0000 | 36.8 | 通用类 |  | 山东省
收获后处理机械 | 干燥机械 | 谷物烘干机 | 批处理量20-30t循环式谷物烘干机 | 安徽金粮机械科技有限公司 | 低温循环烘干机 | JL-5H-20 | 批处理量20t； 结构型式：批式循环； 机台尺寸为（长*宽*高）4241*3880*10800mm; 干燥机机体外形尺寸（长*宽*高）2480*2270*9645mm； 装机容量：37.79m³； 排粮电机功率：0.4kw 总功率：12.7kw | 37100.0000 |  | 通用类 |  | 安徽省
其他机械 | 其他机械 | 果园轨道运输机 | 运输装载设备 | 浙江保田农业机械有限公司 | 单轨运输机 | 7ZDGS-200 | 驱动型式：自走式；结构型式：单轨双向；额定功率：3.8KW;额定转速：3600r/min;载物货厢内侧尺寸（长*宽*高）2000*550*760mm;轨道型式：齿条式；轨道壁厚：2.2mm。 | 5000.0000 | 3.8 | 非通用类 |  | 浙江省
耕整地机械 | 耕地机械 | 微耕机 | 2.5kW以下汽油微耕机 | 重庆小耕王农机有限公司 | 微耕机 | 1WG1.8-40FQ-DL | 传动方式（发动机输出）：皮带传动 传动方式（刀辊）：链条传动 结构型式：手持式 标定功率：1.8KW 标定转速（r/min）：3600 起动方式：手拉起动 燃油种类：汽油 整机外形尺寸长×宽×高（mm）：1400×550×880 作业速度（m/s）：0.05~0.2 工作幅宽（mm）：400 刀辊设计转速（r/min）：280 总安装刀数：16把 旋耕刀型号：旱地刀 主离合器型式：张紧轮式 主离合器状态：常开 | 300.0000 | 1.8 | 非通用类 |  | 重庆市
收获机械 | 饲料作物收获机械 | 打（压）捆机 | 2.2m及以上捡拾压捆机 | 中联重机股份有限公司 | 牵引式圆草捆打捆机 | 9YY-2200 | 捡拾宽度（mm）：2200，压缩室宽度mm：1230，压缩室直径mm：φ1250；挂接方式：牵引式；喂入器结构型式：螺旋连续喂入机构；压缩式成捆机构型式：滚筒式； | 30000.0000 |  | 通用类 |  | 安徽省
其他机械 | 其他机械 | 茶叶色选机 | 执行单元数128个及以上的茶叶色选机 | 安徽中科光电色选机械有限公司 | 茶叶色选机 | 6CSX-256ⅡA | 色选机执行单元数:512（256×2） 应用CCD图像传感器技术 外形尺寸:2130×1754×2628 层数:双层 整机质量:920KG ；色选机工作所需的功率（KW）:3.95 | 45000.0000 | 3.95 | 非通用类 |  | 安徽省
种植施肥机械 | 栽植机械 | 水稻插秧机 | 6-7行四轮乘坐式水稻插秧机 | 江苏沃得高新农业装备有限公司 | 乘坐式高速插秧机 | 2ZGF-6B | 结构型式：四轮乘坐式；工作行数（行）：6；结构尺寸（mm）：3250×2220×2600；发动机型号：重庆宗申GB750（2V82FE/P）汽油机；配套动力（kW）：16；标定转速（r/min）：3600；行距（mm）：300；穴距（mm）：100、120、140、160、180、210；作业速度（km/h）:0-1.5；作业小时生产率（hm2/h）：0.2-0.54；行走轮结构型式（前、后）：防爆轮胎、粗轮毂橡胶轮胎；行走轮直径（mm）：前轮φ650/后轮φ900；插植臂型式：旋转式。 | 29200.0000 |  | 通用类 |  | 江苏省
田间管理机械 | 植保机械 | 喷杆喷雾机 | 50-100马力自走式喷杆式喷雾机 | 江苏沃得高新农业装备有限公司 | 自走式喷杆喷雾机 | 3WPZ-700 | 功率:50马力; 36.8KW；形式:自走式,四轮驱动、四轮转向；喷杆长度:10.1m；离地间隙:1100mm；药箱容积:700L；配套发动机型号：4L68；配套发动机厂家：常柴股份有限公司；标定功率（kw）：36.8；转速（r/min）：2400；排放标准：第Ⅲ阶段。 | 17000.0000 | 36.8 | 通用类 |  | 江苏省
收获机械 | 饲料作物收获机械 | 打（压）捆机 | 1.2-1.7m捡拾压捆机 | 雷沃重工股份有限公司 | 方草捆打捆机 | 9YF-1.6 | 结构型式：牵引式；捡拾器宽度：1600mm；捡拾器结构型式：弹齿式；打结器类型：D 型；打结器数量：2；压缩室截面尺寸（宽×高）：440mm×360mm；工作状态外形尺寸（长×宽×高）：4975mm×2180mm×1710mm；配套动力：≥30kW； | 11000.0000 |  | 通用类 |  | 山东省
其他机械 | 其他机械 | 简易保鲜储藏设备 | 库容50-100m³简易保鲜储藏设备 | 云南种业集团有限责任公司热能科技分公司 | 组合式冷库 | ZK-99 | 制冷压缩机结构型式：直流变频涡旋压缩机，型号：H240D5KZAAJ2，台数：1台，功率：5KW 制冷型式：风冷；融霜方式：加热；库温范围：-2-12℃；配套机组功率：5KW；库板材料（外层、内芯）：面板材料为彩钢板，芯层材料为阻燃型硬质聚氨酯；芯层厚度：100mm。 | 8000.0000 |  | 非通用类 |  | 云南省
耕整地机械 | 耕地机械 | 微耕机 | 4kW及以上柴油机微耕机 | 重庆萌佳科技有限公司 | 微耕机 | 1WGCZ4.05-95C | 型号名称：1WGCZ4.05-95C型微耕机、结构型式：手持式、配套发动机标定功率：4.05kW、标定转速：3600r/min、起动方式：手拉起动、燃油种类：柴油、整机外形尺寸(长X宽X高)：1500mmX960mmX950mm、工作幅宽：950mm、传动方式：直联、刀辊传动方式：齿轮传动、刀辊设计转速：131r/min、刀辊最大回转半径：190mm、刀辊总安装刀数：24把、旋耕刀型式：旱地刀、主离合器型式：摩擦片式、主离合器状态：常开 | 1100.0000 | 4.05 | 非通用类 |  | 重庆市
耕整地机械 | 耕地机械 | 微耕机 | 4kW及以上汽油机微耕机 | 重庆雄狮机械有限责任公司 | 微耕机 | 1WG5.0-105FQ-ZC | 基本配置:177F/P汽油机1台,底盘总成1套,400-8行走胶轮1套,旱地刀1付,水田轮1付,阻力棒1根,说明书,合格证,随机工具各1套。 技术参数:配套发动机型号名称:177F/P汽油机,配套发动机结构形式:单缸、四冲程、强制风冷、水平输出轴,配套发动机标定功率kW:5.0、标定转速r/min:3600、启动方式:回弹式手拉绳索起动,外形尺寸mm:1700×1050×960,结构质量Kg:100, 传动方式: 齿轮传动,连接方式 :直联式,扶把调整幅度°:水平方向0,垂直方向180,刀辊转速 r/min 快档130,慢档90,刀辊最大回转半径mm :180,刀辊总安装刀数:24把,旋耕刀型号:防缠刀,主离合器形式:摩擦片式,耕宽mm :1050 ,耕深mm: ≥100,作业速度 m/s: 0.1～0.3,作业小时生产率 h•㎡/（h.m）: ≥0.04,单位作业面积燃油消耗量 kg/ h㎡: ≤35. | 600.0000 | 5.0 | 非通用类 |  | 重庆市
收获后处理机械 | 干燥机械 | 谷物烘干机 | 批处理量30t及以上循环式谷物烘干机 | 合肥麦稻之星机械有限公司 | 批式循环谷物干燥机 | 5HGM-60 | 60t: 循环式 （下本体 干燥部 储留部 提升机 风机 水分仪 控制柜 满量报警器）结构形式：固定式；处理方式：批式循环；批处理量：60T；外形尺寸（长×宽×高）：7653×4724×20958mm；；电机总功率：28.25kW；整机质量：14190kg；加热方式：间接加热；安全装置:自动水分仪、自动点火、自动停机、温控装置、故障报警装置、满粮报警装置、电气过载保护装置、漏电保护装置: 箱体内尺寸：2984*3048*15412mm | 69900.0000 |  | 通用类 |  | 安徽省
收获后处理机械 | 脱粒机械 | 稻麦脱粒机 | 生产率300kg/h及以上稻麦脱粒机 | 新余市亿丰农业机械有限公司 | 自排自净式机动脱粒机 | 5T-70B | 产品名称：自排自净式机动脱粒机；产品型号：5T-70B；结构形式：非机械夹持式；外形尺寸（长×宽×高）mm：1340×1160×1090；配套动力形式：汽油机；配套动力功率：4.0；配套动力转速：3600r/min；喂入方式：手持式；滚筒数量：2个；主滚筒结构形式：弓齿；主滚筒工作直径：3400mm;主滚筒工作长度：665mm;主滚筒工作转速;550-650r/min;凹板形式：钢板筛网；分离形式：二级；清选形式：三级；筛体尺寸（长×宽）：695mm×680mm；风机形式：叶轮；风机数量：1个；风机直径：210mm;风机转速：1220r/min；生产率：300-500kg/h； | 300.0000 |  | 非通用类 |  | 江西省
其他机械 | 其他机械 | 果园轨道运输机 | 运输装载设备 | 台州市星泰农业机械有限公司 | 自走式果园轨道运输机 | 7ZDGS-220 | 1.驱动型形式：自走式；2.结构型式：单轨双向；3.汽油机额定（标定）功率：3.8kW；4.汽油机额定（标定）转速：3600r/min；5.额定装载质量：220kg；6.最大爬坡度：45°；7.轨道型式：齿条式；8.轨道壁厚：2.5mm；9.轨道长度：按用户实际需要而定；10.运行速度：0.66m/s；11.运输机在额定装载状态下，以最高行驶速度，在最大爬坡度的轨道段，进行下坡方向行车制动性能试验，制动距离为0.5m。 | 5000.0000 | 3.8 | 非通用类 |  | 浙江省
耕整地机械 | 耕地机械 | 深松机 | 4-5铲深松机 | 江苏清淮机械有限公司 | 深松机 | 1S-180 | 配套动力范围（kW）：66.2-88.2；外形尺寸（工作状态，长×宽×高)mm：1500×1800×1160；结构质量（kg）：320；深松铲结构型式：凿铲式；排列方式：单柱；深松铲数量：4；铲间距：45～50(可调)cm；工作幅宽：180cm；深松深度：≥30cm； | 2300.0000 |  | 通用类 |  | 江苏省
农产品初加工机械 | 茶叶加工机械 | 茶叶杀青机 | 滚筒直径60cm及以上杀青机 | 衢州进强茶机有限公司 | 茶叶滚筒杀青机 | 6CST-80D | 结构型式：滚筒式；热源形式：电加热；滚筒内部直段长度：4025mm；滚筒直径：80cm；滚筒转速：24r/min；运转电机功率： 1.1kW。 | 4800.0000 | 95.1 | 非通用类 |  | 浙江省
畜牧机械 | 饲料（草）加工机械设备 | 颗粒饲料压制机 | 平模颗粒饲料压制机 | 郑州金宏兴机械有限公司 | 颗粒饲料压制机 | 9KLP-300 | 结构形式：立式平模；外形尺寸：1380×560×1240mm；配套动力：22kw；压模直径：300mm；生产率：700-1200kg/h | 1100.0000 | 22 | 非通用类 |  | 河南省
耕整地机械 | 整地机械 | 联合整地机 | 复式少、免耕联合整地机 | 天津成胜农业机械有限公司 | 深松整地联合作业机 | 1SZL-320 | 结构型式:悬挂式；振动方式:非振动式；配套动力范围kW:≥154.4；整机外形尺寸(长×宽×高)mm:2500×3830×1440；作业速度:km/h:3-6；作业小时生产率hm²/h：0.7-1.6；工作幅宽cm：320；铲间距cm：64；深松铲结构型式：偏柱式；深松铲排列方式：两行交错（前2后4）；深松铲数量个：6；深松深度cm：30-40；整地深度cm：12-16；旋耕刀型号：IT245；旋耕刀辊设计转速：r/min：296；旋耕刀总安装刀数把：104；旋耕刀轴传动方式：中间齿轮传动；旋耕刀辊最大回转半径mm：245；整地机构型式：旋耕 | 28000.0000 |  | 非通用类 |  | 天津市
其他机械 | 其他机械 | 简易保鲜储藏设备 | 库容200-400m³简易保鲜储藏设备 | 沈阳沈一冷冷冻机有限公司 | 组合式冷库 | ZK250 | 外形尺寸（长×宽×高)mm：12200×6200×3700；制冷型式：直膨式；制冷剂：R22；设计库温度（℃）：0 ~ 10；配套总功率：8.64KW；冷凝器型式：平板式；蒸发器型式：吊顶式冷风机；冷风机型号：DD60；功率:：1.1KW；冷风机数量：2台；库板材料（外层彩钢板、内芯阻燃型硬质聚氨酯）；库门尺寸（800宽×1800高×100厚）；门框尺寸（1000宽×2000厚）。 | 18000.0000 | 8.64 | 非通用类 |  | 辽宁省
畜牧机械 | 饲料（草）加工机械设备 | 饲料（草）粉碎机 | 550mm及以上饲料粉碎机 | 新乡市和协饲料机械制造有限公司 | 饲料粉碎机 | 9FQ-55.5-16 | 粉碎机转子直径:555mm,粉碎室宽度:160mm，主轴转速:2950r/min,配套动力:11kW； | 1100.0000 |  | 非通用类 |  | 河南省
田间管理机械 | 植保机械 | 喷杆喷雾机 | 100马力及以上自走式喷杆式喷雾机 | 天津市圣弘机电设备有限公司 | 自走式喷杆喷雾机 | 3WPZ-2600B | 型式：自走式；外形尺寸mm：6260×3480×3150；药箱容量L：2600；喷杆作业（整机作业）常用工作压力Mpa：0.3-0.6；喷头型式：锥形；喷杆长度mm:16000；配套动力：四缸水冷四冲程直式柴油机；标定功率/转速kW/（r/min）：74/2400；配套泵：隔膜泵；工作压力Mpa：2.5；流量l/min：280；离地间隙mm：1120；轴距（自走式）mm：2720；制动器型式（自走式）：机械式；离合器型式（自走式）：摩擦式；驱动方式（自走式）：四轮驱动、四轮转向。 | 26300.0000 | 74 | 通用类 |  | 天津市
收获后处理机械 | 脱粒机械 | 稻麦脱粒机 | 生产率300kg/h及以上稻麦脱粒机 | 新余市赣通农业机械制造有限公司 | 机动脱粒机 | 5T-78A | 结构型式：非机械夹持；外形尺寸（长x宽x高）：1410x1230x1310mm；配套动力型式：汽油机；配套动力功率：4-5kw;配套动力转速：1400～3600r/min;喂入方式：半喂入;滚筒数量：1个;主滚筒结构型式：弓齿;主滚筒工作直径：270mm;主滚筒工作长度：770mm;主滚筒工作转速：600～800r/min;凹板型式：钢板式;分离型式：筛网;清选型式:二级;筛体尺寸(长x高）:820x775mm;风机型式：叶轮;风机数量：1个;风机直径：235mm;风机转速：1100x1300r/min;卸粮方式;提升装袋;生产率:≥400kg/h | 300.0000 | 4 | 非通用类 |  | 江西省
耕整地机械 | 耕地机械 | 微耕机 | 4kW及以上汽油机微耕机 | 重庆亚卓机械制造有限公司 | 微耕机 | 1WG4.0-100FQ-ZC | 发动机标定功率：4.0kW， 发动机标定转速：3600r/min， 起动方式：手拉起动， 燃油种类：汽油， 外形尺寸mm :1620×1000×965， 作业速度m/s:0.1～0.3； 作业小时生产率h㎡/(h.m)：≥0.04； 单位作业面积燃油消耗量kg/h㎡:≤35； 工作幅宽mm：1000； 发动机输出方式：直联； 刀辊传动方式：齿轮传动； 扶把调整幅度水平方向（°）：0，垂直方向：60； 刀辊设计转速r/min：快档130;慢档95； 刀辊最大回转半径mm:180； 刀辊总安装刀数：32； 旋耕刀型号：旱地刀； 主离合器型式：摩擦片式； 主离合器状态：常开。 | 600.0000 | 4.0kW | 非通用类 |  | 重庆市
耕整地机械 | 耕地机械 | 微耕机 | 4kW及以上柴油机微耕机 | 重庆汇田机械制造有限公司 | 微耕机 | 1WG6.0-135FC-ZC | 外形尺寸(长X宽X高)mm:1750X1360X920;工作幅宽(cm):135;结构质量(kg):145;传动方式(发动机输出):直联式;传动方式(刀辊):齿轮传动;旋耕刀型号:旱地刀;总安装刀数量(把):40;主离合器型式:摩擦片式 | 1100.0000 |  | 非通用类 |  | 重庆市
收获后处理机械 | 干燥机械 | 谷物烘干机 | 处理量100t/d及以上连续式谷物烘干机 | 铁岭圣添机械有限公司 | 粮食烘干机 | SHN1000 | 结构型式:连续式；处理量(KG/H):41666.7(日处理量1000T/D)；功率:581.9KW. | 116200.0000 | 581.9kW | 通用类 |  | 辽宁省
田间管理机械 | 植保机械 | 喷杆喷雾机 | 50-100马力自走式喷杆式喷雾机 | 山东牧阳农业科技有限公司 | 喷杆式喷雾机 | 3WPZ-1000LBB型自走式喷杆喷雾机 | 功率：50马力（36.8kW）；形式：自走式，四轮驱动、四轮转向；配套动力型号4B2-50V32：； 排放标准：国三；药箱容量：1000L；最小离地间隙：1050mm；整机工作压力：0.2-0.4MPa；喷杆长度：18000mm；限压安全装置限定压力：≤0.48MPa；配套动力名称：柴油机；配套动力结构型式：四缸水冷四冲程；配套动力标定转速：2400r/min；配套泵型式：隔膜泵；配套泵额定压力：0-2.5MPa；配套泵额定流量:60L/min | 17000.0000 | 36.8 | 通用类 |  | 山东省
田间管理机械 | 中耕机械 | 田园管理机 | 4kW及以上汽油机田园管理机 | 重庆欣峰达工贸有限公司 | 田园管理机 | 3TG-4.0Q | 配套发动机：,型号名称:FC170、标定功率:4.0kW、标定转速:3600r/min ，发动机启动方式：反冲式手拉启动，燃油种类：汽油，外形尺寸(长×宽×高)mm:1570×810×910，结构形式:双轮式，发动机输出传动方式：直联，主离合器型式：摩擦片式，主离合状态：常开式，耘耕工作幅宽:80cm ，开沟器型式：旋转刀片+翼铲式，传动方式：齿轮传动（旋转刀片），连接方式：直联（旋转刀片）；悬挂式（翼铲），开沟工作幅宽：30cm（旋转刀片）；30cm（翼铲）。 | 600.0000 | 4.0kw | 非通用类 |  | 重庆市
动力机械 | 拖拉机 | 轮式拖拉机 | 120-140马力四轮驱动拖拉机 | 天津拖拉机制造有限公司 | 轮式拖拉机 | TNU1204-4 | 1.整机型式：轮式；2.整机驱动型式：四驱；3.整机外廓尺寸（长×宽×高及部位）mm:4730×2240×3000（安全架顶）；4.轴距或履带接地长 mm:2320；5.最小使用质量kg:4000；6.标准配重（前/后）kg：440/172；7.最小使用比质量Kg/kw：45.3；8.主变速挡位数:4；9.发动机与主离合器联接方式：直联；10.发动机结构型式：直列、直喷、水冷、四冲程；11.发动机标定功率kw：88.2；12.轮胎型号（前轮/后轮）：12.4-24/16.9-34； | 46500.0000 | 88.2 | 通用类 |  | 天津市
收获机械 | 饲料作物收获机械 | 打（压）捆机 | 1.2-1.7m捡拾压捆机 | 湖北欧和农业装备有限公司 | 圆草捆打捆机 | 9YQ-0.8 | 捡拾宽度:1.25m | 11000.0000 |  | 通用类 |  | 湖北省
田间管理机械 | 中耕机械 | 田园管理机 | 4kW及以上汽油机田园管理机 | 重庆腾龙盛世机电有限公司 | 田园管理机 | 3TG5.2-FQ-S | 配套动力型号:177F/P,标定功率:5.2KW,标定转速:3600R/MIN,制造商：重庆腾龙盛世机电有限公司；排放阶段：国二，主机结构型式：双轮驱动式；主机主传动方式：发动机到变速箱：三角皮带传动、变速箱到行走箱：三角皮带传动；主机离合器型式：张紧轮式；配套开沟器外形尺寸（长×宽×高）：1550×630×1200；配套培土器工作幅宽：30CM；配套培土器开沟深度：≥15MM。 | 600.0000 | 5.2 | 非通用类 |  | 重庆市
耕整地机械 | 耕地机械 | 微耕机 | 4kW及以上汽油机微耕机 | 重庆芸析机械制造有限公司 | 微耕机 | 1WGFQD4.0-60-1 | 工作状态外形尺寸（长×宽×高）mm:1300×640×950; 作业速度m/s:0.05～0.2; 作业小时生产率hm2/(h·m):≥0.02; 单位作业面积燃油消耗量kg/hm2:≤35; 工作幅宽mm:600; | 600.0000 |  | 非通用类 |  | 重庆市
耕整地机械 | 整地机械 | 起垄机 | 1-2m起垄机 | 重庆财耕农业机械有限公司 | 起垄机 | 1GZ-110V1 | 标定功率:4.1KW标定转速：3600r/min冷却方式：风冷燃油种类：柴油外形尺寸：1620X1200X950工作幅宽：1100mm起垄方式：合土式起垄器型式：刀片式起垄器数量：1副发动机输出转动方式：直联刀轴传动方式：齿轮传动主离合器型式：摩擦片式主离合器状态：常开 | 1000.0000 | 4.1KW | 非通用类 |  | 重庆市
动力机械 | 拖拉机 | 轮式拖拉机 | 60-70马力四轮驱动拖拉机 | 潍坊米基林农业机械有限公司 | 轮式拖拉机 | 604-H | 结构尺寸（长×宽×高mm）:4000×1850×2700（驾驶室） 4000×1780×2600（安全架）；最小使用质量（kg）:2650（安全架）、2750（驾驶室）；轴距（mm）:2050； 轮距（前轮/后轮）（mm）:1450/1400；；选装轮距（前轮/后轮）（mm）: 1250、1350、1450/1250～1560； 最小离地间隙（mm）:370（前桥放油螺栓） ;最大配重（kg）:130/60； 档位数（前进/倒退/爬行）: 12/12；变速箱型式:4 ×3×(1+1)组成式；轮胎型号（前轮）:8.3-24/14.9-30； | 18300.0000 | 44.2 | 通用类 |  | 山东省
耕整地机械 | 耕地机械 | 旋耕机 | 单轴2000-2500mm旋耕机 | 常州飞驰田农业机械有限公司 | 旋耕机 | 1GQ-200 | 型号名称：1GQ-200 型旋耕机 整机外形尺寸（长×宽×高）：960×2250×1100 mm 工作幅宽：200 cm 刀轴型式：单轴型 刀辊设计转速：202、270 r/min 刀辊总安装刀数：52 把 配套拖拉机标定功率：44.1~58.8 kW | 1900.0000 | 0 | 通用类 |  | 江苏省
耕整地机械 | 耕地机械 | 微耕机 | 2.5kW以下汽油微耕机 | 洛阳卓格哈斯机械有限公司 | 微耕机 | 1WGQ2.2-40MI2 | 结构型式：手持式；整机外形尺寸（长×宽×高）mm：1260×590×970；标定功率：2.2kW；标定转速：3600r/min；燃油种类：汽油；作业速度：0.5-0.8m/s；扶把振动：≤20m/S²；作业小时生产率：0.07～0.15hm㎡/（hm）；单位作业面积燃油消耗量：≤35kg/h㎡；工作幅宽：400mm；刀辊传动方式：直联式；扶把调整幅度（垂直方向）：0～45（º）；刀辊设计转速：253r/min；刀辊最大回转半径：120mm；刀辊总安装刀数：12；旋耕刀型式：刀盘式；主离合器型式：鼓式离合器；主离合器状态： 常开 | 300.0000 | 2.2 | 非通用类 |  | 河南省
动力机械 | 拖拉机 | 轮式拖拉机 | 80-90马力四轮驱动拖拉机 | 金世纪（江苏）智能科技有限公司 | 轮式拖拉机 | DMC804 | 1、标准配置：型式：轮式 外廓尺寸（长×宽×高）：4120×1810×2450mm（安全架） 轴距：2100mm;常用轮距：1270/1310mm;最小使用质量：2760kg；最小使用比质量：46.94kg/kw;标定功率：58.8kW 2、技术参数：功率：58.8kW 驱动方式：四轮驱动 3、发动机型号：YD4CZ80C1；标定功率：58.8kw；标定转速：2400r/ min ；气缸数：4缸；制造商：扬动股份有限公司；排放阶段：第三阶段 | 29200.0000 | 58.8 | 通用类 |  | 江苏省
田间管理机械 | 修剪机械 | 果树修剪机 | 电动果树修剪机(锂电池电压≥25V;锂电池电容容量≥4Ah;最大剪切直径≥30mm) | 重庆钰枫机械工业有限公司 | 电动剪枝机 | YF-560 | 整机背负式，锂电容量：5Ah。电池2组。最大剪切直径40mm。专用电源线，专用工具箱。 | 550.0000 | 0.3 | 非通用类 |  | 重庆市
收获机械 | 谷物收获机械 | 自走履带式谷物联合收割机（全喂入） | 4kg/s及以上自走履带式谷物联合收割机(全喂入) | 江苏沃得农业机械股份有限公司 | 履带自走全喂入式谷物联合收割机 | 4LZK-5.0FZQ | 喂入量（kg/s）：5.0；结构型式：履带自走全喂入式；喂入方式：全喂入；割台宽度（mm）：2200；配套发动机型号：常柴4G33V16（国Ⅲ排放标准）；标定功率(kW)：88.2；标定转速(r/min)：2600；整机质量（kg）：4600；外形尺寸（长×宽×高）（mm）：5810×3420×2930；割刀型式：标Ⅱ型；履带规格（节距mm×节数×宽mm）：90mm×60节×500mm（选装550mm）；履带轨距（mm）：1250；变速箱类型：液压无级变速器（HST）+机械变速箱；卸粮方式：机械自动卸粮；打（压）捆机构型式：后置横向方捆式；打（压）捆机构数量（个）：1；打（压）捆机构打结器型式：D；打（压）捆机构打结器数量：2 。 | 31300.0000 | 88.2 | 通用类 |  | 江苏省
田间管理机械 | 中耕机械 | 田园管理机 | 4kW及以上汽油机田园管理机 | 重庆渝奥农业机械有限公司 | 田园管理机 | 3TGQ-4.0A | 1型号名称:3TGQ-4.0A田园管理机;2结构型式（单轴/双轴；履带/轮式）:双轴；轮式;3外形尺寸(长×宽×高):1500×720×950;4扶把水平调整（可调/不可调）:可调;5扶把上下调整（可调/不可调）:可调;6发动机输出传动方式:直联;7主离合器型式:摩擦片式;8主离合器状态（常开/常闭）:常开;9标定（额定）功率:4.0kW;10标定（额定）转速:3600r/min;11配套开沟装置型式:刀片式;12配套开沟装置最大工作宽度:305mm;13配套培土装置型式:刀片式;14配套培土装置最大工作宽度:360mm. | 600.0000 | 4.0kw | 非通用类 |  | 重庆市
耕整地机械 | 耕地机械 | 微耕机 | 4kW及以上汽油机微耕机 | 临沂沃瑞农业机械有限公司 | 微型耕耘机 | 1WG4-80FQ-ZC | 型号名称：1WG4-80FQ-ZC 微型耕耘机；结构型式：前置式；标定功率：4.0kw；标定转速：3600r/min；起动方式：手拉式自回绳；外形尺寸(长x宽x高)：1550x700x980mm；工作状态结构质量：70kg；传动方式：齿轮传动；连接方式：直连；设计转速：r/min 慢档：90 快档：130；最大回转半径：150mm；总安装刀数：18把；旋耕刀型式：150；主离合器型式：油浸式摩擦片；耕宽：800mm；耕深：≥100mm；作业速度：0.1~0.3m/s；作业小时生产率：≥0.04hm²/(h●m)；单位作业面积燃油消耗量：≤35kg/hm²； | 600.0000 | 4.0 | 非通用类 |  | 山东省
耕整地机械 | 耕地机械 | 旋耕机 | 双轴2500mm及以上旋耕机 | 河北耕耘农业机械制造有限公司 | 双轴灭茬旋耕机 | 1GKNM-260 | 工作幅宽（mm）：2600,外形尺寸（mm）：1600*2860*1270，标定功率范围（kw）：127.3～143.5，动力输出轴转速（r/min）：760，与拖拉机连接方式：三点悬挂，结构型式：框架式，最终传动方式旋耕：中间齿轮传动，最终传动方式灭茬：中间齿轮传动，结构质量（kg）970，作业速度范围（m/s）：0.56～1.39，耕深（cm）：12-16，刀辊最大回转半径设计速度（r/min）灭茬：579旋耕：302，刀辊最大回转半径旋耕（mm）245，刀辊最大回转半径灭茬（mm）165,总安装刀数旋耕（把）72，总安装刀数灭茬（把）：144，旋耕刀型号IT245灭茬刀型号PII165. | 3500.0000 |  | 通用类 |  | 河北省
耕整地机械 | 耕地机械 | 深松机 | 6铲及以上深松机 | 河南沃正实业有限公司 | 深松机 | 1S-250 | 型号名称：1S-250型深松机；结构型式：悬挂式；振动方式：非振动式；配套动力范围：62.5～95.6（kw）；整机外形尺寸（长×宽×高）：1080×2620×1350（mm）；作业小时生产率：0.41～1.02（h㎡/h）；作业速度：2～5（km/h）；工作幅宽：250cm；铲间距：41.7cm;深松铲结构型式：凿形铲；深松铲排列方式：两行交错；深松铲数量：6个；深松深度：30～42（cm）。 | 3400.0000 | 0 | 通用类 |  | 河南省
收获机械 | 饲料作物收获机械 | 打（压）捆机 | 2.2m及以上捡拾压捆机 | 潍坊智胜农业装备科技有限公司 | 圆草捆打捆机 | 9YQ-2300A | 配套动力范围（kW）：≥73.5kW；工作状态外形尺寸（长×宽×高）3200mm×2800mm×2370mm；结构质量（kg）2800kg；捡拾器结构型式：甩刀式；压缩室宽度：1250mm；压缩室直径：1250mm；卷压滚筒转速：235r/min；卷压滚筒数量：19个；捡拾宽度：2300mm， | 30000.0000 |  | 通用类 |  | 山东省
耕整地机械 | 耕地机械 | 旋耕机 | 单轴2500mm及以上旋耕机 | 河北春耕机械制造有限公司 | 旋耕机 | 1GQNGK-250 | 结构型式：单轴框架式；耕幅：2500mm；整机外形尺寸（长×宽×高）mm：1270×2810×1100；传动型式：中间齿轮传动；配套拖拉机标定功率范围（kW）：80.8-88.2；配套拖拉机动力输出轴转速（r/min）：720/540；刀辊设计转速（r/min）：265/198；刀辊最大回转半径（mm）：245；刀辊总安装刀数：68把 | 2400.0000 | 0 | 通用类 |  | 河北省
耕整地机械 | 耕地机械 | 微耕机 | 4kW及以上汽油机微耕机 | 重庆帝勒金驰通用机械股份有限公司 | 微耕机 | 1WG5.1-105FQ-ZC | 外形尺寸（长×宽×高）：1700×1050×940MM;工作幅宽（cm）：105;结构质量（kg）：100；传动方式（发动机输出）：直联式；传动方式（刀辊）：齿轮传动；旋耕刀型号：旱地刀；总安装刀数量(把)：32；主离合器型式：摩擦片式。 型号名称：177F/P、标定功率：5.1kW、标定转速（r/min）：3600； | 600.0000 |  | 非通用类 |  | 重庆市
耕整地机械 | 耕地机械 | 旋耕机 | 单轴2500mm及以上旋耕机 | 连云港市中兴机械制造有限公司 | 旋耕机 | 1GKN-280 | 机构类型:单轴；工作幅宽（cm）：280；结构形式：框架式；外形尺寸(长×宽×高)mm：1020×3120×1160；配套动力范围（kW）：58.8～88.2；结构质量（kg）：480；传动方式：中间齿轮传动；总安装刀数量（旋耕，把）：70；旋耕刀型号：IT245 | 2400.0000 |  | 通用类 |  | 江苏省
动力机械 | 拖拉机 | 轮式拖拉机 | 180-200马力四轮驱动拖拉机 | 山东渊博农业装备有限公司 | 轮式拖拉机 | YB1804 | 外廓尺寸（长×宽×高mm）:双轮：5150×3240×3000（空滤器） 单轮：5150×2580×3000（空滤器）；最小使用质量:5575（单轮）、6080（双轮）；配套动力（kW）:132.4；型式:四轮驱动；轴距（mm）:2560； 轮距（前轮/后轮）（mm）:1950、2070/1750～1996（单轮）、2230（双轮） ； 最小离地间隙（mm）:460（前桥底部）； 标准配重（kg）:520/400（单轮）、520/0（双轮）； 档位数（前进/倒退/爬行）:16/8/0；变速箱型式:4×(2+1)×2 ；轮胎型号（前轮/后轮）:14.9-26/18.4-38。液压悬挂系统型式:分置式。 | 97300.0000 | 132.4kW | 通用类 |  | 山东省
动力机械 | 拖拉机 | 轮式拖拉机 | 140-160马力四轮驱动拖拉机 | 山东渊博农业装备有限公司 | 轮式拖拉机 | YB1504-1 | 外廓尺寸（长×宽×高mm）:4920×2140×2945(空滤器)；最小使用质量:4500；配套动力（kW）:110.3；型式:四轮驱动；轴距（mm）:2520； 轮距（前轮/后轮）（mm）:1500、1600、1700/1500-1900； 最小离地间隙（mm）:400（前驱动桥）； 标准配重（kg）:240/340； 档位数（前进/倒退/爬行）:16/8/0；变速箱型式:4x(2+1)×2；轮胎型号（前轮/后轮）:12.4-24/16.9-34。液压悬挂系统型式:分置式。 | 66700.0000 | 110.3 | 通用类 |  | 山东省
收获后处理机械 | 干燥机械 | 谷物烘干机 | 批处理量10-20t循环式谷物烘干机 | 扬州天扬粮油机械制造有限公司 | 通用型谷物干燥机 | TKD-1200 | 批处理量12T，循环式 | 29500.0000 | 7.9 | 通用类 |  | 江苏省
动力机械 | 拖拉机 | 轮式拖拉机 | 40-50马力四轮驱动拖拉机 | 江苏悦达智能农业装备有限公司 | 轮式拖拉机 | YBX404D | 发动机功率29.4千瓦；国三排放；外廓尺寸(长×宽×高)mm：3185×1250×2120；园艺用途四轮驱动拖拉机；前进8个挡倒退2个挡；直联式干式单作用/双作用,液压转向；动力输出轴后置非独立式, | 13300.0000 | 29.4 | 通用类 |  | 江苏省
耕整地机械 | 耕地机械 | 铧式犁 | 单体幅宽35cm及以上,3-4铧铧式犁 | 河南金大川机械有限公司 | 液压翻转犁 | 1LF-440 | 外形尺寸（长×宽×高）：4620×2095×1800mm 单体工作幅宽：400mm 液压式、全翻转式 铧体个数：4（左右各2个） | 2400.0000 |  | 通用类 |  | 河南省
耕整地机械 | 耕地机械 | 微耕机 | 4kW及以上汽油机微耕机 | 重庆维铭机械制造有限公司 | 微耕机 | 1WGQZ4.0-96 | 型号为1WGQZ4.0-96微耕机，配套发动机标定功率：4.0kw，标定转速：3600r/min，外形尺寸：1630*970*960mm，刀辊传动方式：齿轮传动，发动机输出方式：直联，旋耕刀型式：旱地刀，总安装刀数：24把，工作幅宽：960mm，主离合器型式：牙嵌式，主离合器状态：常开。 | 600.0000 | 4.0 | 非通用类 |  | 重庆市
耕整地机械 | 耕地机械 | 微耕机 | 4kW及以上柴油机微耕机 | 重庆垠泽机械制造有限公司 | 微耕机 | 1WGCZ4.05-105 | 结构形式 ：手持式；标定功率：4.05KW；转速：3600r/min；配套发动机启动方式：手拉启动；配套发动机燃油种类：柴油；外形尺寸：1580×1060×1000；作业速度m/s：0.1~0.3；扶把震动m/s2：≤50；作业小时生产率hm²/（h•m）:≥0.04；单位作业面积燃油消耗量kg/hm²：≤30；工作宽幅：1050；发动机传输方式：直联；刀辊转动方式：齿轮传动；扶把调整幅度（水平方向0°；垂直方向90°）；刀辊（转速r/min：快档120；慢档93；最大回转半径：180mm；总安装刀数：24）；旋耕刀型式：旱地刀；主离合器形式：摩擦片式；主离合器状态：常开 | 1100.0000 |  | 非通用类 |  | 重庆市
田间管理机械 | 植保机械 | 喷杆喷雾机 | 50-100马力自走式喷杆式喷雾机 | 山东中润顺泰机械科技有限公司 | 自走式喷杆喷雾机 | 3WPZ-700C | 功率50马力；形式：自走式，四轮驱动、四轮转向，离地间隙1000mm，药箱容积700L，喷杆长度10870mm | 17000.0000 | 36.8 | 通用类 |  | 山东省
田间管理机械 | 植保机械 | 喷杆喷雾机 | 100马力及以上自走式喷杆式喷雾机 | 山东中润顺泰机械科技有限公司 | 喷杆式喷雾机 | 3WPZ-1500A型自走式喷杆喷雾机 | 功率101马力；形式：自走式，四轮驱动、四轮转向，离地间隙1050mm，药箱容积1500L，喷杆长度18100mm | 26300.0000 | 74 | 通用类 |  | 山东省
耕整地机械 | 耕地机械 | 微耕机 | 4kW及以上汽油机微耕机 | 重庆豪耕工贸有限公司 | 微耕机 | 1WG4.0-70FQ-ZC | 型号名称：1WG4.0-70FQ-ZC；发动机标定功率：4.0（kW）；发动机标定转速：3600（r/min）；发动机起动方式：手拉绳式启动；燃油种类：汽油；工作状态外形尺寸（长×宽×高）：1410×710×940（mm）；作业速度：0.05～0.2(m/s)；作业小时生产率：≥0.02（h㎡/（h·m））；单位作业面积燃油消耗量：≤40（kg/h㎡）；工作幅宽：700（mm）；传动方式发动机输出：直联；传动方式刀辊：齿轮传动；扶把调整幅度水平方向：115°，扶把调整幅度垂直方向：23°。刀辊转速：快档：210（r/min）；刀辊最大回转半径：180（mm）；总安装倒数：18；耕刀型号：旱地刀；主离合器型式：摩擦片式；主离合器状态：常开。 | 600.0000 | 4.0 | 非通用类 |  | 重庆市
耕整地机械 | 耕地机械 | 微耕机 | 4kW及以上汽油机微耕机 | 威马农机股份有限公司 | 微耕机 | 1WG5.1-110FQ-ZC | 配套发动机标定功率：5.1kW；标定转速(r/min):3600；外形尺寸(长X宽X高)mm:1750X1100X900;工作幅宽(cm):110;结构质量:98kg；传动方式：齿轮传动；连接方式：直联；;旋耕刀型号:旱地刀;总安装刀数量(把):32;主离合器型式:摩擦片式;燃油种类:汽油 | 600.0000 | 5.1 | 非通用类 |  | 重庆市
耕整地机械 | 耕地机械 | 微耕机 | 4kW及以上汽油机微耕机 | 重庆祥悦机械制造有限公司 | 微耕机 | 1WG4.0-95FQ-ZC | 结构型式：手持式；配套发动机标定功率kW:4.0、标定转速r/min:3600；启动方式:手拉起动；配套发动机燃油种类:汽油；整机外形尺寸（长×宽×高）mm:1580×960×970；作业速度m/s:0.1～0.3；作业小时生产率hm2/（h·m）:≥0.04；扶把振动：≤50；单位作业面积燃油消耗量kg/hm2:≤35；工作幅宽mm：950；发动机输出传动方式：直联式；刀辊传动方式：齿轮传动；扶把调整幅度水平方向（゜）：0；扶把调整幅度垂直方向（゜）：120；刀辊设计转速r/min：快档：140，慢档100；刀辊最大回转半径mm：180；刀辊总安装刀数：24把；旋耕刀型号：旱地刀；主离合器型式：摩擦片式；主离合器状态：常开。 | 600.0000 | 4.0 | 非通用类 |  | 重庆市
收获机械 | 谷物收获机械 | 自走履带式谷物联合收割机（全喂入） | 2.1-3kg/s自走履带式谷物联合收割机(全喂入),包含3-4kg/s自走履带式水稻联合收割机(全喂入) | 德阳市川收农业机械制造有限公司 | 全喂入履带联合收割机 | 4LZ-2.2 | 结构型式：全喂入；喂入量：2.2kg/s；外形尺寸（工作状态，长×宽×高)mm：3970×1900×2650；结构质量（kg）：1600；割台宽度（全喂入）：1600mm；割刀型式 ：V型往复式；拨禾轮型式：偏心拨齿式；脱粒机构布置方式（全喂入）：横置式；凹板筛型式：栅格式；复脱器型式：/；变速箱类型：机械变速；驱动方式：/；制动器型式：摩擦片式；驱动桥型式：机械驱动；驾驶室类型：无；茎干切碎器型式：/；位置：/；幅宽：/。卸粮方式：机械；轮胎规格 ：/；履带规格（节距mm×节数×宽mm）：90×46×350；履带轨距（mm）：970；配套动力型号：4TE50K；制造商：山东华源莱动内燃机有限公司；标定功率(kW)：36.8；标定转速（r/min）：2400；排放标准：第三阶段。机具品目：自走履带式谷物联合收割机（全喂入） | 20500.0000 | 36.8kw | 通用类 |  | 四川省
田间管理机械 | 植保机械 | 喷杆喷雾机 | 100马力及以上自走式喷杆式喷雾机 | 青州市绿森农业装备有限公司 | 喷杆式喷雾机 | 3WPZ-3600A型自走式喷杆喷雾机 | 功率：74KW；型式：自走式，四轮驱动、四轮转向；离地间隙：1050mm；药箱容积：3600L；喷杆长度：20500mm；外形尺寸（长*宽*高）：6500×3300×3200；喷雾工作压力：0.3-0.5MPa；配套动力名称、结构型式：四缸、直列、水冷四冲程柴油机；配套动力标定功率/转速：74KW/2400(r/min)；配套泵型式：隔膜泵；配套泵工作压力：2.5MPa；配套泵流量：280L/min；驱动方式/转向方式：四轮驱动、四轮转向；排放阶段：国3； | 26300.0000 | 74 | 通用类 |  | 山东省
动力机械 | 拖拉机 | 轮式拖拉机 | 100-120马力四轮驱动拖拉机 | 江苏悦达智能农业装备有限公司 | 轮式拖拉机 | YN1004 | 发动机功率：73.5千瓦；国三排放；四轮驱动；4*4*(1+1)组成式变速箱；整机最小使用质量：3900kg；整机外廓尺寸(长×宽×高)mm4438*2140*2890；液压转向；动力输出轴独立式 | 33800.0000 | 73.5 | 通用类 |  | 江苏省
动力机械 | 拖拉机 | 轮式拖拉机 | 120-140马力四轮驱动拖拉机 | 洛阳天宇机械制造有限公司 | 轮式拖拉机 | 格朗斯-1204-1 | 外廓尺寸(长×宽×高)（mm）：4070×1850×2720(至空滤器顶)；功率：120马力；驱动方式：四轮驱动；最小使用质量（kg）：3445 | 46500.0000 | 88.2 | 通用类 |  | 河南省
耕整地机械 | 耕地机械 | 微耕机 | 4kW及以上柴油机微耕机 | 重庆宏美科技有限公司 | 微耕机 | 1WGCZ4.1-105 | 外形尺寸（长*宽*高）mm：1700*1060*1020；工作幅宽（cm）1050；传动方式（发动机输出）：直联；传动方式（刀辊）：齿轮传动；旋耕刀型号：旱地刀；总安装刀数量（把）：32；主离合器型式：摩擦片式。 配套发动机型号名称：KAGS350柴油机，配套发动机标定功率（kw）：4.1，标定转速（r/min)：3600；排放阶段：第三阶段。 | 1100.0000 |  | 非通用类 |  | 重庆市
耕整地机械 | 耕地机械 | 微耕机 | 4kW及以上汽油机微耕机 | 重庆宏美科技有限公司 | 微耕机 | 1WGQZ4.0-68 | 整机外形尺寸：1550*690*1050mm， 工作幅宽：680mm，配套动力型号：HM170F/P汽油机, 发动机标定功率：4.02kW;发动机标定转速：3600r/min；生产厂家：重庆宏美科技有限公司。发动机输出传动方式：直联；刀锟传动方式：齿轮传动；旋耕刀型式：旱地刀；主离合器型式：摩擦片式。 | 600.0000 |  | 非通用类 |  | 重庆市
收获机械 | 茎秆收集处理机械 | 秸秆粉碎还田机 | 1.5-2m秸秆粉碎还田机 | 河北耕耘农业机械制造有限公司 | 秸秆粉碎还田机 | 1JHY-172 | 工作幅宽（cm）：172，外形尺寸（mm)1400*1970*1050，配套动力范围（kW）：58.8～66.2，配套动力输出轴转速（r/min）：720，与配套拖拉机连接方式：三点悬挂，作业小时生产率（hm2/h）：0.51～0.86，作业速度（km/h）：3～5，刀轴总成传动方式：侧边皮带传动，刀轴总成设计转速r/min）：2160，刀轴最大回转半径（mm)：260，刀轴总成刀片型式：甩刀式，刀轴总成总安装刀数(把）：48 | 1900.0000 |  | 通用类 |  | 河北省
耕整地机械 | 耕地机械 | 微耕机 | 4kW及以上柴油机微耕机 | 贵州金豪杰农业机械有限公司 | 微耕机 | 1WG4.0-95FC-ZC | 配套发动机4.1KW转速3600转，刀具最大回转半径180mm,最大耕宽950mm，耕深≥100mm，作业速度0.1~0.3m/s，作业小时生产率≥0.04hm2/（h·m），单位作业面积燃油消耗量≤30. | 1100.0000 | 4.1KW | 非通用类 |  | 贵州省
畜牧机械 | 饲料（草）加工机械设备 | 饲料制备（搅拌）机 | 4-9m³饲料全混合日粮制备机 | 泰安意美特机械有限公司 | 全混合日粮制备机 | 9JQL-8 | 型号名称9JQL-8型全混合日粮制备机；型式，牵引立式；称重系统最大称重，12300kg；搅拌仓容积，8立方；搅拌仓仓体外形尺寸（长×宽×高），3003mm×2184mm×1900mm；配套动力型式，拖拉机；配套动力功率范围56KW-67KW；配套动力转速540r/min；主搅龙数量，1个；轮胎规格10.0/75；轮距，1670mm | 7500.0000 |  | 非通用类 |  | 山东省
动力机械 | 拖拉机 | 轮式拖拉机 | 200马力及以上四轮驱动拖拉机 | 山东润达农业装备有限公司 | 轮式拖拉机 | RD2104-B | 标定功率：154.4kW；驱动型式：四轮驱动；外廓尺寸mm(长×宽×高)：5330×2300×3050（至空滤器顶、单轮）;5330×3350×3050（至空滤器顶、双轮）；轴距：2750mm；最小使用质量：6400kg（单轮）；7000kg（双轮）；挡位数(前进/倒退) ：16/8 | 129600.0000 | 154.4 | 通用类 |  | 山东省
耕整地机械 | 耕地机械 | 微耕机 | 4kW及以上汽油机微耕机 | 重庆华田浩犁机械有限责任公司 | 微耕机 | 1WG5.5-135FQ-ZC | 主离合器型式:摩擦片式（常开）;耕宽:1350mm;耕深:≥100mm;作业速度:0.1～0.3m/s;作业小时生产率:≥0.04hm2/(h·m);单位作业面积燃油消耗量:≤35kg/hm2;规格型号:1WG5.5-135FQ-ZC;结构型式:手持式;配套发动机生产企业:重庆华伟联龙科技有限公司;配套发动机型号名称:177F/P汽油发动机;配套发动机结构型式:单缸四冲程OHV、汽缸中心斜置25°;配套发动机标定功率:5.5kW;配套发动机标定转速:3600r/min;配套发动机起动方式:回复式手拉起动;外形尺寸（长×宽×高）:1650mm×1360mm×1040mm;结构质量:97kg;传动方式:齿轮传动;连接方式:直联式;扶把水平方向调整幅度:0°;扶把垂直方向调整幅度:90°;刀辊转速:快档：140r/min；慢档：80r/min;刀辊最大回转半径:180mm;刀辊总安装刀数:38把;旋耕刀型号:旱地刀;主离合器型式:摩擦片式（常开）;耕宽:1350mm;耕深:≥100mm;作业速度:0.1～0.3m/s;作业小时生产率:≥0.04hm2/(h·m);单位作业面积燃油消耗量:≤35kg/hm2。 | 600.0000 | 5.5kW | 非通用类 |  | 重庆市
收获后处理机械 | 干燥机械 | 谷物烘干机 | 处理量100t/d及以上连续式谷物烘干机 | 铁岭市清河区金锋干燥设备有限公司 | 粮食干燥机 | SNH-15 | 结构尺寸(㎜):3000×3500×20600;整机质量(kg):32000;结构型式:固定式;处理量(t/h):15;装机容积(m3):150;电机总功率(kW):143.25;热风机型号:Y4-73№10D、Y4-73№09D;热风炉型号:RFL4.2-360;燃烧机型式:机烧热风炉;燃烧机点火方式:采用人工方式,点燃秸秆类农作物进而使煤炭燃烧,使机具运行;燃料:秸秆类农作物、煤炭；处理方式:连续式;结构形式:固定式;连续式处理量(t/d):360 | 116200.0000 | 143.25 | 通用类 |  | 辽宁省
动力机械 | 拖拉机 | 轮式拖拉机 | 70-80马力四轮驱动拖拉机 | 江苏沃得农业机械股份有限公司 | 轮式拖拉机 | WD704A | 标定功率(kW)：51.5；驱动方式：四轮驱动；配套发动机型号：常柴4G33TC（国Ⅲ排放标准）；标定转速(r/min)：2300；外廓尺寸（长×宽×高）（mm）：3940×1810×2615（至安全架顶）/2635（至驾驶室顶）；轴距或履带接地长（mm）：2012；最小使用质量(kg)：2540（带安全架）/2660（带驾驶室）；发动机与主离合器联接方式：直联；变速箱（器）型式：机械平面组成式；轮胎型号（前轮/后轮）：8.3-24/14.9-30。 | 24300.0000 | 51.5 | 通用类 |  | 江苏省
耕整地机械 | 耕地机械 | 微耕机 | 4kW及以上柴油机微耕机 | 重庆合盛工业有限公司 | 微耕机 | 1WG4.05-95FC-ZC | 型号名称：1WG4.05-95FC-ZC微耕机 结构型式：手持式 配套发动机标定功率：4.05KW 配套发动机标定转速：3600r/min 配套发动机起动方式：手拉起动 配套发动机燃油种类：柴油 (国三) 整机外形尺寸（长×宽×高）：1550×970×950mm 作业速度：0.1～0.3m/s 扶把振动：≤50m/s2 工作幅宽：950mm 发动机输出传动方式：直联 | 1100.0000 | 4.05 | 非通用类 |  | 重庆市
耕整地机械 | 耕地机械 | 旋耕机 | 单轴2000-2500mm旋耕机 | 四川川龙拖拉机制造有限公司 | 旋耕机 | 1GKN-200 | 外形尺寸(长×宽×高):1010×2240×1160mm,配套拖拉机标定功率:40.4-51.5lkW,配套拖拉机动力输出轴转速:540/760r/min,传动方式:中间传动,工作幅宽:200cm,耕深:≥12cm,刀辊设计转速:快235慢165r/min,刀辊最大回转半径:245mm,总安装刀数:58把,旋耕刀型号:IT245. | 1900.0000 |  | 通用类 |  | 四川省
动力机械 | 拖拉机 | 轮式拖拉机 | 50-60马力四轮驱动拖拉机 | 山东山拖凯泰农业装备有限公司 | 轮式拖拉机 | 554-E | 型式：轮式；机架型式：无架；用途：一般用途；外廓尺寸(长×宽×高及部位):3625×1630×2400（安全架顶部）MM；驱动型式: 四驱；功率: 55马力；轴距:1935 MM；最小离地间隙及部位：300 mm（前桥底部）；轮距（前轮/后轮）：1295、1375/1150～1430mm；最小使用质量:1898 KG；标准配重质量(前/后)：64/92 KG；最小使用比质量（kg/kw）：46.9；档位数(前进/倒退): 8/2；变速箱型式:机械平面组成式；主变速档位数：4+1；副变速档位数：2；翻倾防护装置（驾驶室或安全框架）: 型号KT1204A.46B.010，安全框架；轮胎型号（前轮/后轮）：7.50-16/12.4-28，选装件轮胎型号（前轮/后轮）6.50-16、6.00-16/12.4-24、11.2-24、11.2-20 | 17000.0000 | 40.5 | 通用类 |  | 山东省
耕整地机械 | 耕地机械 | 铧式犁 | 单体幅宽35cm以下,5铧及以上铧式犁 | 江苏沃得高新农业装备有限公司 | 液压翻转犁 | 1LFY-530 | 单体幅宽：30cm；铧体个数：10个；结构型式：悬挂式；翻转机构型式：液压式、全翻转式；工作状态外形尺寸（长×宽×高）（mm）：3480×1510×1850；配套拖拉机票定功率（kW）:47.8-66.2；总工作幅宽（mm）：1500；犁体纵向距离（mm）：650；梨轮类型：限深轮；犁轮数量（个）：2。 | 2500.0000 |  | 通用类 |  | 江苏省
动力机械 | 拖拉机 | 轮式拖拉机 | 200马力及以上四轮驱动拖拉机 | 江苏沃得高新农业装备有限公司 | 轮式拖拉机 | WG2404 | 标定功率：240马力（176.5kW）；驱动方式：四轮驱动；配套发动机型号：一拖LR6M3LR22/1765（国Ⅲ排放标准）；标定转速(r/min)：2200；外廓尺寸（长×宽×高）（mm）：5510×2665（后轮单胎）/3600（后轮双胎）×3140（至驾驶室顶）；轴距或履带接地长（mm）：2860；最小使用质量(kg)：7250（后轮单胎）/7550（后轮双胎）；发动机与主离合器联接方式：直联；变速箱（器）型式：机械平面组成式；轮胎型号（前轮/后轮）：（460/85R30）/（650/70R42）（单胎）、16.9-28/20.8-38（双胎）。 | 129600.0000 | 176.5 | 通用类 |  | 江苏省
动力机械 | 拖拉机 | 轮式拖拉机 | 90-100马力四轮驱动拖拉机 | 洛阳丰收芬美得农业机械装备有限公司 | 轮式拖拉机 | 904 | 发动机标定功率（kW）：66.2；驱动方式：四轮驱动；外廓尺寸（长×宽×高及部位）（mm）：3940×1810×2800（安全架顶部），3940×1810×2700（驾驶室顶部）；轴距（mm）：2020；最小使用质量（kg）：2700（安全架），2900（驾驶室）；排放阶段：国三 | 33800.0000 | 66.2 | 通用类 |  | 河南省
动力机械 | 拖拉机 | 轮式拖拉机 | 200马力及以上四轮驱动拖拉机 | 雷沃重工股份有限公司 | 轮式拖拉机 | MG2004 | 驱动方式：四轮驱动；功率（kw）：147kW；外廓尺寸(长×宽×高及部位) mm ：5300×2400×3100（空滤器顶部）；轴距或履带接地长mm：2730 ；常用轮距(前轮/后轮)或轨距 mm：1870/1950；轮距(前轮/后轮)或轨距 mm：1700、1720、1820、1870、2000、 2100、2130/1720～1970 ；最小使用质量 ：6400 kg；轮胎型号(前轮/后轮) ：16.9-28/20.8-38 ；动力输出轴标准转速 （r/min）：760/850 ； | 129600.0000 | 147kW | 通用类 |  | 山东省
动力机械 | 拖拉机 | 轮式拖拉机 | 70-80马力四轮驱动拖拉机 | 潍坊泰山拖拉机有限公司 | 轮式拖拉机 | TT704 | 驱动型式：四轮驱动；外廓尺寸(长x宽x高及部位)(mm）：3630×1550×2370(安全框架顶)，3630×1550×2570（简易驾驶室顶部）；最小使用质量(kg)：1962（安全架），2010（驾驶室）；功率(kW)：51.5；最小使用比质量(kg/kW)：38.10（安全架），39.03（驾驶室）；PTO转速(r/min)：540/720； | 24300.0000 | 51.5 | 通用类 |  | 山东省
动力机械 | 拖拉机 | 轮式拖拉机 | 50-60马力四轮驱动拖拉机 | 第一拖拉机股份有限公司 | 轮式拖拉机 | ME554-N | 功率：40.5kW/55马力；驱动形式：四轮驱动 | 17000.0000 | 40.5kW | 通用类 |  | 河南省
耕整地机械 | 耕地机械 | 微耕机 | 2.5kW以下汽油微耕机 | 永康市龙帮机械有限公司 | 微耕机 | 1WGQ2.2-40 | 配套发动机功率：2.2KW； 外形尺寸：1250×540×870mm，传动方式：齿轮传动，耕宽：400mm；旋耕刀型号：旱地耕刀;主离合器型式：离心式；主离合器状态：常开。 | 300.0000 | 2.2 | 非通用类 |  | 浙江省
耕整地机械 | 耕地机械 | 微耕机 | 4kW及以上汽油机微耕机 | 四川艾马仕科技有限公司 | 微耕机 | 1WG-4.2Q-C | 型号名称：1P75F/P，标定功率4.2kW,标定转速:3600 r/min,起动方式：手拉反冲式，燃油种类：汽油，外形尺寸（长×宽×高）1400mm×950mm×950mm,作业速度：0.1-0.3m/s，作业小时生产率：0.03∽0.06 hm²/(h·m)，燃油消耗量≤36kg/ hm²。工作幅宽:950mm，传动方式：直联，传动刀辊：齿轮，刀辊最大回转半径：150mm，总安装刀数：24把、旋耕刀型号：旱地刀、主离合型式：常开摩擦鼓式，主离合状态：常开式 | 600.0000 | 4.2 | 非通用类 |  | 四川省
耕整地机械 | 耕地机械 | 微耕机 | 4kW及以上汽油机微耕机 | 重庆冠虎科技有限公司 | 微耕机 | 1WG4.2-100FQ-ZC | 配套动力标定功率：4.2kW,汽油机；配套动力标定转速：3600r/min；外形尺寸（长×宽×高）：1600mm×1010mm×960mm；工作幅度：1000mm；结构质量：70kg；传动方式（发动机输出）：直联式；传动方式（刀辊）：齿轮传动；旋耕刀型号：旱地刀；总安装刀数量：24把；主离合器形式：摩擦片式 | 600.0000 |  | 非通用类 |  | 重庆市
耕整地机械 | 耕地机械 | 微耕机 | 4kW及以上汽油机微耕机 | 重庆浴火机械有限公司 | 微耕机 | 1WG4.0-80FQ-ZC | 结构型式：手持式；配套发动机标定功率kW：4.0；配套发动机标定转速r/min：3600；配套发动机起动方式：手拉起动；配套发动机燃油种类：汽油；整机外形尺寸（长×宽×高）mm：1500×810×845；作业速度m/s：0.1～0.3；工作幅宽mm：800；发动机输出传动方式：直联；刀辊传动方式：齿轮传动；刀辊总安装刀数：18；旋耕刀型式：旱地刀；主离合器型式：摩擦片式；主离合器状态：常开； | 600.0000 | 4.0 | 非通用类 |  | 重庆市
耕整地机械 | 耕地机械 | 微耕机 | 4kW及以上柴油机微耕机 | 无锡本铁动力科技有限公司 | 微型耕耘机 | 1WG6.3-135FC-TL92 | 1WG6.3-135FC-TL92型微型耕耘机 KD192FW型柴油机 常州科普动力机械有限公司 标定功率：6.3KW 标定转速：3600r/min | 1100.0000 | 6.3 | 非通用类 |  | 江苏省
收获机械 | 饲料作物收获机械 | 打（压）捆机 | 4kW及以上圆捆压捆机 | 宁津隆康农业机械有限公司 | 圆草捆打捆包膜一体机 | 9YDB-0.5 | 号名称 / 9YDB-0.5型圆草捆打捆包膜一体机, 挂接方式 / 固定式 ,膜架数量 个 1, 喂入口宽度 mm 520, 卷压滚筒（辊杠）数量 个 30 ,配套动力型式 / 电动机 ,配套动力范围 kW 5.5+0.55, 适用草捆直径范围 mm 550, 适用草捆长度范围 mm 520. | 7000.0000 | 6.05kw | 通用类 |  | 山东省
畜牧机械 | 饲料（草）加工机械设备 | 饲料混合机 | 立式混合机 | 郑州嵩威机械制造有限公司 | 饲料混合机 | 9HL-2000 | 结构型式：立式单轴螺旋，配套动力：5.5kw，混合室容积：4.7m³ | 1100.0000 |  | 非通用类 |  | 河南省
收获机械 | 饲料作物收获机械 | 打（压）捆机 | 15kW及以上方捆压捆机 | 西安新天地草业股份有限公司 | 方草捆压捆机 | 9YFZ-5 | 1喂入口宽度：685mm； 2 打捆活塞速度：0.97行程/min； 3 打结器类型：手工打结； 4 工作状态外形尺寸（长×宽×高）2900×3000×2300； 5 配套动力15KW | 10000.0000 | 15 | 通用类 |  | 陕西省
其他机械 | 其他机械 | 畜禽粪便发酵处理机 | 盛料容器容积≥10m3罐式畜禽粪便发酵处理机 | 山东菏泽三仪生物工程有限公司 | 有机废弃物智能罐式发酵设备 | 11FFG-120 | 结构型式：罐式；盛料容积：120 m³；配套动力总功率：56.85 kW；处理周期：7~14 d | 49000.0000 |  | 非通用类 |  | 山东省
其他机械 | 其他机械 | 果园轨道运输机 | 运输装载设备 | 台州昊隆农业机械有限公司 | 单轨运输机 | 7ZDGS-220A | 主机，含动力、货物载运装置。行走方式：自走式；动力：锂电池驱动或汽油机驱动，最大爬坡能力45°，装载能力220kg，运行速度≥0.4m/s；有手动和紧急制动装置，制动距离≤1m。与果园运输轨道配套购置。安全制动保护装置；机具安装到位 | 5000.0000 |  | 非通用类 |  | 浙江省
其他机械 | 其他机械 | 果园轨道运输机 | 运输装载设备 | 浙江大井机械有限公司 | 自走式果园轨道运输机 | 7ZDGS-220 | 1、 型号名称：7ZDGS-220 2、 驱动型式：自走式 3、 结构型式：单轨双向 4、 配套动力额定（标定）功率：3.8kW 5、 配套动力额定（标定）转速：3600r/min 6、 整机质量（牵引式为载物货厢质量）：165kg 7、 额定装载质量：220 kg 8、 最大爬坡度：45° 9、 载物货箱内侧尺寸（长×宽×高）：2010*550*770mm 10、 轨道型式：齿条式 11、 轨道材料型号：Q235（镀锌）碳素结构钢 12、 轨道壁厚：2.2mm 13、 轨道长度：根据客户要求 | 5000.0000 | 3.8kW | 非通用类 |  | 浙江省
动力机械 | 拖拉机 | 轮式拖拉机 | 200马力及以上四轮驱动拖拉机 | 山东隆泰重工有限公司 | 轮式拖拉机 | LC2104 | 外廓尺寸： 5000×2310×3030（空滤器顶）；驱动型式：四轮驱动；配套功率： 155kW; 发动机型号及制造商：SC7H210G3,上海柴油机股份有限公司；排放标准：第三阶段。轴距：2640; 最小使用质量： 6310; 配重： 200/240; 档位数：16/8；是否有驾驶室或安全架： 简易驾驶室。 | 129600.0000 | 155 | 通用类 |  | 山东省
耕整地机械 | 耕地机械 | 微耕机 | 4kW及以上柴油机微耕机 | 重庆华田浩犁机械有限责任公司 | 微耕机 | 1WGCZ4.05-100 | 型号名称：1WGCZ4.05-100微耕机，发动机生产厂家：无锡华源凯马发动机有限公司，配套发动机型号名称：KM173FAD柴油机结构型式：手持式，配套发动机标定功率：4.05kW，配套发动机标定转速：3600r/min，配套发动机起动方式：手拉起动，配套发动机燃油种类：柴油，整机外形尺寸（长×宽×高）：1500mm×1010mm×950mm，作业速度：0.1～0.3m/s，扶把振动：≤50m/s2，作业小时生产率：≥0.04hm2/(h·m)，单位作业面积燃油消耗量：≤30kg/hm2，工作幅宽：1000mm，发动机输出传动方式：直联，刀辊传动方式：齿轮传动，扶把调整幅度（水平方向）：0º，扶把调整幅度（垂直方向）：200º，刀辊设计转速：快档：130r/min；慢档：95r/min，刀辊最大回转半径：175mm，刀辊总安装刀数：32把，旋耕刀型式：旱地刀，主离合器型式：摩擦片式，主离合器状态：常开。 | 1100.0000 | 4.05kW | 非通用类 |  | 重庆市
收获后处理机械 | 干燥机械 | 谷物烘干机 | 处理量100t/d及以上连续式谷物烘干机 | 南阳奥科耒科技有限公司 | 连续式粮食烘干机 | 5H-100 | 产品型号名称:5H-100型连续式粮食烘干机;结构型式:连续式;干燥方式:直接加热;外形尺寸(长×宽×高)(mm):2400×2400×10850;处理量(t/d):100;干燥能力(t-%/h):≥21;降水幅度(%):5.72;缓苏段数量/每段高度(个/mm):5/300;干燥段数量/每段高度(个/mm):5/800;干燥机净容积(m3):41;冷却段高度(mm):1880;热风机电机功率(kW):22;冷却风机电机功率(kW):5.5;排粮电机功率(kW):0.75. | 116200.0000 |  | 通用类 |  | 河南省
耕整地机械 | 耕地机械 | 微耕机 | 4kW及以上柴油机微耕机 | 重庆市美琪工业制造有限公司 | 微耕机 | 1WG4.1-105FC-ZC | 结构形式：手持式；燃油种类：柴油（国Ⅲ）；标定功率：4.1kw；整机外形尺寸（长*宽*高）：1730mm*1060mm1050mm；作业速度：0.1～0.3；作业小时生产率：≥0.04HM2/(H·M）;发动机输出传动方式：直联；传动方式：齿轮传动；总安装刀数：32把；旋耕刀型式：旱地刀；离合器型式：摩擦片式。 | 1100.0000 |  | 非通用类 |  | 重庆市
动力机械 | 拖拉机 | 轮式拖拉机 | 90-100马力四轮驱动拖拉机 | 潍坊市盛尔特机械科技有限公司 | 轮式拖拉机 | B904-1 | 标定功率：66.2KW；驱动方式：四轮驱动； | 33800.0000 | 66.2 | 通用类 |  | 山东省
耕整地机械 | 耕地机械 | 旋耕机 | 双轴2000-2500mm旋耕机 | 河北利宏农业机械制造有限公司 | 双轴灭茬旋耕机 | 1GKNM-230 | 外形尺寸（长×宽×高mm）：1510×2550×1290；配套拖拉机标定功率范围（kw）：88.2-110.3；工作幅宽：2300mm；旋耕设计转速：307r/min；灭茬设计转速：566r/min；旋耕刀总安装刀数：64把；灭茬刀总安装刀数：120把 | 3200.0000 | 0 | 通用类 |  | 河北省
畜牧机械 | 饲料（草）加工机械设备 | 饲料（草）粉碎机 | 400-550mm饲料粉碎机 | 洛阳四达农机有限公司 | 饲料粉碎机 | 9FQ-45B | 外形尺寸（长*宽*高）(mm)：1488*943*1341； 整机质量：130kg；配套动力：11-15kW；转子直径：450mm；主轴转速：3300r∕min | 650.0000 |  | 非通用类 |  | 河南省
收获后处理机械 | 干燥机械 | 谷物烘干机 | 批处理量30t及以上循环式谷物烘干机 | 安徽谷丰机械科技有限公司 | 批式循环谷物干燥机 | 5HXG-32Y | 处理方式：循环式；批处理量：32t；结构形式：固定式。 | 69900.0000 |  | 通用类 |  | 安徽省
田间管理机械 | 中耕机械 | 田园管理机 | 4kW及以上汽油机田园管理机 | 临沂沃瑞农业机械有限公司 | 田园管理机 | 3TGQ-4 | 型号名称：3TGQ-4型田园管理机；结构型式：单轴；轮式；外形尺寸：1380x870x880mm；扶把水平调整：不可调；扶把上下调整：可调；发动机输出转动方式：齿轮转动；主离合器型式：自动离合式；主离合器状态：常开；标定（额定）功率：4.0KW；标定（额定）转速：3600r/min；配套锄草装置型式：锄草轮；配套锄草装置最大工作宽度：700mm；配套起垄装置型式：绞龙+仿型器；配套起垄装置起垄数量：1；配套起垄装置最大起垄高度250mm； | 600.0000 | 4.0 | 非通用类 |  | 山东省
耕整地机械 | 耕地机械 | 旋耕机 | 单轴2000-2500mm旋耕机 | 连云港市中兴机械制造有限公司 | 旋耕机 | 1GKN-200 | 机构类型:单轴；工作幅宽（cm）：200；结构形式：框架式；外形尺寸(长×宽×高)mm：1020×2300×1160；配套动力范围（kW）：40.4～47.8；结构质量（kg）：420；传动方式：中间齿轮传动；总安装刀数量（旋耕，把）：58；旋耕刀型号：IT245 | 1900.0000 |  | 通用类 |  | 江苏省
动力机械 | 拖拉机 | 轮式拖拉机 | 50-60马力两轮驱动拖拉机 | 山东山拖凯泰农业装备有限公司 | 轮式拖拉机 | 550-E | 型式：轮式；机架型式：无架；用途：一般用途；外廓尺寸(长×宽×高及部位):3575×1620×2420（安全架顶部）MM；驱动型式:两驱；功率: 55马力；轴距:1870 MM；最小离地间隙及部位：420 mm（后桥底部）；轮距（前轮/后轮）：1240、1340/1200～1430mm；最小使用质量: 1768KG；标准配重质量(前/后)：64/92 KG；最小使用比质量（kg/kw）：43.7；档位数(前进/倒退): 8/2；变速箱型式:机械平面组成式；主变速档位数：4+1；副变速档位数：2；翻倾防护装置（驾驶室或安全框架）:型号 KT1204A.46B.010 安全框架；轮胎型号（前轮/后轮）：6.00-16/12.4-28 ，选装件轮胎型号（前轮/后轮）：5.50-16、5.00-15/12.4-24、11.2-24、11.2-20 | 12000.0000 | 40.5 | 通用类 |  | 山东省
收获机械 | 饲料作物收获机械 | 打（压）捆机 | 1.7-2.2m捡拾压捆机 | 中联重机股份有限公司 | 牵引式方捆打捆机 | 9YF-1900C | 捡拾宽度（m）：1.9；方捆捡拾压捆机压缩室截面尺寸(mm×mm)：456×365；打结器数量：2个；结构尺寸（长*宽*高）： 625cm×308cm×200cm； 打捆活塞速度（行程/min）： 63；打结器类型： D型； | 18000.0000 |  | 通用类 |  | 安徽省
动力机械 | 拖拉机 | 轮式拖拉机 | 160-180马力四轮驱动拖拉机 | 潍坊米基林农业机械有限公司 | 轮式拖拉机 | 1604 | 结构尺寸（长×宽×高mm）:4630×2240×2930；最小使用质量（kg）:4530；轴距（mm）:2300； 轮距（前轮/后轮）（mm）:1630/1700；；选装轮距（前轮/后轮）（mm）:1630、1730、1830、1930/1630-2230 ； 最小离地间隙（mm）:390（前桥放油螺塞） ;最大配重（kg）:440/360； 档位数（前进/倒退/爬行）: 16/8/0；变速箱型式: 4×（2+1）×2组成式；轮胎型号（前轮/后轮）:12.4-24/16.9-34； | 80700.0000 | 117.6 | 通用类 |  | 山东省
动力机械 | 拖拉机 | 轮式拖拉机 | 100-120马力四轮驱动拖拉机 | 江苏悦达智能农业装备有限公司 | 轮式拖拉机 | YN1104-1 | 发动机功率：81千瓦；国三排放；四轮驱动;4*4*(1+1)组成式变速箱；整机最小使用质量：3950kg；整机外廓尺寸(长×宽×高)mm4438*2140*2890；液压转向；动力输出轴独立式；驾驶室 | 33800.0000 | 81 | 通用类 |  | 江苏省
耕整地机械 | 整地机械 | 联合整地机 | 2.5m及以上单轴联合整地机 | 山东泰拖农业装备有限公司 | 深松整地联合作业机 | 1SZL-280 | 结构尺寸（长*宽*高）：2530×3100×1360（mm），配套动力： 117.6-154.4（kw），结构形式：悬挂式 ，振动方式：非振动式 ，工作幅宽：280（cm） ，铲间距： 52.5/52.5/70/52.5/52.5（cm），深松深度： ≥25（cm） ，深松铲结构型式：偏柱式曲面铲 ，深松铲排列方式：前二中二后二 ，深松铲数量： 6（个），旋耕刀型号：IT245 ，总安装刀数：80(把) ，刀轴传动方式：中间齿轮传动 ，整地结构型式：卧式旋耕 ，作业小时生产率：0.56-1.12（h㎡/h） | 2500.0000 |  | 非通用类 |  | 山东省
收获后处理机械 | 干燥机械 | 谷物烘干机 | 批处理量4t以下循环式谷物烘干机 | 重庆市万穗机械有限公司 | 粮食烘干机 | 5H-1B | 结构型式：批式循环 干燥方式：间接加热 烘干机机体外形尺寸(长×宽×高)：1110×1110×3520（mm） 批处理量:1t | 5400.0000 |  | 通用类 |  | 重庆市
田间管理机械 | 植保机械 | 喷杆喷雾机 | 100马力及以上自走式喷杆式喷雾机 | 临沂御盛农业科技有限公司 | 喷杆式喷雾机 | 3WPZ-1500B型自走式喷杆喷雾机 | 标定功率转速：74kw/2400r/min；发动机结构型式：四缸水冷四冲程；结构型式：自走式、四轮驱动、四轮转向 ；喷杆作业（整机作业）常用工作压力：0.3~0.5Mpa；离地间隙：1.05m；药箱容量：1500L；喷杆长度：18m； | 26300.0000 | 74 | 通用类 |  | 山东省
田间管理机械 | 中耕机械 | 田园管理机 | 4kW及以上汽油机田园管理机 | 山东华盛中天工程机械有限责任公司 | 田园管理机 | 3TGQ-4 | 序号 项目名称 设计值 1 型号名称 3TGQ-4型田园管理机 2 结构型式（单轴/双轴；履带/轮式） 双轴；轮式 3 外形尺寸(长×宽×高) 1800×560×960mm 4 扶把水平调整（可调/不可调） 不可调 5 扶把上下调整（可调/不可调） 可调 6 发动机输出传动方式 齿轮传动 7 主离合器型式 油浸式摩擦片 8 主离合器状态（常开/常闭） 常开 9 标定（额定）功率 4.0kW 10 标定（额定）转速 3600r/min 11 配套开沟装置型式 旋刀式 12 配套开沟装置最大工作宽度 220mm 13 配套培土装置型式 旋刀式 14 配套培土装置最大工作宽度 450mm | 600.0000 | 4.0 | 非通用类 |  | 山东省
收获机械 | 谷物收获机械 | 自走履带式谷物联合收割机（全喂入） | 4kg/s及以上自走履带式谷物联合收割机(全喂入) | 中联重机股份有限公司 | 履带式全喂入谷物联合收割机 | 4LZT-6Z1 | 结构型式：履带式全喂入；喂入量（kg/s）：6；割台工作幅宽（mm）：2200；最小离地间隙（mm）：315；割刀型式：标II型；拨禾轮型式：偏心弹齿式；脱粒机构布置方式：纵向；凹版筛型式：栅格式；复脱方式：板齿式；履带节距（mm）：90；履带节数（节）：52；履带宽度（mm）：400；履带轨距（mm）：1150； | 31300.0000 | 81 | 通用类 |  | 安徽省
耕整地机械 | 耕地机械 | 微耕机 | 4kW及以上汽油机微耕机 | 重庆箭驰机械有限公司 | 微耕机 | 1WG5.5-110FQ-ZC | 结构形式：手持式，发动机型号名称：177F/P汽油机 ，发动机结构形式：单缸、四冲程、OHV、汽缸中心线斜置25°，发动机额定功率：5.5（KW），发动机额定转速：3600（r/min），发动机起动方式：回复式手拉起动，外形尺寸（长x宽x高）：1630x1100x1050(mm)，结构质量：75（kg），传动方式：齿轮传动，连接方式：直联，刀辊转速：I档：60；II档：110；III档:140（r/min），刀辊最大回转半径：180（mm），刀辊总安装刀数：32， 旋耕刀型号：旱地刀，主离合器型式：摩擦片式（常开），耕宽：1100（mm），耕深：≥100（mm），作业速度：0.1-0.3（m/s），作业小时生产率：≥0.04（h㎡/(h·m)） 单位作业面积燃油消耗量：≤35（kg/h㎡） | 600.0000 | 5.5 | 非通用类 |  | 重庆市
动力机械 | 拖拉机 | 轮式拖拉机 | 200马力及以上四轮驱动拖拉机 | 安徽省传奇农业机械制造有限公司 | 轮式拖拉机 | CQ2204-G | 驱动方式：四轮驱动，外廓尺寸：5600*2800*3150，轴距：2880mm，最小使用质量：7100kg（后轮单胎）7800kg（后轮双胎），标定功率：162kw，标定转速：2200r/min | 129600.0000 | 162 | 通用类 |  | 安徽省
田间管理机械 | 植保机械 | 喷杆喷雾机 | 100马力及以上自走式喷杆式喷雾机 | 青州歌尔特植保机械有限公司 | 喷杆式喷雾机 | 3WPZ-1500型自走式喷杆喷雾机 | 发动机名称：柴油机；结构型式：四缸水冷四冲程；标定功率/转速：74Kw/2400r/min；排放标准：国三；形式：自走式；驱动方式/转向方式：四轮驱动、四轮转向；外形尺寸（mm）：5250X2100X2400；喷杆长度：18500mm；最小离地间隙：910mm；喷杆折叠型式：液压折叠；喷杆升降型式：液压升降；轴距：2360mm；前/后最大轮距：1820mm；配套泵结构型式：隔膜泵；额定压力MPa：3.0；额定流量L/min：100；药箱容积L：1000+500。 | 26300.0000 | 74Kw | 通用类 |  | 山东省
收获机械 | 饲料作物收获机械 | 青饲料收获机 | 260-290cm自走圆盘式青饲料收获机 | 山东犇牛畜牧机械设备有限公司 | 自走式青饲料收获机 | 4QZ-2600 | 结构型式：自走式；外形尺寸：7100mm×2850mm×4500mm；配套发动机额定功率：199kw、作物收集割台型式：直切割台 、结构质量：8000kg；割台结构型式：自走式；割幅：2660mm；割台切割器型式：圆盘式割刀（2个圆盘）、喂入机构形式：喂入辊、喂入机构数量：2个、秸秆切碎机构型式：盘式、 籽粒破碎机构型式：锤片式、变速方式：手动变速、驱动方式:液压驱动、制动器型式：鼓式、导向轮轮距：2000mm、导向轮轮胎规格：12.00-18、驱动轮轮距：2050mm、驱动轮轮胎规格：15-24、轴距：2600mm | 85000.0000 | 199 | 通用类 |  | 山东省
耕整地机械 | 耕地机械 | 微耕机 | 4kW及以上汽油机微耕机 | 重庆维铭机械制造有限公司 | 微耕机 | 1WGQZ6.5-135 | 型号为1WGQZ6.5-135微耕机，配套发动机标定功率：6.5kw，标定转速：3600r/min，外形尺寸：1620*1360*990mm，刀辊传动方式：齿轮传动，发动机输出方式：直联，旋耕刀型式：旱地刀，总安装刀数：38把，工作幅宽：1350mm，主离合器型式：摩擦片式，主离合器状态：常开。 | 600.0000 | 6.5 | 非通用类 |  | 重庆市
田间管理机械 | 植保机械 | 喷杆喷雾机 | 100马力及以上自走式喷杆式喷雾机 | 山东中润顺泰机械科技有限公司 | 喷杆式喷雾机 | 3WPZ-2000B型自走式喷杆喷雾机 | 功率101马力；形式：自走式，四轮驱动、四轮转向，离地间隙1050/1170/1270mm，药箱容积2000L，喷杆长度17800mm | 26300.0000 | 74 | 通用类 |  | 山东省
耕整地机械 | 耕地机械 | 微耕机 | 2.5kW以下汽油微耕机 | 重庆华世丹机械制造有限公司 | 微耕机 | 1WG1.8-35FQ-DL | 1WG1.8-35FQ-DL型微耕机；结构型式：手持式；配套发动机生产企业：重庆华世丹；配套发动机型号名称H156F；配套发动机标定功率：1.8KW;配套发动机标定转速：3600r/min；配套发动机起动方式：手拉启动；配套发动机燃油种类：汽油；整机外形尺寸（长×宽×高）：1200×530×850mm; 作业速度: 0.05～0.2m/s; 扶把振动: ≤50 m/s2; 作业小时生产率: ≥0.02 hm2/(h•m); 单位作业面积燃油消耗量: ≤445 kg/hm²；工作幅宽: 350mm；发动机输出传动方式：皮带传动；刀辊传动方式：链条传动；扶把调整幅度：水平方向0°；垂直方向：30°；刀辊设计最高转速：280r/min; 刀辊最大回转半径：130mm；刀辊总安装刀数：12把；旋耕刀型式：旱地刀；主离合器型式：张紧轮式：主离合器状态：常开 | 300.0000 | 1.8 | 非通用类 |  | 重庆市
收获机械 | 谷物收获机械 | 自走轮式谷物联合收割机 | 7kg/s及以上自走轮式谷物联合收割机 | 江苏沃得农业机械股份有限公司 | 轮式自走全喂入式谷物联合收割机 | 4LZ-8F | 喂入量（kg/s）：8.0；结构型式：轮式自走全喂入式；喂入方式：全喂入；外形尺寸（长×宽×高）（mm）：6060×3200×3350；配套发动机型号：玉柴YC4DK140-T301；标定功率(kW)：103；标定转速(r/min)：2600；结构质量（kg）：4700；割台宽度（mm）：2600；割刀型式：标Ⅱ型；驱动方式：4×2；轮胎规格（导向轮/驱动轮）：10-15/14.9-24；轮距（导向轮/驱动轮）：1870/1900；变速箱类型：液压无级变速器（HST）+机械变速箱；制动器型式：摩擦片式；茎秆切碎器型式：旋转刀片式；卸粮方式：机械自动卸粮。 | 44900.0000 | 103 | 通用类 |  | 江苏省
耕整地机械 | 耕地机械 | 微耕机 | 4kW及以上柴油机微耕机 | 重庆渝奥农业机械有限公司 | 微耕机 | 1WG5.3-135FC-ZC | 1 型号名称：1WG5.3-135FC-ZC微耕机；2 结构型式:手持式; 3 配套发动机标定功率：5.3(KW); 4 配套发动机标定转速： 3000r/min ；5 配套发动机起动方式：手拉起动 ；6 配套发动机燃油种类：柴油； 7 整机外形尺寸（长×宽×高）：1750×1360×10200（mm） ；8 作业速度：0.1～0.3（m/s）；9 扶把振动：≤50（m/s2）； 10 作业小时生产率：≥0.04hm2/(h·m)；11 单位作业面积燃油消耗量：≤30kg/hm2；12 工作幅宽：1350mm；13 发动机输出传动方式：直联；14 刀辊传动方式：齿轮传动；15 扶把水平方向调整幅度：0（º）；16 扶把垂直方向调整幅度：120（º）；17 刀辊设计转速：快档：120r/min；慢档：100r/min；18 刀辊最大回转半径：1800mm; 19 刀辊总安装刀数:38把； 20 旋耕刀型式：旱地刀 ；21 主离合器型式：摩擦片式； 22 主离合器状态：常开； 23 水田轮结构型式：叶片式； 24 水田轮直径：375mm | 1100.0000 | 5.3kw | 非通用类 |  | 重庆市
动力机械 | 拖拉机 | 轮式拖拉机 | 50-60马力四轮驱动拖拉机 | 第一拖拉机股份有限公司 | 轮式拖拉机 | SK504-2 | 功率：36.8kW/50马力；驱动形式：四轮驱动 | 17000.0000 | 36.8kW | 通用类 |  | 河南省
动力机械 | 拖拉机 | 轮式拖拉机 | 70-80马力四轮驱动拖拉机 | 山东骏田农业装备有限公司 | 轮式拖拉机 | 704-N | 机型：704-N 马力数值：70 马力 驱动方式：4轮驱动 整机外形mm（长*宽*高）：3645*1480*2180 常用轮距mm:1100/1150 轴距mm：1960最小使用质量kg： 2580发动机型号：YN4EZ070-32CR 发动机厂家：昆明云内动力股份有限公司 发动机功率：51.5KW 发动机转速：2300r/min 排放阶段：国三 | 24300.0000 | 51.5 | 通用类 |  | 山东省
耕整地机械 | 耕地机械 | 微耕机 | 4kW及以上汽油机微耕机 | 重庆超耕机械制造有限责任公司 | 微耕机 | 1WG4.0-70FQ-ZC | 发动机型号：170F/P汽油机；发动机额定功率：4.0KW；发动机标定转速r/min：3600；外形尺寸：1450*765*940mm；传动方式：刀辊采用齿轮传动，发动机输出采用直连；刀辊转速r/min：220；耕宽mm：700 | 600.0000 | 4.0 | 非通用类 |  | 重庆市
耕整地机械 | 耕地机械 | 微耕机 | 4kW及以上柴油机微耕机 | 重庆宏渠机械制造有限公司 | 微耕机 | 1WGCZ4.05-100 | 型号名称：1WGCZ4.05-100型微耕机。结构型式：手持式。配套发动机型号名称：KM173FAD 柴油机。配套发动机生产企业：无锡华源凯马发动机有限公司。配套发动机标定功率：4.05kW。配套发动机标定转速：3600r/min。配套发动机起动方式：手拉起动。配套发动机燃油种类：柴油。整机外形尺寸（长×宽×高）：1630×1010×1010（mm）。作业速度：0.1～0.3m/s。扶把振动：≤50m/s2。作业小时生产率：≥0.04hm2/(h·m)。单位作业面积燃油消耗量：≤30kg/hm2。工作幅宽：1000mm。发动机输出传动方式：直联。刀辊传动方式：齿轮传动。扶把调整幅度（水平方向）：0°。扶把调整幅度（垂直方向）：90°。刀辊设计转速：慢档：80 快档：130（r/min）。刀辊最大回转半径：180mm。刀辊总安装刀数：30把。旋耕刀型式：旱地刀。主离合器型式：摩擦片式。主离合器状态：常开。 | 1100.0000 | 4.05kW | 非通用类 |  | 重庆市
动力机械 | 拖拉机 | 轮式拖拉机 | 50-60马力四轮驱动拖拉机 | 潍坊力王农业装备有限公司 | 轮式拖拉机 | LW504Y | 功率：36.8kW（50马力）；驱动型式：四轮驱动 | 17000.0000 | 36.8 | 通用类 |  | 山东省
种植施肥机械 | 播种机械 | 免耕播种机 | 4-5行牵引式免耕穴播机 | 常州禾发农机有限公司 | 精量免耕播种机 | 2BM-4 | 工作行数：4行、结构形式：机械式/牵引式、行距：550~600（可调）、作业小时生产率：0.48~0.72hm/h、配套动力范围：51.5~73.5. | 23300.0000 |  | 通用类 |  | 江苏省
耕整地机械 | 耕地机械 | 微耕机 | 4kW及以上柴油机微耕机 | 重庆小耕王农机有限公司 | 微耕机 | 1WG6.3-135FC-ZC | 传动方式（发动机输出）：直联 传动方式（刀辊）：齿轮传动 标定功率：6.3KW 标定转速（r/min）：3600 起动方式：手拉起动 燃油种类：柴油 整机外形尺寸长×宽×高（mm）：1700×1360×1050 作业速度（m/s）：0.1~0.3 工作幅宽（mm）：1350 刀辊设计转速（r/min）：快档128，慢档83 总安装刀数：40把 旋耕刀型号：旱地刀 主离合器型式：摩擦片式 主离合器状态：常开 | 1100.0000 | 6.3 | 非通用类 |  | 重庆市
动力机械 | 拖拉机 | 轮式拖拉机 | 160-180马力四轮驱动拖拉机 | 潍坊米基林农业机械有限公司 | 轮式拖拉机 | 1604-G | 结构尺寸（长×宽×高mm）:5120×2350×2920（驾驶室顶部）；最小使用质量（kg）:5255；轴距（mm）:2630； 轮距（前轮/后轮）（mm）:1750/1860；；选装轮距（前轮/后轮）（mm）:1650、1750、1850、1950/1620～2420； 最小离地间隙（mm）: 460（前桥放油螺塞）;最大配重（kg）:440/240； 档位数（前进/倒退/爬行）:16/8 ；变速箱型式:；4×（2+1）×2组成式；轮胎型号（前轮/后轮）:14.9-26/18.4-38； | 80700.0000 | 118 | 通用类 |  | 山东省
耕整地机械 | 整地机械 | 起垄机 | 1-2m起垄机 | 重庆箭驰机械有限公司 | 起垄机 | 1GZ-105V1 | 发动机标定功率：4.0（KW），发动机额定转速：3600（r/min），配套动力冷却方式：风冷，发动机燃油种类：汽油，外形尺寸（长x宽x高）：1650x1200x1000(mm)，工作幅宽：1050（mm），作业速度：0.05-0.2（m/s）,设计垄高：200（mm），设计垄顶宽：500（mm），起垄方式：合土式，起垄最大回转半径：190（mm），起垄器型式：刀片式，起垄器数量：1副，发动机输出传达方式：直联式，刀辊传动方式：齿轮传动，主离合器型式：摩擦片式，主离合器状态：常开。 | 1000.0000 | 4.0 | 非通用类 |  | 重庆市
收获机械 | 茎秆收集处理机械 | 秸秆粉碎还田机 | 2.5m及以上秸秆粉碎还田机 | 河北耕耘农业机械制造有限公司 | 秸秆粉碎还田机 | 1JHY-250 | 工作幅宽（cm）：250；配套动力范围（kW）：80.9～88.2，配套动力输出轴转速（r/min）：720；与配套拖拉机联接方式：三点悬挂；工作状态外形尺寸（长×宽×高）（mm）1300×2750×1100；作业小时生产率（hm²/h）：0.8～1.1；作业速度（km/h）：3～5；刀轴总成传动方式：侧边皮带传动；刀轴数量（根）：1；刀轴设计转速（r/min）：2160，刀轴最大回转半径（mm）：260，刀片型式：弯刀；刀片总安装刀数（把）：68 | 2700.0000 |  | 通用类 |  | 河北省
动力机械 | 拖拉机 | 轮式拖拉机 | 200马力及以上四轮驱动拖拉机 | 金世纪（江苏）智能科技有限公司 | 轮式拖拉机 | DMC2404 | 1、标准配置：型式：轮式；外廓尺寸（长×宽×高）：5580×2470×3200mm（单胎）/ 5580×3500×3200mm（双胎）；轴距：2850mm；常用轮距：1900/1900（单胎）/2035/2340(双胎）mm；最小使用质量：7800kg(单胎)/ 8500kg(双胎)；最小使用比质量：44.1（单胎）/48（双胎）kg/kw；标定功率：177kw2、技术参数：功率：177kw；驱动方式：四轮驱动 3、发动机型号SC7H240G3：；标定功率：177kw；标定转速：2200r/ min；气缸数：6缸；制造商：上海柴油机股份有限公司；排放阶段：第三阶段 | 129600.0000 | 177 | 通用类 |  | 江苏省
耕整地机械 | 耕地机械 | 微耕机 | 2.5kW以下汽油微耕机 | 重庆卓格豪斯机械有限公司 | 微耕机 | 1WG2.2-55FQ-ZW | 型号名称：1WG2.2-55FQ-ZW微耕机；结构型式：手持式；配套发动机标定功率：2.2kW；配套发动机标定转速：3600r/min；配套发动机启动方式：手拉启动；配套发动机燃油种类：汽油；整机外形尺寸（长×宽×高）：1340mm×600mm×890mm；作业速度：0.05-0.2m/s；扶把振动：≦50m/S2；作业小时生产率：≧0.02h㎡/（h.m)；单位作业面积燃油消耗量：≦35kg/h㎡；工作幅宽：550mm；发动机输出传动方式：直联；刀辊传动方式：蜗轮蜗杆；扶把调整幅度（水平方向）：0°；扶把调整幅度（垂直方向）：10°；刀辊设计速度：175r/min；刀辊最大回转半径：160mm；刀辊总安装刀数：18把；旋耕刀型号：旱地刀；主离合器型式：离心式；主离合器状态：常开 | 300.0000 | 2.2 | 非通用类 |  | 重庆市
耕整地机械 | 耕地机械 | 旋耕机 | 双轴2000-2500mm旋耕机 | 河北耕耘农业机械制造有限公司 | 双轴灭茬旋耕机 | 1GKNM-220 | 工作幅宽（mm）：2200，外形尺寸：1600*2460*1270，标定功率范围（kw）：95.6-110.3.动力输出轴转速（r/min）:760.与拖拉机连接方式：三点悬挂，结构型式：框架式，最终传动方式旋耕：中间齿轮传动，最终传动方式灭茬：中间齿轮传动，结构质量（kg）：920，作业速度范围（m/s）：0.56～1.39，耕深（cm）12～16，刀辊最大回转半径设计转速（r/min）灭茬：579旋耕302，刀辊最大回转半径旋耕（mm）：245，刀辊最大回转半径灭茬（mm）：165，总安装刀数旋耕（把）：62，总安装刀数灭茬（把）120，旋耕刀型号;IT245,灭茬刀型号：PII165 | 3200.0000 |  | 通用类 |  | 河北省
动力机械 | 拖拉机 | 轮式拖拉机 | 180-200马力四轮驱动拖拉机 | 潍坊泰山拖拉机有限公司 | 轮式拖拉机 | TT1804 | 驱动型式：四轮驱动；外廓尺寸(长x宽x高及部位)(mm）：4990×2320×3130(空滤器顶)；最小使用质量(kg)：5866；功率(kW)：132.5；最小使用比质量(kg/kW)：44.27；PTO转速(r/min)：760/850； | 97300.0000 | 132.5 | 通用类 |  | 山东省
动力机械 | 拖拉机 | 轮式拖拉机 | 50-60马力四轮驱动拖拉机 | 天津沃能达实业有限公司 | 轮式拖拉机 | W504 | 1.整机型式：轮式；2.整机驱动型式：四驱；3.整机外廓尺寸（长×宽×高及部位）mm: 3550×1390×2340（安全架顶部）；4.轴距或履带接地长 mm:1895；5.最小使用质量kg:1550；6.标准配重（前/后）kg：48/80；7.最小使用比质量Kg/kw：42.12；8.主变速挡位数：4+1；9.发动机与主离合器联接方式：直联；10.发动机结构型式：立式、直列、水冷、四冲程；11.发动机标定功率kw：36.8；12.轮胎型号（前轮/后轮）：8.3-20/12.4-28； | 17000.0000 | 36.8 | 通用类 |  | 天津市
动力机械 | 拖拉机 | 轮式拖拉机 | 50-60马力四轮驱动拖拉机 | 几何重工（山东）有限公司 | 轮式拖拉机 | JH504 | 整机型式：轮式；整机驱动型式：四驱；整机外廓尺寸(长×宽×高及部位)（mm）：3600×1650×2450（安全架顶部）；整机变速箱前端面至后驱动轴轴心线的水平距离（mm）： 1100±0.2；整机变速箱齿轮副轴孔中心距（mm）：80.5±0.2；整机轴距或履带接地长（mm):1810;整机常用轮距(前轮/后轮) 或轨距(mm):1300/1300;整机轮距(前轮/后轮)或轨距(mm):850、960、1100、1200、1300/850～1300;整机最小使用质量（kg）：1740；整机标准配重(前/后）（kg）：48/56；整机最小使用比质量（kg/KW）：47.28；整机挡位数(前进/倒退)：8/8；整机主变速挡位数：4；整机副变速挡位数：2×（1+1）；轮胎型号（前轮/后轮）：8.3-20/12.4-28；轮胎数量（前轮/后轮）（个）：2/2。 | 17000.0000 |  | 通用类 |  | 山东省
动力机械 | 拖拉机 | 轮式拖拉机 | 120-140马力四轮驱动拖拉机 | 天津拖拉机制造有限公司 | 轮式拖拉机 | TNU1304 | 1.整机型式：轮式；2.整机驱动型式：四驱；3.整机外廓尺寸（长×宽×高及部位）mm:5030×2240×3090（空滤器顶）；4.轴距或履带接地长 mm:2620;5.最小使用质量kg:4580；6.标准配重（前/后）kg：440/172；7.最小使用比质量Kg/kw：47.9；8.主变速挡位数:4；9.发动机与主离合器联接方式：直联；10.发动机结构型式：直列、直喷、水冷、四冲程；11.发动机标定功率kw：95.6；12.轮胎型号（前轮/后轮）：12.4-24/16.9-34； | 46500.0000 | 95.6 | 通用类 |  | 天津市
收获机械 | 饲料作物收获机械 | 打（压）捆机 | 2.2m及以上捡拾压捆机 | 潍坊创丰农业装备有限公司 | 圆草捆打捆机 | 9YQ-2300A | 捡拾器宽度：2300mm；捡拾器结构型式:甩刀式；压缩室宽度：1250mm：压缩室直径：∅1250mm；压缩室容积：1.53m³；卷压滚筒数量:22个；工作状态外形尺寸（长×宽×高）mm:3700×2700×2300；配套动力:≥73.5kw。 | 30000.0000 |  | 通用类 |  | 山东省
田间管理机械 | 植保机械 | 喷杆喷雾机 | 100马力及以上自走式喷杆式喷雾机 | 山东中润顺泰机械科技有限公司 | 喷杆式喷雾机 | 3WPZ-2000C型自走式喷杆喷雾机 | 功率101马力；形式：自走式，四轮驱动、四轮转向，离地间隙1640mm，药箱容积2000L，喷杆长度18000mm | 26300.0000 | 74 | 通用类 |  | 山东省
动力机械 | 拖拉机 | 轮式拖拉机 | 50-60马力四轮驱动拖拉机 | 第一拖拉机股份有限公司 | 轮式拖拉机 | SG504Y | 功率：36.8kW/50马力；驱动形式：四轮驱动 | 17000.0000 | 36.8kW | 通用类 |  | 河南省
种植施肥机械 | 播种机械 | 水稻直播机 | 8行及以上水稻(水旱)直播机 | 黑龙江省牡丹江农垦向明农业机械制造有限公司 | 水稻侧深施肥精量直播机 | 2BD-10B | 结构型式：悬挂式；配套动力范围（kW）：13.24～25.74；外形尺寸（工作状态，长×宽×高)mm：1160×2280×880；播种行距（cm）：20/24宽窄行；播种行数：10；传动机构型式：齿轮传动、链条传动；排种器型式：外槽轮式+摆动成穴控制装置；排种器数量：10；排肥器型式：外槽轮式；排肥器数量：10；穴距调节机构型式：插秧机穴距调整、变换传动链轮；穴距调节档位数量：配套插秧机6档，配套其它机械3档；开沟器型式：滑板式；开沟器数量：10；种肥箱容积：13.5L。 | 2500.0000 | 0 | 非通用类 |  | 黑龙江
排灌机械 | 水泵 | 潜水电泵 | 7.5-9.2kW潜水电泵 | 上海义民电机有限公司 | 潜水电泵 | QY100-17-7.5 | 配套功率 : 7.5kW，动力类型 : 三相，电压：380V，频率：50Hz，电流：16.8A，流量：100m3/h，扬程：17m，电 泵效率：55.6%，质量：97kg，外形尺寸：230x275x780（mm）。 | 640.0000 | 7.5 | 非通用类 |  | 上海市
耕整地机械 | 耕地机械 | 铧式犁 | 单体幅宽35cm以下,5铧及以上铧式犁 | 山东鲁辉农业机械有限公司 | 翻转犁 | 1LF-527 | 型号名称 / 1LF-527翻转犁 结构型式 / 悬挂式☑ 半悬挂式□ 牵引式□ 工作状态外形尺寸（长×宽×高） ㎜ 3300x1850x1380 配套拖拉机标定功率 kW 73.5-110.3 翻转机构形式 / 液压式☑ 机械式□ 全翻转式□ 半翻转式☑ 犁体类型 / 基本型 犁体数量 个 5+5 犁体幅宽 ㎜ 270 犁铧类型 / 通用型 犁壁类型 / 组合式 栅条式 总工作幅宽 ㎜ 1350 犁体纵向距离 ㎜ 560 犁轮类型 / 限深轮 犁轮数量 个 1 限深轮调节范围 ㎜ 0-110 油缸型号 / ø70-425 油缸数量 个 1 作业速度 km/h ＞5 | 2500.0000 |  | 通用类 |  | 山东省
耕整地机械 | 耕地机械 | 微耕机 | 4kW及以上柴油机微耕机 | 重庆凯一马农业机械有限公司 | 微耕机 | 1WG4.05-61FC-ZC | 1、结构型式：手持式2、配套发动机标定功率：4.05kW；3、配套发动机标定转速： 3600 r/min ；4、配套发动机起动方式：手拉起动；5、配套发动机燃油种类：柴油；6、整机外形尺寸（长x宽x高）：1360x620x960 mm；7、作业速度： 0.05-0.2 m/s；8、扶把振动：小于等于50 m/s2；9、作业小时生产率：大于等于0.02 hm2/（h.m）；10、单位作业面积燃油消耗量：小于等于40 kg/hm2；11、作业幅宽： 610 mm；12、发动机输出传动方式：直联；13、刀辊传动方式：齿轮传动；14、扶把调整幅度（水平方向）：0 (度)；15、扶把调整幅度（垂直方向）： 200（度）；16、导辊设计转速：240 r/min；17、导辊最大回转半径：170 mm；18、导辊总安装刀数：18把；19、旋耕刀型号：旱地刀；20、主离合器型号：摩擦片式；21、主离合器状态：常开 | 1100.0000 | 4.05 | 非通用类 |  | 重庆市
耕整地机械 | 耕地机械 | 旋耕机 | 单轴1500-2000mm旋耕机 | 通海宏兴工贸有限公司 | 旋耕机 | 1GKN-150 | 结构型式 / 框架型 整机外形尺寸（长×宽×高） mm 1100×1850×1000 作业速度范围 m/s 0.4~1.3 工作幅宽 cm 150 耕深 cm ≥12 刀轴型式 / 单轴型 刀轴连接型式 / 接盘式 传动型式 / 中间传动 运输方式 / 普通型 变速箱挡位数（变速旋耕机） 个 / 刀辊设计转速 r/min 204/271/377 刀辊最大回转半径 mm 245 刀辊总安装刀数 把 40 旋耕刀型号 / ⅠT245 限深装置型式 / 限深板 镇压型式 / 拖板 配套拖拉机标定功率范围 kW 22~58.8 配套拖拉机动力输出轴转速 r/min 540/720/1000 | 900.0000 |  | 通用类 |  | 云南省
收获后处理机械 | 干燥机械 | 谷物烘干机 | 批处理量30t及以上循环式谷物烘干机 | 湖南郴州粮油机械有限公司 | 批式循环谷物干燥机 | 5H-30 | 结构型式：塔式、间接加热、批式循环；批处理量：≥30T；外形尺寸（长×宽×高）（mm）：4800×3800×13800（干燥机塔体）3200×1610×2310（热风炉）；干燥段数量/每段高度：1/1220mm；缓苏段数量/每段高度：15/610mm；冷却段高度：1/610mm；电机总功率（kW）:16.97（干燥机塔体）； | 69900.0000 |  | 通用类 |  | 湖南省
动力机械 | 拖拉机 | 轮式拖拉机 | 180-200马力四轮驱动拖拉机 | 山东隆泰重工有限公司 | 轮式拖拉机 | LC1804 | 外廓尺寸： 5000×2210×3030（空滤器顶）；驱动型式：四轮驱动；配套功率：132.5kW; 发动机型号及制造商： WP6G180E330,潍柴（潍坊）中型柴油机有限公司；排放标准：第三阶段。轴距：2640; 最小使用质量：5500; 配重：120/240; 档位数： 16/8; 是否有驾驶室或安全架：简易驾驶室。 | 97300.0000 | 132.5 | 通用类 |  | 山东省
收获后处理机械 | 干燥机械 | 谷物烘干机 | 处理量100t/d及以上连续式谷物烘干机 | 开封市丰盛机械有限公司 | 连续式粮食干燥机、 | 5HH-120 | 1.结构尺寸（长×宽×高）mm：2400×2600×20000 /2.结构型式：连续式/3.处理量：120t/d/4.装机容积：60m3/5.电机总功率：57.1kw/6.热风机型号：HGF-I-8C/7.热风炉型号：WRM-2T | 116200.0000 | 57.1 | 通用类 |  | 河南省
畜牧机械 | 饲料（草）加工机械设备 | 揉丝机 | 4-6t/h揉丝机 | 西安新天地草业股份有限公司 | 秸秆揉丝机 | 9RS-10Z | 结构形式：带刀锤片式 配套动力：22kW 外形尺寸（长×宽×高）：2500×1850×3050mm 结构质量：670kg（不含电机） 生产率：5000kg/h :（秸秆含水率64%） 动刀转速：660r/min 锤片风叶转速：1200r/min 动刀固定架直径（不含刀片）：940mm 锤片风叶固定座直径：1050mm 锤片数量：24个 锤片尺寸（长×宽×高）：148×36×4mm 喂入方式：自动喂入 | 1000.0000 | 22 | 非通用类 |  | 陕西省
动力机械 | 拖拉机 | 轮式拖拉机 | 200马力及以上四轮驱动拖拉机 | 科乐收农业机械（山东）有限责任公司 | 轮式拖拉机 | 2504 | 型式：四轮驱动；外廓尺寸(长×宽×高)mm：5721×2900×3330（单轮） 5721×3600×3230（双轮）；轴距mm：2985；轮距(前轮/后轮)mm：1812、1958/1850、2060（单轮）1812、1958/2400（双轮）；常用轮距(前轮/后轮)mm：1958/2060（单轮）、1958/ 2400(双轮）；最小使用质量 kg：9200（单轮）、10200（双轮）；标准配重(前/后) kg ：900/518（单轮）、900/0（双轮）；最大配重(前/后) kg ：900/518（单轮）、900/1550（双轮）；挡位数(前进/倒退/爬行) ：24/24/0；起动方式：电起动；最大牵引力kN：≥73.5 ；转向系型式：前轮液压转向；转向器型式：电辅助液压式；行车制动系型式：盘式、液压操纵；驻车制动系型式：独立手制动；离合器型式：湿式、多片、双作用；变速箱型式：4×6× (1+1)组成式；主变速箱换档方式：同步器换档；副变速箱换档方式：动力换档；轮胎型号(前轮/后轮)：600/70R30/650/85R38；液压悬挂系统型式：分置式；悬挂装置型式：后置三点悬挂；动力输出轴型式：后置独立式 | 129600.0000 |  | 通用类 |  | 山东省
耕整地机械 | 耕地机械 | 微耕机 | 4kW及以上汽油机微耕机 | 重庆卓格豪斯机械有限公司 | 微耕机 | 1WG4.0-87FQ-ZCF | 型号名称：1WG4.0-87FQ-ZCF微耕机；结构型式：手持式；配套发动机标定功率：4.0kW；配套发动机标定转速：3800r/min；配套发动机启动方式：手拉启动；配套发动机燃油种类：汽油；整机外形尺寸（长×宽×高）：1380mm×890mm×960mm；作业速度：0.1-0.3m/s；扶把振动：≦50m/S2；作业小时生产率：≧0.04h㎡/（h.m)；单位作业面积燃油消耗量：≦35kg/h㎡；工作幅宽：870mm；发动机输出传动方式：直联；刀辊传动方式：齿轮传动；扶把调整幅度（水平方向）：0°；扶把调整幅度（垂直方向）：145°；刀辊设计速度：160r/min；刀辊最大回转半径：160mm；刀辊总安装刀数：24把；旋耕刀型号：旱地刀；主离合器型式：摩擦片式；主离合器状态：常开 | 600.0000 | 4.0 | 非通用类 |  | 重庆市
动力机械 | 拖拉机 | 轮式拖拉机 | 60-70马力四轮驱动拖拉机 | 潍坊泰山拖拉机有限公司 | 轮式拖拉机 | TT604-D | 驱动型式：四轮驱动；外廓尺寸(长x宽x高及部位)(mm）：3170×1250×2255(安全框架顶)；最小使用质量(kg)：1700；功率(kW)：44.5；最小使用比质量(kg/kW)：38.20； PTO转速(r/min)：540/720； | 18300.0000 | 44.5 | 通用类 |  | 山东省
其他机械 | 其他机械 | 茶叶色选机 | 执行单元数128个及以上的茶叶色选机 | 安徽中科光电色选机械有限公司 | 茶叶色选机 | 6CSX-384ⅢD | 色选机执行单元数:1152(384×3） 应用CCD图像传感器技术 外形尺寸:2330×3455×3322 层数:三层 整机质量:1660KG ；色选机工作所需的功率（KW）:6.27 | 45000.0000 | 6.27 | 非通用类 |  | 安徽省
种植施肥机械 | 播种机械 | 免耕播种机 | 12-18行免耕条播机 | 河南沃正实业有限公司 | 免耕播种机 | 2BMSF-14/7 | 型号名称：2BMSF-14/7型免耕播种机；结构型式：机械式+悬挂式；配套动力范围：66.2～88.2（kW）；整机外形尺寸（长×宽×高）：1700×2870×1410（mm）；作业速度范围：2.5～5（km/h）；作业小时生产率：0.56～1.13（h㎡/h）；行距：190mm(90,290宽窄行）;工作行数：14行；工作幅宽：2660mm；排种器型式：槽轮式（非金属材料）；排种器数量：14个；排种器驱动方式：镇压辊；排肥器型式：外槽轮；排肥器数量：7个；排肥器驱动方式：镇压辊；种/肥箱容积：108/160L；种/肥排量调节方式：丝杆/丝杆；传动机构型式：链条；开沟器型式：弯形圆管（播种）/箭铲式（施肥）；开沟器数量：14/7（播种/施肥）；开沟器深度调节范围：30～70（播种）/60～100（施肥）；地轮型式：镇压辊；地轮直径：440mm；地轮高度调节范围：0～100（mm）；破茬清垄工作部件型式：IT225+弯柄直刀；镇压器型式：镇压辊（空心铁轮）。 | 4100.0000 | 0 | 通用类 |  | 河南省
动力机械 | 拖拉机 | 轮式拖拉机 | 140-160马力四轮驱动拖拉机 | 江苏沃得高新农业装备有限公司 | 轮式拖拉机 | WF1504 | 标定功率：150马力（110.3kW）；驱动方式：四轮驱动；配套发动机型号：玉柴YCA07175-T301（国Ⅲ排放标准）；标定转速(r/min)：2300；外廓尺寸（长×宽×高）（mm）：5230×2075×2850（至安全架顶）/2930（至驾驶室顶）；轴距或履带接地长（mm）：2799；最小使用质量(kg)：4820（带安全架）/5000（带驾驶室）；发动机与主离合器联接方式：直联；变速箱（器）型式：机械平面组成式；轮胎型号（前轮/后轮）：14.9-26/18.4-38。 | 66700.0000 | 110.3 | 通用类 |  | 江苏省
耕整地机械 | 耕地机械 | 旋耕机 | 单轴2000-2500mm旋耕机 | 灌云县振兴机械制造有限公司 | 旋耕机 | 1GK-200 | 结构型式：框架型；整机外形尺寸(长×宽×高) （mm）：1120×2440×1160；工作幅宽（cm）：200；刀轴型式：单轴型；刀轴连接型式：接盘式；传动型式：侧边传动；运输方式：普通型；刀辊设计转速（rpm）：296、255、222、247；刀辊最大回转半径（mm）：245；刀辊总安装刀数（把）：66；旋耕刀型号：IT245；限深装置型式：限深板；镇压型式：拖板；配套拖拉机标定功率（kW）：51.4～58.8；配套拖拉机动力输出轴转速（rpm）：720、540。 | 1900.0000 | 0 | 通用类 |  | 江苏省
其他机械 | 其他机械 | 果园轨道运输机 | 运输装载设备 | 浙江俏宇机车部件有限公司 | 自走式果园轨道运输机 | 7ZDGS-220 | 驱动型式:自走式,结构型式:单轨双向,配套动力类型:汽油发动机,配套动力标定功率:3.8kW,配套动力标定转速:3600r/min,整机质量:165kg,额定装载质量:220kg,最大爬坡度:45°,载物货箱内测尺寸(长×宽×高) :2010×550×770mm,轨道型式:齿条式,轨道材料型号:Q235镀锌,轨道壁厚:2.2mm | 5000.0000 | 3.8 | 非通用类 |  | 浙江省
耕整地机械 | 耕地机械 | 旋耕机 | 单轴1000-1500mm旋耕机 | 四川川龙拖拉机制造有限公司 | 旋耕机 | 1GKN-125 | 外形尺寸(长×宽×高):950×1460×1100mm,配套拖拉机标定功率:13.2～18.4kW,配套拖拉机动力输出轴转速:540/720r/min,传动方式:齿轮中间传动,工作幅宽:125cm,耕深:≥12cm,刀辊设计转速:快244慢180r/min;刀辊最大回转半径:245mm,总安装刀数:26把,旋耕刀型号:IT245. | 300.0000 |  | 通用类 |  | 四川省
动力机械 | 拖拉机 | 轮式拖拉机 | 120-140马力四轮驱动拖拉机 | 潍坊米基林农业机械有限公司 | 轮式拖拉机 | 1304-A | 结构尺寸（长×宽×高mm）:4630×2120×2800（驾驶室顶部）；最小使用质量（kg）:4295；轴距（mm）:2320； 轮距（前轮/后轮）（mm）:1630/1680；选装轮距（前轮/后轮）（mm）:1630、1730、1830、1930/1630～2230； 最小离地间隙（mm）: 390（前桥放油螺塞）;最大配重（kg）:440/180； 档位数（前进/倒退/爬行）:16/8 ；变速箱型式:；4×（2+1）×2组成式；轮胎型号（前轮/后轮）:12.4-24/16.9-34； | 46500.0000 | 95.6 | 通用类 |  | 山东省
耕整地机械 | 耕地机械 | 旋耕机 | 单轴1000-1500mm旋耕机 | 连云港市中兴机械制造有限公司 | 旋耕机 | 1GKN-140 | 机构类型:单轴；工作幅宽（cm）：140；结构形式：框架式；外形尺寸(长×宽×高)mm：920×1640×1060；配套动力范围（kW）：22.1～25.7；结构质量（kg）：270；传动方式：中间齿轮传动；总安装刀数量（旋耕，把）：30；旋耕刀型号：IT225 | 300.0000 |  | 通用类 |  | 江苏省
动力机械 | 拖拉机 | 轮式拖拉机 | 60-70马力四轮驱动拖拉机 | 常力工贸有限公司 | 轮式拖拉机 | CL604-5 | 整机外廓尺寸（长×宽×高mm）:3840×1530×2540防翻架 ；最小使用质量:1906kg；配套动力（kW）:44.1；型式:四轮驱动；轴距（mm）:1830 ； 轮距（前轮/后轮）（mm）:1210、1410/1200、1270、1340； 最小离地间隙（mm）:380；变速箱前端面至后驱动轴轴心线的水平距离：1057 ； 标准配重（kg）:96/160 ； 档位数（前进/倒退/爬行）: 8/2；变速箱型式:（4+1）×2组成式；轮胎型号（前轮/后轮）:7.50-16/11.2-28 | 18300.0000 | 44.1kW | 通用类 |  | 山东省
收获后处理机械 | 干燥机械 | 谷物烘干机 | 处理量100t/d及以上连续式谷物烘干机 | 开原宏兴机械制造有限公司 | 粮食烘干机 | SHNT-150 | 结构形式：连续式；干燥方式：间接加热；外型尺寸：2400×2700×17000mm；处理量：150t/d；降水幅：3-15%；干燥段数量:8个；干燥段高度：7200mm；缓苏段数量：2个；冷却段高度：2700mm；烘干机净容积：57m3；热风温度范围：30-160℃；1号热风机型号名称：Y4-73-9D；1号热风机电机功率：22kW；2号热风机型号名称：Y4-73-9D；2号热风机电机功率：22kW；冷却风机型号名称：4-72-6C；冷却风机电机功率：11kW；烘干机电机总功率：56.5kW；热风炉型号名称/燃料种类：WJR150/生物质或煤；热风炉热功率（输出热量）：180kJ/h（Kcal/h）；热风炉引烟风机型号名称：Y5-47-6C；热风炉引烟风机电机功率：18.5kW | 116200.0000 | 56.5kw | 通用类 |  | 辽宁省
田间管理机械 | 修剪机械 | 果树修剪机 | 电动果树修剪机(锂电池电压≥16V;锂电池电容容量≥4Ah;最大剪切直径≥25mm) | 郎溪农成机械设备有限公司 | 果树修剪机 | NC-D25BD | 结构型式：背负式；电池型式：锂电池；电池额定电压：21V；电池额定容量：4.0Ah；整机质量：2.4kg；最大剪切直径：25mm；锂电池组数：2组；含电动剪刀、锂电池、充电器、电源线、电池背包 | 400.0000 |  | 非通用类 |  | 安徽省
动力机械 | 拖拉机 | 轮式拖拉机 | 200马力及以上四轮驱动拖拉机 | 雷沃重工股份有限公司 | 轮式拖拉机 | M2004-Q2 | 驱动方式：四轮驱动；功率（kw）：147；外廓尺寸(长×宽×高及部位)mm ：5250×2300×3200（空滤器顶端）；轴距或履带接地长 mm： 2700；常用轮距(前轮/后轮)或轨距 mm： 1840/1750；轮距(前轮/后轮)或轨距 mm：1660、1760、1790、1840、1860、1920、1960、2050/1610～2150；最小使用质量 kg ：5675；挡位数（前进/倒退） ： 16/8；轮胎型号(前轮/后轮) ： 16.9-28/20.8-38；动力输出轴标准转速 r/min ：760/850； | 129600.0000 | 147kW | 通用类 |  | 山东省
动力机械 | 拖拉机 | 轮式拖拉机 | 200马力及以上四轮驱动拖拉机 | 泰安泰山国泰拖拉机制造有限公司 | 轮式拖拉机 | GT2104 | 外廓尺寸（长*宽*高mm）：5300×2360×3200(驾驶室顶），驱动型式：四轮驱动，配套功率（kw）：155，发动机商标或品牌：潍柴，发动机型号：WP6G220E330，轴距（mm）：2700，最小使用质量（kg）：6480，配重（kg）(前/后)：720/720，档位数（前进/倒退）：16/8，变速箱（器）型式：机械平面组成式，机架型式：无架式, | 129600.0000 | 155 | 通用类 |  | 山东省
耕整地机械 | 耕地机械 | 微耕机 | 4kW及以上汽油机微耕机 | 重庆五谷通用设备有限公司 | 微耕机 | 1WG4.0-80FQ-DL | 配套功率:4.0KW配套动力:FC170汽油机额定转速:3600R/MIN结构尺寸(长×宽×高):1500×800×800MM结构质量:75KG耕深:≥100MM耕宽:800MM作业速度:0.1-0.3M/S小时生产率:≥0.04HM2/(H.M)燃油消耗量:≤35KG/HM2启动方式:手拉反冲式地表平整度:≤5CM动态环境噪音:≤86.0DB(A)碎土率:≥50% | 600.0000 | 4.0kw | 非通用类 |  | 重庆市
耕整地机械 | 耕地机械 | 微耕机 | 4kW及以上柴油机微耕机 | 重庆维铭机械制造有限公司 | 微耕机 | 1WGCZ5.3-135 | 型号为1WGCZ5.3-135微耕机配套动力标定功率：5.3kw，标定转速：3000r/min，外形尺寸：1640*1360*970mm，刀辊传动方式：齿轮传动，发动机输出方式：直联，耕刀型号：旱地刀，总装刀数：38把，工作宽幅：1350mm，主离合器形式：摩擦片式，主离合器状态：常开。 | 1100.0000 | 5.3 | 非通用类 |  | 重庆市
动力机械 | 拖拉机 | 轮式拖拉机 | 70-80马力四轮驱动拖拉机 | 江苏悦达智能农业装备有限公司 | 轮式拖拉机 | YFX704-1 | 发动机功率51.5千瓦；国三排放外；廓尺寸(长×宽×高)mm：3410×1485×2370；四轮驱动；前进8个挡倒退2个挡;直联式干式单作用/双作用，液压转向；最小使用质量kg:2025;动力输出轴后置非独立式；驾驶室 | 24300.0000 | 51.5 | 通用类 |  | 江苏省
动力机械 | 拖拉机 | 轮式拖拉机 | 80-90马力四轮驱动拖拉机 | 潍坊米基林农业机械有限公司 | 轮式拖拉机 | 804A | 结构尺寸（长×宽×高mm）:3730×1810×2800（驾驶室）3660×1760×2430（放翻架）；最小使用质量（kg）:2350（驾驶室）2230（放翻架）；轴距（mm）:1990； 轮距（前轮/后轮）（mm）:1300/1400；；选装轮距（前轮/后轮）（mm）:1100、1200、1300、1400/1200、1300、1400、1500 ； 最小离地间隙（mm）: 420;最大配重（kg）:60/180； 档位数（前进/倒退/爬行）:8/2/0 ；变速箱型式: （4+1）×2组成式；轮胎型号（前轮/后轮）:8.3-24/11-32； | 29200.0000 | 59 | 通用类 |  | 山东省
耕整地机械 | 耕地机械 | 微耕机 | 4kW及以上汽油机微耕机 | 重庆卓格豪斯机械有限公司 | 微耕机 | 1WG4.0-60FQ-ZC | 发动机标定功率：4.0kW,标定转速：3600r/min，起动方式：手拉起动，燃油种类：汽油，工作状态外形尺寸（长×宽×高）1300×620×830，作业速度：0.05-0.2m/s，作业小时生产率：≧0.02h㎡/(h.m),单位作业面积燃油消耗量：≦35kg/h㎡，工作幅宽：600mm，传动方式：直联、齿轮传动，扶把调整幅度：水平方向0°、垂直方向42°，刀辊设计转速：220r/min，最大回转半径：165mm，总安装刀数：18把，旋耕刀型号：旱地刀，主离合器型式：摩擦片式，状态：常开 | 600.0000 | 4.0 | 非通用类 |  | 重庆市
动力机械 | 拖拉机 | 轮式拖拉机 | 80-90马力两轮驱动拖拉机 | 江苏沃得高新农业装备有限公司 | 轮式拖拉机 | WE800 | 标定功率：80马力（58.8kW）；驱动方式：两轮驱动；配套发动机型号：常柴4L88-80G31C（国Ⅲ排放标准）；标定转速(r/min)：2400；外廓尺寸（长×宽×高）（mm）：3650×1572×2400（至安全架顶）/2460（至驾驶室顶）；轴距或履带接地长（mm）：1835；最小使用质量(kg)：2260（带安全架）/2350（带驾驶室）；发动机与主离合器联接方式：直联；变速箱（器）型式：机械平面组成式；轮胎型号（前轮/后轮）：6.5-16/13.6-28。 | 23500.0000 | 58.8 | 通用类 |  | 江苏省
收获机械 | 饲料作物收获机械 | 打（压）捆机 | 2.2m及以上捡拾压捆机 | 江苏沃得高新农业装备有限公司 | 捡拾打捆机 | 9YGQ-1300A | 捡拾宽度:2.35m；工作状态外形尺寸（长×宽×高）（mm）：4300×3100×2400；卷压滚筒转速（r/min）：124;卷压滚筒数量：16个；配套拖拉机动力：≥73.5。 | 30000.0000 |  | 通用类 |  | 江苏省
动力机械 | 拖拉机 | 轮式拖拉机 | 140-160马力四轮驱动拖拉机 | 江苏沃得高新农业装备有限公司 | 轮式拖拉机 | WD1404B-1 | 标定功率：140马力（103kW）；驱动方式：四轮驱动；配套发动机型号：玉柴YC4A160-T303（国Ⅲ排放标准）；标定转速(r/min)：2300；外廓尺寸（长×宽×高）（mm）：4530×2130×2760（至安全架顶）/2820（至驾驶室顶）；轴距或履带接地长（mm）：2332；最小使用质量(kg)：4030（带安全架）/4136（带驾驶室）；发动机与主离合器联接方式：直联；变速箱（器）型式：机械平面组成式；轮胎型号（前轮/后轮）：13.6-24/16.9-34。 | 66700.0000 | 103 | 通用类 |  | 江苏省
动力机械 | 拖拉机 | 轮式拖拉机 | 70-80马力四轮驱动拖拉机 | 洛阳丰收芬美得农业机械装备有限公司 | 轮式拖拉机 | FE704 | 发动机标定功率（kW）：51.5；驱动方式：四轮驱动；外廓尺寸（长×宽×高及部位）（mm）：3770×1520×2730（安全架顶部），3770×1520×2250（驾驶室顶部）；轴距（mm）：1820；最小使用质量（kg）：1950（安全架），1980（驾驶室）；排放阶段：国三 | 24300.0000 | 51.5 | 通用类 |  | 河南省
耕整地机械 | 耕地机械 | 微耕机 | 4kW及以上汽油机微耕机 | 重庆安晓机械有限公司 | 微耕机 | 1WGFQZ4.0-85-A | 外形尺寸（长*宽*高）mm:1600*860*1000；作业速度m/s：0.1～0.3；扶把振动m/s2<=50；作业小时生产率 hm2/(h﹒m)≥0.04 ；单位作业面积燃油消耗量kg/hm2<=35 ；工作幅宽mm：850；发动机输出传动方式：直联；刀辊传动方式：齿轮传动；扶把调整幅度（水平方向）（0）：0 ；扶把调整幅度（垂直方向）（0）：50；刀辊设计转速r/min：1档：60；2档：120；3档：165；刀辊最大回转半径mm：180；刀辊总安装刀数：32把；旋转刀型式：旱地刀；主离合器型式：摩擦片式；主离合器状态：常开。 | 600.0000 | 4.0 | 非通用类 |  | 重庆市
耕整地机械 | 耕地机械 | 微耕机 | 4kW及以上汽油机微耕机 | 重庆财瑞机械有限公司 | 微耕机 | 1WG4.0-70FQ-ZCA | 结构型式：手扶式； 配套发动机汽油机标定功率：4.0kw，标定转速：3600 r/min；连接方式：直联式；整机外形尺寸（长 mm×宽 mm×高 mm）：1500×770×935；旋耕刀型号：旱地刀；主离合器型式：离心离合式（常开）； | 600.0000 | 4.0 | 非通用类 |  | 重庆市
耕整地机械 | 耕地机械 | 微耕机 | 4kW及以上汽油机微耕机 | 芜湖劲工农林机械有限公司 | 微耕机 | 1WG4.0Q | 配套发动机生产企业：重庆涪柴动力机械制造有限公司：型号规格：FC170；标定功率；4kW；标定转速：3600r/min；起动方式：手拉反冲式；燃油种类：92号以上汽油 | 600.0000 | 4 | 非通用类 |  | 安徽省
耕整地机械 | 耕地机械 | 微耕机 | 2.5-4kW微耕机 | 重庆安晓机械有限公司 | 微耕机 | 1WGFQZ2.5-60 | 外形尺寸（长*宽*高）mm:1300*630*860；作业速度m/s：0.05～0.1；扶把振动m/s2<=50；作业小时生产率 hm2/(h﹒m)≥0.02 ；单位作业面积燃油消耗量kg/hm2<=40 ；工作幅宽mm：600；发动机输出传动方式：直联；刀辊传动方式：齿轮传动；扶把调整幅度（水平方向）（0）：0 ；扶把调整幅度（垂直方向）（0）：28；刀辊设计转速r/min：140；刀辊最大回转半径mm：160；刀辊总安装刀数：18；旋转刀型式：旱地刀；主离合器型式：摩擦片式；主离合器状态：常开。 | 500.0000 | 2.5 | 非通用类 |  | 重庆市
耕整地机械 | 耕地机械 | 微耕机 | 4kW及以上汽油机微耕机 | 重庆安晓机械有限公司 | 微耕机 | 1WGFQZ4.0-95 | 外形尺寸（长×宽×高)mm：1460×960×1000；作业速度m/s：0.1～0.3；作业小时生产率 hm2/(h﹒m)≥0.04 ;单位作业面积燃油消耗量kg/hm2 ≤35;工作幅宽(mm)950；传动方式（发动机输出）：直联式；传动方式（刀辊）：齿轮传动；扶把调整幅度（水平方向）（0）：0 ；扶把调整幅度（垂直方向）（0）：100；刀辊设计转速r/min：快档：130；慢档：95；刀辊最大回转半径mm：180；旋耕刀型号：旱地刀；总安装刀数量(把)：32；主离合器型式：摩擦片式，主离合器状态：常开。 | 600.0000 | 4.0 | 非通用类 |  | 重庆市
田间管理机械 | 植保机械 | 喷杆喷雾机 | 100马力及以上自走式喷杆式喷雾机 | 山东中润顺泰机械科技有限公司 | 喷杆式喷雾机 | 3WPZ-1300A型自走式喷杆喷雾机 | 功率101马力；形式：自走式，四轮驱动、四轮转向，离地间隙900mm，药箱容积1300L，喷杆长度23300mm | 26300.0000 | 74 | 通用类 |  | 山东省
收获机械 | 谷物收获机械 | 自走履带式谷物联合收割机（全喂入） | 1.5-2.1kg/s自走履带式谷物联合收割机(全喂入),包含2.1-3kg/s自走履带式水稻联合收割机(全喂入) | 重庆瑜欣平瑞电子股份有限公司 | 小型收割机 | 4LZ-1.5 | 结构型式 / 履带式、乘坐式 工作状态外形尺寸(长×宽×高) mm 3400×1700×1900 整机质量 kg 1460 割台工作宽度 mm 1400 最小离地间隙 mm 190 平均接地压力 kPa 13.5 额定喂入量 kg/s 1.5 档位 / 前进档:1、2、3、4；倒档：1、2、3、4；空档 作业速度 m/s 0.4～1.2 作业小时生产率 hm2/h 0.1～0.3 燃油消耗量 kg/hm2 ≤70 配套内燃机结构型式 / 立式、水冷、四冲程 配套内燃机标定功率 kW 28.5 配套内燃机标定转速 r/min 2600 配套内燃机冷却方式 / 水冷 配套内燃机缸数 / 1 配套内燃机起动方式 / 电起动 配套内燃机燃油种类 / 柴油 割台型式 / 卧式 割台升降 / 机动液压 割刀型式 / Ⅳ型 割刀总成数量 / 1 搅龙型式 / 螺旋伸缩扒指式 搅龙转速 r/min 188 搅龙与底板间隙 mm 10 拨禾轮型式 / 偏心弹齿式 拨禾轮直径 mm Φ720 拨禾轮转速 r/min 41 拨禾轮板数 / 5 分禾器 / 有 中间输送装置型式 / 转轮式 脱粒滚筒型式 / 轴流式、杆齿 脱粒滚筒尺寸(外径×长度) mm Φ450×1260 脱粒滚筒齿高 mm 75 脱粒滚筒齿数 / 35 脱粒滚筒转速 r/min 985 凹板筛型式 / 栅格式 风扇型式 / 离心式 风扇直径 mm Φ300 风扇转速 r/min 1700 风扇数量 / 1 籽粒输送器类型 / 螺旋式 接粮方式 / 粮箱 履带型式 / 全履带式 履带规格(节距×节数×宽) / 79mm×44节×360mm 履带轨距 mm 790 变速箱类型 / 有级式、有倒档 行走离合器型式 / 张紧轮式 制动器型式（前、后） / 摩擦片式 工作离合器型式 / 张紧轮式 转向方式 / 牙嵌离合转向 | 14800.0000 | 28.5 | 通用类 |  | 重庆市
耕整地机械 | 耕地机械 | 微耕机 | 4kW及以上汽油机微耕机 | 重庆财瑞机械有限公司 | 微耕机 | 1WG4.0-100FQ-ZC | 配套：汽油机动力；型号170F 、标定功率：4.0kw 、标定转速：3600 r/min；外形尺寸（长×宽×高)mm：1500×1000×1050；工作幅宽(cm)100；结构质量（kg）：65；传动方式（发动机输出）：直联式；传动方式（刀辊）：齿轮传动；旋耕刀型号：旱地刀；总安装刀数量(把)：32；主离合器型式：摩擦片式（常开）。 | 600.0000 | 4.0 | 非通用类 |  | 重庆市
田间管理机械 | 修剪机械 | 茶树修剪机 | 单人茶树修剪机 | 重庆威马新能源动力设备有限公司 | 电动茶树修剪机 | EHT520 | 产品型号名称：EHT520电动茶树修剪机，产品类型：深修剪机，结构形式：单人背负式，刀片形状：平行，蓄电池类型：锂电池，蓄电池额定容量：20Ah，蓄电池额定电压：36V，直流电动机（额定）功率：0.35kW，传动方式：齿轮传动，作业幅宽：520mm，切割器长度：715mm。 | 300.0000 | 0.35 | 非通用类 |  | 重庆市
耕整地机械 | 耕地机械 | 微耕机 | 2.5kW以下汽油微耕机 | 重庆鑫源农机股份有限公司 | 微耕机 | 1WGQZ2.3-55B | 配套功率2.3kW；汽油机动力;结构型式：手持式；配套发动机标定转速：3600r/min；配套发动机燃油种类：汽油；整机外形尺寸（长×宽×高）mm：1350×550×880；工作幅宽mm：550；发动机输出传动方式：直联；刀辊传动方式：齿轮传动；刀辊总安装刀数：16把；旋耕刀型式：旱地刀；主离合器型式：摩擦片式；主离合器状态：常开。 | 300.0000 | 2.3KW | 非通用类 |  | 重庆市
耕整地机械 | 耕地机械 | 铧式犁 | 单体幅宽35-45cm,5-6铧铧式犁 | 郑州市华丰农业机械有限公司 | 液压翻转犁 | 1LYF-535 | 型号规格:1LYF-535;结构型式:液压翻转;工作状态外形尺寸(长×宽×高)(mm):3900×1780×1400;机器质量(kg):1180;配套拖拉机标定功率(kW):88.2~117.6;与拖拉机配套连接方式:悬挂式;犁体数量(个):10(5+5);犁体工作幅宽(mm):350;犁轮类型:限深轮;犁轮数量(个):2;限深轮调节范围(mm):120~300. | 4200.0000 |  | 通用类 |  | 河南省
耕整地机械 | 整地机械 | 联合整地机 | 2-2.5m单轴联合整地机 | 江苏清淮机械有限公司 | 双轴灭茬旋耕起垄机 | 1GZMN-230D4V4 | 配套动力范围（kW）：66.2～80.9；外形尺寸（工作状态，长×宽×高)mm：1600×2700×1100结构质量（kg）：766；总安装刀数量(旋耕，把)：62；旋耕刀型号：IT245；总安装刀数量(灭茬，把)：72；灭茬刀型号：专用灭茬刀。 | 1900.0000 |  | 非通用类 |  | 江苏省
耕整地机械 | 耕地机械 | 微耕机 | 4kW及以上汽油机微耕机 | 重庆豪耕工贸有限公司 | 微耕机 | 1WG-4.0Q | 结构型式：手持式；发动机标定功率：4.0（kW）；发动机标定转速：3600（r/min）；发动机起动方式：手拉起动；燃油种类：汽油；外形尺寸（长×宽×高）：1510×960×850（mm）；作业速度：0.1～0.3(m/s)；扶把振动：≤50m/s2 ；作业小时生产率：≥0.04（h㎡/（h·m）；单位作业面积燃油消耗量：≤35（kg/h㎡）；耕宽：950；发动机输出方式：皮带传动；刀辊传动方式：链条传动；扶把调整幅度（水平方向）0°；扶把调整幅度（垂直方向）165°；刀辊转速：快档：130；慢档：90（r/min）；刀辊最大回转半径：180（mm）；刀辊总安装刀数：24；旋耕刀型式：旱地刀；主离合器型式：张紧轮式；主离合器状态：常开。 | 600.0000 | 4.0 | 非通用类 |  | 重庆市
耕整地机械 | 耕地机械 | 微耕机 | 4kW及以上汽油机微耕机 | 安徽春风农林机械制造有限公司 | 微耕机 | 1WG-4.0QC | 配套发动机：170F汽油机，标定功率4.0kW。整机外形尺寸：1600mm*620mm*1080mm,作业速度(m/s):0.2～0.5,作业小时生产率（h㎡/(h·m):0.04～0.06，工作幅宽：620mm，发动机输出传动方式：皮带传动,刀辊传动方式：齿轮传动,刀辊最大回转半径:180mm,旋耕刀型式：刀座式,主离合器状态：常开。 | 600.0000 | 4.0 | 非通用类 |  | 安徽省
耕整地机械 | 耕地机械 | 微耕机 | 4kW及以上汽油机微耕机 | 重庆军杰农机有限公司 | 微耕机 | 1WG4.0-95 | 型号名称 / 1WG4.0-95微耕机 结构型式 / 手持式 配套发动机标定功率 kW 4.0 配套发动机标定转速 r/min 3600 配套发动机起动方式 / 手拉起动 配套发动机燃油种类 / 汽油 整机外形尺寸（长×宽×高） mm 1640×960×1000 作业速度 m/s 0.1～0.3 扶把振动 m/s2 ≤50 作业小时生产率 hm2/(h·m) ≥0.04 单位作业面积燃油消耗量 kg/hm2 ≤35 工作幅宽 mm 950 发动机输出传动方式 / 直联 刀辊传动方式 / 齿轮传动 扶把调整幅度（水平方向） （º） 0 扶把调整幅度（垂直方向） （º） 123 刀辊设计转速 r/min 快挡：125；慢挡：85 刀辊最大回转半径 mm 180 刀辊总安装刀数 / 24 旋耕刀型式 / 旱地刀 主离合器型式 / 摩擦片式 主离合器状态 / 常开 | 600.0000 | 4.0 | 非通用类 |  | 重庆市
耕整地机械 | 耕地机械 | 微耕机 | 4kW及以上汽油机微耕机 | 重庆鑫源农机股份有限公司 | 微耕机 | 1WGQZ4.2-100A-3 | 配套功率4.2kW；汽油机动力；标定转速：3600r/min；燃油种类：汽油；外形尺寸（长×宽×高）mm：1610×1010×1015；工作幅宽（mm）：1000；结构质量（kg）：78；传动方式（发动机输出）：直联；传动方式（刀辊）：齿轮传动；旋耕刀型号：旱地刀；总安装刀数量（把）：24；主离合器型式：摩擦片式。 | 600.0000 | 4.2KW | 非通用类 |  | 重庆市
耕整地机械 | 耕地机械 | 微耕机 | 4kW及以上汽油机微耕机 | 重庆浴火机械有限公司 | 微耕机 | 1WG4.0-95FQ-ZC | 结构型式：手持式；配套发动机标定功率kW：4.0；配套发动机标定转速r/min：3600；配套发动机起动方式：手拉起动；配套发动机燃油种类：汽油；整机外形尺寸（长×宽×高）mm：1600×960×1000；作业速度m/s：0.1～0.3；工作幅宽mm：950；发动机输出传动方式：直联；刀辊传动方式：齿轮传动；刀辊总安装刀数：24；旋耕刀型式：旱地刀；主离合器型式：摩擦片式；主离合器状态：常开； | 600.0000 | 4.0 | 非通用类 |  | 重庆市
耕整地机械 | 耕地机械 | 微耕机 | 2.5-4kW微耕机 | 重庆宗申巴贝锐拖拉机制造有限公司 | 微耕机 | 1WGFQD2.5-35-1 | 配套发动机：NH150汽油发动机，制造商:重庆宗申通用动力机械有限公司；标定功率2.5KW，标定转速3600r/min,起动方式：手拉起动，整机外形尺寸（长×宽×高）：1310×490×880mm；工作幅宽：350mm；结构质量（kg）：35；传动方式（发动机输出）：皮带传动；传动方式（刀辊）：链条传动；旋耕刀型号：旱地刀；总安装刀数量(把)：12；耕深：115cm；主离合器：常开张紧轮式 | 500.0000 | 2.5 | 非通用类 |  | 重庆市
收获后处理机械 | 干燥机械 | 谷物烘干机 | 批处理量30t及以上循环式谷物烘干机 | 上海三久机械有限公司 | 低温循环式干燥机 | PRO-300H | 结构形式：循环式；外形尺寸(长*宽*高）：2260*2903*10944；电机总功率：13.45KW;燃烧机：枪型双喷嘴、高压自动点火；减干率0.5-1.0%； | 69900.0000 |  | 通用类 |  | 上海市
耕整地机械 | 耕地机械 | 微耕机 | 4kW及以上柴油机微耕机 | 重庆彪汉农业机械有限公司 | 微耕机 | 1WGCZ6.3-130 | 配置参数：结构型式：手持式;配套发动机标定功率：6.3KW标定转速：3600r/min启动方式手拉起动燃油种类：柴油外形尺寸：1750X1310X1000mm、工作幅宽：1300mm结构质量:120（kg）、传动方式:齿轮传动、连接方式：直联式、总安装刀数量38(把)、旋耕刀型号：旱地刀 | 1100.0000 | 6.3KW | 非通用类 |  | 重庆市
耕整地机械 | 耕地机械 | 微耕机 | 4kW及以上柴油机微耕机 | 重庆彪汉农业机械有限公司 | 微耕机 | 1WGCZ4.1-95 | 配置参数：结构形式：手持式，配套发动机标定功率：4.1KW标定转速:3600r/min启动方式：手拉启动燃油种类：柴油外形尺寸：1650X960X950(长X宽X高）工作幅度：950mm输出传动方式：直联刀辊传动方式：齿轮传动刀辊最大回转半径：180mm总安装刀数：24旋耕刀型式：旱地刀主离合器型式：摩擦片式主离合状态：常开。 | 1100.0000 | 4.1KW | 非通用类 |  | 重庆市
耕整地机械 | 耕地机械 | 旋耕机 | 单轴2000-2500mm旋耕机 | 江苏清淮机械有限公司 | 驱动型耙浆平地机 | 1BPQ-240 | 配套功率（kW):36.8-58.8.作业幅宽（cm):240.连接形式：三点悬挂.作业前进速度（km/h):3-5.整机质量（kg):395.外形尺寸（mm):900×2590×1200 | 1900.0000 |  | 通用类 |  | 江苏省
耕整地机械 | 耕地机械 | 微耕机 | 4kW及以上汽油机微耕机 | 重庆冠虎科技有限公司 | 微耕机 | 1WG4.0-100FQ-ZC | 配套动力标定功率：4.0kW,汽油机；配套动力标定转速：3600r/min；外形尺寸（长×宽×高）：1538mm×1026mm×965mm；工作幅度：1008mm；结构质量：70kg；传动方式（发动机输出）：直联式；传动方式（刀辊）：齿轮传动；旋耕刀型号：旱地刀；总安装刀数量：24把；主离合器形式：摩擦片式 | 600.0000 |  | 非通用类 |  | 重庆市
耕整地机械 | 耕地机械 | 旋耕机 | 单轴2500mm及以上旋耕机 | 山东鲁辉农业机械有限公司 | 旋耕机 | 1GKN-280 | 型号名称 / 1GKN-280旋耕机 结构型式 / 框架型 整机a外形尺寸（长×宽×高） mm 1360×3060×1212 作业速度范围 m/s 0.55-1.6 工作幅宽 cm 280 耕深 cm ＞12 刀轴型式 / 单轴型 刀轴连接型式 / 接盘式 传动型式 / 中间传动 运输方式 / 普通型 变速箱挡位数（变速旋耕机） 个 / 刀辊设计转速 r/min 265 , 280 刀辊最大回转半径 mm 245 刀辊总安装刀数 把 80 旋耕刀型号 / 1T245 限深装置型式 / / 镇压型式 / 拖板 配套拖拉机标定功率范围 kW 95.6-147.1 配套拖拉机动力输出轴转速 r/min 720.760 | 2400.0000 |  | 通用类 |  | 山东省
田间管理机械 | 中耕机械 | 田园管理机 | 4kW及以上汽油机田园管理机 | 重庆浴火机械有限公司 | 田园管理机 | 3TGQ-4.0 | 结构型式：双轴轮式；外形尺寸（长×宽×高）mm：1900×700×950；发动机输出传动方式：直联；主离合器型式：摩擦片式；主离合器状态：常开；标定（额定）功率kW：4.0；标定（额定）转速r/min：3600；配套开沟装置型式：刀片式；配套开沟装置最大工作宽度mm：260；配套培土装置型式：刀片式；配套培土装置最大工作宽度mm：260；具有锄草功能； | 600.0000 | 4.0 | 非通用类 |  | 重庆市
动力机械 | 拖拉机 | 轮式拖拉机 | 200马力及以上四轮驱动拖拉机 | 天津拖拉机制造有限公司 | 轮式拖拉机 | TNQ2204 | 1.整机型式：轮式；2.整机驱动型式：四驱；3.整机外廓尺寸（长×宽×高及部位）mm: 5280×2270×3200（空滤器顶）;4.轴距或履带接地长 mm:2690;5.最小使用质量kg:6200；6.标准配重（前/后）kg：780/240；7.最小使用比质量Kg/kw： 38.27；8.主变速挡位数： 4；9.发动机与主离合器联接方式：直联；10.发动机结构型式：四冲程水冷，电控高压共轨，直喷；11.发动机标定功率kw：162；12.轮胎型号（前轮/后轮）：14.9-28/18.4-38； | 129600.0000 | 162 | 通用类 |  | 天津市
收获机械 | 谷物收获机械 | 自走轮式谷物联合收割机 | 7kg/s及以上自走轮式谷物联合收割机 | 雷沃重工股份有限公司 | 自走式谷物联合收割机 | 4LZ-7FS | 结构型式：自走轮式；喂入方式：全喂入；喂入量：7kg/s；工作状态外形尺寸 (长×宽×高)mm：7180×3730×3470；整机使用质量：7100kg；割台宽度：3250mm；轮胎规格：导向轮10-15/9.5-20、驱动轮15-24/19.5L-24； | 44900.0000 | 107kW | 通用类 |  | 山东省
收获机械 | 饲料作物收获机械 | 打（压）捆机 | 1.2-1.7m捡拾压捆机 | 雷沃重工股份有限公司 | 秸秆方捆压捆机 | 9YFS-1.6 | 结构型式：牵引式；捡拾器宽度：1600mm；捡拾器结构型式：甩刀式；压缩室截面尺寸（宽×高）：440mm×360mm；打结器类型：D 型；打结器数量：2；工作状态外形尺寸（长×宽×高）：5325mm×2180mm×1710mm；配套动力：≥55kW； | 11000.0000 |  | 通用类 |  | 山东省
动力机械 | 拖拉机 | 轮式拖拉机 | 140-160马力四轮驱动拖拉机 | 雷沃重工股份有限公司 | 轮式拖拉机 | M1404-XA | 驱动方式：四轮驱动；功率（kw）：102.9KW；外廓尺寸(长×宽×高及部位) mm：4590×2050×2900（安全架顶部）；轴距或履带接地长 ：2300 mm；常用轮距(前轮/后轮)或轨距 mm：1620/1620 ；轮距(前轮/后轮)或轨距 mm：1520、1620、1660、1720、1760、 1860/1500、1600、1620、1720、1890、2010 ；最小使用质量 ：4020 kg；轮胎型号(前轮/后轮) ：13.6-24/16.9-34；动力输出轴标准转速 （r/min）：540/760 ； | 66700.0000 | 102.9kW | 通用类 |  | 山东省
动力机械 | 拖拉机 | 轮式拖拉机 | 70-80马力四轮驱动拖拉机 | 雷沃重工股份有限公司 | 轮式拖拉机 | M704-EF1 | 驱动方式：四轮驱动；功率（kw）：51.5KW;外廓尺寸(长×宽×高及部位) mm :3350×1200×2040（安全架顶部）;轴距或履带接地长 mm: 1525 ;常用轮距(前轮/后轮)或轨距 mm: 980/1000 ;轮距(前轮/后轮)或轨距 mm:850、920、980、1035/840、920、1000、1050 ;最小使用质量 kg :1620;轮胎型号(前轮/后轮) :6.00-12/13.2-16 ;动力输出轴标准转速 r/min: 540/720 ; | 24300.0000 | 51.5KW | 通用类 |  | 山东省
耕整地机械 | 耕地机械 | 微耕机 | 4kW及以上汽油机微耕机 | 重庆家户农机有限公司 | 微耕机 | 1WG5.3-135FQ-ZC | 1.外形尺寸(长×宽×高)(MM):1700×1360×1000；2.配套标定功率:5.3KW；3.标定转速(R/MIN):3600；4.传动方式发动机输出:直联；5.传动方式刀辊:齿轮传动；6.刀辊最大回转半径(MM):180:7.总安装刀数:38把；8.主离合器型式:摩擦片式 | 600.0000 | 5.3 | 非通用类 |  | 重庆市
动力机械 | 拖拉机 | 轮式拖拉机 | 160-180马力四轮驱动拖拉机 | 天津拖拉机制造有限公司 | 轮式拖拉机 | TNP1604 | 1.整机型式：轮式；2.整机驱动型式：四驱；3.整机外廓尺寸（长×宽×高及部位）mm: 5130×2370×3200（空滤器顶部）;4.轴距或履带接地长 mm:2650;5.最小使用质量kg:5500；6.标准配重（前/后）kg：440/240；7.最小使用比质量Kg/kw：46.61；8.主变速挡位数： 4；9.发动机与主离合器联接方式：直联；10.发动机结构型式：直列、直喷、水冷、四冲程；11.发动机标定功率kw：118；12.轮胎型号（前轮/后轮）：14.9-26/18.4-38； | 80700.0000 | 118 | 通用类 |  | 天津市
农产品初加工机械 | 茶叶加工机械 | 茶叶理条机 | 锅槽面积1-2.5m²茶叶理条机 | 衢州进强茶机有限公司 | 茶叶理条机 | 6CL-1880D | 结构型式：间歇式；加热型式：电加热；电加热功率：25kW；往复运转电机功率：0.75kW；锅槽面积：1.2m2；槽锅槽数：18槽。 | 2500.0000 | 25.75 | 非通用类 |  | 浙江省
耕整地机械 | 耕地机械 | 微耕机 | 4kW及以上汽油机微耕机 | 重庆财耕农业机械有限公司 | 微耕机 | 1WG4.0-60FQ-ZC | 配置参数：结构型式：手持式;配套发动机标定功率：4.0KW，配套发动机标定转速：3600r/min，配套发动机起动方式：手拉起动，配套发动机燃油种类：汽油，工作状态外形尺寸（长×宽×高）mm：1450×670×850，发动机输出传动方式：直联，刀辊传动方式：齿轮传动，刀辊总安装刀数：24把，旋耕刀形式：旱地刀，主离合器型式：摩擦片式，主离合器状态：常开。 | 600.0000 | 4.0KW | 非通用类 |  | 重庆市
耕整地机械 | 耕地机械 | 微耕机 | 4kW及以上汽油机微耕机 | 重庆宗申巴贝锐拖拉机制造有限公司 | 微耕机 | 1WG4.0-60FQ-ZL | 配套发动机：170F汽油发动机，制造商:重庆宗申通用动力机械有限公司；标定功率4.0KW，标定转速3800r/min,结构型式：手持式；起动方式：手拉起动，整机外形尺寸（长×宽×高）：1450×640×900mm；工作幅宽：600mm；结构质量（kg）：42；发动机输出传动方式：直联；传动方式（刀辊）：链条传动；旋耕刀型式：旱地刀；总安装刀数量：18把；耕深：13.1cm；主离合器：常开摩擦片式 | 600.0000 | 4.0 | 非通用类 |  | 重庆市
耕整地机械 | 耕地机械 | 微耕机 | 4kW及以上汽油机微耕机 | 重庆旺耕机械制造有限公司 | 微耕机 | 1WGQD4.0-75 | 结构形式 ：手持式；标定功率：4.0KW；转速：3600r/min；配套发动机启动方式：手拉启动；配套发动机燃油种类：汽油；外形尺寸：1550×760×920；作业速度m/s：0.1~0.3；扶把震动m/s2：≤50；作业小时生产率hm²/（h•m）:≥0.04；单位作业面积燃油消耗量kg/hm²：≤35；工作宽幅：750；发动机传输方式：皮带传输；刀辊转动方式：链条传动；扶把调整幅度（水平方向0°；垂直方向210°）；刀辊（转速r/min：快档120；慢档95；最大回转半径：180mm；总安装刀数：24）；旋耕刀型式：旱地刀；主离合器形式：张紧轮式；主离合器状态：常开 | 600.0000 | 4.0 | 非通用类 |  | 重庆市
收获机械 | 茎秆收集处理机械 | 秸秆粉碎还田机 | 2-2.5m秸秆粉碎还田机 | 河北太阳升机械有限公司 | 秸秆切碎还田机 | 1JQ-220 | 结构型式:侧边皮带传动；配套动力:80.9-95.6kw；外形尺寸:长1300mm宽2460mm高1100mm；整机质量:680kg；工作幅宽:220cm；总安装刀数:68把；最小离地间隙:≥300mm. | 2200.0000 |  | 通用类 |  | 河北省
动力机械 | 拖拉机 | 履带式拖拉机 | 50马力及以上轻型履带式拖拉机 | 星光农机股份有限公司 | 履带拖拉机 | XG902 | 整机型式：全履带式；整机机架型式：全架；整机外廓尺寸(长×宽×高及部位):3820mm×1690mm×2600mm；最小使用质量:2600KG；常用轮距（前轮/后轮）或轨距:1150mm；轴距或履带接地长：1080mm；最小离地间隙及部位：415机架后横梁；变速箱前端面至后驱动轴轴心线的水平距离：1108mm；变速箱齿轮副轴孔中心距：105mm；全履带拖拉机驱动轮轴心线至导向轮轴心线的水平距离：355mm；标准配重（前/后）：200kg/100kg；档位数（前进/倒退）：8/8；功率：66.2kW；发动机机标定转速：2400r/min；排气管消声腔外形尺寸（长×宽×厚或直径×长）：¢125×520mm；变速箱（器）型式：机械空间组成式；履带板宽度：400mm（国三动力；发动机型号:4D32RT30/904；功率:66.2KW；制造商:浙江新柴股份有限公司) | 14400.0000 | 66.2 | 通用类 |  | 浙江省
耕整地机械 | 耕地机械 | 微耕机 | 4kW及以上柴油机微耕机 | 重庆宏渠机械制造有限公司 | 微耕机 | 1WGCZ5.7-120 | 型号名称：1WGCZ5.7-120型微耕机。结构型式：手持式。配套发动机型号名称：KM188F柴油机。配套发动机生产企业：无锡华源凯马发动机有限公司。配套发动机标定功率：5.7kW。配套发动机标定转速：3000r/min。配套发动机起动方式：手拉起动。配套发动机燃油种类：柴油。整机外形尺寸（长×宽×高）：1750×1220×1040（mm）。作业速度：0.1～0.3m/s。扶把振动：≤50m/s2。作业小时生产率：≥0.04hm2/(h·m)。单位作业面积燃油消耗量：≤30kg/hm2。工作幅宽：1200mm。发动机输出传动方式：直联。刀辊传动方式：齿轮传动。扶把调整幅度（水平方向）：0°。扶把调整幅度（垂直方向）：120°。刀辊设计转速：慢档：85；快档：130（r/min）。刀辊最大回转半径：180mm。刀辊总安装刀数：32把。旋耕刀型式：旱地刀。主离合器型式：摩擦片式。主离合器状态：常开。 | 1100.0000 | 5.7kW | 非通用类 |  | 重庆市
动力机械 | 拖拉机 | 轮式拖拉机 | 200马力及以上四轮驱动拖拉机 | 天津沃能达实业有限公司 | 轮式拖拉机 | W2004 | 1.整机型式：轮式；2.整机驱动型式：四驱；3.整机外廓尺寸（长×宽×高及部位）mm: 5110×2380×3200（一级粗滤器顶部）；4.轴距或履带接地长 mm:2650；5.最小使用质量kg:5750；6.标准配重（前/后）kg：440/240；7.最小使用比质量Kg/kw：39.12；8.主变速挡位数：4；9.发动机与主离合器联接方式：直联；10.发动机结构型式：直列、直喷、水冷、四冲程；11.发动机标定功率kw：147；12.轮胎型号（前轮/后轮）：14.9-26/18.4-38； | 129600.0000 | 147 | 通用类 |  | 天津市
耕整地机械 | 耕地机械 | 铧式犁 | 单体幅宽35cm及以上,3-4铧铧式犁 | 郑州市华丰农业机械有限公司 | 液压翻转犁 | 1LFS-340 | 型号名称：1LFS-340型液压翻转犁；结构型式：悬挂式；工作状态外形尺寸（长×宽×高）（mm）：2510×1480×1470；配套拖拉机标定功率（kW）：73.5～80.8；翻转机构型式：液压式、全翻转式；犁体类型：基本（通用）型；犁体数量（个）：3×2；犁体幅宽（mm）：400；犁铧类型：通用型（凿型）；犁壁类型：栅条式；总工作幅宽（mm）：1200；犁体纵向距离（mm）：730；犁轮类型：限深轮；犁轮数量（个）：1；限深轮调节范围（mm）：175～265；油缸型号：63×35；油缸数量（个）：1. | 2400.0000 |  | 通用类 |  | 河南省
耕整地机械 | 耕地机械 | 旋耕机 | 2000mm及以上履带自走式旋耕机 | 星光农机股份有限公司 | 自走履带旋耕机 | 1GZL-230 | 工作状态外形尺寸（长×宽×高）：4200mm×2500mm×2500mm；结构型式：自走履带式；作业耕幅：2300mm；整机质量：3100kg；功率：73.5kW；最小离地间隙：520mm；旋耕装置联接方式：三点悬挂式；工作部位传动方式：侧边齿轮转动；刀辊总安装刀数：70片；轨距：1200mm；履带节距：90mm；履带节数：56节；履带宽：450mm(国三动力；发动机型号:4D32RT30/1004；功率:73.5KW；制造商:浙江新柴股份有限公司) | 15100.0000 | 73.5 | 通用类 |  | 浙江省
耕整地机械 | 耕地机械 | 旋耕机 | 单轴1000-1500mm旋耕机 | 江苏清淮机械有限公司 | 旋耕机 | 1GKN-125 | 耕幅(CM):125；配套拖拉机标定功率(KW):14.7-18.4；结构质量(KG):245；刀辊总安装刀数30把；外形尺寸(长×宽×高)(MM):920×1482×1052。 | 300.0000 |  | 通用类 |  | 江苏省
耕整地机械 | 耕地机械 | 微耕机 | 2.5kW以下汽油微耕机 | 永康市传奇园林机械厂 | 微耕机 | 1WGQ1.5-40 | 配套发动机功率：1.5KW； 外形尺寸：1320×510×865mm，传动方式：齿轮传动，耕宽：400mm；旋耕刀型号：旱地耕刀;主离合器型式：离心式；主离合器状态：常开。 | 300.0000 | 1.5 | 非通用类 |  | 浙江省
耕整地机械 | 耕地机械 | 微耕机 | 4kW及以上柴油机微耕机 | 重庆冠虎科技有限公司 | 微耕机 | 1WGCZ4.1-105 | 配套动力标定功率：4.1kW，国Ⅲ柴油机；配套动力标定转速：3600r/min；外形尺寸（长×宽×高）：1610mm×1060mm×1020mm；工作幅度：1050mm；结构质量：105kg；传动方式（发动机输出）：直联式；传动方式（刀辊）：齿轮传动；旋耕刀型号：旱地刀；总安装刀数量：30把；主离合器形式：摩擦片式；主离合器状态：常开。 | 1100.0000 |  | 非通用类 |  | 重庆市
耕整地机械 | 耕地机械 | 旋耕机 | 单轴1000-1500mm旋耕机 | 南昌春旋农机有限责任公司 | 旋耕机 | 1GN-130J | 结构型式:框架式,配套功率:22.1-25.07KW,配套输出轴转速:540、720R/MIN,尺寸:930*1521*962MM,理论作业速度:1.5m/s,幅宽:130CM,耕深:旱耕12-14CM、水耕14-16CM,传动方式:中间传动,挂接方式:三点悬挂,刀辊转速:227、249R/MIN,刀辊最大回转半径:245MM,总安装刀数:34把,旋耕刀型号:IT245 | 300.0000 |  | 通用类 |  | 江西省
田间管理机械 | 修剪机械 | 茶树修剪机 | 双人平行式茶树修剪机(背负式汽油动力) | 安徽博海农业科技有限公司 | 双人茶树修剪机 | 3CXP-1100 | 结构形式：双人背负式，刀片形状（平行、弧行）：平行，汽油机标定功率：1.45KW,作业幅宽:1100MM,切割器宽度:1110MM, | 500.0000 |  | 非通用类 |  | 安徽省
田间管理机械 | 植保机械 | 喷杆喷雾机 | 100马力及以上自走式喷杆式喷雾机 | 青州市万佳机械科技股份有限公司 | 喷杆式喷雾机 | 3WPZ-2000G型自走式喷杆喷雾机 | 功率：100马力（74kW）；形式：自走式，四轮驱动、四轮转向；配套动力型号：4B9-100C31； 排放标准：国三；药箱容量：2000L；最小离地间隙1650mm；整机工作压力：0.3-0.5MPa；喷杆长度：20000mm；限压安全装置限定压力：≤0.6MPa；配套动力名称：柴油机；配套动力结构型式：四缸水冷四冲程；配套动力标定转速：2400r/min；配套泵型式：隔膜泵；配套泵额定压力：0-2.5MPa；配套泵额定流量:60L/min | 26300.0000 | 74 | 通用类 |  | 山东省
耕整地机械 | 耕地机械 | 旋耕机 | 单轴1500-2000mm旋耕机 | 河北广欣农业机械制造有限公司 | 旋耕机 | 1GKN-180 | 整机外形尺寸（长x宽x高）：1140x2070x960mm；工作幅宽：180cm；配套拖拉机动力输出轴转速：720/540r/min；传动型式：中间传动；结构型式：框架型；刀轴型式：单轴型。 | 900.0000 | 0 | 通用类 |  | 河北省
耕整地机械 | 耕地机械 | 旋耕机 | 单轴2500mm及以上旋耕机 | 河北广欣农业机械制造有限公司 | 旋耕机 | 1GKN-250 | 整机外形尺寸（长x宽x高）：1210x2750x1150mm；工作幅宽：250cm；配套拖拉机动力输出轴转速：720/540r/min；传动型式：中间传动；结构型式：框架型；刀轴型式：单轴型。 | 2400.0000 | 0 | 通用类 |  | 河北省
畜牧机械 | 饲料（草）加工机械设备 | 铡草机 | 1-3t/h铡草机 | 凤城市农祥农机制造有限公司 | 风送式铡草机 | 93ZP-2.0 | 型号名称：93ZP-2.0型风送式铡草机；配套动力：2.7~3.0kW；结构型式：盘式；外形尺寸（长×宽×高）（不含配套动力尺寸）：1150×950×1980mm；生产率：玉米秸秆≥2000kg/h；谷草≥2100kg/h；稻草≥2000kg/h；设计切草长度：7、12、19mm；喂入口宽度：200mm；喂入方式：人工；主轴额定转速：760r/min；动刀片数量：6个；动刀片刀形：直刃；圆盘或滚筒直径（工作部件）：620mm； | 420.0000 | 3.0 | 非通用类 |  | 辽宁省
种植施肥机械 | 栽植机械 | 水稻插秧机 | 6-7行四轮乘坐式水稻插秧机 | 久保田农业机械（苏州）有限公司 | 乘座式高速插秧机 | 2ZGQ-6H(NSPV-6CMD) | 1. 型号名称：2ZGQ-6H(NSPV-6CMD)型乘座式高速插秧机；2.结构型式：高速乘坐式；3.配套发动机生产企业：日本株式会社久保田；4.配套发动机型号规格：D902-ET02；5.配套发动机额定功率（或标定功率）：16.1 kW；6.配套发动机额定转速（或标定转速）3200 r/min；7.整机外形尺寸（长×宽×高）：3235×2245×2580；8.作业速度：0～1.65 m/s；9.作业小时生产率：0.2～0.42 h㎡/h；10.单位作业量燃油消耗量：3.8～8.8kg/h㎡；11.工作行数：6行；12.行距：300 mm；13.穴距调节机构型式：手柄调节；14.穴距调节档位数量：7个；15.穴距： 100、120、140、160、180、210、240 mm；16.插秧深度：10～55 mm（7级）；17.移距：10.5、13.7、15.2、17.1 mm；18.取秧深度：8～18 mm；19.插秧频率（单行）：0～864穴/分；20.变速方式：液压式变速（HST）；21.行走轮结构型式（前、后）：前轮：防爆轮胎 后轮：粗轮毂橡胶轮胎；22.行走轮直径（前、后）：前轮：650 mm后轮：950mm；23.平衡机构型式：机械式；24.插植臂型式：旋转式； | 29200.0000 | 16.1 | 通用类 |  | 江苏省
水产机械 | 水产养殖机械 | 增氧机 | 微孔曝气式增氧机 | 丰疆智能科技研究院（常州）有限公司 | 微孔曝气增氧装置 | FJBQ-1.5 | 微孔曝气式增氧机，配套动力标定功率（KW):1.5;电机型式：单相异步电机；风机型式：漩涡风机；配套风机额定风压（kpa):27;额定风量（m3/h）:210；曝气盘规格（mm)：上圈Ф700×下圈Ф800×高度160;曝气管内径(mm):10;曝气管外径（mm):16;曝气管长度(m): 200 。 | 900.0000 |  | 非通用类 |  | 江苏省
农产品初加工机械 | 茶叶加工机械 | 茶叶杀青机 | 滚筒直径40-60cm杀青机 | 浙江绿峰机械有限公司 | 滚筒式茶叶杀青机 | 6CST-40 | 结构型式：滚筒式；外形尺寸（长×宽×高）:2380×645×1200（mm）；滚筒内径:400（mm）；滚筒长度：1800（mm）；滚筒转速：32r/min；整机质量:700（kg）；运转电机功率:0.75（kw）；加热源形式:电；电热功率:24（kw）。 | 2000.0000 | 0.75 | 非通用类 |  | 浙江省
耕整地机械 | 耕地机械 | 微耕机 | 4kW及以上汽油机微耕机 | 重庆鑫源农机股份有限公司 | 微耕机 | 1WG4.2-100FQ-ZCA | 配套功率4.2kW；汽油机动力；标定转速：3600r/min；燃油种类：汽油；外形尺寸（长×宽×高）mm：1600×1000×900；工作幅宽（mm）：1000；结构质量（kg）：74；传动方式（发动机输出）：直联式；传动方式（刀辊）：齿轮传动；旋耕刀型号：旱地刀；总安装刀数量（把）：24；主离合器型式：摩擦片式。 | 600.0000 | 4.2KW | 非通用类 |  | 重庆市
动力机械 | 拖拉机 | 轮式拖拉机 | 70-80马力四轮驱动拖拉机 | 江苏骏诚光电科技有限公司 | 轮式拖拉机 | 754 | (1)整机型号、名称:754型轮式拖拉机;(2)整机型式:轮式;(3)整机机架型式:无架;(4)整机驱动型式:四驱;(5)整机用途:一般用途;(6)整机外廓尺寸(长×宽×高及部位)mm:4120×1980×2900(至驾驶室顶)4120×1980×2780(至安全架顶);(7)轴距mm:2080;(8)常用轮距(前轮/后轮)mm:1450/1450;(9)轮距(前轮/后轮)mm:1300、1350、1400、1450、1500、1550、1600/1300～1650;(10)最小离地间隙及部位mm:390前桥中间传动壳体下方;(11)最小使用质量kg:3230（驾驶室）/3150(安全架);(12)标准配重(前/后)kg:120/180;(13)最小使用比质量kg/kW:58.6（驾驶室）/57.2（安全架）;(14)挡位数（前进/倒退）:12/12;(15)主变速挡位数:4;(16)副变速挡位数:3×（1+1）;(17)最高设计理论速度km/h:35.3;(18)发动机与主离合器联接方式:直联;(19)翻倾防护装置（驾驶室或安全框架）型号:1204.45.001;(20)翻倾防护装置（驾驶室或安全框架）型式:简易驾驶室;(21)翻倾防护装置（驾驶室或安全框架）生产厂:江苏骏诚光电科技有限公司;(22)发动机型号:4TD75;(23)发动机结构型式:立式、直列、直喷、水冷、四冲程;(24)发动机生产厂:山东华源莱动内燃机有限公司;(25)发动机进气方式:增压;(26)发动机气缸数:4;(27)发动机标定功率kW:55.1;(28)发动机额定净功率kW:55.1;(29)发动机标定转速r/min:2400;(30)发动机冷却方式:水冷;(31)空气滤清器型号:K495;(32)空气滤清器型式:湿式;(33)排气管消声腔外形尺寸（长×宽×高）mm:630×150×120;(34)排气管消声腔质量kg:8.3±0.3;(35)驾驶员座椅型号a:160.44.001A;(36)驾驶员座椅生产厂:盐城波士达机械制造有限公司;(37)安全带型号:AQ-01;(38)安全带生产厂:江苏骏辉安全系统有限公司;(39)转向系型式:全液压;(40)转向系转向操纵机构:方向盘;(41)转向系转向机构型式:前轮转向;(42)变速箱（器）型式:机械空间组成式;(43)主变速换挡方式:机械有级 | 24300.0000 | 55.1kW | 通用类 |  | 江苏省
耕整地机械 | 耕地机械 | 微耕机 | 4kW及以上柴油机微耕机 | 重庆揽胜机械制造有限公司 | 微耕机 | 1WG5.3-120FC-Z | 外形尺寸（长X宽X高）mm：1690X1200X930；工作幅宽（cm）：120；结构质量（kg）：145；传动方式（发动机输出）：直联式；传动方式（刀辊）：齿轮传动；旋耕刀型号：旱地刀；总安装刀数量（把）：32；主离合器型式：摩擦片式 | 1100.0000 | 5.3 | 非通用类 |  | 重庆市
动力机械 | 拖拉机 | 轮式拖拉机 | 140-160马力四轮驱动拖拉机 | 山东双力现代农业装备有限公司 | 轮式拖拉机 | SL1404-S | 功率：140马力；驱动方式：四轮驱动 | 66700.0000 | 103 | 通用类 |  | 山东省
收获机械 | 饲料作物收获机械 | 搂草机 | 4.5m以下侧向旋转式搂草机 | 上海世达尔现代农机有限公司 | 旋转搂草机 | 9LXD-2.5 | 搂草宽度：250cm，摊晒宽度：160cm，外形尺寸（长×宽×高）：210mm×250mm×95mm（作业时），机具重量：160kg，齿簧数：12个，作业速度：4-8km/h，动力输出轴转速：540r/min，配套动力：13.2-36.7kW | 4000.0000 |  | 非通用类 |  | 上海市
耕整地机械 | 耕地机械 | 微耕机 | 4kW及以上汽油机微耕机 | 重庆伟友动力机械有限公司 | 微耕机 | 1WG4.0-75FQ-ZC | 配套发动机标定功率：4.0KW，配套发动机标定转速：3600r/min，配套发动机燃油种类：汽油，工作幅宽：750MM，发动机输出传动方式：直联，刀辊传动方式：齿轮传动，刀辊总安装刀数：24把，旋耕刀型号：旱地刀。 | 600.0000 | 4 | 非通用类 |  | 重庆市
收获后处理机械 | 干燥机械 | 谷物烘干机 | 批处理量10-20t循环式谷物烘干机 | 安徽赛威机械有限公司 | 批式循环谷物干燥机 | 5H-15D | 处理型式：循环式 ;处理量：15T; | 29500.0000 |  | 通用类 |  | 安徽省
田间管理机械 | 植保机械 | 喷杆喷雾机 | 100马力及以上自走式喷杆式喷雾机 | 青州市丰园农业装备有限公司 | 喷杆式喷雾机 | 3WPZ-1000型自走式喷杆喷雾机 | 功率：100马力（74kW);形式：自走式、四轮驱动、四轮转向，整机尺寸（mm）4800×1900×2700；喷杆长度（mm)：18000；工作压力（MPa)：0.2~0.4；药箱容积：1000L，配套泵：隔膜泵（流量：160-180L/min)离地间隙：1100mm | 26300.0000 | 74 | 通用类 |  | 山东省
水产机械 | 水产养殖机械 | 增氧机 | 普通型增氧机 | 天津沃能达实业有限公司 | 水车式增氧机 | YC-1.5 | 外形尺寸（长×宽×高）mm：1780×1280×980；整机质量（kg）：93；浮体材料：聚乙烯PE；浮体体积m³：0.23；配套动力（kw)：1.5；水车转速（r/m）：100；叶轮直径（mm）：540；叶轮数：4；叶片数：32； | 300.0000 | 1.5 | 非通用类 |  | 天津市
其他机械 | 其他机械 | 果园轨道运输机 | 运输装载设备 | 金湖鑫润机械有限公司 | 轨道运输机 | 7ZDGS-200 | 型号名称 7ZDGS-200轨道运输机 驱动型式 自走式 结构型式 单轨双向 配套动力类型 汽油发动机 配套动力标定功率 3.3kW 配套动力标定转速 3600r/min 整机质量 170kg 额定装载质量 200kg 最大爬坡度 45° 载物货箱内测尺寸(长×宽×高) mm 1935×552×840 轨道形式 齿条式 轨道材料型号 镀锌Q235A 轨道壁厚 2.5mm 轨道长度 3米/节 | 5000.0000 | 3.3 | 非通用类 |  | 江苏省
耕整地机械 | 耕地机械 | 微耕机 | 4kW及以上汽油机微耕机 | 重庆萌佳科技有限公司 | 微耕机 | 1WG4.0-95FQ-ZCA | 型号名称：1WG4.0-95FQ-ZCA型微耕机、结构型式：手持式、配套发动机标定功率：4.0kW、标定转速：3600r/min、起动方式：手拉起动、燃油种类：汽油、整机外形尺寸（长X宽X高）1450mmX960mmX950mm、工作幅宽：950mm、传动方式：直联、刀辊传动方式：齿轮传动、刀辊设计转速：160r/min、刀辊最大回转半径：180mm、刀辊总安装刀数：24把、旋耕刀型式：旱地刀、主离合器型式：离心离合式、主离合器状态：常开。 | 600.0000 | 4.0 | 非通用类 |  | 重庆市
收获机械 | 饲料作物收获机械 | 打（压）捆机 | 1.7-2.2m捡拾压捆机 | 雷沃重工股份有限公司 | 圆草捆打捆机 | 9YRZ-1.25 | 结构型式：牵引式；捡拾器宽度：1900mm；草捆体积（㎥）：1.5；压缩室直径1250mm，压缩室宽度1230mm；结构尺寸（mm）：4410*2780*2440；配套动力（kw）：≥75 | 18000.0000 |  | 通用类 |  | 山东省
耕整地机械 | 耕地机械 | 旋耕机 | 单轴2500mm及以上旋耕机 | 江苏清淮机械有限公司 | 高箱旋耕机 | 1GKNH-250 | 结构型式：框架式；外形尺寸（长×宽×高)mm：1020×2780×1150；配套动力范围(kW)：58.8-73.5；结构质量（kg）：490；工作幅宽(cm)250；传动方式：中间齿轮传动；总安装刀数量(旋耕，把)：66；旋耕刀型号：ⅠT245； | 2400.0000 |  | 通用类 |  | 江苏省
耕整地机械 | 耕地机械 | 微耕机 | 4kW及以上汽油机微耕机 | 重庆财耕农业机械有限公司 | 微耕机 | 1WG4.0-100FQ-ZCA | 配置参数：结构型式：手持式;配套发动机标定功率：4.0KW，配套发动机标定转速：3600r/min，配套发动机起动方式：手拉起动，配套发动机燃油种类：汽油，工作状态外形尺寸（长×宽×高）mm：1430×1010×1000，发动机输出传动方式：直联，刀辊传动方式：齿轮传动，刀辊总安装刀数：24把，旋耕刀形式：旱地刀，主离合器型式：摩擦片式，主离合器状态：常开。 | 600.0000 | 4.0KW | 非通用类 |  | 重庆市
畜牧机械 | 饲料（草）加工机械设备 | 饲料混合机 | 立式混合机 | 新乡市和协饲料机械制造有限公司 | 饲料混合机 | 9HLT-500 | 混合方式：立式（单轴螺旋），混合机容积：1m³，主轴转速：415r/min，配套动力：2.2kW | 1100.0000 |  | 非通用类 |  | 河南省
收获后处理机械 | 干燥机械 | 谷物烘干机 | 批处理量20-30t循环式谷物烘干机 | 安徽赛威机械有限公司 | 批式循环谷物干燥机 | 5H-20B | 处理型式：循环式 ;处理量：20T; | 37100.0000 |  | 通用类 |  | 安徽省
田间管理机械 | 中耕机械 | 田园管理机 | 4kW及以上汽油机田园管理机 | 威马农机股份有限公司 | 田园管理机 | 3TGQ-4B2 | 配套发动机标定功率：4.0kW；标定转速(r/min):3600；外形尺寸(长×宽×高)mm:1400×750×950；结构型式：双轴轮式；发动机输出传动方式：皮带传动；主离合器状态：常开；配套开沟装置型式：刀片式；配套开沟装置最大工作宽度：215mm；配套培土装置型式：刀片式；配套培土装置最大工作宽度：215mm。 | 600.0000 | 4.0 | 非通用类 |  | 重庆市
耕整地机械 | 耕地机械 | 微耕机 | 4kW及以上汽油机微耕机 | 重庆力润机械制造有限公司 | 微耕机 | 1WG4.0-100FQ-ZC | 微耕机配套功率为：4.0kw，燃油种类：汽油，工作状态外形尺寸：1595×1020×970，工作幅宽：1000mm，作业速度：0.1~0.3m/s。作业小时生产率：≥0.04h㎡/(h?m)，单位作业面积燃油消耗量≤35kg/h㎡ | 600.0000 | 4.0 | 非通用类 |  | 重庆市
耕整地机械 | 耕地机械 | 微耕机 | 4kW及以上柴油机微耕机 | 云南佳沃农机有限公司 | 微耕机 | 1WG6.3-135FC-Z | 配套发动机型号名称：KD188FW型柴油机 配套发动机生产厂家：常州科普动力机械有限公司 配套发动机标定功率（kw）：6.3 配套发动机标定转速（r/min）:3600 配套发动机起动方式：手拉起动 配套发动机燃油种类：柴油 发动机输出传动方式：齿轮传动 整机外形尺寸（长x宽x高）（mm）:1720x1350x1120 作业速度（m/s）：0.1-0.3 扶手振动（m/s²）：≤70 作业小时生产率（hm²/（h.m））：≥0.04 单位作业面积燃油消耗量（kg/hm²）：≤30 工作幅宽（mm）：1350 | 1100.0000 | 6.3 | 非通用类 |  | 云南省
动力机械 | 拖拉机 | 轮式拖拉机 | 80-90马力四轮驱动拖拉机 | 江苏常发农业装备股份有限公司 | 轮式拖拉机 | CFF804 | 整机型式：轮式；整机机架型式：无架；整机驱动型式：四驱；外廓尺寸（长×宽×高）mm：4325×1970×2891；轴距mm：2135；轮距（前轮/后轮）mm：前轮1550，后轮1315、1425、1540、1685、1700、1810、1920；最小使用质量kg：3050；标准配重（前/后）kg：300/540；最小使用比质量kg/kw：51.7；档位数（前进/倒退/爬行）：12/12/24；主变速档位数：4；副变速档位数：3×（1+1）×2；发动机与离合器联结方式：直联式；翻倾防护装置：安全框架；转向系型式：全液压转向；转向系转向操纵机构：方向盘；转向系转向机构型式：前轮转向；变速箱型式：机械平面组成式；主变速换挡方式：机械有级档；副变速换挡方式：机械有级档；轮胎型号：前轮11.2-24，后轮16.9-30；轮胎数量：前轮2个/后轮2个；配套动力型号：CF4C80T-Z,制造商：江苏常发农业装备股份有限公司，气缸数：4缸，标定功率：58.9kw，标定转速：2300r/min，排放标准：第三阶段；选配YC4A95-T310,制造商：广西玉柴机器股份有限公司，气缸数：4缸，标定功率：59kw，标定转速：2300r/min，排放标准：第三阶段 | 29200.0000 | 58.9 | 通用类 |  | 江苏省
耕整地机械 | 耕地机械 | 微耕机 | 4kW及以上汽油机微耕机 | 常州科普动力机械有限公司 | 微耕机 | 1WG4.0-100FQ-ZC | 配套发动机标定功率: 4.0KW 配套发动机燃油种类: 汽油 作业速度： ≥0.11m/s 作业小时生产率：≥0.04hm2/(h·m) 单位作业面积燃油消耗量：≤35kg/hm2 工作幅宽： 1000mm 发动机输出传动方式： 直联 刀辊传动方式： 齿轮传动 刀辊最大回转半径： 160mm | 600.0000 | 4.0 | 非通用类 |  | 江苏省
耕整地机械 | 耕地机械 | 微耕机 | 2.5kW以下汽油微耕机 | 洛阳精匠机械有限公司 | 微耕机 | 1WGQ2.2-50HA | 发动机厂家：重庆大江动力设备制造有限公司 发动机型号：DH98型 汽油发动机, 功率：2.2Kw、整机外形尺寸（长×宽×高）: 1260mm×520mm×950mm、配套发动机标定转速:3800r/min、启动方式：手拉反冲、工作幅宽:500mm、扶把调整幅度（水平方向）：不可调、扶把调整幅度（垂直方向）:40度、发动机输出传动方式：皮带、刀辊传动方式：链条、刀辊设计转速：225r/min、刀辊最大回转半径：133mm、刀辊总安装刀数：18把、旋耕刀型式：刀盘式、主离合器状态：离心式、主离合器状态：常开 | 300.0000 | 2.2 | 非通用类 |  | 河南省
耕整地机械 | 耕地机械 | 微耕机 | 4kW及以上柴油机微耕机 | 重庆浴火机械有限公司 | 微耕机 | 1WG6.3-135FC-ZC | 结构型式：手持式；配套发动机标定功率kW：6.3；配套发动机标定转速r/min：3600；配套发动机起动方式：手拉起动；配套发动机燃油种类：柴油；整机外形尺寸（长×宽×高）mm：1640×1360×980；作业速度m/s：0.1～0.3；工作幅宽mm：1350；发动机输出传动方式：直联；刀辊传动方式：齿轮传动；刀辊总安装刀数：38；旋耕刀型式：旱地刀；主离合器型式：摩擦片式；主离合器状态：常开； | 1100.0000 | 6.3 | 非通用类 |  | 重庆市
耕整地机械 | 耕地机械 | 微耕机 | 2.5-4kW微耕机 | 永康市欧佳宝工贸有限公司 | 微耕机 | 1WGQ2.5-36 | 工作幅宽360mm；配套发动机标定功率：2.5KW , 配套发动机标定转速：3600r/min；起动方式：手拉起动，外形尺寸：1230×500×890mm，旋耕刀型号：旱地耕刀;主离合器型式：离心式；主离合器状态：常开。 | 500.0000 | 2.5 | 非通用类 |  | 浙江省
动力机械 | 拖拉机 | 轮式拖拉机 | 180-200马力四轮驱动拖拉机 | 山东五征集团有限公司 | 轮式拖拉机 | MG1804-M | 功率：180马力；整机驱动型式：四驱；外廓尺寸（长×宽×高及部位）：5350×2450×3100mm（驾驶室顶）；离合器壳体前端面至后驱动轴轴心线的水平距离：1534mm；最小使用质量：5440kg；翻倾防护装置：简易驾驶室；转向系型式：全液压；变速箱（器）型式：机械平面组成式；主变速换挡方式：机械有级档；副变速换挡方式：机械有级档；悬挂装置型式：后置三点悬挂 | 97300.0000 | 132.4 | 通用类 |  | 山东省
田间管理机械 | 中耕机械 | 田园管理机 | 4kW及以上汽油机田园管理机 | 潍坊沃富机械有限公司 | 田园管理机 | 3TGQ-4B | 外形尺寸（长×宽×高)mm：1590×720×860；主机结构质量（kg）：84；传动方式（发动机输出）：皮带传动；传动方式（刀辊）：直联；主离合器型式：张紧轮式。开沟时，开沟深度（cm）：≥15，开沟刀具型号：165开沟刀8把，起垄时用蝶形起垄器+犁铲式，起垄高度：（cm）≥20，垄顶宽度（cm）≥10； | 600.0000 | 4.0 | 非通用类 |  | 山东省
田间管理机械 | 植保机械 | 喷杆喷雾机 | 100马力及以上自走式喷杆式喷雾机 | 久润田（山东）智能科技有限公司 | 喷杆式喷雾机 | 3WPZ-1500型自走式喷杆喷雾机 | 功率:100马力（74KW）:形式：自走式，四轮驱动，四轮转向，整机尺寸：(mm)5800x1900x2570;工作压力(MPa):0.3-0.5;药箱容积：1000+500L;喷杆长度（mm):20260,配套泵：隔膜泵（流量60L/min） | 26300.0000 | 74KW | 通用类 |  | 山东省
田间管理机械 | 中耕机械 | 田园管理机 | 4kW及以上汽油机田园管理机 | 费县华源农业装备工贸有限公司 | 田园管理机 | 3TG-4.6Q | 结构型式：双轮驱动式；工作状态外形尺寸（长*宽*高）:1580*950*1020mm（开沟、培土）; 主变速箱型式：齿轮式；扶手把水平调整范围270度；扶手把上下调整范围：20度；发动机输出传动方式：皮带+齿轮；主离合器型式：涨紧轮式；主离合器状态：常开；行走轮型式：胶轮；作业时驱动轮型式：铁轮；行驶速度≥2km/h： 配套动力企业：重庆鼎工机电有限公司，动力型号173F(1/2)/P；动力型式：单缸、风冷、四冲程；标定功率:4.6 kw；额定转速:1800r/min；起动方式：回弹式绳索起动； 燃油种类:汽油 ；配套开沟、培土刀具，开沟器型式:旋刀式(10把），传动方式：皮带+齿轮+链条，连接方式:直联 ， 开沟幅宽:12 cm，开沟速度≥0.5km/h，开沟深度:15-25 cm；配套培土器型式:旋刀式(10把），传动方式：皮带+齿轮+链条，连接方式:直联 ，培土速度≥1.0km/h， 培土幅宽:28cm， 培土高度:15~25cm。 | 600.0000 | 4.6 | 非通用类 |  | 山东省
田间管理机械 | 中耕机械 | 田园管理机 | 4kW及以上汽油机田园管理机 | 费县华源农业装备工贸有限公司 | 田园管理机 | 3TGQ-5H | 结构型式:双轴/轮式;外形尺寸:1860*530*940mm;扶把水平可调整:扶把上下可调整;发动机输出传动方式:皮带传动;主离合器型式:涨紧轮式,主离合器常开状态;发动机型号：177F-5,发动机厂家：山东华盛中天机械集团股份有限公司，标定功率5.2KW;标定转速3600r/min;配套开沟、培土刀具，配套培土装置型式:旋刀式;培土装置最大工作宽度300mm:配套开沟装置型式:旋刀式;开沟装置最大工作宽度300mm: | 600.0000 | 5.2 | 非通用类 |  | 山东省
耕整地机械 | 耕地机械 | 微耕机 | 2.5-4kW微耕机 | 嘉陵-本田发动机有限公司 | 微耕机 | 1WG3.7-90FQ-DL | 配套动力3.7KW，结构质量55KG，外形尺寸1500mm*900mm*1000mm，幅宽90cm，作业速度0.1~0.3m/s,设计小时生产率≥0.04h㎡/(hm），主燃油消耗量≤35KG/h㎡ | 500.0000 | 3.7 | 非通用类 |  | 重庆市
排灌机械 | 水泵 | 潜水电泵 | 7.5-9.2kW潜水电泵 | 上海义民电机有限公司 | 潜水电泵 | QY40-40-7.5 | 配套功率 : 7.5kW，动力类型 : 三相，电压：380V，频率：50Hz，电流：16.8A，流量：40m3/h，扬程：40m，电泵 效率：53.0%，质量：97kg，外形尺寸：230x275x895（mm）。 | 640.0000 | 7.5 | 非通用类 |  | 上海市
种植施肥机械 | 栽植机械 | 水稻插秧机 | 6行及以上手扶步进式水稻插秧机 | 南通富来威农业装备有限公司 | 机动插秧机 | 2ZF-6AKE | 行数:6行；手扶式；穴距(mm):120、140、160、180、210；行距(mm):250(中央300）；结构质量(kg):190；插秧深度(mm):4-40；插植臂型式:曲柄摇杆式；配套发动机:雅马哈MZ175B8EA0；标定功率:3.3KW | 5800.0000 | 3.3 | 通用类 |  | 江苏省
田间管理机械 | 植保机械 | 喷杆喷雾机 | 100马力及以上自走式喷杆式喷雾机 | 青州市翔云农业装备有限公司 | 喷杆式喷雾机 | 3WPZ-1500C型自走式喷杆喷雾机 | 功率：74KW；型式：自走式，四轮驱动、四轮转向；离地间隙：1080mm；药箱容积：1500L；喷杆长度：23600mm；外形尺寸（长*宽*高）：5800×2300×2700喷雾工作压力：0.3-0.5MPa；配套动力名称、结构型式：四缸、直列、水冷、四冲程柴油机；配套动力标定功率/转速：74KW/2400(r/min)；配套泵型式：隔膜泵；配套泵工作压力：3.0MPa；配套泵流量：100L/min；驱动方式/转向方式：四轮驱动、四轮转向；排放阶段：国3； | 26300.0000 | 74 | 通用类 |  | 山东省
田间管理机械 | 植保机械 | 喷杆喷雾机 | 100马力及以上自走式喷杆式喷雾机 | 青州市翔云农业装备有限公司 | 喷杆式喷雾机 | 3WPZ-1000B型自走式喷杆喷雾机 | 功率：74KW；型式：自走式，四轮驱动、四轮转向；离地间隙：1m；药箱容积：1000L；喷杆长度：23.6m；外形尺寸（长*宽*高）：5800×2200×2700；喷雾工作压力：0.3-0.5MPa；喷幅：25000mm；配套动力名称、结构型式：四缸、直列、水冷四冲程柴油机；配套动力标定功率/转速：74KW/2400(r/min)；配套泵型式：齿轮泵；配套泵工作压力：0.3-2.0MPa；配套泵流量：60L/min；驱动方式/转向方式：四轮驱动、四轮转向；排放阶段：国3； | 26300.0000 | 74 | 通用类 |  | 山东省
田间管理机械 | 中耕机械 | 田园管理机 | 4kW及以上汽油机田园管理机 | 潍坊强盛农业装备有限公司 | 田园管理机 | 3TGQ-4.0 | 主机外形尺寸(长×宽× 高) ：开沟：1460×800×870 mm，培土：1460×800×870 mm；主传动方式：皮带传动，主离合器型式：涨紧轮式，主机驱动轮型式：行走时橡胶轮，作业时铁轮；开沟器型式：开沟刀，配套开沟器工作幅宽25cm，连接方式：轴连接，传动方式：链条；配套培土器型式：培土刀，培土工作幅宽：28cm，培土连接方式：轴连接，传动方式：链条。 | 600.0000 | 4 | 非通用类 |  | 山东省
耕整地机械 | 耕地机械 | 旋耕机 | 单轴2000-2500mm旋耕机 | 湖北豪丰农业装备有限公司 | 旋耕机 | 1GKNS-230A | 旋耕机型号名称：1GKNS-230A型旋耕机；结构型式：框架型；整机外形尺寸（长×宽×高）：1315×3500×1085（mm）；作业速度范围：0.69～1.39（m/s）；工作幅宽：230cm；耕深：≥8cm；刀轴型式：单轴型；刀轴连接型式：花键式；传动型式：中间传动；运输方式：普通型；刀辊设计转速：267r/min;刀辊最大回转半经：R195mm；刀辊总安装刀数：112把；旋耕刀型号:IT195/IT195左;镇压型式：拖板；配套拖拉机标定功率范围：62.5～80.9（KW）;配套拖拉机动力输出轴转速：720r/min。 | 1900.0000 | 0 | 通用类 |  | 湖北省
其他机械 | 其他机械 | 果园轨道运输机 | 运输装载设备 | 台州信朝农工贸有限公司 | 自走式果园轨道运输机 | 7ZDGS-200A | 主机，含动力、货物载运装置。行走方式：自走式；动力：汽油机驱动，最大爬坡能力45°，装载能力200kg，运行速度0.8m/s；有手动和紧急制动装置，制动距离≤1m。与果园运输轨道配套购置。安全制动保护装置；机具安装到位 | 5000.0000 | 3.8 | 非通用类 |  | 浙江省
种植施肥机械 | 栽植机械 | 水稻插秧机 | 6行及以上手扶步进式水稻插秧机 | 江苏常发农业装备股份有限公司 | 手扶式插秧机 | 2ZS-6 | 结构型式：手扶式；外形尺寸（长×宽×高）:2370mm×2260mm×910mm；工作行数：6行；行距：300mm；插秧深度：10-35mm；变速方式：齿轮挂接变速；行走轮结构型式：橡胶轮爪式；行走轮直径：660mm，平衡机构型式：机械连板式；插值臂型式：曲柄摇杆式；配套动力型号：MZ175B8EA0汽油发动机，制造商：雅马哈动力机械（江苏）有限公司,标定功率：3.5kw，标定转速：3600r/min | 5800.0000 | 3.5 | 通用类 |  | 江苏省
耕整地机械 | 耕地机械 | 旋耕机 | 单轴1500-2000mm旋耕机 | 南昌春旋农机有限责任公司 | 旋耕机 | 1GN-150J | 结构型式:框架式,配套功率:25.07-29.4KW,配套输出轴转速:540、720R/MIN,尺寸:930*1720*962MM,理论作业速度:1.5m/s,幅宽:150CM,耕深:旱耕12-14CM、水耕14-16CM,传动方式:中间传动,挂接方式:三点悬挂,刀辊转速:227、249R/MIN,刀辊最大回转半径:245MM,总安装刀数:38把,旋耕刀型号:IT245 | 900.0000 |  | 通用类 |  | 江西省
耕整地机械 | 耕地机械 | 微耕机 | 4kW及以上柴油机微耕机 | 无锡本铁动力科技有限公司 | 微型耕耘机 | 1WG5.3-135FC-Z | 1WG5.3-135FC-Z型微型耕耘机 KM186FA型柴油机 无锡华源凯马发动机有限公司 标定转速：3000r/min 标定功率：5.3KW | 1100.0000 | 5.3 | 非通用类 |  | 江苏省
农产品初加工机械 | 茶叶加工机械 | 茶叶理条机 | 锅槽面积0.5-1m²茶叶理条机 | 缙云县非凡机械制造有限公司 | 茶叶理条多用机 | 6CL-10-65 | 结构型式：间歇式；加热型式：燃气加热；往复运转电机功率：0.75kW；锅槽面积：0.73m2；槽锅槽数：10槽。 | 2200.0000 | 0.75 | 非通用类 |  | 浙江省
耕整地机械 | 耕地机械 | 微耕机 | 4kW及以上汽油机微耕机 | 重庆伟友动力机械有限公司 | 微耕机 | 1WG4.0-105FQ-ZC | 配套发动机标定功率：4.0KW，配套发动机标定转速：3600r/min，配套发动机燃油种类：汽油，工作幅宽：1050MM，发动机输出传动方式：直联，刀辊传动方式：齿轮传动，刀辊总安装刀数：24，旋耕刀型号：旱地刀。 | 600.0000 | 4 | 非通用类 |  | 重庆市
种植施肥机械 | 栽植机械 | 秧苗移栽机 | 2行乘坐自走式秧苗移栽机 | 贵州华龙机械科技有限公司 | 移栽机 | 2ZBZ-2A | 型号：2ZBZ-2A，外形尺寸（长×宽×高）：2370×1370×1450，机器质量：350kg，结构形式：乘坐自走式，配套动力：4.05kw，轮距（前/后）：1000-1200/1000-1200mm，轴距：900-1200mm，移栽机构形式：鸭嘴吊杯式，工作行数：2，作业速度：0.14-0.28m/s，行距调节范围250-500mm，株距调节范围：150、200、300、350、400、500mm，深度调节范围：60-120mm，作业人数：3. | 9000.0000 | 4.05kw | 非通用类 |  | 贵州省
动力机械 | 拖拉机 | 轮式拖拉机 | 40-50马力两轮驱动拖拉机 | 山东萨丁重工有限公司 | 轮式拖拉机 | SD400 | 功率：40马力；驱动方式：两轮驱动；一般用途。 | 10200.0000 | 29.5 | 通用类 |  | 山东省
耕整地机械 | 耕地机械 | 微耕机 | 4kW及以上汽油机微耕机 | 重庆欣峰达工贸有限公司 | 微耕机 | 1WG4.0-60FQ-ZC | 配套动力：标定功率:4.0kW、标定转速:3600r/min ，起动方式：手拉起动，燃油种类：汽油，外形尺寸(长×宽×高)mm:1650×660×850，工作幅宽mm:600，传动方式(发动机输出)：直联，传动方式(刀辊)：齿轮传动，旋耕刀型号：旱地刀，总安装刀数：18把，主离合器型式：摩擦片式 ，主离合器状态：常开。 | 600.0000 | 4.0kw | 非通用类 |  | 重庆市
其他机械 | 其他机械 | 农业用北斗终端（含渔船用） | 电动方向盘,直线精度±10cm的北斗导航辅助驾驶系统 | 黑龙江天测导航技术有限公司 | 北斗自动导航驾驶系统 | XK301BD-2.5GD | 组成机构:电动方向盘、车载计算机、卫星接收机、转向控制系统、基站;显示器:显示屏分辨率1280x720P自动驾驶控制系统;直线精度:±2.5CM; | 21000.0000 | 0 | 非通用类 |  | 黑龙江
田间管理机械 | 植保机械 | 喷杆喷雾机 | 100马力及以上自走式喷杆式喷雾机 | 天津士富农业机械有限公司 | 喷杆式喷雾机 | 3WPZ-1000型自走式喷杆喷雾机 | 整机结构型式：自走式；整机外形尺寸mm：4600×1860×2560；整机工作压力Mpa：0.2-0.6；驱动型式：四轮驱动；转向型式：四轮转向；喷杆长度mm:18000；喷幅mm：20000；配套动力：四缸、水冷、四冲程、立式柴油机；标定功率/转速kW/（r/min）：74/2400；液泵结构型式：齿轮式高压喷雾泵；额定压力Mpa：0.3-2.0；额定流量L/min：80；药箱容积L：1000 | 26300.0000 | 74 | 通用类 |  | 天津市
耕整地机械 | 耕地机械 | 微耕机 | 4kW及以上汽油机微耕机 | 重庆嘉木机械有限公司 | 微耕机 | 1WGQZ4.5-105 | 配套发动机标定功率4.5kW，标定转速3600r/min，燃油种类：汽油，整机外形尺寸（长×宽×高）mm：1750×1060×1050，发动机输出传动方式：直联，旋耕刀型号：旱地刀，主离合器型式：摩擦片式。 | 600.0000 | 4.5 | 非通用类 |  | 重庆市
动力机械 | 拖拉机 | 轮式拖拉机 | 70-80马力四轮驱动拖拉机 | 山东骏田农业装备有限公司 | 轮式拖拉机 | 704-E | 整机型号：704-E 马力数：70 外形尺寸：3645*1480*2180（长*宽*高），4轮驱动 常用轮距mm（前轮/后轮）：1100/1150 轴距mm：1960 最小使用质量kg：2110 发动机型号：YN4EZ070-32CR 发动机厂家：昆明云内动力股份有限公司 发动机功率：51.5KW 发动机转速：2300r/min 排放阶段：国三 | 24300.0000 | 51.5 | 通用类 |  | 山东省
耕整地机械 | 耕地机械 | 微耕机 | 4kW及以上汽油机微耕机 | 潍坊沃富机械有限公司 | 微耕机 | 1WG4.0QA-96 | 外形尺寸（长×宽×高)mm：1550×960×880；工 作幅宽(cm)96；结构质量（kg）：75； 传动方式（发动机输出）：齿轮传动；传动方式 （刀辊）：直联；旋耕刀型号：IST165；总安 装刀数量(把)：24；主离合器型式：摩擦片 | 600.0000 | 4.0 | 非通用类 |  | 山东省
耕整地机械 | 耕地机械 | 微耕机 | 4kW及以上汽油机微耕机 | 潍坊沃富机械有限公司 | 微耕机 | 1WG4.0Q-96 | 外形尺寸(长×宽×高):1550×960×880(mm) 结构质量:70kg 发动机型号:170F/P 发动机功率:4.0kW 发动机额定转速:3600r/min 刀辊设计转速低挡:90,高挡125 r/min 刀辊最大回转半径:165mm 幅宽:96cm 耕深≥100mm 作业速度：0.1-0.3m/s 作业小时生产率:≥0.04-0.07hm²/hm 单位作业面积燃油消耗量:≤22kg/hm² | 600.0000 |  | 非通用类 |  | 山东省
收获机械 | 茎秆收集处理机械 | 秸秆粉碎还田机 | 2.5m及以上秸秆粉碎还田机 | 河北太阳升机械有限公司 | 秸秆切碎还田机 | 1JQ-360 | 结构型式:双侧边皮带传动；配套动力:100-130kw；外形尺寸:长1300mm宽4100mm高1200mm；整机质量:1570kg；工作幅宽:360cm；总安装刀数:104把；最小离地间隙:≥300mm. | 2700.0000 |  | 通用类 |  | 河北省
动力机械 | 拖拉机 | 轮式拖拉机 | 60-70马力四轮驱动拖拉机 | 山东萨丁重工有限公司 | 轮式拖拉机 | SD604-X | 功率：60马力；驱动方式：四轮驱动；一般用途。 | 18300.0000 | 44.2 | 通用类 |  | 山东省
动力机械 | 拖拉机 | 轮式拖拉机 | 120-140马力四轮驱动拖拉机 | 江苏常发农业装备股份有限公司 | 轮式拖拉机 | CFG1204-B | 整机型式：轮式；整机机架型式：无架；整机驱动型式：四驱；外廓尺寸（长×宽×高）mm：4805×2120×2970；轴距mm：2334；轮距（前轮/后轮）mm：前轮1646、1720、1900、1928，后轮1656、1688、1884、2088、；最小使用质量kg：4400；标准配重（前/后）kg：480/600；最小使用比质量kg/kw：49.9；档位数（前进/倒退/爬行）：12/12/24；主变速档位数：4；副变速档位数：3×（1+1）×2；发动机与离合器联结方式：直联式；翻倾防护装置：简易驾驶室；转向系型式：全液压转向；转向系转向操纵机构：方向盘；转向系转向机构型式：前轮转向；变速箱型式：机械平面组成式；主变速换挡方式：机械有级档；副变速换挡方式：机械有级档；轮胎型号：前轮14.9-26、12.4-28、9.5-24，后轮16.9-38、16.9-34、18.4-34R-2、13.6-38、14.9-30；轮胎数量：前轮2个/后轮2个；配套动力型号：YC4A140-T314,制造商：广西玉柴机器股份有限公司，气缸数：4缸，标定功率：88.2kw，标定转速：2300r/min，排放标准：第三阶段 | 46500.0000 | 88.2 | 通用类 |  | 江苏省
耕整地机械 | 耕地机械 | 开沟机 | 开沟深度50cm以下配套轮式拖拉机开沟机 | 连云港市连发机械有限公司 | 圆盘开沟机 | 1KS-35 | 结构型式：双圆盘；最终传动方式：齿轮；与拖拉机挂接方式：悬挂式；与拖拉机挂接位置：后置式；配套拖拉机标定功率（kW）：36.8～66.2；外形尺寸（长×宽×高）：1703×1408×1450mm；开沟沟形：倒梯形；开沟条数：1条；开沟深度（cm）：30～35；沟面宽度（cm）：25～40；沟底宽度（cm）16～30；开沟刀弯刀数量（把）：24；开沟刀直刀数量（把）：6；刀盘数量（个）：2。 | 1000.0000 |  | 非通用类 |  | 江苏省
畜牧机械 | 饲料（草）加工机械设备 | 饲料制备（搅拌）机 | 12m³及以上饲料全混合日粮制备机 | 北京国科诚泰农牧设备有限公司 | 全混合日粮饲料制备机 | 9JGW-12 | 外形尺寸：4018*2012*2252mm，结构质量：4620kg，搅拌室容积：12m3，刀片形式：椭圆锯齿刀片、大月牙刀片，刀片数量：动刀81片，定刀2片，配套动力形式：电机；配套动力的范围：≥30Kw | 25000.0000 | ≥30Kw | 非通用类 |  | 北京市
动力机械 | 拖拉机 | 轮式拖拉机 | 180-200马力四轮驱动拖拉机 | 潍坊市盛尔特机械科技有限公司 | 轮式拖拉机 | FA1804-1 | 标定功率：132.4KW；驱动方式：四轮驱动； | 97300.0000 | 132.4 | 通用类 |  | 山东省
耕整地机械 | 耕地机械 | 微耕机 | 4kW及以上汽油机微耕机 | 湖南省耒耕轻型耕田机制造有限公司 | 前置微耕机 | 1WG4-70 | 配套发动机标定功率（kw）：4.2 （170F型汽油机）。工作状态外形尺寸(长×宽×高)（mm）：:1640×700×980。工作幅宽（mm）：700。刀辊最大回转半径（mm）:160。发动机输出传动方式：皮带。刀辊传动方式：齿轮。总安装刀数（把）：18。主离合器型式：锥式机械摩擦。主离合器状态：常开。 | 600.0000 | 4.2kw | 非通用类 |  | 湖南省
耕整地机械 | 耕地机械 | 旋耕机 | 单轴2000-2500mm旋耕机 | 通海宏兴工贸有限公司 | 旋耕机 | 1GKN-200 | 型号名称 / 1GKN-200型旋耕机 结构型式 / 框架型 整机外形尺寸（长×宽×高） mm 1200×2300×1200 作业速度范围 m/s 0.4~1.3 工作幅宽 cm 200 耕深 cm ≥12 刀轴型式 / 单轴型 刀轴连接型式 / 接盘式 传动型式 / 中间传动 运输方式 / 普通型 变速箱挡位数（变速旋耕机） 个 / 刀辊设计转速 r/min 204/271/377 刀辊最大回转半径 mm 245 刀辊总安装刀数 把 60 旋耕刀型号 / ⅠT245 限深装置型式 / 限深板 镇压型式 / 拖板 配套拖拉机标定功率范围 kW 36.8~88 配套拖拉机动力输出轴转速 r/min 540/720/1000 | 1900.0000 |  | 通用类 |  | 云南省
收获后处理机械 | 干燥机械 | 谷物烘干机 | 批处理量10-20t循环式谷物烘干机 | 湖南郴州粮油机械有限公司 | 批式循环谷物干燥机 | 5H-10A | 结构型式：循环式；干燥方式：直接加热；烘干机机体外形尺寸(长×宽×高)(mm)：2070*1850*8020；批处理量(t)：10；干燥段高度(mm)：1870；缓苏段高度(mm)：4880；烘干机电机总功率(kw)：7.55； | 29500.0000 |  | 通用类 |  | 湖南省
农用搬运机械 | 装卸机械 | 抓草机 | 40-55kW抓草机 | 山东莱工机械制造有限公司 | 抓草机 | ZL936 | 转向型式：铰接式；外型尺寸(长×宽×高)mm：6450×2000×2850；结构质量kg：5000；配套动力 kW：44.2；最小离地间隙 mm：320；制动器型式：盘式；发动机生产厂名称：安徽全柴动力股份有限公司；发动机型号：4B5-60C31；发动机标定功率kW：44.2；发动机标定转速r/min：2400；抓取部件型式：翻转式；抓取部件宽度mm ：1500；抓取部件最大张开距离mm：1850； 液压油泵型式：齿轮泵。 | 12000.0000 | 44.2 | 非通用类 |  | 山东省
动力机械 | 拖拉机 | 轮式拖拉机 | 160-180马力四轮驱动拖拉机 | 潍坊米基林农业机械有限公司 | 轮式拖拉机 | 1604-A | 结构尺寸（长×宽×高mm）:4630×2120×2800（驾驶室顶部）；最小使用质量（kg）:4825；轴距（mm）:2320； 轮距（前轮/后轮）（mm）:1630/1680；选装轮距（前轮/后轮）（mm）:1630、1730、1830、1930/1630～2230； 最小离地间隙（mm）: 390（前桥放油螺塞）;最大配重（kg）:440/180； 档位数（前进/倒退/爬行）:16/8 ；变速箱型式:；4×（2+1）×2组成式；轮胎型号（前轮/后轮）:12.4-24/16.9-34； | 80700.0000 | 117.6 | 通用类 |  | 山东省
动力机械 | 拖拉机 | 轮式拖拉机 | 120-140马力四轮驱动拖拉机 | 山东山拖凯泰农业装备有限公司 | 轮式拖拉机 | 1204-A | 型式：轮式；机架型式：无架；用途：一般用途；外廓尺寸(长×宽×高及部位):4000×1900×2650（安全架顶部）MM；驱动型式:四驱；功率: 120马力；轴距: 2100 MM；最小离地间隙及部位：330mm（前桥底部）；轮距（前轮/后轮）：1265、1355/1200、1310、1390、1445mm；最小使用质量: 3200KG；标准配重质量(前/后)：140/276KG；最小使用比质量（kg/kw）：36.3；档位数(前进/倒退):12/12；变速箱型式: 机械平面组成式；主变速档位数：4；副变速档位数：3×（1+1）；翻倾防护装置（驾驶室或安全框架）：KT1204A.46B.010 安全框架，KT1204A.45B.010,简易驾驶室；轮胎型号（前轮/后轮）：8.3-20/11-32，选装件轮胎型号（前轮/后轮）7.50-16、7.50-20、6.50-16/12.4-32、12.4-28、12.4-24 | 46500.0000 | 88.2 | 通用类 |  | 山东省
动力机械 | 拖拉机 | 轮式拖拉机 | 40-50马力两轮驱动拖拉机 | 常力工贸有限公司 | 轮式拖拉机 | CL400-D | 整机外廓尺寸（长×宽×高mm）:3120×1380×1850（安全框架顶部）；最小使用质量:1265 kg；配套动力（kW）:30；型式:两轮驱动；轴距（mm）:1560 ； 轮距（前轮/后轮）（mm）:960/910-1050 ； 最小离地间隙（mm）:240；变速箱前端面至后驱动轴轴心线的水平距离：891； 标准配重（kg）:0/240 ； 档位数（前进/倒退/爬行）: 8/2；变速箱型式:（4+1）×2组成式；轮胎型号（前轮/后轮）:5.00-12/9.50-16。 | 10200.0000 | 30kW | 通用类 |  | 山东省
收获机械 | 谷物收获机械 | 自走履带式谷物联合收割机（全喂入） | 4kg/s及以上自走履带式谷物联合收割机(全喂入) | 中联重机股份有限公司 | 履带式全喂入谷物联合收割机 | 4LZT-5Z | 结构型式：履带式全喂入；喂入量（kg/s）：5；割台工作幅宽（mm）：2200；最小离地间隙（mm）：315；割刀型式：标II型；拨禾轮型式：偏心弹齿式；脱粒机构布置方式：纵向；凹版筛型式：栅格式；复脱方式：板齿式；履带节距（mm）：90；履带节数（节）：52；履带宽度（mm）：400；履带轨距（mm）：1150； | 31300.0000 | 74 | 通用类 |  | 安徽省
动力机械 | 拖拉机 | 轮式拖拉机 | 80-90马力四轮驱动拖拉机 | 潍坊米基林农业机械有限公司 | 轮式拖拉机 | 804-N | 结构尺寸（长×宽×高mm）:3800×1710×2650（驾驶室） 3800×1620×2500（安全架）；最小使用质量（kg）:2470（安全架）、2550（驾驶室）；轴距（mm）:1980； 轮距（前轮/后轮）（mm）:1300/1300；；选装轮距（前轮/后轮）（mm）:1200、1300、1400/1200、1300、1400 ； 最小离地间隙（mm）: 420（后牵引架底部）;最大配重（kg）:64/60； 档位数（前进/倒退/爬行）:8/8 ；变速箱型式: 4×2×（1+1）组成式；轮胎型号（前轮/后轮）:8.3-24/11-32 | 29200.0000 | 59 | 通用类 |  | 山东省
耕整地机械 | 耕地机械 | 旋耕机 | 单轴2000-2500mm旋耕机 | 曲靖市马龙区地宝龙农机设备有限公司 | 旋耕机 | 1GKN-200 | 单轴、配套动力40.4KW-50.5KW | 1900.0000 |  | 通用类 |  | 云南省
动力机械 | 拖拉机 | 轮式拖拉机 | 140-160马力四轮驱动拖拉机 | 金世纪（江苏）智能科技有限公司 | 轮式拖拉机 | DMC1504 | 1、标准配置：型式：轮式；外廓尺寸（长×宽×高）：5100×2165×3120mm；轴距：2650mm；常用轮距:1850/1850mm；最小使用质量：4820kg；最小使用比质量：43.7kg/kw；标定功率：110.3kW；2、技术参数：功率：110.3kW；驱动方式：四轮驱动 3、发动机型号：WP6G150E330A；标定功率：110.3kw； 标定转速：2200r/ min；气缸数：6缸；制造商：潍柴（潍坊）中型柴油机有限公司；排放阶段：第三阶段 | 66700.0000 | 110.3 | 通用类 |  | 江苏省
动力机械 | 拖拉机 | 轮式拖拉机 | 80-90马力四轮驱动拖拉机 | 潍坊市昱坤农业机械有限公司 | 轮式拖拉机 | YK804-C | 驱动形式:四轮驱动；标定功率:59kw；发动机型号:4D32ZT33/804；轮距(mm):前轮1300,后轮1300；轴距(mm):2050；轮胎规格(前/后):9.5-24/14.9-30；安全架配置外廓尺寸(mm):4070×1750×2700；安全架配置最小使用质量:2600kg. | 29200.0000 | 59kw | 通用类 |  | 山东省
耕整地机械 | 耕地机械 | 旋耕机 | 单轴2500mm及以上旋耕机 | 河北耕耘农业机械制造有限公司 | 旋耕机 | 1GQNKG-380 | 单轴；幅宽（cm）：380，外形尺寸（mm）：1250*3930*1160，结构质量（kg）：710，结构形式：框架式，配套动力（kW）：95.6～110.3，常用作业挡：低Ⅱ、低Ⅲ；理论前进速度（m/s）：0.56-1.39；动力输出轴转速（r/min）：720，耕深（cm）：12～16，传动方式：中间齿轮传动，与拖拉机联接方式：三点悬挂，设计转速（r/min）：265，最大回转半径（mm）：245，总安装刀数（把）：104，旋耕刀型号：IT245 | 2400.0000 |  | 通用类 |  | 河北省
其他机械 | 其他机械 | 果园轨道运输机 | 运输装载设备 | 长沙恒牛农业科技有限公司 | 单轨运输机 | 7ZDGS-230 | 主机含动力和货物载运装置各1套，行走方式为自走式，动力为汽油机驱动，安装后货物载运装置实地载重能力230Kg，最大爬坡度45°；运行速度≥0.4m/s；有手动和紧急制动装置，有驻车和行车制动装置；行车制动距离≤1m；配套动力额定(标定)功率3.8kW；配套动力额定(标定)转速:3600r/min;轨道材料采用Q235(镀锌)碳素结构钢，轨道壁厚2.5mm，与果园运输轨道配套购置，自动安全制动保护装置，机具安装到位 | 5000.0000 | 3.8 | 非通用类 |  | 湖南省
动力机械 | 拖拉机 | 轮式拖拉机 | 100马力及以上两轮驱动拖拉机 | 雷沃重工股份有限公司 | 轮式拖拉机 | M1400-XS | 驱动方式：两轮驱动；功率（kw）：102.9KW；外廓尺寸(长×宽×高及部位) mm ：5000×2050×2900（安全架顶部）；轴距或履带接地长 ：2600 mm；常用轮距(前轮/后轮)或轨距mm：1485/1620 ；轮距(前轮/后轮)或轨距 mm：1385、1485、1585、1685/1500、1600、1620、1720、1890、2010 ；最小使用质量 ：3875 kg；挡位数（前进/倒退） ：12/12 ；轮胎型号(前轮/后轮) ：7.50-20/16.9-34 ；动力输出轴标准转速 ：540/760 ； | 29100.0000 | 102.9KW | 通用类 |  | 山东省
动力机械 | 拖拉机 | 轮式拖拉机 | 30-40马力四轮驱动拖拉机 | 泰安泰山国泰拖拉机制造有限公司 | 轮式拖拉机 | 泰山354-B | 外廓尺寸（长*宽*高及部位mm）：3500×1530×2240(安全框架顶)，驱动型式：四驱 ，标定功率（kw)：26，发动机 商标或品牌： 四达 发动机型号： SD4AW3D，轴距（mm）：1750，最小使用质量（kg）：1520，标准配重（kg）(前/后)：54/192，档位数（前进/倒退）：8/2，变速箱（器）型式：机械平面组成式，机架型式： 无架 | 11600.0000 | 26 | 通用类 |  | 山东省
农田基本建设机械 | 平地机械 | 平地机 | 幅宽3m及以上激光平地机 | 上海适星导航技术有限公司 | 北斗卫星平地机 | 12PW-400B | 车载计算机型号：W10Pro，控制器型号：W10Pro，卫星接收机：内置，控制方式：卫星控制 卫星天线数量：1个，卫星接收机信号源：北斗/GPS/GLONASS，基站类型：电台/网络，作业幅宽：4000mm，结构形式：牵引式，配套拖拉机功率(kw)：95-118KW，外形尺寸（长×宽×高）：3750×4060×1350mm，整机质量：1350kg，轮距：3200mm，轮胎型号：10.5/65-16。 | 18000.0000 | 0 | 非通用类 |  | 上海市
动力机械 | 拖拉机 | 轮式拖拉机 | 90-100马力四轮驱动拖拉机 | 丰疆智能科技研究院（常州）有限公司 | 轮式拖拉机 | FJ904 | 整机型式：轮式；整机驱动型式：四驱；最小使用质量（kg）：2910（驾驶室）/2805(安全架）；最小使用比质量（kg/kw）：44.0（驾驶室）/42.4(安全架）；外廓尺寸(长×宽×高)mm：4000×1970×2675（驾驶室顶部) 4000×1970×2865（安全架顶部)。发动机生产企业：安徽全柴动力股份有限公司；发动机型号：4C6-90C31；结构型式：直列、直喷、四冲程增压柴油发动机；发动机进气方式：涡轮增压；气缸数：4缸；额定净功率：66.2KW;标定转速：2400r/min；排放标准：国家第三阶段非道路移动机械用柴油机排气污染物排放标准。 | 33800.0000 | 66.2 | 通用类 |  | 江苏省
动力机械 | 拖拉机 | 轮式拖拉机 | 180-200马力四轮驱动拖拉机 | 丰疆智能科技研究院（常州）有限公司 | 轮式拖拉机 | FJ1804 | 整机型式：轮式；整机驱动型式：四驱；最小使用质量：5880kg；最小使用比质量（kg/kw）：44.38。外廓尺寸(长×宽×高)mm：5275×2404×3143;发动机生产企业：潍柴（潍坊）中型柴油机有限公司；发动机型号：WP6G180E330;结构型式：直列、立式、直喷、水冷、四冲程、增压中冷柴油发动机；气缸数：6缸；额定净功率：132.5KW；标定转数：2200r/min；排放标准：国家第三阶段非道路移动机械用柴油机排气污染物排放标准 | 97300.0000 | 132.5 | 通用类 |  | 江苏省
排灌机械 | 水泵 | 潜水电泵 | 2.2-7.5kW潜水电泵 | 上海义民电机有限公司 | 潜水电泵 | QY100-13-5.5 | 配套功率 : 5.5kW，动力类型 : 三相，电压：380V，频率：50Hz，电流：12.6A，流量：100m3/h，扬程：13m，电泵 效率：53.9%，质量：85kg，外形尺寸：230x275x715（mm）。 | 110.0000 | 5.5 | 非通用类 |  | 上海市
耕整地机械 | 耕地机械 | 旋耕机 | 1200-2000mm履带自走式旋耕机 | 莱州市华弘机械有限公司 | 履带自走式旋耕机 | 1GZL-125 | 结构形式：履带自走式；工作状态外形尺寸：2520*1470*835mm;结构质量：760kg;工作宽幅1250mm;变速箱档位数：8档；传动方式：中间；旋耕刀型号：IT225；总安装刀数:32把；刀辊转速：200-250r/min;刀辊回转半径：225mm;动力标定功率：23.53kw,标定转率：2200r/min,常用作业档左右速度0.53km/h,常用左右档位：低1档；最小通过半径左转≤1800mm,右转≤1800mm;履带规格72mm*36节*180mm,轨距760mm | 8300.0000 | 23.53 | 通用类 |  | 山东省
收获机械 | 谷物收获机械 | 自走履带式谷物联合收割机（全喂入） | 4kg/s及以上自走履带式谷物联合收割机(全喂入) | 沃得农机（沈阳）有限公司 | 履带自走全喂入式谷物联合收割机 | 4LZ-8.0 | 喂入量（kg/s）：8.0；结构型式：履带自走全喂入式；喂入方式：全喂入；割台宽度（mm）：3900；配套发动机型号：玉柴YCD4P33T7-155、玉柴YC4A150-T303（国Ⅲ排放标准）；标定功率(kW)：113、110；标定转速(r/min)：2300；结构质量（kg）：4250；外形尺寸（长×宽×高）（mm）：5630×4130×3000；割刀型式：标Ⅱ型；履带规格（节距mm×节数×宽mm）：90mm×56节×500mm（选装550mm、600mm）；履带轨距（mm）：1450；变速箱类型：液压无级变速器（HST）+机械变速箱；制动器型式：湿式摩擦片式；茎秆切碎器型式：旋转刀片式；卸粮方式：机械自动卸粮。 | 31300.0000 | 110/113 | 通用类 |  | 辽宁省
动力机械 | 拖拉机 | 轮式拖拉机 | 40-50马力四轮驱动拖拉机 | 山东五征集团有限公司 | 轮式拖拉机 | NA404 | 功率：40马力；驱动型式：四驱；外廓尺寸（长×宽×高及部位）：3095×1440×2050mm（安全架顶）；离合器壳体前端面至后驱动轴轴心线的水平距离：1027mm；最小使用质量：1410kg；翻倾防护装置型式：安全框架；转向系型式：全液压；变速箱（器）型式：机械平面组成式；主变速换挡方式：机械有级档；副变速换挡方式：机械有级档；悬挂装置型式：后置三点悬挂 | 13300.0000 | 29.5 | 通用类 |  | 山东省
畜牧机械 | 饲料（草）加工机械设备 | 饲料制备（搅拌）机 | 12m³及以上饲料全混合日粮制备机 | 司达特（北京）畜牧设备有限公司 | 立式牵引式动物饲料制备机 | 9JQL-21 | 外形尺寸：5575*2448*2049mm，结构质量：6850kg，搅拌室容积：21m3，刀片形式：大型锯齿花刀，刀片数量：动刀18片，定刀2片，配套动力形式：拖拉机；配套动力的范围：≥82Kw | 25000.0000 | ≥82Kw | 非通用类 |  | 北京市
动力机械 | 拖拉机 | 轮式拖拉机 | 100马力及以上两轮驱动拖拉机 | 北京弗雷森拖拉机有限公司 | 轮式拖拉机 | FS-1100 | 外廓尺寸（mm）：4250*2050*2775；驱动形式：两轮驱动；标定功率：81kW;发动机型号YCD4J33T6-110；档位数：前进16/倒退8；前后轮胎：6.5-20/16.9-34, 轴距：2195mm,轮距（前轮/后轮）或轨距：1580/1600-1650（mm），最小离地间隙：470mm,最小使用质量kg：3890 | 29100.0000 |  | 通用类 |  | 北京市
其他机械 | 其他机械 | 果园轨道运输机 | 运输装载设备 | 湖南旭辉机械制造有限公司 | 自走式单轨运输机 | 7ZDGS-200 | 型号名称:7ZDGS-200自走式单轨山地运输机,驱动型式:自走式,结构型式:单轨双向,配套动力额定（标定）功率3.3kW,配套动力额定（标定）转速:3600r/min,整机质量（牵引式为载物货厢质量）:175kg,额定装载质量:200kg,最大爬坡度（45°）,载物货厢内侧尺寸（长×宽×高）mm:1950×550×680,轨道型式:齿条式,轨道材料型号:Q235（镀锌）碳素结构钢,轨道壁厚2.5mm,轨道长度:轨道长度按用户实际需求而定. | 5000.0000 |  | 非通用类 |  | 湖南省
动力机械 | 拖拉机 | 轮式拖拉机 | 100马力及以上两轮驱动拖拉机 | 洛阳丰收农业机械装备有限公司 | 轮式拖拉机 | 芬美得-1100 | 发动机标定功率：81kW；驱动方式:两轮驱动；外廓尺寸（mm）长×宽×高：4580×2110×2900（消声器）3040（安全架）；轴距：2500mm；最小使用质量：3670（kg）；排放标准:国Ⅲ. | 29100.0000 | 81 | 通用类 |  | 河南省
动力机械 | 拖拉机 | 轮式拖拉机 | 90-100马力四轮驱动拖拉机 | 湖北特拉斯农业机械有限公司 | 轮式拖拉机 | TLS904 | 外廓尺寸：长3760宽1700高2510（安全架顶部）；轮距前/后1285/1400;最小离地间隙及部位360（后牵引座底部）；最小使用质量2550kg;档位数(前进/后退）8/2;变速箱型式：机械平面组成式；液压悬挂系统型式：分置式；悬挂装置型式：后置、三点悬挂；,功率：66.2kw(90马力），四轮驱动。排放标准：第三阶段。 | 33800.0000 | 66.2kw(60马力） | 通用类 |  | 湖北省
其他机械 | 其他机械 | 农业用北斗终端（含渔船用） | 液压控制转向机,直线精度±2.5cm的北斗导航自动驾驶系统 | 黑龙江惠达科技发展有限公司 | 北斗导航农机自动驾驶系统 | HD308BD-2.5GY | 1.车载计算机参数：内存(GB)2，硬盘(GB)8，显示参数800*480，物理参数：尺寸（长*宽*高）275*181*42，重量（kg）0.5，固定方式固定卡槽，通讯参数：接口信息RS-232串口，数据输入输出协议RS-232-C标准，电气参数：输入电压（V）12、功耗(W)7.8，电流(A)0.4。 2.卫星接收机：卫星参数接收机类型高精度R-T-K定位，通道220，差分类型R-T-K+单基站定位，数据更新率(Hz)50，接收天线双频R-T-K天线，接收信号北斗+GPS，集成组件BD982。 3.转向控制制系统：控制类型液压控制转向，材质镁铝合金，电源输入电压（直流V）12，安全保护(IP)67，角度传感器型号规格HD-Navi，控制器主板固件版本1.0。 4.基站-信号覆盖范围：移动便携基站信号覆盖范围(km)8，固定基站信号覆盖范围(km)15，无线电发射设备频率（MHz）223.025-235，移动基站无线电发射设备功率(W)5，固定基站无线电发射设备功率(W)25。 | 22000.0000 | 7.8 | 非通用类 |  | 黑龙江
种植施肥机械 | 播种机械 | 免耕播种机 | 6行及以上牵引式免耕穴播机 | 中国一拖集团有限公司 | 牵引式免耕播种机 | 2BMQ-8 | 结构型式/气力式，牵引式；配套动力范围88.2~110.3kW；整机外形尺寸（长×宽×高）3220mm×5200mm×1870mm； 作业速度范围8~10km/h；作业小时生产率4.27~5.33 hm２/h；行距350~650mm；工作行数8行；作业幅宽2800~5200mm； 排种器型式/气力式，金属材料；排种器数量8个；排种器驱动方式/链条传动；排肥器型式/外槽轮式；排肥器数量8个；排肥器驱动方式 /链条传动；种/肥箱容积 种箱：192L；肥箱：700L；种/肥排量调节方式/调节传动比/（调节传动比+手柄调节）；传动机构型式/链条传动；开沟器型式/双圆盘式；开沟器数量8个；开沟器深度调节范围 80~140mm；地轮型式/胶轮；地轮直径600mm；地轮高度调节范围mm0~900；破茬清垄工作部件型式/锄铲式；风机型式/离心式；风机叶轮直径501mm；覆土器型式/V型对置橡胶轮；镇压器型式/V型对置橡胶轮。 | 36500.0000 |  | 通用类 |  | 河南省
其他机械 | 其他机械 | 果园轨道运输机 | 运输装载设备 | 云南省华宁县金鹿拖拉机制造有限公司 | 果园轨道运输机 | 7ZDGS-200 | 主机含动力、货物载运装置；行走方式：自走式；动力：汽油机驱动，最大爬坡度45°，额定装载质量200kg，运行速度0.7m/s；有手动和紧急制动装置，制动距离为1m。与果园运输轨道配套购置。安全制动保护装置、机具安装到位。 | 5000.0000 | 3.3kW | 非通用类 |  | 云南省
动力机械 | 拖拉机 | 轮式拖拉机 | 90-100马力四轮驱动拖拉机 | 山东萨丁重工有限公司 | 轮式拖拉机 | SD904-D | 功率：90马力；驱动方式：四轮驱动；一般用途。 | 33800.0000 | 66.2 | 通用类 |  | 山东省
收获后处理机械 | 干燥机械 | 谷物烘干机 | 批处理量30t及以上循环式谷物烘干机 | 安徽麦稻之星机械科技有限公司 | 批式循环谷物干燥机 | 5HGM-35 | 干燥方式：批式循环（间接加热）；批处理量：35T；干燥速率：0.4~0.8%/h;干燥机机体外形尺寸（长×宽×高）：3064*3128*9664mm（不含提升机、扶梯、围栏等）；热风机功率：11kW；排粮电机功率：0.75kW,装机容量：68.23m³； | 69900.0000 |  | 通用类 |  | 安徽省
动力机械 | 拖拉机 | 轮式拖拉机 | 70-80马力四轮驱动拖拉机 | 江苏常发农业装备股份有限公司 | 轮式拖拉机 | CFC704B | 整机型式：轮式；整机机架型式：无架；整机驱动型式：四驱；外廓尺寸（长×宽×高）mm：3713×1615×2640或3713×1365×2640，选装宽1515-1975或1365-1515；轴距mm：1798；轮距（前轮/后轮）mm：前轮1300或1050、1100、1200，后轮1300或1050，选装后轮1200-1660（无极调节）或1050-1200（无极调节）；最小使用质量kg：2140；标准配重kg：后配重180；最小使用比质量kg/kw：41.6；档位数（前进/倒退）：8/8；主变速档位数：4；副变速档位数：2×（1+1）；发动机与离合器联结方式：直联式；翻倾防护装置：安全架；转向系型式：全液压转向；转向系转向操纵机构：方向盘；转向系转向机构型式：前轮转向；变速箱型式：机械平面组成式；主变速换挡方式：机械有级档；副变速换挡方式：机械有级档；轮胎型号：前轮8.3-20或7.50-16，后轮12.4-28或11.2-28或12.4/11-28；轮胎数量：前轮2个/后轮2个；配套动力型号：CF4B70T-Z,制造商：江苏常发农业装备股份有限公司，气缸数：4缸，标定功率：51.5kw，标定转速：2400r/min，排放标准：第三阶段 | 24300.0000 | 51.5 | 通用类 |  | 江苏省
收获后处理机械 | 干燥机械 | 谷物烘干机 | 批处理量4t以下循环式谷物烘干机 | 湖南省农友盛泰农业科技有限公司 | 批式循环谷物干燥机 | 5H-1 | 规格型号：5H-1型批式循环谷物干燥机；结构型式：循环式；干燥方式：间接加热；干燥机外形尺寸（长×宽×高）（mm）：1205*1200*2360；处理量（t/）：1；干燥速率：≥0.68%/h;干燥段高度：500；缓苏段高度：1345mm;有效容积：1.93m³；热风范围温度：0-100℃；排粮电机功率：0.025KW;提升机生产率≥1t/h;提升机电机功率：0.75KW热风机：数量：1台；型号名称：5-47-3A;转速：2900r/min;风压：730-850Pa；流量：1600-2400mˆ3/h;热风机电机功率：0.75KW；烘干机电机总功率：15.25kw；热风炉型号名称：5LS-24型热风炉；热风炉燃烧种类：生物质颗粒；热风炉引烟风机型号：Y5-47;引烟风机电机功率：0.055KW；热风炉热功率：83740KJ/h 20000kcal/h; | 5400.0000 | 1.525 | 通用类 |  | 湖南省
耕整地机械 | 耕地机械 | 微耕机 | 4kW及以上汽油机微耕机 | 重庆奥斯迪农业机械有限公司 | 微耕机 | 1WGQZ4.0-105A | 4.0KW，3800r/min 国二排放标准 | 600.0000 | 4.0KW | 非通用类 |  | 重庆市
其他机械 | 其他机械 | 果园轨道运输机 | 运输装载设备 | 武汉励耕果园机械有限公司 | 果园轨道运输机 | 7ZDGS-200 | 主机，含动力、货物载运装置。行走方式：自走式；动力：汽油机驱动，最大爬坡能力45°，装载能力200kg，运行速度0.8m/s；有手动和紧急制动装置，制动距离0.9m。与果园运输轨道配套购置。安全制动保护装置；机具安装到位. 轨道，钢材质，配套支撑器材及螺栓等必要配件，能满足45°倾角以下坡度安装并可适应于轨道运输装载设备的运行安全要求（含安装、调试等）。与果园运输装载设备配套购置，安全制动保护装置；机具安装到位，长度≥50米 | 5000.0000 | 7.5 | 非通用类 |  | 湖北省
耕整地机械 | 耕地机械 | 微耕机 | 4kW及以上柴油机微耕机 | 重庆华田浩犁机械有限责任公司 | 微耕机 | 1WG4.1-105FC-ZC | 型号名称：1WG4.1-105FC-ZC微耕机；配套发动机生产企业：无锡凯奥动力机械有限公司；配套发动机型号名称：KAGS350；配套发动机标定功率：4.1kW；配套发动机标定转速：3600r/min；配套发动机起动方式：手拉起动；燃油种类：柴油；工作状态外形尺寸（长×宽×高）：1760mm×1060mm×970mm；作业速度：0.1～0.3m/s；作业小时生产率：0.04hm2/(h·m)；单位作业面积燃油消耗量：30kg/hm2；工作幅宽：1050mm；发动机输出传动方式：直联；刀辊传动方式：齿轮传动；扶把水平方向调整幅度：0°；扶把垂直方向调整幅度：160°；刀辊设计转速：快档130r/min；慢档105r/min；刀辊最大回转半径：180mm；刀辊总安装刀数：32把；旋耕刀型号：旱地刀；主离合器型式：摩擦片式；主离合器状态：常开。 | 1100.0000 | 4.1kW | 非通用类 |  | 重庆市
收获后处理机械 | 干燥机械 | 谷物烘干机 | 处理量100t/d及以上连续式谷物烘干机 | 铁岭凯瑞烘干设备有限公司 | 粮食烘干机 | HGT-200 | 结构型式:连续式;干燥方式：间接加热；烘干机机体外形尺寸(长×宽×高)：3140×3140×23600mm；处理量：200t/d；降水幅度：15%；干燥段数量：14个；缓苏段数量：3个；冷却段高度：2700mm；烘干机净容积：110m3；热风温度范围：40-180℃；1号热风机型号名称：Y4-73№9D离心通风机；1号热风机风压：1409Pa；1号热风机流量：38026m3/h；1号热风机电机功率：30kW；2号热风机型号名称：Y4-73№9D离心通风机；2号热风机风压：1627Pa；2号热风机流量：29106m3/h；2号热风机电机功率：22kW；3号热风机型号名称：Y4-73№9D离心通风机；3号热风机风压：1627Pa；3号热风机流量：29106m3/h；3号热风机电机功率：22kW；冷却风机型号名称：4-72№8C离心通风机；冷却风机电机功率：22kW；烘干机电机总功率：97.5kW；热风炉型号名称：RFL-240 燃煤热风炉；燃料种类：Ⅲ类烟煤或生物质；热风炉热功率（输出热量）：1031×10 4kJ/h；热风炉引烟风机型号名称：Y5-47№8C离心通风机；热风炉引烟风机电机功率：22kW | 116200.0000 |  | 通用类 |  | 辽宁省
收获机械 | 谷物收获机械 | 自走履带式谷物联合收割机（全喂入） | 0.6-1kg/s自走履带式谷物联合收割机(全喂入),包含1-1.5kg/s自走履带式水稻联合收割机(全喂入) | 重庆坚而美科技有限公司 | 小型收割机 | 4LZ-1.0A | 1、规格型号:4LZ-1.0A；2、1kg/s≤水稻联合收割机喂入量<1.5kg/s；3、结构形式:自走履带式；4、喂入方式：全喂入；5、外形尺寸(长×宽×高):3100mm×1500mm×1650mm；6、标定功率:7.5KW；7、标定转速:3600r/min；8、冷却方式:风冷；9、缸数:单缸；10、燃油种类:柴油；11、升降方式:机动液压；12、搅龙形式:螺旋伸缩扒指式；13、风扇型式:离心式；14、结构质量:495kg | 7500.0000 | 7.5 | 通用类 |  | 重庆市
动力机械 | 拖拉机 | 轮式拖拉机 | 80-90马力四轮驱动拖拉机 | 江苏沃得农业机械股份有限公司 | 轮式拖拉机 | WD804A | 标定功率(kW)：58.8；驱动方式：四轮驱动；配套发动机型号：常柴4G33TC-80G31C（国Ⅲ排放标准）；标定转速(r/min)：2300；外廓尺寸（长×宽×高）（mm）：3940×1810×2615（至安全架顶）/2635（至驾驶室顶）；轴距或履带接地长（mm）：2012；最小使用质量(kg)：2540（带安全架）/2660（带驾驶室）；发动机与主离合器联接方式：直联；变速箱（器）型式：机械平面组成式；轮胎型号（前轮/后轮）：8.3-24/14.9-30。 | 29200.0000 | 58.8 | 通用类 |  | 江苏省
耕整地机械 | 耕地机械 | 微耕机 | 4kW及以上汽油机微耕机 | 重庆箭驰机械有限公司 | 微耕机 | 1WG4.0-95FQ-ZC1 | 结构形式：手持式，配套发动机标定功率：4.0（KW），配套发动机标定转数：3600（r/min），配套发动机起动方式：手拉起动，配套发动机燃油种类：汽油 ，整机外形尺寸（长x宽x高）：1390x960x970(mm)，作业速度：0.1-0.3（m/s）；扶把震动：≤50m/s²；作业小时生产率：≥0.04（h㎡/(h·m)）； 单位作业面积燃油消耗量：≤35（kg/h㎡）；工作幅宽：950（mm）；发动机输出传动方式：直联；刀辊转动方式：齿轮传动； 刀辊设计转速：120 （r/min）； 刀辊最大回转半径：180（mm）；刀辊总安装刀数：32把；旋耕刀型式:旱地刀；主离合器型式：摩擦片式；主离合器状态：常开。 | 600.0000 | 4.0 | 非通用类 |  | 重庆市
动力机械 | 拖拉机 | 轮式拖拉机 | 200马力及以上四轮驱动拖拉机 | 安徽省传奇农业机械制造有限公司 | 轮式拖拉机 | 传奇2104-C | 驱动方式：四轮驱动，外廓尺寸：5230*2360*3090，轴距：2670mm，最小使用质量：5890kg，标定功率：155kw，标定转速：2200r/min | 129600.0000 | 155 | 通用类 |  | 安徽省
农产品初加工机械 | 茶叶加工机械 | 茶叶炒（烘）干机 | 非全自动茶叶炒干机(含扁形茶炒制机) | 嵊州民盛机械有限公司 | 扁形茶炒制机 | 6CCB-10001 | 规格型号：6CCB-10001；结构型式：长板式；外形尺寸（长×宽×高）（不含加热装置）：1560×660×785mm；加热方式：电加热；电加热功率:6.6kW；电动机功率:0.85kW；炒手工作转速：25～35r/min；槽锅数量：1槽；槽锅规格（长×宽）：1000×480mm；控制方式：非全自动；生产率：≥0.5kg/h。 | 1700.0000 | 7.45 | 非通用类 |  | 浙江省
耕整地机械 | 耕地机械 | 微耕机 | 4kW及以上柴油机微耕机 | 重庆豪耕工贸有限公司 | 微耕机 | 1WG4.0-95FC-ZC | 型号名称：1WG4.0-95FZC；结构型式：手持式；发动机标定功率：4.05（kW）；发动机标定转速：3600（r/min）；发动机起动方式：手拉起动；燃油种类：柴油；外形尺寸（长×宽×高）：1520×950×930；作业速度：0.1～0.3（m/s）；扶把振动：≤50m/s2 ；作业小时生产率：≥0.04（h㎡/（h·m））；单位作业面积燃油消耗量：≤30（kg/h㎡）；耕宽：950（mm）；发动机输出传动方式：直联；刀辊传动方式：齿轮传动；扶把调整幅度（水平方向）0°；扶把调整幅度（垂直方向）90°刀辊转速：快档：130、慢档：90（r/min）；刀辊最大回转半径：180（mm）。刀辊总安装刀数：24把；旋耕刀型式：旱地刀；主离合器型式：摩擦片式；主离合器状态：常开。 | 1100.0000 | 4.05 | 非通用类 |  | 重庆市
种植施肥机械 | 施肥机械 | 施肥机 | 水稻测深施肥装置 | 久保田农业机械（苏州）有限公司 | 侧深施肥机 | 2FH-1.8B（FNSPV6） | 1.规格型号：2FH-1.8B（FNSPV6）;2.行数：6行;3.配套动力形式：2ZGQ-6H（NSPV-6CMD）乘座式高速插秧机;4.动力传输方式：齿轮传动;5.主机体尺寸（长×宽×高）：（mm）320×1920×641;6.肥料排出方式：带槽滚筒式;7.施肥量调节方式：把手转动+杆切换式;8.施肥量范围 (kg/hm2):150～900;9.施肥深度）：（mm）40±10;10.施肥位置）：秧苗侧方：45 mm;11.肥箱容积 :73.5 L;12.防堵塞、漏施或报警装置:有;13离合器形式:连杆操纵、齿轮啮合式;14.输送装置形式 :气吹式、气体强制输送装置;15.配置有强制施肥装置:有 | 7000.0000 |  | 非通用类 |  | 江苏省
其他机械 | 其他机械 | 茶叶色选机 | 执行单元数128个及以上的茶叶色选机 | 合肥泰禾光电科技股份有限公司 | 茶叶色选机 | 6CSX-378A | 项目单位设计值型号名称/6CSX-378A茶叶色选机外形尺寸(长×宽×高)mm3760×2440×3575色选次数(成品茶)次3层数层3总执行单元数个1134(378×3)单块板的执行单元数个63电机功率kW1.25(5×0.25)电器功率kW3.5传感器型式/彩色线阵CCD | 45000.0000 | 4.75KW | 非通用类 |  | 安徽省
田间管理机械 | 中耕机械 | 田园管理机 | 4kW及以上柴油机田园管理机 | 重庆美多盈机械有限公司 | 田园管理机 | 3TG-6 | 结构型式：双轴轮式；外形尺寸(长×宽×高)mm：1900×1100×1060；发动机输出传动方式：直联；主离合器型式：摩擦片式；主离合器状态：常开；标定功率kW：6.2；标定转速r/min：3000；燃油种类：柴油；配套锄草装置型式：轮式；配套锄草装置最大工作宽度mm：890；配套开沟装置型式：刀片式；配套开沟装置最大工作宽度mm：470；具有锄草功能； | 1100.0000 | 6.2 | 非通用类 |  | 重庆市
收获后处理机械 | 干燥机械 | 谷物烘干机 | 批处理量4-10t循环式谷物烘干机 | 合肥麦稻之星机械有限公司 | 批式循环谷物干燥机 | 5HGM-4 | 结构形式：循环式；批处理量：4T；干燥机机体外形尺寸（长×宽×高）：2086*1886*4540mm（不含提升机、扶梯、围栏等）；电机总功率：7.55kW；整机质量：1490kg；加热方式：间接加热；装机容量：10.34m³；安全装置:温控装置、故障报警装置、满粮报警装置、电气过载保护装置、漏电保护装置 | 17900.0000 |  | 通用类 |  | 安徽省
耕整地机械 | 耕地机械 | 深松机 | 4-5铲深松机 | 江苏清淮机械有限公司 | 深松整地联合作业机 | 1SZL-230 | 单轴；工作幅宽（mm):2300；深松铲数量5个；配套功率（kW):88.2-95.6；深松铲结构型式为单柱、凿形铲带翼；耕深整地（mm):≥80；耕深深松（mm):≥250；结构质量（kg):880；外形尺寸（长×宽×高）（mm):2030×2550×1145 | 2300.0000 |  | 通用类 |  | 江苏省
动力机械 | 拖拉机 | 轮式拖拉机 | 60-70马力四轮驱动拖拉机 | 第一拖拉机股份有限公司 | 轮式拖拉机 | MF604-2 | 功率：44.1kW/60马力；驱动形式：四轮驱动 | 18300.0000 | 44.1kW | 通用类 |  | 河南省
种植施肥机械 | 栽植机械 | 水稻插秧机 | 6-7行四轮乘坐式水稻插秧机 | 南通富来威农业装备有限公司 | 乘座式高速插秧机 | 2ZG-6DW | 行数:6行;形式:高速乘坐式;外形尺寸(长×宽×高)(mm):3300×2220×2240;标定功率(kw):18.5; 行距(mm):300；行走轮直径(mm)：￠650，￠950. 发动机排放标准:国三 | 29200.0000 | 18.5 | 通用类 |  | 江苏省
收获机械 | 饲料作物收获机械 | 打（压）捆机 | 2.2m及以上捡拾压捆机 | 东风井关农业机械有限公司 | 方草捆打捆机 | 9YFG-2.2(ENY2200) | 捡拾器宽度：2200mm；工作状态外形尺寸：5710*2580*1750mm；捡拾器结构形式：粉粹机捡拾兼切割揉碎；打结器类型：D型；打结器数量：2个；压缩式截面尺寸（长×宽）：360×440mm；配套动力：58.8-117.6KW； | 30000.0000 | 0 | 通用类 |  | 湖北省
耕整地机械 | 耕地机械 | 微耕机 | 4kW及以上汽油机微耕机 | 重庆腾捷机械制造有限公司 | 微耕机 | 1WG4.0-100FQ-ZC | 配套发动机标定功率：4.0KW; 标定转速：3600r/min; 工作状态外形尺寸（长×宽×高）：1570×1010×965mm; 工作幅宽：1000mm; 发动机输出：直联；刀辊：锥齿传动；旋耕刀型号：旱地刀；刀辊设计转速：快档135；慢档95；刀辊最大回转半径：180mm;刀辊总安装刀数：24把；主离合器型式：摩擦片式；主离合器状态：常开。 | 600.0000 | 4.0 | 非通用类 |  | 重庆市
田间管理机械 | 植保机械 | 动力喷雾机 | 担架式动力喷雾机及推车式动力喷雾机(不带药箱) | 福建省云宇机电有限公司 | 动力喷雾机 | YY-26型动力喷雾机 | 产品型号名称：YY-26型动力喷雾机；结构型式：担架式；整机工作压力：2-4MPa；配套动力：168F单缸风冷四冲程汽油机；标定功率/转速：3.8kW/3600r/min；配套液泵结构型式：柱塞泵；液泵额定压力：2.0-3.5MPa；液泵额定流量（吸水量）：24L/min。 | 200.0000 | 3.8kW | 非通用类 |  | 福建省
耕整地机械 | 耕地机械 | 微耕机 | 4kW及以上汽油机微耕机 | 费县华源农业装备工贸有限公司 | 微耕机 | 1WG-4Q | 结构尺寸(长*宽*高):1750*870*945mm；整机质量:75.5kg；配套动力:4.0kw；结构型式:前置式；发动机型号:170F；发动机厂家：山东华盛中天机械集团股份有限公司,发动机结构型式:立式、单缸、风冷、四冲程；标定转速:3600r/min；启动方式:手拉式；传动方式:皮带式；连接方式:直联式；扶把调整幅度:度水平方向180度；垂直方向40度；刀辊转速:低档130,高档150(r/min)；刀辊最大回转半径:165mm；安装刀数:24把；旋耕刀型号:S150；主离合器型式:牙嵌式耕宽:850mm；耕深:≥100mm；作业速度:0.06~0.12m/s；单位面积燃油消耗量:≤27kg/hM2. | 600.0000 | 4.0 | 非通用类 |  | 山东省
收获后处理机械 | 干燥机械 | 谷物烘干机 | 批处理量10-20t循环式谷物烘干机 | 安徽麦稻之星机械科技有限公司 | 批式循环谷物干燥机 | 5HGM-12 | 干燥方式：批式循环（间接加热）；批处理量：12T；干燥速率：0.4~0.8%/h;干燥机机体外形尺寸（长×宽×高）：2086*1886*8340mm（不含提升机、扶梯、围栏等）；热风机功率：5.5kW；排粮电机功率：0.2kW,装机容量：23.07m³； | 29500.0000 |  | 通用类 |  | 安徽省
动力机械 | 拖拉机 | 轮式拖拉机 | 40-50马力四轮驱动拖拉机 | 江苏常发农业装备股份有限公司 | 轮式拖拉机 | CFC454 | 整机型式：轮式；整机机架型式：无架；整机驱动型式：四驱；外廓尺寸（长×宽×高）mm：3564×1526×2490；轴距mm：1798；轮距（前轮/后轮）mm：前轮1270，后轮1210、1310、1426，选装后轮1210-1660；最小使用质量kg：1820；最大配重（前/后）kg：120/360；最小使用比质量kg/kw：55；档位数(前进/倒退/爬行)：8/4/12；主变速箱档位数：4；副变速档位数：（2+1）×2；发动机与主离合器联结方式：直联式；翻倾防护装置：安全框架；转向系型式：全液压转向；转向系转向操纵机构：方向盘；转向系转向机构型式：前轮转向；变速箱型式：机械平面组成式；主变速箱换挡方式：机械有级挡；副变速箱换挡方式：机械有级挡；轮胎型号：前轮7.50-16/后轮11.2-28；轮胎数量：前轮2个/后轮2个；配套动力型号：CF4B45T-Z,制造商：江苏常发农业装备股份有限公司，气缸数：4缸，标定功率：33.1kw，标定转速：2400r/min，排放标准：第三阶段；选配：CF4B45T,制造商：江苏常发农业装备股份有限公司，气缸数：4缸，标定功率：33.1kw，标定转速：2400r/min，排放标准：第三阶段。 | 13300.0000 | 33.1 | 通用类 |  | 江苏省
动力机械 | 拖拉机 | 轮式拖拉机 | 90-100马力四轮驱动拖拉机 | 江苏常发农业装备股份有限公司 | 轮式拖拉机 | CFG954-BJ | 整机型式：轮式；整机机架型式：无架；整机驱动型式：四驱；外廓尺寸（长×宽×高）mm：4705×2120×2924；轴距mm：2334；轮距（前轮/后轮）mm：前轮1646、1720、1900、1928，后轮1656、1688、1884、2088、；最小使用质量kg：4130；标准配重（前/后）kg：400/540；最小使用比质量kg/kw：59；档位数（前进/倒退）：12/12；主变速档位数：4；副变速档位数：3×（1+1）；发动机与离合器联结方式：直联式；翻倾防护装置：简易驾驶室；转向系型式：全液压转向；转向系转向操纵机构：方向盘；转向系转向机构型式：前轮转向；变速箱型式：机械平面组成式；主变速换挡方式：机械有级档；副变速换挡方式：机械有级档；轮胎型号：前轮14.9-26、12.4-28、9.5-24，后轮16.9-38、16.9-34、18.4-34R-2、13.6-38、14.9-30；轮胎数量：前轮2个/后轮2个；配套动力型号：YC4A105-T312,制造商：广西玉柴机器股份有限公司，气缸数：4缸，标定功率：70kw，标定转速：2300r/min，排放标准：第三阶段 | 33800.0000 | 70 | 通用类 |  | 江苏省
耕整地机械 | 耕地机械 | 旋耕机 | 单轴2000-2500mm旋耕机 | 连云港市连发机械有限公司 | 旋耕机 | 1GK-200 | 结构型式：框架式；整机外形尺寸（长×宽×高）：1050×2340×1030mm；工作幅宽（cm）：200；刀轴型式：单轴；传动型式：侧边传动；刀辊总安装刀数(把):64;旋耕刀型号:IT245;配套拖拉机标定功率范围(kW):51.5～73.5 | 1900.0000 |  | 通用类 |  | 江苏省
收获机械 | 饲料作物收获机械 | 打（压）捆机 | 2.2m及以上捡拾压捆机 | 德州万康机械设备有限公司 | 圆草捆打捆机 | 9YQ-1.25 | 挂接方式：牵引式；捡拾宽度mm：2250；捡拾器结构型式：弹齿式；喂入器结构型式：螺旋连续喂入机构；压缩室成捆机构型式：滚筒式；压缩室宽度mm：1250；压缩室直径mm：Φ1250； | 30000.0000 | 0 | 通用类 |  | 山东省
耕整地机械 | 耕地机械 | 微耕机 | 4kW及以上汽油机微耕机 | 潍坊沃富机械有限公司 | 微耕机 | 1WG4.0QB-96 | 外形尺寸(长×宽×高): 1600×960×960 (mm)，工作幅宽：96 cm，结构质量：70 kg，结构形式：前置式，传动方式：齿轮传动，连接方式：直联，旋耕刀型号：165，总安装倒数量（把）：24，主离合器形式；摩擦片，作业速度：0.1-0.3m/s，耕深≥100mm， | 600.0000 | 4.0 | 非通用类 |  | 山东省
收获机械 | 饲料作物收获机械 | 打（压）捆机 | 1.7-2.2m捡拾压捆机 | 潍坊福莱沃机械有限公司 | 圆草捆打捆机 | 9YQ-1720 | 挂接方式：牵引式；捡拾宽度1720mm；捡拾器结构型式：弹齿式；喂入器结构型式：弹齿直接喂入；压缩室成捆机构型式：辊杠式；压缩室宽度：1200mm；压缩室直径：Ф1250mm；卷压工作部件数量：34（辊杠数量）个；卷压滚筒直径：Ф35（辊杠直径）mm；捆扎方式：缠网；配套动力范围：59-118kw； | 18000.0000 |  | 通用类 |  | 山东省
动力机械 | 拖拉机 | 轮式拖拉机 | 120-140马力四轮驱动拖拉机 | 丰疆智能科技研究院（常州）有限公司 | 轮式拖拉机 | FJ1304 | 整机型式：轮式；整机驱动型式：四驱；外廓尺寸(长×宽×高及部位)mm：4710×2340×2980（空滤器顶部）;轴距(mm)：2350； 常用轮距(前轮/后轮)或轨距(mm)：1869/1869；最小使用质量(kg)：4900；最小使用比质量（kg/kw）：51.3。发动机生产企业：广西玉柴机械股份有限公司；发动机型号：YC4A150-T304;结构型式：直列、立式、直喷、水冷、四冲程、进气方式：增压中冷；气缸数：4缸；标定功率：95.6KW；额定净功率：95.6KW；标定转速：2200r/min；冷却方式：水冷;排放标准：国家第三阶段非道路移动机械用柴油机排气污染物排放标准。 | 46500.0000 | 95.6 | 通用类 |  | 江苏省
收获后处理机械 | 干燥机械 | 谷物烘干机 | 批处理量20-30t循环式谷物烘干机 | 安徽省久阳农业机械有限公司 | 批式循环谷物干燥机 | 5HJY-23 | 结构形式：固定式 处理方式：批式循环 循环批处理量（批式循环式）：23t | 37100.0000 |  | 通用类 |  | 安徽省
耕整地机械 | 耕地机械 | 旋耕机 | 单轴2500mm及以上旋耕机 | 河北旺杰农业机械制造有限公司 | 旋耕机 | 1GKN-250 | 结构型式：框架式；外形尺寸（长×宽×高)mm：1360×2760×1185；配套拖拉机标定功率范围 kW：66.1～73.5；整机质量（kg）：612；工作幅宽(cm)250；传动方式：中间传动；刀辊总安装刀数量（把)：68；旋耕刀型号：IT245。 | 2400.0000 | 0 | 通用类 |  | 河北省
动力机械 | 拖拉机 | 轮式拖拉机 | 60-70马力四轮驱动拖拉机 | 潍坊泰鸿拖拉机有限公司 | 轮式拖拉机 | TH604-1 | 发动机标定功率（kw）：44.2kw；驱动方式：四轮驱动 | 18300.0000 | 44.2 | 通用类 |  | 山东省
种植施肥机械 | 栽植机械 | 水稻插秧机 | 8行及以上四轮乘坐式水稻插秧机 | 浙江星莱和农业装备有限公司 | 高速插秧机 | 2ZG-8S3 | 结构型式：四轮乘坐式，配套发动机额定功率：14.5KW，额定转速：3600（R/MIN），排放阶段：国三；工作状态外形尺寸（长×宽×高）：3500×2240×2550（MM），工作行数：8行，行距：250MM，穴距：110、130、150、180、210、250（MM）,插植臂型式：旋转式 | 38600.0000 | 14.5 | 通用类 |  | 浙江省
耕整地机械 | 耕地机械 | 微耕机 | 4kW及以上汽油机微耕机 | 重庆华世丹机械制造有限公司 | 微耕机 | 1WG4.0-100FQ-ZCA | ：型号名称：1WG4.0-100FQ-ZCA型微耕机；结构型式：手持式；配套发动机生产企业：重庆华世丹机械制造有限公司；配套发动机型号名称：H170F汽油机；配套发动机额定功率：4.0KW；配套发动机额定转速：3600r/min；配套发动机起动方式：手拉起动；外形尺寸（长×宽×高）：1600×1000×1000 mm；作业速度：0.1～0.3 m/s；扶把振动≤50 m/s2; 作业小时生产率: ≥0.04 hm2/(h•m); 单位作业面积燃油消耗量: ≤35 kg/hm²；工作幅宽:1000mm；发动机输出传动方式：直联；刀辊传动方式：齿轮传动；扶把调整幅度：水平方向0°；垂直方向：140°；刀辊设计转速：快档：145r/min，慢档：97r/min，; 刀辊最大回转半径：160mm；刀辊总安装刀数：24把；旋耕刀型式：旱地刀；主离合器型式：摩擦片式；主离合器状态：常开 | 600.0000 | 4.0 | 非通用类 |  | 重庆市
耕整地机械 | 耕地机械 | 旋耕机 | 单轴2000-2500mm旋耕机 | 江西南特丰收农业装备有限公司 | 旋耕机 | 1GKN-200 | 结构型式：框架式；工作幅宽：2000mm；传动方式：中间传动 | 1900.0000 |  | 通用类 |  | 江西省
动力机械 | 拖拉机 | 轮式拖拉机 | 60-70马力四轮驱动拖拉机 | 常力工贸有限公司 | 轮式拖拉机 | CL604-1 | 整机外廓尺寸（长×宽×高mm）:3330×1410×2000(安全框架顶部)；最小使用质量:1690kg；配套动力（kW）:44.1；型式:四轮驱动；轴距（mm）:1750； 轮距（前轮/后轮）（mm）:980、1060/910-1060； 最小离地间隙（mm）:265；变速箱前端面至后驱动轴轴心线的水平距离：965； 标准配重（kg）:0/120； 档位数（前进/倒退/爬行）: 8/2；变速箱型式:（4+1）×2组成式；轮胎型号（前轮/后轮）:6.00-14/9.50-20。 | 18300.0000 | 44.1kW | 通用类 |  | 山东省
动力机械 | 拖拉机 | 轮式拖拉机 | 50-60马力四轮驱动拖拉机 | 潍坊米基林农业机械有限公司 | 轮式拖拉机 | 504-H | 结构尺寸（长×宽×高mm）:2950×1220×1960 安全架顶；最小使用质量（kg）:1400；轴距（mm）:1510； 轮距（前轮/后轮）（mm）:960/1100；；选装轮距（前轮/后轮）（mm）:960、1000/960、1100 ； 最小离地间隙（mm）:245（前桥放油螺栓） ;最大配重（kg）:100/180； 档位数（前进/倒退/爬行）:8/2 ；变速箱型式:（4+1）×2组成式；轮胎型号（前轮/后轮）:6.00-12/9.5-16； | 17000.0000 | 36.8 | 通用类 |  | 山东省
动力机械 | 拖拉机 | 轮式拖拉机 | 70-80马力四轮驱动拖拉机 | 潍坊米基林农业机械有限公司 | 轮式拖拉机 | 704-H | 结构尺寸（长×宽×高mm）:4000×1850×2700（驾驶室） 4000×1780×2600（安全架）；最小使用质量（kg）:2650（安全架）、2750（驾驶室）；轴距（mm）:2050； 轮距（前轮/后轮）（mm）:1450/1400；；选装轮距（前轮/后轮）（mm）:1250、1350、1450/1250～1560 ； 最小离地间隙（mm）:370（前桥放油螺栓） ;最大配重（kg）:130/60； 档位数（前进/倒退/爬行）: 12/12；变速箱型式:4 ×3×(1+1)组成式；轮胎型号（前轮/后轮）:8.3-24/14.9-30； | 24300.0000 | 51.5 | 通用类 |  | 山东省
耕整地机械 | 耕地机械 | 微耕机 | 4kW及以上汽油机微耕机 | 洛阳卓格哈斯机械有限公司 | 微耕机 | 1WGQ4.3-90M5P | 结构型式：手持式；整机外形尺寸（长×宽×高）mm：1410×990×995；标定功率：4.3kW；标定转速：3600r/min；燃油种类：汽油；作业速度：0.5-0.8m/s；扶把振动：≤20m/S²；作业小时生产率：0.07～0.15h㎡/（hm）；单位作业面积燃油消耗量： 12～15kg/h㎡；工作幅宽：900mm；刀辊传动方式： 直联式；扶把调整幅度（水平方向）：0～90 （º）；扶把调整幅度（垂直方向）：0～54（º）；刀辊设计转速： 230r/min；刀辊最大回转半径：150mm；刀辊总安装刀数：24；旋耕刀型式：刀盘式；主离合器型式：鼓式离合器；主离合器状态： 常开 | 600.0000 | 4.3 | 非通用类 |  | 河南省
收获机械 | 饲料作物收获机械 | 打（压）捆机 | 2.2m及以上捡拾压捆机 | 江苏沃得高新农业装备有限公司 | 捡拾打捆机 | 9YGQ-1000 | 捡拾宽度:2.35m;卷压滚筒转速(r/min):160;卷压滚筒数量:14个;工作状态外形尺寸(长×宽×高)(mm):4300×3100×2150;配套动力:≥51.5. | 30000.0000 |  | 通用类 |  | 江苏省
收获机械 | 谷物收获机械 | 自走履带式谷物联合收割机（全喂入） | 4kg/s及以上自走履带式谷物联合收割机(全喂入) | 雷沃重工股份有限公司 | 履带式全喂入谷物联合收割机 | 4LZ-6G4 | 结构型式：自走履带式；喂入方式：全喂入；喂入量：6kg/s；整机外形尺寸 (长×宽×高)：5350×2545×2860（不带切碎器）5900×2545×2860（带切碎器）；整机质量（kg）：3390；割台工作幅宽（mm）：2100；履带节距×节数×宽度：90mm×53 节×450mm（选装 500mm）；履带轨距：1150；卸粮方式：机械自动卸粮； | 31300.0000 | 81 | 通用类 |  | 山东省
耕整地机械 | 耕地机械 | 微耕机 | 4kW及以上柴油机微耕机 | 重庆力宁机械制造有限公司 | 微耕机 | 1WG6.3-135FC-ZC | 结构型式：手持式；配套发动机标定功率kW：6.3；配套发动机标定转速r/min：3600；配套发动机燃油种类：柴油；工作状态外形尺寸（长×宽×高）mm：1770×1350×1000；作业速度m/s：0.1～0.3；工作幅宽mm：1350；发动机输出传动方式：直联；刀辊传动方式：齿轮传动；刀辊总安装刀数：38把；旋耕刀型号：旱地刀；主离合器型式：摩擦片式；主离合器状态：常开； | 1100.0000 | 6.3 | 非通用类 |  | 重庆市
动力机械 | 拖拉机 | 轮式拖拉机 | 120-140马力四轮驱动拖拉机 | 雷沃重工股份有限公司 | 轮式拖拉机 | P1204-5M | 驱动方式：四轮驱动；功率（kw）：88.2KW；外廓尺寸(长×宽×高及部位) mm： 4978×2190×2845（消声器顶） ；轴距或履带接地长 mm： 2681 ；常用轮距(前轮/后轮)或轨距 mm： 1728/1630 ；轮距(前轮/后轮)或轨距 mm：1626、1728、1826、1928、1950、2052/1566、1630、1674、1738、1830、1938 ；最小使用质量 kg ：4800 ；轮胎型号(前轮/后轮) ： 13.6R28/18.4R38 ；动力输出轴标准转速 r/min： 760/1000 ； | 46500.0000 | 88.2KW | 通用类 |  | 山东省
耕整地机械 | 耕地机械 | 微耕机 | 4kW及以上汽油机微耕机 | 重庆汇田机械制造有限公司 | 微耕机 | 1WG4.0-90FQ-D | 外形尺寸（长×宽×高)mm：1600x910x900；工作幅宽(cm)90；结构质量（kg）：70；传动方式（发动机输出）：皮带传动；传动方式（刀辊）：链条传动；旋耕刀型号：旱地刀；总安装刀数量(把)：24；主离合器型式：张紧轮式 | 600.0000 |  | 非通用类 |  | 重庆市
耕整地机械 | 耕地机械 | 微耕机 | 4kW及以上汽油机微耕机 | 湖南省富瑞机电设备制造有限公司 | 微耕机 | 1WGQ4.0-110 | 型号名称：1WGQ4.0-110型微耕机，结构型式：手持式，配套发动机型号名称：ZX170F/P汽油机，配套发动机生产企业：重庆展雄机械制造有限公司，配套发动机标定功率：4.0kW，配套发动机标定转速：3600r/min，配套发动机起动方式：反冲式手拉启动，配套发动机燃油种类：汽油，整机外形尺寸（长×宽×高）：1430mm×1100mm×930mm，作业速度：0.1-0.2m/s，扶把振动：≤25m/s2，作业小时生产率：≥0.06h㎡/(h·m)，单位作业面积燃油消耗量：≤10kg/h㎡，工作幅宽：1100mm，发动机输出传动方式：齿轮传动，刀辊传动方式：齿轮，扶把调整幅度（水平方向）：0（º），扶把调整幅度（垂直方向）：90（º），刀辊设计转速：快档220r/min；慢档160r/min，刀辊最大回转半径：180mm，刀辊总安装刀数：32把，旋耕刀型式：Ⅱ型旱地刀，主离合器型式：摩擦片式：主离合器状态：常开 | 600.0000 |  | 非通用类 |  | 湖南省
耕整地机械 | 耕地机械 | 旋耕机 | 单轴2500mm及以上旋耕机 | 河北春耕机械制造有限公司 | 旋耕机 | 1GQNGK-320 | 单轴；耕幅：3200mm；结构型式：框架型；整机外形尺寸（长×宽×高）mm：1270×3490×1260；传动型式：中间传动；配套拖拉机标定功率范围（kW）：95.5～139.6；配套拖拉机动力输出轴转速（r/min）：720；刀辊设计转速（r/min）：265；刀辊最大回转半径（mm）：245；刀辊总安装刀数：88把 | 2400.0000 | 0 | 通用类 |  | 河北省
动力机械 | 拖拉机 | 轮式拖拉机 | 80-90马力四轮驱动拖拉机 | 泰安泰山国泰拖拉机制造有限公司 | 轮式拖拉机 | GT804-N | 结构尺寸（长*宽*高及部位mm）：3800×1620×2700（安全架顶），驱动型式：四驱 ，标定功率（kw)：59，发动机商标或品牌：新柴，发动机型号：4D32ZT33/804,轴距（mm）：2000，最小使用质量（kg）：2360，配重（kg）(前/后)：75/280，档位数（前进/倒退）：8/2，变速箱（器）型式：机械平面组成式，机架型式：无架，选装简易驾驶室（一）:结构尺寸（长*宽*高及部位mm）:3800×1620×2700（驾驶室顶），最小使用质量（kg）：2480，标准配重（kg）(前/后）：75/280，选装简易驾驶室（二）:结构尺寸（长*宽*高及部位mm）:3800×1780×2700（驾驶室顶），最小使用质量（kg）：2480，标准配重（kg）(前/后）：75/280， | 29200.0000 | 59 | 通用类 |  | 山东省
耕整地机械 | 耕地机械 | 铧式犁 | 单体幅宽35cm及以上,3-4铧铧式犁 | 河南金大川机械有限公司 | 液压翻转犁 | 1LF-450 | 外形尺寸（长×宽×高）：5310×2460×1790mm 单体工作幅宽：500mm 液压式、全翻转式 铧体个数：4（左右各2个） | 2400.0000 |  | 通用类 |  | 河南省
耕整地机械 | 耕地机械 | 微耕机 | 2.5kW以下汽油微耕机 | 重庆维铭机械制造有限公司 | 微耕机 | 1WGQD1.5-33 | 型号为1WGQD1.5-33微耕机，配套发动机标定功率：1.5kw，标定转速：3600r/min，外形尺寸：1400*480*880mm，刀辊传动方式：链条传动，发动机输出方式：皮带传动，旋耕刀型式：防缠刀，总安装刀数：12把，工作幅宽：330mm，主离合器型式：张紧轮式，主离合器状态：常开。 | 300.0000 | 1.5 | 非通用类 |  | 重庆市
收获后处理机械 | 干燥机械 | 谷物烘干机 | 批处理量10-20t循环式谷物烘干机 | 安徽金锡机械科技有限公司 | 批式循环谷物干燥机 | 5HX-15 | 处理方式：循环式； 结构形式：固定式； 循环式批处理量（t）：15 | 29500.0000 | 9.77 | 通用类 |  | 安徽省
田间管理机械 | 修剪机械 | 果树修剪机 | 电动果树修剪机(锂电池电压≥25V;锂电池电容容量≥4Ah;最大剪切直径≥30mm) | 重庆军杰农机有限公司 | 果树电动修剪机 | 3GXD-40B | 型号名称 :3GXD-40B型果树电动修剪机, 结构型式:背负式, 电池型式:锂电池, 电池额定电压:40V, 电池额定容量:6Ah, 整机质量:3.5kg, 最大剪切直径:40mm . | 550.0000 | 0.18 | 非通用类 |  | 重庆市
耕整地机械 | 耕地机械 | 微耕机 | 4kW及以上柴油机微耕机 | 威马农机股份有限公司 | 微耕机 | 1WG6.3-135FC-Z | 配套发动机标定功率：6.3kW；标定转速(r/min):3600；外形尺寸(长X宽X高)mm:1800X1360X950;工作幅宽(cm):135;发动机输出传动方式:直联;刀辊传动方式:齿轮传动;旋耕刀型号:旱地刀;总安装刀数量(把):38;主离合器型式:摩擦片式 | 1100.0000 | 6.3 | 非通用类 |  | 重庆市
收获机械 | 饲料作物收获机械 | 打（压）捆机 | 2.2m及以上捡拾压捆机 | 雷沃重工股份有限公司 | 秸秆方捆压捆机 | 9YFS-2.2 | 结构型式：牵引式；捡拾器宽度：2200mm；压缩室截面尺寸440*360；结构尺寸（mm）：5510*2610*1710；配套动力（kw）：≥66 | 30000.0000 |  | 通用类 |  | 山东省
动力机械 | 拖拉机 | 轮式拖拉机 | 200马力及以上四轮驱动拖拉机 | 山东双力现代农业装备有限公司 | 轮式拖拉机 | SL2004-A | 功率：200马力；驱动方式：四轮驱动 | 129600.0000 | 147 | 通用类 |  | 山东省
排灌机械 | 水泵 | 潜水电泵 | 2.2-7.5kW潜水电泵 | 上海义民电机有限公司 | 潜水电泵 | QY25-26-3 | 配套功率 : 3kW，动力类型 : 三相，电压：380V，频率：50Hz，电流：7.2A，流量：25m3/h，扬程：26m，电泵 效率：46.5%，质量：46kg，外形尺寸：260x265x565（mm）。 | 110.0000 | 3 | 非通用类 |  | 上海市
田间管理机械 | 植保机械 | 喷杆喷雾机 | 100马力及以上自走式喷杆式喷雾机 | 青州市绿森农业装备有限公司 | 喷杆式喷雾机 | 3WPZ-3000M型自走式喷杆喷雾机 | 功率：74KW；型式：自走式，四轮驱动、四轮转向；离地间隙：1050mm；药箱容积：3000L；喷杆长度：20500mm；外形尺寸（长*宽*高）：5500×3000×2900；喷雾工作压力：0.3-0.5MPa；配套动力名称、结构型式：四缸、直列、水冷四冲程柴油机；配套动力标定功率/转速：74KW/2400(r/min)；配套泵型式：隔膜泵；配套泵工作压力：2.5MPa；配套泵流量：280L/min；驱动方式/转向方式：四轮驱动、四轮转向；排放阶段：国3； | 26300.0000 | 74 | 通用类 |  | 山东省
耕整地机械 | 耕地机械 | 微耕机 | 2.5kW以下汽油微耕机 | 永康市龙帮机械有限公司 | 微耕机 | 1WGQ2.2-35 | 配套发动机功率：2.2KW； 外形尺寸：1290×445×935mm，传动方式：齿轮传动，耕宽：350mm；旋耕刀型号：旱地耕刀;主离合器型式：离心式；主离合器状态：常开。 | 300.0000 | 2.2 | 非通用类 |  | 浙江省
耕整地机械 | 耕地机械 | 微耕机 | 4kW及以上汽油机微耕机 | 四川艾马仕科技有限公司 | 微耕机 | 1WG-5.5Q-C | 型号规格：177F风冷汽油发动机，标定功率：5.5kW，标定转速：3600 r/min，起动方式：手拉反冲式，燃油种类：汽油，外形尺寸（长×宽×高）1700mm×1050mm×950mm,作业速度：0.1-0.3m/s，作业小时生产率：0.03∽0.06 hm²/(h·m)，燃油消耗量≤36kg/ hm²。工作幅宽:1050mm，传动方式：直联，传动刀辊：齿轮，刀辊最大回转半径：180mm，刀辊转速：Ⅰ档83 r/min，Ⅱ档145r/min、总安装刀数：32把，旋耕刀型号：旱地刀、主离合型式：摩擦片式，主离合状态：常开式。 | 600.0000 | 5.5 | 非通用类 |  | 四川省
耕整地机械 | 耕地机械 | 旋耕机 | 单轴1500-2000mm旋耕机 | 山东鲁辉农业机械有限公司 | 旋耕机 | 1GKN-160 | 型号名称 / 1GKN-160旋耕机 结构型式 / 框架型 整机a外形尺寸（长×宽×高） mm 950×1802×945 作业速度范围 m/s 0.5-1 工作幅宽 cm 160 耕深 cm ＞12 刀轴型式 / 单轴型 刀轴连接型式 / 花键式 传动型式 / 中间传动 运输方式 / 普通型 变速箱挡位数（变速旋耕机） 个 / 刀辊设计转速 r/min 214 ,301 刀辊最大回转半径 mm 245 刀辊总安装刀数 把 44 旋耕刀型号 / IT245 限深装置型式 / / 镇压型式 / 拖板 配套拖拉机标定功率范围 kW 29.4-51.5 配套拖拉机动力输出轴转速 r/min 540,760 | 900.0000 |  | 通用类 |  | 山东省
田间管理机械 | 中耕机械 | 田园管理机 | 4kW及以上汽油机田园管理机 | 重庆宗申巴贝锐拖拉机制造有限公司 | 田园管理机 | 3TGQ-4.5 | 配套动力型号:NH225；制造商:重庆宗申通用动力机械有限公司；标定功率(kW):4.5；标定转速(r/min):3600；外形尺寸（长×宽×高)mm:1340×715×840；工作幅宽（cm):67.5；结构质量(kg):80；传动方式（发动机输出）方式：直联；传动方式（刀辊）：链条传动；旋耕刀型号：旱地刀TZZW514；总安装刀数量(把）：24；开沟刀：TZZW208；总安装刀数：8把；主离合器型式：常开。锄草装置型式：轮式； | 600.0000 | 4.5 | 非通用类 |  | 重庆市
种植施肥机械 | 播种机械 | 免耕播种机 | 6行及以上牵引式免耕穴播机 | 天津士富农业机械有限公司 | 牵引式玉米免耕施肥播种机 | 2BMYFQ-6 | 结构型式：牵引式；配套动力范围kW：51.5～66.2；整机外形尺寸（长×宽×高）mm：3220×3980×1145；行距mm：600(550～650可调)；工作行数：6行；作业幅宽（行距×行数）mm：3600(3300～3900可调)；排种器型式：指夹式(金属材料)；排种器数量：6个；排种器驱动方式：地轮；排肥器型式：槽轮式；排肥器数量：6个；排肥器驱动方式：地轮；种/肥箱容积L：11/260（130×2）；开沟器型式：凿铲式（种）/凿铲式（肥）；开沟器数量（个）：6（种）+6（肥）；地轮型式：胶轮式地轮；地轮直径mm：570；覆土器型式：勺式；镇压器型式：胶轮式； | 36500.0000 |  | 通用类 |  | 天津市
收获机械 | 饲料作物收获机械 | 打（压）捆机 | 15kW及以上方捆压捆机 | 郑州一科重工机械制造有限公司 | 秸秆打捆机 | 9YF-90 | 配套动力结构型式:固定式；配套动力功率:18.5+7.5(KW) | 10000.0000 | 18.5 | 通用类 |  | 河南省
田间管理机械 | 中耕机械 | 田园管理机 | 4kW及以上汽油机田园管理机 | 潍坊沃富机械有限公司 | 田园管理机 | 3TGQ-4C | 外形尺寸(长×宽×高)；与开沟器配套(长×宽×高):1600X720X860(mm)，与培土器配套(长×宽×高): 1600X720X860(mm)，工作幅宽；25-35（cm）,结构质量：94kg，传动方式：(发动机输出）齿轮传动 ，传动方式：（刀辊）齿轮+链传动，主离合器型式；摩擦片， 旋耕刀型号；165，总安装刀数量10（把），开沟、起垄连接方式：直联，；开沟、起垄传动方式：齿轮+链传动，开沟深度：15-20 cm，起垄高度：10-20 cm | 600.0000 | 4.0 | 非通用类 |  | 山东省
耕整地机械 | 耕地机械 | 微耕机 | 4kW及以上汽油机微耕机 | 重庆普罗旺斯机械制造有限公司 | 微耕机 | 1WG4.0-100FQ-ZC | 汽油机，配套标定功率：4.0（kW），标定转速3600r/min的汽油发动机；传动方式：齿轮传动；旋耕刀型号：旱地刀；刀辊总安装刀数：24把；行走轮形式：胶轮；离合方式：摩擦片式；扶手是否可调：是；耕宽：1000mm；耕深：≥100mm | 600.0000 | 4.0 | 非通用类 |  | 重庆市
收获机械 | 饲料作物收获机械 | 打（压）捆机 | 2.2m及以上捡拾压捆机 | 江苏常发农业装备股份有限公司 | 方草捆打捆机 | CF9YFQS-2.2 | 挂接方式：牵引式；捡拾宽度：2200mm；捡拾器结构型式：锤爪式；喂入器结构型式：拨叉喂入机构；打结器型式：D型；打结器数量：2个；压缩室截面尺寸（宽×高）：460mm×360mm；配套动力范围：≥67kw | 30000.0000 |  | 通用类 |  | 江苏省
动力机械 | 拖拉机 | 轮式拖拉机 | 200马力及以上四轮驱动拖拉机 | 山东五征集团有限公司 | 轮式拖拉机 | MH2404 | 功率：240马力；整机驱动型式：四驱；外廓尺寸（长×宽×高及部位）：5550×2450×3275(空滤器顶部，单胎）、5550×3600×3275（空滤器顶部，双胎）；离合器壳体前端面至后驱动轴轴心线的水平距离：1420.5mm；最小使用质量：7300kg（单胎）、7900kg(双胎)；翻倾防护装置：简易驾驶室；转向系型式：全液压；变速箱（器）型式：机械平面组成式；主变速换挡方式：机械有级档；副变速换挡方式：机械有级档；悬挂装置型式：后置三点悬挂 | 129600.0000 | 176.5 | 通用类 |  | 山东省
耕整地机械 | 耕地机械 | 微耕机 | 4kW及以上柴油机微耕机 | 重庆展雄机械制造有限公司 | 微耕机 | 1WG4.05-100FC-ZC | 标定功率：4.05KW;标定转速：3600r/min；起动方式：反冲式手拉起动；燃油种类：柴油；工作状态外形尺寸（长x宽x高）：1620mmX1010mmX990mm；作业速度：0.1~0.3m/s；作业小时生产率：≥0.04hm²/（h·m）；单位作业面积燃油消耗量：≤30kg/hm²；工作幅宽：1000mm；发动机输出方式：直联；刀辊传动方式：齿轮传动；旋耕刀型号：旱地刀;刀辊总安装刀数：24；主离合器型式：摩擦片式。 | 1100.0000 | 4.05kW | 非通用类 |  | 重庆市
耕整地机械 | 耕地机械 | 旋耕机 | 单轴1500-2000mm旋耕机 | 河北旺杰农业机械制造有限公司 | 旋耕机 | 1GKN-150 | 结构型式：框架式；整机外形尺寸（长x宽x高)mm：955x1630x1120；作业速度范围m/s：2-5；工作幅宽cm：150；耕深cm：≥12；刀轴型式：单轴型；刀轴连接型式：三点悬挂；传动型式：中间传动；运输方式：普通型；刀辊设计转速r/min：254/267；刀辊最大回转半径mm：245；刀辊总安装刀数：40把 | 900.0000 | 0 | 通用类 |  | 河北省
农用搬运机械 | 装卸机械 | 抓草机 | 40-55kW抓草机 | 青岛合众机械制造有限公司 | 抓草机 | ZL936 | 转向型式：铰接式；外形尺寸（长x宽x高）mm：6300x1820x2750；结构质量kg：3935；配套动力kw：45；最小离地间隙mm：235；制动器型式：盘式；抓取部件型式：翻转式；抓取部件宽度mm：1500；抓取部件最大张开距离mm：1500；液压油泵型式：齿轮泵。 | 12000.0000 | 45 | 非通用类 |  | 山东青岛
田间管理机械 | 修剪机械 | 果树修剪机 | 电动果树修剪机(锂电池电压≥25V;锂电池电容容量≥4Ah;最大剪切直径≥30mm) | 台州市金穗农机有限公司 | 电动果树修剪机 | JS03-40 | 工作电压：DC25v；锂电池：25v 4.0Ah；电池充电时间：3-4小时；电池工作时间：3-4小时；电机转速：13000r/min; 电机功率：1.08kw；整机质量：1.35kg；最大剪切直径：40mm软枝条；工作环境温度：﹣10℃-65℃ | 550.0000 | 1.08 | 非通用类 |  | 浙江省
收获后处理机械 | 干燥机械 | 谷物烘干机 | 批处理量20-30t循环式谷物烘干机 | 安徽省久阳农业机械有限公司 | 批式循环谷物干燥 | 5HXG-20 | 结构形式：固定式 处理方式：批式循环 循环批处理量（批式循环式）：20t | 37100.0000 |  | 通用类 |  | 安徽省
种植施肥机械 | 播种机械 | 免耕播种机 | 4-5行牵引式免耕穴播机 | 潍坊泰业机械有限公司 | 免耕施肥播种机 | 2BMZF-4 | 结构型式：机械、牵引式 工作行数：4行 排种器型式：指夹式 | 23300.0000 | 0 | 通用类 |  | 山东省
畜牧机械 | 饲料（草）加工机械设备 | 饲料制备（搅拌）机 | 4-9m³饲料全混合日粮制备机 | 石家庄市金源机械有限公司 | 全日粮饲料制备机 | 9TMRL-8 | 外形尺寸（长x宽x高）：3700mmx2400mmx2200mm，搅拌仓容积：8m3，结构形式：固定立式，配套动力范围：15~22kw | 7500.0000 | 15 | 非通用类 |  | 河北省
收获后处理机械 | 干燥机械 | 谷物烘干机 | 批处理量10-20t循环式谷物烘干机 | 安徽金粮机械科技有限公司 | 低温循环烘干机 | JL-5H-15 | 批处理量15t；循环式；结构外形尺寸（长*宽*高）3732*2716*10800mm；整机质量2430kg；结构型式为固定式；批处理量15t；小时处理量（水稻）≥900kg/h；电机总功率8.5kw；加热方式：间接加热；箱体尺寸（长*宽*高）2075*1850*8970；安全装置：温控装置、故障报警装置、风压开关、满粮报警、控制保险丝、热继电器。 | 29500.0000 |  | 通用类 |  | 安徽省
动力机械 | 拖拉机 | 轮式拖拉机 | 80-90马力四轮驱动拖拉机 | 潍坊福康农业装备有限公司 | 轮式拖拉机 | GF804 | 发动机功率：59kw； 驱动方式：四轮驱动； 外廓尺寸（长x宽x高及部位）：4040x1820x2805（mm）/安全框架顶部； 轴距或履带接地长：2030（mm）； 离合器壳体前端面至后驱动轴轴心的水平距离：1160mm； 最小使用质量：2560kg； 标准配重（前/后）：144/180kg； 最小使用比质量：43.39kg/kw； 发动机与主离合器连接方式：直联；转向系型式：全液压； 传动系箱体数量：2； 主变速位置：第1箱体中； 变速箱（器）型式：机械平面组成式； 主变速换挡方式：机械有级档； 液压悬挂系统型式：分置式； 悬挂装置型式：后置三点悬挂 ； | 29200.0000 | 59 | 通用类 |  | 山东省
耕整地机械 | 耕地机械 | 微耕机 | 2.5kW以下汽油微耕机 | 重庆箭驰机械有限公司 | 微耕机 | 1WG2.2-60FQ-ZC | 发动机标定功率：2.2（KW），发动机标定定转速：3600（r/min）；发动机类型：单缸、四冲程、顶置气门、风冷汽油发动机；工作状态外形尺寸（长x宽x高）：1390x615x810(mm)，工作幅宽：600mm；传动方式(发动机输出)：直联，传动方式(刀辊):齿轮传动；扶把调整幅度（水平方向）：0，扶把调整幅度（垂直方向）：30；旋耕刀型号：旱地刀；刀辊最大回转半径：155mm；刀辊总安装刀数：18把，主离合器形式：摩擦片式，主离合器状态：常开式。 | 300.0000 | 2.2 | 非通用类 |  | 重庆市
农产品初加工机械 | 茶叶加工机械 | 茶叶杀青机 | 滚筒直径60cm及以上杀青机 | 湖北天池机械股份公司 | 茶叶杀青机 | 6CST-100F | 外形尺寸(长*宽*高)mm：6300*1600*2400；滚筒外径：1000mm； 滚筒内部直段长度：4200mm; 滚筒转速：28-32r/min; 运转电机功率：1.1KW, 结构形式：滚筒式；加热形式：柴或煤； | 4800.0000 |  | 非通用类 |  | 湖北省
收获后处理机械 | 干燥机械 | 谷物烘干机 | 批处理量10-20t循环式谷物烘干机 | 安徽谷丰机械科技有限公司 | 批式循环谷物干燥机 | 5HXG-10 | 处理方式：循环式；批处理量：10t；结构形式：固定式。 | 29500.0000 |  | 通用类 |  | 安徽省
其他机械 | 其他机械 | 茶叶色选机 | 执行单元数128个及以上的茶叶色选机 | 安徽摩森光电科技有限公司 | 茶叶色选机 | 6CSX-136S | 外形尺寸（长×宽×高）mm：1600×1060×2200；结构质量kg：500； 执行单元数：136；单块板的执行单元数：68；执行单 元单位处理量：1.03kg/h；传感器型式：彩色线阵CCD；粮色选机工作 所需的功率，包括电机、LED 灯、喷气嘴用电、加热膜 用电等。 | 45000.0000 |  | 非通用类 |  | 安徽省
动力机械 | 拖拉机 | 轮式拖拉机 | 40-50马力四轮驱动拖拉机 | 江苏悦达智能农业装备有限公司 | 轮式拖拉机 | YBX454D | 发动机功率33.1千瓦；国三排放；外廓尺寸(长×宽×高)mm：3185×1250×2120；园艺用途四轮驱动拖拉机；前进8个挡倒退2个挡；直联式干式单作用/双作用,液压转向；动力输出轴后置非独立式, | 13300.0000 | 33.1 | 通用类 |  | 江苏省
耕整地机械 | 耕地机械 | 旋耕机 | 单轴1000-1500mm旋耕机 | 河北耕耘农业机械制造有限公司 | 旋耕机 | 1GQN-140 | 工作幅宽（cm）：140；结构型式：框架型；整机外形尺寸（长×宽×高）（mm）：960×1630×980；作业速度范围（m/s）：0.56~1.39；耕深（cm）：12～16；刀轴型式：单轴型；刀轴连接型式：花键式；传动型式：中间传动；运输方式：普通型；刀辊设计转速（r/min）：213；刀辊最大回转半径（mm）：225；刀辊总安装刀数（把）：34；旋耕刀型号：IT225；镇压型式：拖板；配套拖拉机标定功率范围（kW）：18.4～25.7；配套拖拉机动力输出轴转速（r/min）：540； | 300.0000 |  | 通用类 |  | 河北省
耕整地机械 | 耕地机械 | 旋耕机 | 单轴1500-2000mm旋耕机 | 河北耕耘农业机械制造有限公司 | 旋耕机 | 1GQN-160 | 工作幅宽（cm）：160；结构型式：框架型；整机外形尺寸（长×宽×高）（mm）：960×1850×980；作业速度范围（m/s）：0.56~1.39；耕深（cm）：12～16；刀轴型式：单轴型；刀轴连接型式：花键式；传动型式：中间传动；运输方式：普通型；刀辊设计转速（r/min）：213；刀辊最大回转半径（mm）：225；刀辊总安装刀数（把）：42；旋耕刀型号：IT225；镇压型式：拖板；配套拖拉机标定功率范围（kW）：25.7～36.8；配套拖拉机动力输出轴转速（r/min）：540； | 900.0000 |  | 通用类 |  | 河北省
耕整地机械 | 耕地机械 | 微耕机 | 4kW及以上汽油机微耕机 | 重庆卓格豪斯机械有限公司 | 微耕机 | 1WG4.0-75FQ-ZC | 发动机形式：汽油；配套功率（kW）：4.0，标定转速：3800r/min，外形尺寸：1410mm×900mm×880mm,结构质量：55kg，连接方式：直联，传动方式：齿轮传动； | 600.0000 | 4.0 | 非通用类 |  | 重庆市
种植施肥机械 | 栽植机械 | 水稻插秧机 | 6-7行四轮乘坐式水稻插秧机 | 江苏沃得高新农业装备有限公司 | 乘坐式高速插秧机 | 2ZGF-6E | 结构型式：四轮乘坐式；工作行数（行）：6；结构尺寸（mm）：3140×2230×2370；发动机型号：常柴3M78（第Ⅲ阶段）；配套动力（kW）：18.4；标定转速（r/min）：2600；行距（mm）：300；穴距（mm）：100、120、140、160、180、210、240；作业速度（km/h）:0-1.65；作业小时生产率（hm2/h）：0.2-0.45；行走轮结构型式：防爆轮胎、粗轮毂橡胶轮胎；行走轮直径（mm）：前轮φ650/后轮φ950；插植臂型式：旋转式。 | 29200.0000 | 18.4 | 通用类 |  | 江苏省
收获机械 | 谷物收获机械 | 自走履带式谷物联合收割机（全喂入） | 4kg/s及以上自走履带式谷物联合收割机(全喂入) | 雷沃重工股份有限公司 | 履带式全喂入谷物联合收割机 | 4LZ-8GA | 结构型式：自走履带式；喂入方式：全喂入；喂入量：8kg/s；整机外形尺寸(长×宽×高)：5800×2800×3030（不带切碎器）6270×2800×3030(带切碎器)；整机质量：4620kg；割台工作幅宽：2400mm；履带节距×节数×宽度：90mm×59 节×500mm（选装 550mm）；履带轨距：1350mm；卸粮方式：机械自动卸粮； | 31300.0000 | 96kW | 通用类 |  | 山东省
动力机械 | 拖拉机 | 轮式拖拉机 | 140-160马力四轮驱动拖拉机 | 安徽省传奇农业机械制造有限公司 | 轮式拖拉机 | 传奇1504-D4 | 驱动方式：四轮驱动，外廓尺寸：4390*2320*3020，轴距：2200mm，最小使用质量：4565kg，标定功率：110.3kw，标定转速：2200r/min | 66700.0000 | 110.3 | 通用类 |  | 安徽省
耕整地机械 | 耕地机械 | 微耕机 | 4kW及以上汽油机微耕机 | 重庆美澳机械制造有限公司 | 微耕机 | 1WG4.0-90FQ-DL | 配套标定功率4.0kW,标定功率3600r/min的汽油发动机，结构型式为手持式，整机外形尺寸（长*宽*高）1700*900*900，发动机到变速箱连接方式为皮带，变速箱内为链条传动，离合器为张紧轮式常开离合。 | 600.0000 | 4.0 | 非通用类 |  | 重庆市
田间管理机械 | 植保机械 | 喷杆喷雾机 | 18-50马力自走式喷杆式喷雾机 | 山东中润顺泰机械科技有限公司 | 自走式喷杆喷雾机 | 3WPZ-700B | 功率36马力；形式：自走式，四轮驱动、四轮转向，离地间隙1000mm，药箱容积700L，喷杆长度10400mm | 13000.0000 | 26.5 | 通用类 |  | 山东省
动力机械 | 拖拉机 | 轮式拖拉机 | 120-140马力四轮驱动拖拉机 | 雷沃重工股份有限公司 | 轮式拖拉机 | M1304-DF | 驱动方式：四轮驱动；功率（kw）：95.6kW;外廓尺寸(长×宽×高及部位) mm:4600×2200×2900（安全架顶部）;最小使用质量 ：4200 kg；轴距或履带接地长:2416 mm;常用轮距(前轮/后轮)或轨距 :1710/1720 ;轮距(前轮/后轮)或轨距 :1610、1710、1750、1810、1850、1950/1608～1996 ;轮胎型号(前轮/后轮) :13.6-24/16.9-34 ;动力输出轴标准转速 （r/min）：760/1000 ； | 46500.0000 | 95.6kW | 通用类 |  | 山东省
畜牧机械 | 饲料（草）加工机械设备 | 铡草机 | 3-6t/h铡草机 | 郑州市松海机械制造有限公司 | 铡草机 | 9Z-3A | 规格型号:9Z-3A,配套动力:4KW,结构形式:盘式;外形尺寸:1500mm×1250mm×1735mm;生产效率:3T/H.喂入口宽度:170MM;主轴转速:850R/MIN,喂入辊转:350R/MIN,动刀片数量:3片;圆盘或滚筒直径:620mm | 670.0000 |  | 非通用类 |  | 河南省
农产品初加工机械 | 茶叶加工机械 | 茶叶筛选机 | 其他茶叶筛选机 | 嵊州民盛机械有限公司 | 茶叶筛选机 | 6CSX-05 | 型号名称：6CSX-05茶叶筛分机；筛选方式：茶叶旋振筛分机；外形尺寸（长×宽×高）：1695×915×1250mm，最上层筛网有效筛分面积：0.508㎡；配套功率：0.75kW；筛网层数：3层。 | 570.0000 | 0.75 | 非通用类 |  | 浙江省
收获机械 | 饲料作物收获机械 | 打（压）捆机 | 2.2m及以上捡拾压捆机 | 开封市富农机械装备有限公司 | 方草捆打捆机 | 9YF-2200T | 挂接方式：牵引式；捡拾宽度（mm）：2200；捡拾器结构型式：弹齿式；喂入器结构型：拨叉喂入机构；打结器型式：D型；打结器数量（个）：2；压缩室截面尺寸（宽×高）（mm）：460×370；配套动力范围（kW）：44.1-73.5； | 30000.0000 |  | 通用类 |  | 河南省
耕整地机械 | 耕地机械 | 微耕机 | 4kW及以上汽油机微耕机 | 重庆美澳机械制造有限公司 | 微耕机 | 1WG4.0-100FQ-ZC-B | 配套标定功率4.0kW,标定功率3600r/min的汽油发动机，结构型式为手持式，整机外形尺寸（长*宽*高）1475*1010*990，发动机到变速箱连接方式为直联，变速箱内为齿轮传动，离合器为磨镲片式常开离合. | 600.0000 |  | 非通用类 |  | 重庆市
动力机械 | 拖拉机 | 轮式拖拉机 | 120-140马力四轮驱动拖拉机 | 泰安泰山国泰拖拉机制造有限公司 | 轮式拖拉机 | 泰山1204-B | 结构尺寸（长*宽*高及部位mm）：4750×2300×2940（安全架），驱动型式：四驱 ，标定功率（kw)：88.2，发动机商标或品牌：东方红，发动机型号：LR6M5U22/0882E，轴距（mm）：2475，最小使用质量（kg）：4170，配重（kg）(前/后)：350/320，档位数（前进/倒退）：12/4，变速箱（器）型式：机械平面组成式，机架型式：无架；选装件（简易驾驶室）:结构尺寸（长*宽*高及部位mm）:4750×2300×3000（空滤器），最小使用质量（kg）：4600，标准配重(前/后）：350/320 | 46500.0000 | 88.2 | 通用类 |  | 山东省
耕整地机械 | 耕地机械 | 微耕机 | 4kW及以上柴油机微耕机 | 重庆垠泽机械制造有限公司 | 微耕机 | 1WGCZ6.3-135 | 结构形式 ：手持式；标定功率：6.3KW；转速：3600r/min；配套发动机启动方式：手拉启动；配套发动机燃油种类：柴油；外形尺寸：1700×1360×1020；作业速度m/s：0.1~0.3；扶把震动m/s2：≤50；作业小时生产率hm²/（h•m）:≥0.04；单位作业面积燃油消耗量kg/hm²：≤30；工作宽幅：1350；发动机传输方式：直联；刀辊转动方式：齿轮传动；扶把调整幅度（水平方向0°；垂直方向95°）；刀辊（转速r/min：快档120；慢档80；最大回转半径：180mm；总安装刀数：40）；旋耕刀型式：旱地刀；主离合器形式：摩擦片式；主离合器状态：常开 | 1100.0000 | 6.3 | 非通用类 |  | 重庆市
收获机械 | 谷物收获机械 | 自走履带式谷物联合收割机（全喂入） | 1-1.5kg/s自走履带式谷物联合收割机(全喂入),包含1.5-2.1kg/s自走履带式水稻联合收割机(全喂入) | 重庆瑜欣平瑞电子股份有限公司 | 小型收割机 | 4LZ-1.05 | 结构型式 / 履带式、乘坐式 工作状态外形尺寸(长×宽×高) mm 2800×1450×1650 整机质量 kg 590 割台工作宽度 mm 1160 最小离地间隙 mm 185 平均接地压力 kPa 8.2 额定喂入量 kg/s 1.05 档位 / 主变速（慢、空、快、倒）、副变速（快、慢） 作业速度 m/s 0.4～1.0 作业小时生产率 hm2/h 0.06～0.1 燃油消耗量 kg/hm2 ≤30 配套内燃机结构型式 / 立式、单缸、四冲程、风冷、直喷式 配套内燃机标定功率 kW 8.2 配套内燃机标定转速 r/min 3600 配套内燃机冷却方式 / 风冷 配套内燃机缸数 / 1 配套内燃机起动方式 / 电起动 配套内燃机燃油种类 / 柴油 割台型式 / 卧式 割台升降方式 / 机动液压 割刀型式 / Ⅵ型 割刀总成数量 / 1 搅龙型式 / 螺旋固定扒指式 搅龙转速 r/min 240 搅龙与底板间隙 mm 15 拨禾轮型式 / 偏心弹齿式 拨禾轮直径 mm Φ620 拨禾轮转速 r/min 65 拨禾轮板数 / 4 分禾器 / 有 中间输送装置型式 / 无 脱粒滚筒型式 / 轴流式、杆齿 脱粒滚筒尺寸(外径×长度) mm Φ380×635(低齿)/ Φ400×245（高齿） 脱粒滚筒齿高 mm 60（低齿）/70（高齿） 脱粒滚筒齿数 / 32（低齿）/16（高齿） 脱粒滚筒转速 r/min 920 凹板筛型式 / 栅格式 风扇型式 / 离心式 风扇直径 mm Φ240 风扇转速 r/min 1950 风扇数量 / 1 籽粒输送器类型 / 螺旋式 接粮方式 / 人工装袋接粮 履带型式 / 全履带式 履带规格(节距×节数×宽) / 66mm×48节×300mm 履带轨距 mm 588 变速箱类型 / 有级式、有倒档 行走离合器型式 / 张紧轮式 制动器型式 / 摩擦片式 工作离合器型式 / 张紧轮式 转向方式 / 牙嵌离合转向 | 9100.0000 | 8.2 | 通用类 |  | 重庆市
耕整地机械 | 耕地机械 | 微耕机 | 2.5kW以下汽油微耕机 | 重庆军杰农机有限公司 | 微耕机 | 1WG2.2-60 | 型号名称: /1WG2.2-60微耕机,结构型式:手持式配套发动机标定功率:2.2kW,配套发动机标定转速:3600 r/min,配套发动机起动方式 :手拉起动,配套发动机燃油种类:汽油整机外形尺寸（长×宽×高）: 1200×630×940mm. | 300.0000 | 2.2 | 非通用类 |  | 重庆市
畜牧机械 | 饲料（草）加工机械设备 | 饲料混合机 | 立式混合机 | 陕西盛鑫农牧机械加工有限公司 | 饲料混合机 | 9HL-1000 | 型号名称 / 9HL-1000型饲料混合机 结构型式 / 立式单轴螺旋 外形尺寸（长×宽×高） mm 1370×1350×2750 混合轴工作段长度 mm 2450 混合轴数量 个 1 混合轴额定转速 r/min 415 整机质量 kg 200 配套动力 kW 3 混合室容积 m3 2 额定批次混合量 kg 1000 | 1100.0000 |  | 非通用类 |  | 陕西省
收获机械 | 饲料作物收获机械 | 打（压）捆机 | 1.7-2.2m捡拾压捆机 | 山东冉沪环保科技有限公司 | 捡拾圆捆机 | 9YQ—215 | 捡拾器宽度 mm 2150 ;捡拾器结构型式 / 甩刀式; 卷压滚筒转速 r/min 320; 卷压滚筒数量 个 15; 工作状态外型尺寸（长×宽×高） mm 2550×2530×1600; 配套动力 kW 66.1～99.2.圆捆捡拾压捆机压缩室直径700mm，压缩室长(宽)度1m. | 18000.0000 |  | 通用类 |  | 山东省
耕整地机械 | 耕地机械 | 铧式犁 | 单体幅宽35cm及以上,3-4铧铧式犁 | 郑州市华丰农业机械有限公司 | 液压翻转犁 | 1LFD-445 | 型号名称：1LFD-445型液压翻转犁；结构型式：悬挂式；工作状态外形尺寸（长×宽×高）（mm）：4250×2220×1760；配套拖拉机标定功率（kW）：132.3～161.7；翻转机构型式：液压式、全翻转式；犁体类型：基本（通用）型；犁体数量（个）：4×2；犁体幅宽（mm）：450；犁铧类型：通用型（凿型）、可换铧尖型；犁壁类型：栅条式；总工作幅宽（mm）：1800；犁体纵向距离（mm）：890；犁轮类型：限深、运输一体轮；犁轮数量（个）：1；限深轮调节范围（mm）：110～200；油缸型号：70×40；油缸数量（个）：1. | 2400.0000 |  | 通用类 |  | 河南省
排灌机械 | 水泵 | 潜水电泵 | 2.2-7.5kW潜水电泵 | 上海义民电机有限公司 | 潜水电泵 | QY160-4-3 | 配套功率 : 3kW，动力类型 : 三相，电压：380V，频率：50Hz，电流：7.2A，流量：160m3/h，扬程：4m，电泵 效率：50.8%，质量：46kg，外形尺寸：230x240x620（mm）。 | 110.0000 | 3 | 非通用类 |  | 上海市
收获机械 | 饲料作物收获机械 | 打（压）捆机 | 2.2m及以上捡拾压捆机 | 宁津方盛农业机械有限公司 | 圆捆捡拾打捆机 | 9YQ-230 | 挂接方式：牵引式；捡拾宽度mm：2300；捡拾器结构型式：甩刀式；压缩室宽度mm：1250；压缩室直径mm：1100；卷压滚筒数量（个）：18。 | 30000.0000 | 0 | 通用类 |  | 山东省
收获机械 | 茎秆收集处理机械 | 秸秆粉碎还田机 | 1.5-2m秸秆粉碎还田机 | 河北利宏农业机械制造有限公司 | 秸秆粉碎还田机 | 1JHY-172 | 作业幅宽：1.72m；工作状态外形尺寸（长x宽x高）：1360mmx1990mmx1080mm；作业速度：3-5km/h；刀轴数量：1根；刀轴最大回转半径：250mm；刀片总安装数量：108把；与配套拖拉机联接方式：三点悬挂。 | 1900.0000 | 0 | 通用类 |  | 河北省
耕整地机械 | 耕地机械 | 旋耕机 | 单轴2000-2500mm旋耕机 | 常州市怡峰农业机械科技有限公司 | 旋耕机 | 1GKN-200 | 机构类型:单轴；工作幅宽（cm）：200；结构形式：框架式；外形尺寸(长×宽×高)mm：1020×2346×1152；配套动力范围（kW）：40.4～47.8；结构质量（kg）：420；传动方式：中间齿轮传动；总安装刀数量（旋耕，把）：58；旋耕刀型号：IT245 | 1900.0000 | 0 | 通用类 |  | 江苏省
种植施肥机械 | 栽植机械 | 水稻插秧机 | 8行及以上四轮乘坐式水稻插秧机 | 浙江星莱和农业装备有限公司 | 高速插秧机 | 2ZG-8SA | 结构型式：四轮乘坐式，配套发动机额定功率：18.4KW，额定转速：2800（R/MIN），排放阶段：国三；工作状态外形尺寸（长×宽×高）：3600×2692×2530（MM），工作行数：8行，行距：300MM，穴距：110、130、150、180、210、250（MM）,插植臂型式：旋转式 | 38600.0000 | 18.4 | 通用类 |  | 浙江省
耕整地机械 | 耕地机械 | 微耕机 | 4kW及以上汽油机微耕机 | 重庆华世丹机械制造有限公司 | 微耕机 | 1WG5.1-105FQ-ZC | 主要技术规格: 型号名称:1WG5.1-105FQ-ZC微耕机；配套发动机：H177F汽油机；配套发动机标定功率：5.1KW；配套发动机标定转速：3600r/min；工作状态外形尺寸（长×宽×高）：1665×1050×1020mm；工作幅宽：1050mm；耕深≥100mm;传动方式发动机输出：直联；传动方式刀辊：齿轮传动;扶把调整幅度水平方向：60°；扶把调整幅度垂直方向：60°；旋耕刀型号：旱地刀；刀辊最大回转半径：180mm;总安装刀数：32；主离合器型式：摩擦片式；主离合器状态：常开 | 600.0000 | 5.1 | 非通用类 |  | 重庆市
农产品初加工机械 | 茶叶加工机械 | 茶叶理条机 | 锅槽面积2.5m²及以上茶叶理条机 | 安吉元丰茶叶机械有限公司 | 连续式茶叶理条机 | 6CLX-10A | 外形尺寸长X宽X高(MM):2490X1850X1505锅槽尺寸长X宽X高(MM):2240X120X92理条机锅槽面积(M2):2.7328电动机功率(KW):0.75 | 12000.0000 | 0.75 | 非通用类 |  | 浙江省
田间管理机械 | 修剪机械 | 果树修剪机 | 电动果树修剪机(锂电池电压≥16V;锂电池电容容量≥4Ah;最大剪切直径≥25mm) | 东莞市嘉航实业有限公司 | 电动果树修剪机 | KH-3GXD32G16.8B | 结构形式：电动背负式；电池型式：锂电池 ；电池额定电压：16.8V ;电池额定容量：4AH ； 整机质量：2.1kg;最大剪切直经：32mm | 400.0000 | 0 | 非通用类 |  | 广东省
收获后处理机械 | 干燥机械 | 谷物烘干机 | 处理量100t/d及以上连续式谷物烘干机 | 铁岭精达机械制造有限公司 | 粮食干燥机 | 5HT-25(TZH-500) | 型号规格:5HT-25(TZH-500)；干燥方式:间接加热；干燥机机体外形尺寸(长×宽×高)mm:7500×6900×25560；处理量t/d:50010%≤降水幅度≤15%6005%≤降水幅度<10%；t/h:20.810%≤降水幅度≤15%25.05%≤降水幅度<10%；降水幅度%:5~15；加热方式:间接换热式；燃料种类:煤；结构型式:连续式；整机质量kg:55000；燃烧机点火方式:人工；燃料消耗量:kg/h:1025；电机总功率kw:381.45. | 116200.0000 | 381.45 | 通用类 |  | 辽宁省
畜牧机械 | 饲料（草）加工机械设备 | 饲料制备（搅拌）机 | 9-12m³饲料全混合日粮制备机 | 河北正牧机械制造有限公司 | 全日粮饲料制备机 | 9JGW-9 | 型式：卧式；搅拌仓容积：9㎥；搅拌仓仓体外形尺寸（长×宽×高）：3500㎜×1750㎜×2070㎜；配套动力：1、型式：电机；2、功率范围22kw-30kw；3、转速1450r/min；搅龙数量：主搅龙：1；副搅龙：2； | 17000.0000 |  | 非通用类 |  | 河北省
农产品初加工机械 | 茶叶加工机械 | 茶叶筛选机 | 其他茶叶筛选机 | 浙江绿峰机械有限公司 | 立式风选机 | 6CFX-30 | 结构型式：吹风式；外形尺寸（长×宽×高）: 1850×1400×2170（mm）；配套功率:0.75（kW）；风机转速：1390（r/min）；风选箱有效宽度：58（cm）；出茶口数量：3（个）。 | 570.0000 | 0.75 | 非通用类 |  | 浙江省
耕整地机械 | 耕地机械 | 微耕机 | 4kW及以上柴油机微耕机 | 重庆美多盈机械有限公司 | 微耕机 | 1WG4.1-105FC-ZC | 结构型式：手持式；配套发动机标定功率kW：4.1；配套发动机标定转速r/min：3600；配套发动机起动方式：手拉起动；配套发动机燃油种类：柴油；整机外形尺寸（长×宽×高）mm：1620×1060×980；作业速度m/s：0.1～0.3；工作幅宽mm：1050；发动机输出传动方式：直联；刀辊传动方式：齿轮传动；刀辊总安装刀数：32把；旋耕刀型式：旱地刀；主离合器型式：摩擦片式；主离合器状态：常开； | 1100.0000 | 4.1 | 非通用类 |  | 重庆市
种植施肥机械 | 栽植机械 | 水稻插秧机 | 6行及以上手扶步进式水稻插秧机 | 苏州久富农业机械有限公司 | 手扶步进式插秧机 | 2ZS-6(F6) | 型号名称：2ZS-6（F6)型手扶步进式插秧机；结构型式：手扶式； 配套发动机生产企业： 泰州雅马哈动力有限公司、上海兴博实业有限公司、上海双手机电有限公司、江苏林海股份有限公司； 配套发动机型号规格： MZ-175BEA0、GT600、JL175、SPE175； 配套发动机额定功率（或标定功率）：3.3kW； 配套发动机额定转速（或标定转速）：3600r/min； 整机外形尺寸（长×宽×高）：2368×1930×910 mm ；作业速度： 0.28～0.77 m/s；作业小时生产率 ： 0.10～0.15hm2/h； 单位作业量燃油消耗量： 2.0～5.2 kg/hm2；工作行数： 6 行； 行距：300 mm； 穴距调节机构型式：齿轮； 穴距调节档位数量 ： 6个； 穴距： 140、160、180、210、240、280 mm；插秧深度： 7～37mm； 移距： 20、15.5、14、10.8 mm； 取秧深度： 7～21mm； 插秧频率（单行）： 146～300穴/分； 变速方式： 齿轮变速、油门 ；行走轮结构型式： 橡胶辐轮式； 行走轮直径： φ660 mm；平衡机构型式：机械式； 插植臂型式 ：曲柄摇杆式； | 5800.0000 | 3.3 | 通用类 |  | 江苏省
收获机械 | 谷物收获机械 | 自走履带式谷物联合收割机（全喂入） | 4kg/s及以上自走履带式谷物联合收割机(全喂入) | 江苏沃得农业机械股份有限公司 | 履带自走全喂入式谷物联合收割机 | 4LZ-8.0G | 喂入量（kg/s）：8.0；结构型式：履带自走全喂入式；喂入方式：全喂入；割台宽度（mm）：2750；配套发动机型号：玉柴YC4DK140-T301（国Ⅲ排放标准）；标定功率(kW)：103；标定转速(r/min)：2600；结构质量（kg）：4500；外形尺寸（长×宽×高）（mm）：6200×3170×3080；割刀型式：标Ⅱ型；履带规格（节距mm×节数×宽mm）：90mm×60节×500mm（选装550、600mm）；履带轨距（mm）：1350；变速箱类型：液压无级变速器（HST）+机械变速箱；制动器型式：摩擦片式；茎秆切碎器型式：旋转刀片式；卸粮方式：机械自动卸粮。 | 31300.0000 | 103 | 通用类 |  | 江苏省
收获后处理机械 | 干燥机械 | 谷物烘干机 | 批处理量30t及以上循环式谷物烘干机 | 安徽谷丰机械科技有限公司 | 批式循环谷物干燥机 | 5HXG-32 | 处理方式：循环式；批处理量：32t；结构形式：固定式。 | 69900.0000 |  | 通用类 |  | 安徽省
耕整地机械 | 耕地机械 | 微耕机 | 4kW及以上汽油机微耕机 | 重庆钧悦兄弟机械工业有限公司 | 微耕机 | 1WGQZ4.0-100 | 1.配套动力：汽油机 2.配套功率：4.0kW 3.作业速度 0.1～0.3 m/s 3.扶把振动 ≤50 m/s2 4. 作业小时生产率 ≥0.04 hm2/(h·m) 5. 单位作业面积燃油消耗量 ≤35 kg/hm2 6. 工作幅宽 1000mm 7.动机输出传动方式 / 直联 8. 刀辊传动方式 齿轮传动 9. 扶把调整幅度（水平方向） 0º 10 扶把调整幅度（垂直方向） 125º 11. 刀辊设计转速 r/min 快挡：130；慢挡：100 12 刀辊最大回转半径 170mm 13.刀辊总安装刀数 24把 14. 旋耕刀型式 旱地刀 15 . 主离合器型式 摩擦片式 16. 主离合器状态 常开 | 600.0000 | 4.0kW | 非通用类 |  | 重庆市
种植施肥机械 | 施肥机械 | 施肥机 | 水稻测深施肥装置 | 湖北永祥农机装备有限公司 | 水稻侧深施肥机 | 2FH-3.0A(F10) | 行数：10行，定位、定量深施（施肥深度50mm、施肥位置苗侧30-50mm）,配置强制施肥装置，配置漏施堵塞报警装置，配置插秧施肥同步控制装置（实时检测自动变量），配置施肥量调节装置（数字智能输入），安装在水稻插秧机或水稻直播机配套同步作业 | 7000.0000 | 0 | 非通用类 |  | 湖北省
耕整地机械 | 耕地机械 | 微耕机 | 4kW及以上汽油机微耕机 | 四川艾马仕科技有限公司 | 汽油微耕机 | 1WG-4.02Q-C | 型号名称：170F/P风冷汽油发动机，结构型式：手持式，额定功率：4.02kw，额定转速：3600r/min，起动方式：手拉反冲起动，燃油种类：汽油，外形尺寸(长×宽×高)：1600mm×950mm×900mm，作业速度：0.1-0.3m/s，扶把振动：≤40m/s，燃油消耗量≤36kg/ hm²，工作幅宽：950mm，发动输岀传动方式：直联，传动方式：齿轮，刀辊转速：快档120r/min、慢档90 r/min，刀辊最大回转半径：170mm，总安装刀数：24把、旋耕刀型号：非标旱地刀、主离合器型式：摩擦片式、主离合器状态：常开式。 | 600.0000 | 4.02 | 非通用类 |  | 四川省
耕整地机械 | 耕地机械 | 微耕机 | 4kW及以上柴油机微耕机 | 常州科普动力机械有限公司 | 微耕机 | 1WG6.3-135FC-ZC | 配套发动机标定功率: 6.3KW 配套发动机燃油种类: 柴油 作业速度：≥ 0.17m/s 作业小时生产率：≥0.06hm2/(h·m) 单位作业面积燃油消耗量：≤30kg/hm2 工作幅宽： 1350mm 发动机输出传动方式： 直联 刀辊传动方式： 齿轮传动 刀辊最大回转半径： 180mm | 1100.0000 | 6.3KW,国三发动机 | 非通用类 |  | 江苏省
收获机械 | 谷物收获机械 | 自走履带式谷物联合收割机（全喂入） | 4kg/s及以上自走履带式谷物联合收割机(全喂入) | 中联重机浙江有限公司 | 履带式全喂入谷物联合收割机 | 4LZT-6.0ZB1 | 结构型式：履带自走式；喂入量kg/s：6.0；喂入方式：全喂入；整机外形尺寸 (长×宽×高)mm：5475×2670×2900；整机质量kg：3560；割台工作幅宽mm：2400；履带节距×节数×宽度：90mm×56节×450mm；履带轨距mm：1250。 | 31300.0000 | 88 | 通用类 |  | 浙江省
动力机械 | 拖拉机 | 轮式拖拉机 | 100-120马力四轮驱动拖拉机 | 天津拖拉机制造有限公司 | 轮式拖拉机 | TNL1004 | 1.整机型式：轮式；2.整机驱动型式：四驱；3.整机外廓尺寸（长×宽×高及部位）mm: 4080×1830×2730（防翻架顶部）;4.轴距或履带接地长 mm:2080;5.最小使用质量kg:2820；6.标准配重（前/后）kg：144/60；7.最小使用比质量Kg/kw： 38.11；8.主变速挡位数:4；9.发动机与主离合器联接方式：直联；10.发动机结构型式：直列、直喷、水冷、四冲程；11.发动机标定功率kw：74；12.轮胎型号（前轮/后轮）： 9.5-24/14.9-30；13.选装配置简易驾驶室翻倾防护装置（驾驶室或安全框架）型号：TB1004.45.02；14.选装配置简易驾驶室整机外廓尺寸(长×宽×高及部位)mm：4080*1830*2780（驾驶室顶部）；15.选装配置简易驾驶室最小使用质量kg：2820；16.选装配置简易驾驶室最小使用比质量kg/kW：38.11； | 33800.0000 | 74 | 通用类 |  | 天津市
动力机械 | 拖拉机 | 轮式拖拉机 | 50-60马力两轮驱动拖拉机 | 山东双力现代农业装备有限公司 | 轮式拖拉机 | SL500-C | 功率：50马力；驱动方式：两轮驱动 | 12000.0000 | 36.75 | 通用类 |  | 山东省
耕整地机械 | 耕地机械 | 旋耕机 | 单轴2000-2500mm旋耕机 | 江苏清淮机械有限公司 | 旋耕机 | 1GQN-200 | 配套拖拉机标准功率(KW):44.1-58.8.结构型式:圆梁式.配套拖拉机动力输出轴转速(R/MIN):720.结构质量(KG):420.幅宽(CM):200.耕深(CM):旱耕:8-16；水耕:8-18.传动方式:中间齿轮传动.与拖拉机联接方式:标准三点悬挂；刀辊总安装刀数:58把.外形尺寸(长×宽×高)(MM):1020×2270×1152.理论作业速度(KM/H):2-5 | 1900.0000 |  | 通用类 |  | 江苏省
收获机械 | 谷物收获机械 | 自走履带式谷物联合收割机（全喂入） | 4kg/s及以上自走履带式谷物联合收割机(全喂入) | 中联重机浙江有限公司 | 履带式全喂入谷物联合收割机 | 4LZT-6.0ZA | 结构型式：履带自走式；喂入量kg/s：6.0；喂入方式：全喂入；整机外形尺寸 (长×宽×高)mm：5475×2450×2655；整机质量kg：3750；割台工作幅宽mm：2200；履带节距×节数×宽度：90mm×56节×450mm；履带轨距mm：1250。 | 31300.0000 | 88 | 通用类 |  | 浙江省
收获机械 | 花卉（茶叶）采收机械 | 采茶机 | 单人采茶机(电动) | 台州市黄岩卓雅机电有限公司 | 采茶机 | 4CD-30A | 结构形式：单人手提式；作业幅宽：300mm；结构质量:3.7kg；刀片形状：平行；传动方式：齿轮传动；配套动力类型：直流电机；配套蓄电池类型：锂电池；蓄电池电压：24V；蓄电池容量：10Ah。 | 250.0000 | 0.3 | 非通用类 |  | 浙江省
收获机械 | 花卉（茶叶）采收机械 | 采茶机 | 单人采茶机(汽油动力) | 杭州落崎茶业机械有限公司 | 采茶机 | 4C-45 | 结构形式：单人手提式；配套动力类型：汽油机；汽油机标定功率/转速:0.75/7500kW/r/min;结构质量：4.5kg；切割器切割宽度：450mm； | 400.0000 | 0.75 | 非通用类 |  | 浙江省
动力机械 | 拖拉机 | 轮式拖拉机 | 140-160马力四轮驱动拖拉机 | 天津拖拉机制造有限公司 | 轮式拖拉机 | TNM1404-4 | 1.整机型式：轮式；2.整机驱动型式：四驱；3.整机外廓尺寸（长×宽×高及部位）mm:4630×2280×2860（防翻架顶部）;4.轴距或履带接地长 mm:2335;5.最小使用质量kg:4230；6.标准配重（前/后）kg：440/172；7.最小使用比质量Kg/kw： 41.07；8.主变速挡位数：4；9.发动机与主离合器联接方式：直联；10.发动机结构型式：直列、直喷、水冷、四冲程；11.发动机标定功率kw：103；12.轮胎型号（前轮/后轮）：12.4-24/16.9-34； | 66700.0000 | 103 | 通用类 |  | 天津市
收获机械 | 谷物收获机械 | 自走轮式谷物联合收割机 | 7kg/s及以上自走轮式谷物联合收割机 | 科乐收农业机械（山东）有限责任公司 | 自走式谷物联合收割机 | 4LZ-8H1 | 结构型式：自走 轮式 全喂入；整机外形尺寸 (长×宽×高)：7480×3330×3680mm；整机质量：7580kg；割台工作幅宽：3000mm；割刀型式：Ⅱ型；喂入量：8kg/s；割台搅龙型式：螺旋扒齿式；拨禾轮型式：偏心弹齿式；脱粒机构布置方式：切流 + 纵向轴流；主脱粒滚筒型式：纹杆；副脱粒滚筒型式：短齿分离板；凹板筛型式：栅格式+冲孔式；复脱方式：杂余回滚筒；风扇型式：离心式；驱动方式：两驱；驾驶室类型：普通式；茎秆切碎器型式：直刀式；卸粮方式：机械自动卸粮 | 44900.0000 | 129 | 通用类 |  | 山东省
耕整地机械 | 耕地机械 | 微耕机 | 4kW及以上汽油机微耕机 | 重庆卓格豪斯机械有限公司 | 微耕机 | 1WG4.0-40FQ-ZC | 型号名称：1WG4.0-40FQ-ZC微耕机；结构型式：手持式；配套发动机标定功率：4.0kW；配套发动机标定转速：3600r/min；配套发动机启动方式：手拉启动；配套发动机燃油种类：汽油；整机外形尺寸（长×宽×高）：1350mm×550mm×950mm；作业速度：0.05-0.2m/s；扶把振动：≦50m/S2；作业小时生产率：≧0.02h㎡/（h.m)；单位作业面积燃油消耗量：≦35kg/h㎡；工作幅宽：400mm；发动机输出传动方式：直联；刀辊传动方式：齿轮传动；扶把调整幅度（水平方向）：0°；扶把调整幅度（垂直方向）：42°；刀辊设计速度：220r/min；刀辊最大回转半径：160mm；刀辊总安装刀数：12把；旋耕刀型号：旱地刀；主离合器型式：摩擦片式；主离合器状态：常开 | 600.0000 | 4.0kW | 非通用类 |  | 重庆市
耕整地机械 | 耕地机械 | 旋耕机 | 单轴2500mm及以上旋耕机 | 河北耕耘农业机械制造有限公司 | 旋耕机 | 1GQNKG-260 | 工作幅宽（cm）：260；结构型式：框架型；整机外形尺寸（长×宽×高）（mm）：1300×2870×1150；作业速度范围（m/s）：0.56~1.39；耕深（cm）：12～16；刀轴型式：单轴型；刀轴连接型式：花键式；传动方式：中间传动；运输方式：普通型；刀辊设计转速（r/min）：296/222；刀辊最大回转半径（mm）：245；刀辊总安装刀数（把）：70；旋耕刀型号：IT245；镇压型式：拖板；配套拖拉机标定功率范围（kW）：80.9～88.2；配套拖拉机动力输出轴转速（r/min）：720/540； | 2400.0000 |  | 通用类 |  | 河北省
动力机械 | 拖拉机 | 轮式拖拉机 | 80-90马力四轮驱动拖拉机 | 江苏沃得高新农业装备有限公司 | 轮式拖拉机 | WE804 | 标定功率：80马力（58.8kW）；驱动方式：四轮驱动；配套发动机型号：常柴4L88-80G31C（国Ⅲ排放标准）；标定转速(r/min)：2400；外廓尺寸（长×宽×高）（mm）：3650×1572×2400（至安全架顶）/2460（至驾驶室顶）；轴距或履带接地长（mm）：1845；最小使用质量(kg)：2300（带安全架）/2390（带驾驶室）；发动机与主离合器联接方式：直联；变速箱（器）型式：机械平面组成式；轮胎型号（前轮/后轮）：8.3-20/13.6-28。 | 29200.0000 | 58.8 | 通用类 |  | 江苏省
动力机械 | 拖拉机 | 轮式拖拉机 | 100-120马力四轮驱动拖拉机 | 天津沃能达实业有限公司 | 轮式拖拉机 | W1004 | 1.整机型式：轮式；2.整机驱动型式：四驱；3.整机外廓尺寸（长×宽×高及部位）mm: 4180×1845×2720（驾驶室顶部）；4.轴距或履带接地长 mm:2060；5.最小使用质量kg:2880；6.标准配重（前/后）kg：144/180；7.最小使用比质量Kg/kw：38.92；8.主变速挡位数：4；9.发动机与主离合器联接方式：直联；10.发动机结构型式：立式、直列、二气门、四冲程；11.发动机标定功率kw：74；12.轮胎型号（前轮/后轮）：9.5-24/14.9-30； | 33800.0000 | 74 | 通用类 |  | 天津市
畜牧机械 | 饲料（草）加工机械设备 | 饲料制备（搅拌）机 | 4-9m³饲料全混合日粮制备机 | 泰安意美特机械有限公司 | 全混合日粮制备机 | 9JGW-7 | 型号名称9JGW-7型全混合日粮制备机；型式，固定式卧式；称重系统最大承重12000kg；配套动力型式，电动机；配套动力功率范围，23.5（22+1.5）KW；搅拌仓容积7立方；搅拌仓仓体外形尺寸（长×宽×高），2665mm×1700mm×1850mm；主搅龙数量，2个 | 7500.0000 |  | 非通用类 |  | 山东省
田间管理机械 | 植保机械 | 喷杆喷雾机 | 50-100马力自走式喷杆式喷雾机 | 青州市万佳机械科技股份有限公司 | 喷杆式喷雾机 | 3WPZ-1000LBB型自走式喷杆喷雾机 | 功率：50马力（36.8kW）；形式：自走式，四轮驱动、四轮转向；配套动力型号：4B2-50V32； 排放标准：国三；药箱容量：1000L；最小离地间隙1050mm；整机工作压力：0.2-0.4MPa；喷杆长度：18000mm；限压安全装置限定压力：≤0.48MPa；配套动力名称：柴油机；配套动力结构型式：四缸水冷四冲程；配套动力标定转速：2400r/min；配套泵型式：隔膜泵；配套泵额定压力：0-2.5MPa；配套泵额定流量:60L/min | 17000.0000 | 36.8 | 通用类 |  | 山东省
耕整地机械 | 耕地机械 | 旋耕机 | 双轴2000-2500mm旋耕机 | 河北旺杰农业机械制造有限公司 | 双轴灭茬旋耕机 | 1GKNM-230 | 结构型式：框架式；外形尺寸（长×宽×高)mm：1398×2750×1296；配套拖拉机标定功率范围 kW：66.1～80.8；结构质量（kg）：978；工作幅宽mm：2300；旋耕最终传动方式：中间齿轮传动；灭茬最终传动方式：中间齿轮传动；旋耕刀总安装刀数把：64；灭茬刀总安装刀数把：108；旋耕刀型号：ⅠT245；灭茬刀型号：MII180。 | 3200.0000 | 0 | 通用类 |  | 河北省
动力机械 | 拖拉机 | 轮式拖拉机 | 200马力及以上四轮驱动拖拉机 | 潍坊泰鸿拖拉机有限公司 | 轮式拖拉机 | TH2004 | 发动机标定功率（kw）：147kw；驱动方式：四轮驱动 | 129600.0000 | 147 | 通用类 |  | 山东省
收获机械 | 茎秆收集处理机械 | 秸秆粉碎还田机 | 2.5m及以上秸秆粉碎还田机 | 山东大华机械有限公司 | 秸秆粉碎还田机 | 1JH-260 | 工作幅宽：260cm；工作状态外形尺寸（长×宽×高）：1680×3040×1310mm；结构型式：三点悬挂甩刀式；配套动力范围：91.9～110.3kW；配套动力输出轴转速：760r/min；刀轴总成传动方式：双侧边皮带；刀辊数量：1根；刀片型式：甩刀式：刀片总安装数量：144把； | 2700.0000 |  | 通用类 |  | 山东省
农产品初加工机械 | 茶叶加工机械 | 茶叶揉捻机 | 揉筒直径60cm及以上揉捻机 | 衢州市民茶茶机有限公司 | 茶叶揉捻机 | 6CR-65 | 结构型式：盘式；揉筒直径：65cm；揉桶高度：490mm；传动型式：皮带+齿轮箱；加压型式：双柱丝杆式加压；控制方式：人工控制；电动机功率:4kW；棱骨数量：内棱骨：5根/ 外棱骨：18根。 | 4800.0000 | 4.0 | 非通用类 |  | 安徽省
动力机械 | 拖拉机 | 轮式拖拉机 | 90-100马力四轮驱动拖拉机 | 山东骏田农业装备有限公司 | 轮式拖拉机 | 904-N | 机型：904-N 马力数值：90 马力 驱动方式：4轮驱动 整机外形mm（长*宽*高）：3645*1480*2180 常用轮距mm:1100/1150 轴距mm：1960 最小使用质量kg：2720发动机型号：YN4E095-32CR4 发动机厂家：昆明云内动力股份有限公司 发动机功率：66.2KW 发动机转速：2300r/min 排放阶段：国三 | 33800.0000 | 66.2 | 通用类 |  | 山东省
农产品初加工机械 | 果蔬加工机械 | 水果分级机 | 光电式重量分选,分级数16级及以上,生产率5t/h及以上水果分级机 | 沅江兴农机械制造有限公司 | 水果分级机 | 6GFDZ-1A | 分选型式：光电式重量分选；分选等级：18个；通道数：1条，动力传动方式：链条传动；生产率：5t/h；配套总功率：3.69kW | 45000.0000 | 3.69 | 非通用类 |  | 湖南省
耕整地机械 | 耕地机械 | 微耕机 | 4kW及以上汽油机微耕机 | 重庆红高粮农机销售有限公司 | 微耕机 | 1WG4.0-95FQ-ZC | 发动机标定功率：4.0kW； 发动机标定转速：3600r/min； 起动方式：手拉起动； 燃油种类：汽油； 外形尺寸mm :1550×960×950； 作业速度m/s:0.1～0.3； 扶把振动m/s²：≤50； 作业小时生产率h㎡/(h·m)：≥0.04； 单位作业面积燃油消耗量kg/h㎡:≤35； 工作幅宽mm：950； 发动机输出传动方式：直联； 刀辊传动方式：齿轮传动； 扶把调整幅度水平方向（°）：0，垂直方向：95； 刀辊设计转速r/min：快档：135、 慢档：95； 刀辊最大回转半径mm:180； 刀辊总安装刀数：32； 旋耕刀型号：旱地刀； 主离合器型式：摩擦片式； 主离合器状态：常开。 | 600.0000 | 4.0kW | 非通用类 |  | 重庆市
动力机械 | 拖拉机 | 轮式拖拉机 | 140-160马力四轮驱动拖拉机 | 洛阳丰收芬美得农业机械装备有限公司 | 轮式拖拉机 | 1404 | 发动机标定功率（kW）：103；驱动方式：四轮驱动；外廓尺寸（长×宽×高及部位）（mm）：4825×2090×3140（空滤顶）；轴距（mm）：2500；最小使用质量（kg）：4850；排放阶段：国三 | 66700.0000 | 103 | 通用类 |  | 河南省
耕整地机械 | 耕地机械 | 旋耕机 | 双轴2000-2500mm旋耕机 | 灌云县振兴机械制造有限公司 | 双轴旋耕机 | 1GKNM-200 | 结构型式：框架型；整机外形尺寸(长×宽×高) （mm）：1850×2440×1160；工作幅宽（cm）：200；刀轴型式：双轴型；刀轴连接型式：前轴：花键式；后轴：接盘式；传动型式：前轴：中间齿轮传动；后轴：侧边齿轮传动；运输方式：普通型；刀辊设计转速（rpm）：前轴/后轴：255/488；296/566；191/366；222/424；刀辊最大回转半径（mm）：前轴：245；后轴：195；刀辊总安装刀数（把）：前轴66；后轴：76；旋耕刀型号：前轴：IT245；后轴：IT195；限深装置型式：限深板；镇压型式：拖板；配套拖拉机标定功率（kW）：73.5～88.2；配套拖拉机动力输出轴转速（rpm）：720、540。 | 3200.0000 | 0 | 通用类 |  | 江苏省
耕整地机械 | 耕地机械 | 微耕机 | 4kW及以上汽油机微耕机 | 重庆康搏斯动力设备有限公司 | 微耕机 | 1WGQD4.0-100B-1 | 配套发动机标定功率：4.0KW 配套发动机燃油种类: 汽油 作业速度：0.1～0.3m/s 作业小时生产率: ≥0.04hm2/(h·m) 单位作业面积燃油消耗量: ≤35kg/hm2 工作幅宽: 1000mm 发动机输出传动方式: 皮带传动 刀辊传动方式: 链条传动 刀辊最大回转半径: 160mm 刀辊总安装刀数：24 旋耕刀型式：旱地刀 主离合器型式：张紧轮式 | 600.0000 | 4.0 | 非通用类 |  | 重庆市
田间管理机械 | 中耕机械 | 田园管理机 | 4kW及以上汽油机田园管理机 | 山东乐佳佳机电科技有限公司 | 田园管理机 | 3TGQ-4C | 型号名称 / 3TGQ-4C型田园管理机 结构型式 / 双轴；轮式 外形尺寸(长×宽×高) mm 1530×740×980 扶把水平调整 / 可调 扶把上下调整 / 可调 发动机输出传动方式 / 皮带传动 主离合器型式 / 张紧式 主离合器状态 / 常开 标定（额定）功率 kW 4.0 标定（额定）转速 r/min 3600 配套锄草装置最大工作宽度 mm 700 配套开沟装置型式 / 旋刀式 配套开沟装置最大工作宽度 mm 250 | 600.0000 | 4.0 | 非通用类 |  | 山东省
耕整地机械 | 耕地机械 | 微耕机 | 4kW及以上柴油机微耕机 | 无锡华源凯马发动机有限公司 | 微耕机 | 1WG-5.3 | 工作状态外形尺寸（长×宽×高）：1800×1100×1100（mm）；作业速度:0.1-0.4m/s；作业小时生产率：0.03-0.07hm2/（h﹒m)；单位作业面积燃油消耗量：≤25kg/hm2；工作幅宽：1100mm；质量：142kg；扶把振动：≤28 m/s2；传动方式：发动机输出(连接方式)齿轮传动(直联); 扶把调整幅度水平方向（垂直方向）：90°（±45°）；旋耕刀型号：IT175；刀辊设计转速：83r-145／min；刀辊最大回转半径：175mm；刀辊总安装刀数：32把；主离合器型式（状态）：摩擦片式离合器（常开）配套发动机型号规格：KM186FA；标定功率：5.3KW；标定转速：3000r/min；起动方式：手拉反冲起动，电起动；燃油型号：0#（夏天）-10#（冬天）-35#（严寒）柴油;燃油种类：柴油 | 1100.0000 | 5.3 | 非通用类 |  | 江苏省
耕整地机械 | 耕地机械 | 微耕机 | 4kW及以上汽油机微耕机 | 重庆帝勒金驰通用机械股份有限公司 | 微耕机 | 1WG4.2-96FQ-ZC | 外形尺寸（长×宽×高）mm：1580*970*980；工作幅宽（cm）：96；结构质量（kg）: 70 ；传动方式（发动机输出）：直联；传动方式（刀辊）：齿轮传动；旋耕刀型号：旱地刀；总安装刀数量(把)：32；主离合器型式：摩擦片式。 配套动力型号：170F/P-2；标定功率：4.2KW；标定转速（r/min）：3600。 | 600.0000 |  | 非通用类 |  | 重庆市
畜牧机械 | 饲养机械 | 送料机 | 青贮取料机 | 石家庄市金源机械有限公司 | 青贮饲料装取机 | 9QZ-1600-7 | 形式：自走式，取料宽度：1600mm, 滚筒电机功率:7.5KW;滚筒额定转数:160r/min;外形尺寸(长×宽高):7200mm×1900mm×4800mm;取料高度:700cm | 10000.0000 |  | 非通用类 |  | 河北省
动力机械 | 拖拉机 | 轮式拖拉机 | 40-50马力两轮驱动拖拉机 | 山东渊博农业装备有限公司 | 轮式拖拉机 | YB400D | 外廓尺寸（长×宽×高mm）: 3060×1285×1895 （安全框架顶部）；最小使用质量: 1230 ；配套动力（kW）:30；型式:两轮驱动；轴距（mm）: 1390；轮距（前轮/后轮）（mm）: 960、1060/910-1050；最小离地间隙（mm）: 240（后桥底部）；标准配重（kg）:0/60；档位数（前进/倒退/爬行）: 8/2/0；变速箱型式:（4+1）x2组成式 ；轮胎型号（前轮/后轮）: 5.00-12/9.50-16。液压悬挂系统型式:分置式。液压油泵型号：CBN-F316 | 10200.0000 | 30kW | 通用类 |  | 山东省
收获机械 | 饲料作物收获机械 | 打（压）捆机 | 1.7-2.2m捡拾压捆机 | 中联重机股份有限公司 | 方草捆打捆机 | 9YF-2000 | 捡拾宽度（m）：2.0；方捆捡拾压捆机压缩室截面尺寸(mm×mm)：460×360；打结器数量：2个；外型尺寸（长×宽×高）（mm）：4800×2640×1750；打捆活塞往复次数：100次/min；打结器类型： D型； | 18000.0000 |  | 通用类 |  | 安徽省
耕整地机械 | 耕地机械 | 旋耕机 | 单轴2000-2500mm旋耕机 | 曲靖市马龙区地宝龙农机设备有限公司 | 旋耕机 | 1GKN-230 | 单轴、配套动力66KW-117KW、耕幅2300mm | 1900.0000 |  | 通用类 |  | 云南省
收获机械 | 饲料作物收获机械 | 打（压）捆机 | 15kW及以上方捆压捆机 | 合肥圣马力机械科技有限公司 | 秸秆压捆机 | 9YF-15 | 外形尺寸:1480*950*2445mm；方捆；配套动力功率：15kW；喂入口宽度：800mm；压缩室截面尺寸：600*800mm；打结器类型：手动 | 10000.0000 | 15 | 通用类 |  | 安徽省
耕整地机械 | 耕地机械 | 微耕机 | 4kW及以上柴油机微耕机 | 重庆科川机械有限公司 | 微耕机 | 1WG5.3-135FC-ZC | 外形尺寸（长×宽×高）mm：1750×1350×1040；工作幅宽（cm）135；结构质量（kg)：115；传动方式（发动机输出）：直连；传动方式（刀辊）：齿轮传动；旋耕刀型号：旱地刀；总安装刀数量（把）：38；主离合器型式：摩擦片式 | 1100.0000 |  | 非通用类 |  | 重庆市
种植施肥机械 | 播种机械 | 免耕播种机 | 2-3行牵引式免耕穴播机 | 中国一拖集团有限公司 | 牵引式指夹免耕播种机 | 2BMQZ-2 | 结构型式/机械式，牵引式；配套动力范围36.7~47.7kW；整机外形尺寸（长×宽×高）2800mm×2000mm×1650mm；作业速度范围 6~8km/h；作业小时生产率0.48~1.12 hm２/h；行距400~700（可调）mm；工作行数2行；作业幅宽800~1400mm；排种器型式/指夹式，金属材料；排种器数量2个；排种器驱动方式/链条传动；排肥器型式/外槽轮式；排肥器数量2个；排肥器驱动方式/链条传动；种/肥箱容积 种箱：65L；肥箱：360L；种/肥排量调节方式/调节传动比/（调节传动比+手柄调节）；传动机构型式/上置链条传动；开沟器型式/双圆盘式；开沟器数量2个；开沟器深度调节范围 30~100mm；地轮型式/胶轮；地轮直径700mm；地轮高度调节范围0~503mm；破茬清垄工作部件型式/波纹圆盘式；覆土器型式/V型对置橡胶轮；镇压器型式/V型对置橡胶轮。 | 12300.0000 |  | 通用类 |  | 河南省
收获后处理机械 | 干燥机械 | 谷物烘干机 | 批处理量30t及以上循环式谷物烘干机 | 安徽麦稻之星机械科技有限公司 | 批式循环谷物干燥机 | 5HGM-30 | 干燥方式：批式循环（间接加热）；批处理量：30T；干燥速率：0.4~0.8%/h;干燥机机体外形尺寸（长×宽×高）：2386*3426*9430mm（不含提升机、扶梯、围栏等）；热风机功率：7.5x2kW；排粮电机功率：2x0.2kW,装机容量：56.67m³； | 69900.0000 |  | 通用类 |  | 安徽省
动力机械 | 拖拉机 | 轮式拖拉机 | 80-90马力四轮驱动拖拉机 | 江苏常发农业装备股份有限公司 | 轮式拖拉机 | CFF804-J | 整机型式：轮式；整机机架型式：无架；整机驱动型式：四驱；外廓尺寸（长×宽×高）mm：4325×1970×2668；轴距mm：2135；轮距（前轮/后轮）mm：前轮1550，后轮1315、1425、1540、1685、1700、1810、1920；最小使用质量kg：3280；标准配重（前/后）kg：300/540；最小使用比质量kg/kw：55.6；档位数（前进/倒退）：12/12；主变速档位数：4；副变速档位数：3×（1+1）；发动机与离合器联结方式：直联式；翻倾防护装置：简易驾驶室；转向系型式：全液压转向；转向系转向操纵机构：方向盘；转向系转向机构型式：前轮转向；变速箱型式：机械平面组成式；主变速换挡方式：机械有级档；副变速换挡方式：机械有级档；轮胎型号：前轮11.2-24，后轮16.9-30；轮胎数量：前轮2个/后轮2个；配套动力型号：CF4C80T-Z,制造商：江苏常发农业装备股份有限公司，气缸数：4缸，标定功率：58.9kw，标定转速：2300r/min，排放标准：第三阶段；选配YC4A95-T310,制造商：广西玉柴机器股份有限公司，气缸数：4缸，标定功率：59kw，标定转速：2300r/min，排放标准：第三阶段 | 29200.0000 | 58.9 | 通用类 |  | 江苏省
田间管理机械 | 植保机械 | 喷杆喷雾机 | 100马力及以上自走式喷杆式喷雾机 | 青州歌尔特植保机械有限公司 | 喷杆式喷雾机 | 3WPZ-3000A型自走式喷杆喷雾机 | 发动机名称：柴油机；结构型式：四缸水冷四冲程；标定功率/转速：74Kw/2400r/min；排放标准：国三；形式：自走式；驱动方式/转向方式：四轮驱动、四轮转向；外形尺寸（mm）：5450X2900X2900；喷杆长度：19000mm；整机水平射程或喷幅：20000mm；最小离地间隙：1020mm；喷杆折叠型式：液压折叠；喷杆升降型式：液压升降；轴距：3130mm；前/后最大轮距：2300mm；配套泵结构型式：隔膜泵；额定压力MPa：2.5；额定流量L/min：280；药箱容积L：1500x2。 | 26300.0000 | 74Kw | 通用类 |  | 山东省
田间管理机械 | 中耕机械 | 田园管理机 | 4kW及以上汽油机田园管理机 | 重庆帝勒金驰通用机械股份有限公司 | 田园管理机 | 3TGQ-4.5 | 外形尺寸（长×宽×高）mm：1460×660×1170；结构质量(kg)：95；标定转速（r/min）:3600；传动方式（发动机输出）：三角皮带传动；传动方式（刀辊）：链条传动；主离合器型式：张紧轮式。配套开沟器：连接方式：直联、传动型式：链条传动、开勾器型式：刀片式； 配套培土器：连接方式：直联、传动型式：链条传动、培土器型式：刀片式；配套起垄器：连接方式：直联、传动型式：链条传动、数量：1；起垄器型式：合土式。 配套动力型号：177F/P；标定功率：4.9KW；标定转速（r/min）:3600。 | 600.0000 | 4.9kw | 非通用类 |  | 重庆市
收获后处理机械 | 干燥机械 | 谷物烘干机 | 处理量100t/d及以上连续式谷物烘干机 | 铁岭精达机械制造有限公司 | 粮食干燥机 | 5HT-5 | 型号名称 / 5HT-5粮食干燥机 结构型式 / 连续式 干燥方式 / 间接加热 干燥机机体外形尺寸（长×宽×高） mm 3300×2500×12265 处理量 t/d 100 10%≤降水幅度≤15% 170 5%≤降水幅度＜10% 降水幅度，% 5%~15% 干燥段数量 个 1 缓苏段数量 个 无 冷却段高度 mm 1800 烘干机净容积 m³ 37 热风温度范围 ℃ 110℃~140℃ 1号热风机型号名称 / Y4-73-9C通风机 1号热风机风压 Pa 2000 1号热风机流量 m³/h 35000 1号热风机电机功率 kW 30 冷却风机型号名称 / 4-72-6A通风机 冷却风机电机功率 kW 4 排粮电机功率 kW 1.5 烘干机电机总功率 kW 59.8 热风炉型号名称/燃料种类 / WRF-Ⅲ2燃煤热风炉/煤 热风炉热功率（输出热量） kJ/h（Kcal/h） 5016000kJ/h 1200000Kcal/h 热风炉引烟风机型号名称 / Y5-48-5C通风机 热风炉引烟风机电机功率 kW 11 | 116200.0000 | 59.8 | 通用类 |  | 辽宁省
农田基本建设机械 | 平地机械 | 平地机 | 幅宽2-3m激光平地机 | 江苏常禾农业科技有限公司 | 激光平地机 | 12JP-200 | 工作幅宽;2m、整机质量;420kg、工作状态外形尺寸(长×宽×高);2960×2020×3700mm. | 15000.0000 |  | 非通用类 |  | 江苏省
田间管理机械 | 中耕机械 | 田园管理机 | 4kW及以上柴油机田园管理机 | 安徽春风农林机械制造有限公司 | 田园管理机 | 3TG-4C | 配套发动机：KAGS350柴油机； 标定功率(kW)：4.1；排放阶段：国三。整机外形尺寸：1500mm*670mm*900mm；发动机输出传动方式：皮带传动；主离合器型式：涨紧轮式； 配套开沟装置型式：刀片式；配套开沟装置最大工作宽度：260mm；配套培土装置型式：刀片式；配套培土装置最大工作宽度：260mm。 | 1100.0000 | 4.1 | 非通用类 |  | 安徽省
其他机械 | 其他机械 | 农业用北斗终端（含渔船用） | 电动方向盘,直线精度±10cm的北斗导航辅助驾驶系统 | 上海联适导航技术有限公司 | 北斗/GNSS自动导航驾驶系统 | AF301BD-2.5RD | 电动方向盘,直线精度±10cm的北斗导航辅助驾驶系统 | 21000.0000 | 0 | 非通用类 |  | 上海市
耕整地机械 | 耕地机械 | 微耕机 | 4kW及以上柴油机微耕机 | 重庆鑫源农机股份有限公司 | 微耕机 | 1WG6.3-135FC-ZC | 配套功率6.3kW；柴油机动力；标定转速：3600r/min；燃油种类：柴油；外形尺寸（长×宽×高）mm：1780×1360×1000；工作幅宽（mm）：1350；结构质量（kg）：125；传动方式（发动机输出）：直联式；传动方式（刀辊）：齿轮传动；旋耕刀型号：旱地刀；总安装刀数量（把）：38；主离合器型式：摩擦片式。 | 1100.0000 | 6.3KW | 非通用类 |  | 重庆市
种植施肥机械 | 播种机械 | 水稻直播机 | 8行及以上水稻(水旱)直播机 | 黑龙江省牡丹江农垦向明农业机械制造有限公司 | 水稻精量直播机 | 2BD-14A | 结构型式：悬挂式；配套动力范围（kW）：33.1～40.44；外形尺寸（工作状态，长×宽×高)mm：1370×3150×870；播种行距（cm）：20/24宽窄行；播种行数：14；传动机构型式：齿轮传动、链条传动；排种器型式：内充鸭嘴式；排种器数量：14；穴距调节机构型式：变换传动链轮；穴距调节档位数量：配套运苗机、拖拉机3档；种肥箱容积：9L。 | 2500.0000 | 0 | 非通用类 |  | 黑龙江
耕整地机械 | 耕地机械 | 微耕机 | 4kW及以上柴油机微耕机 | 重庆源顺进机械制造有限公司 | 微耕机 | 1WG4.1-105FC-ZC | 配套发动机标定功率：4.1KW、标定转速：3600r/min、起动方式：手拉起动、燃油种类：柴油、耕宽1050mm | 1100.0000 | 4.1 | 非通用类 |  | 重庆市
动力机械 | 拖拉机 | 轮式拖拉机 | 100-120马力四轮驱动拖拉机 | 江苏骏诚光电科技有限公司 | 轮式拖拉机 | 1004 | (1) 整机型号、名称:1004型轮式拖拉机;(2)整机型式:轮式;(3)整机机架型式:无架;(4)整机驱动型式:四驱;(5)整机用途:一般用途;(6)整机外廓尺寸(长×宽×高及部位)mm:4120×1980×2900(至驾驶室顶)4120×1980×2780(至安全架顶);(7)轴距mm:2080;(8)常用轮距(前轮/后轮)mm:1450/1450;(9)轮距(前轮/后轮)mm:1300、1350、1400、1450、1500、1550、1600/1300～1650;(10)最小离地间隙及部位mm:390前桥中间传动壳体下方;(11)最小使用质量kg:3230（驾驶室）/3150(安全架);(12)标准配重(前/后)kg:120/180;(13)最小使用比质量kg/kW:43.88(带驾驶室)42.80(带安全架);(14)挡位数（前进/倒退）:12/12;(15)主变速挡位数:4;(16)副变速挡位数:3×（1+1）;(17)最高设计理论速度km/h:35.3;(18)发动机与主离合器联接方式:直联;(19)翻倾防护装置（驾驶室或安全框架）型号:1204.45.001;(20)翻倾防护装置（驾驶室或安全框架）型式:简易驾驶室;(21)翻倾防护装置（驾驶室或安全框架）生产厂:江苏骏诚光电科技有限公司;(22)发动机型号:4TG100B1;(23)发动机结构型式:立式、直列、直喷、水冷、四冲程;(24)发动机生产厂:山东华源莱动内燃机有限公司;(25)发动机进气方式:增压;(26)发动机气缸数:4;(27)发动机标定功率kW:73.6;(28)发动机额定净功率kW:73.6;(29)发动机标定转速r/min:2400;(30)发动机冷却方式:水冷;(31)空气滤清器型号:K495;(32)空气滤清器型式:湿式;(33)排气管消声腔外形尺寸（长×宽×高）mm:630×150×120;(34)排气管消声腔质量kg:8.3±0.3;(35)驾驶员座椅型号a:160.44.001A;(36)驾驶员座椅生产厂:盐城波士达机械制造有限公司;(37)安全带型号:AQ-01;(38)安全带生产厂:江苏骏辉安全系统有限公司;(39)转向系型式:全液压;(40)转向系转向操纵机构:方向盘;(41)转向系转向机构型式:前轮转向;(42)变速箱（器）型式:机械空间组成式;(43)主变速换 | 33800.0000 | 73.6kW | 通用类 |  | 江苏省
动力机械 | 拖拉机 | 轮式拖拉机 | 50-60马力四轮驱动拖拉机 | 丰疆智能科技研究院（常州）有限公司 | 轮式拖拉机 | FJ504 | 整机型式：轮式；整机驱动型式：四驱；发动机生产企业：山东华源莱动内燃机有限公司；发动机型号：4TE50K；结构型式：直列、水冷、四冲程；气缸数：4；额定净功率（kW）：36.8；标定转速（r/min）：2400；排放标准：国家第三阶段非道路移动机械用柴油机排气污染物排放标准。 | 17000.0000 | 36.8 | 通用类 |  | 江苏省
排灌机械 | 水泵 | 潜水电泵 | 9.2-18.5kW潜水电泵 | 上海义民电机有限公司 | 潜水电泵 | QY250-9.5-11 | 配套功率 : 11kW，动力类型 : 三相，电压：380V，频率：50Hz，电流：24.3A，流量：250m3/h，扬程：9.5m，电泵 效率：54%，质量：125kg，外形尺寸：328x328x888（mm）。 | 750.0000 | 11 | 非通用类 |  | 上海市
田间管理机械 | 植保机械 | 喷杆喷雾机 | 100马力及以上自走式喷杆式喷雾机 | 青州市绿森农业装备有限公司 | 喷杆式喷雾机 | 3WPZ-1500A型自走式喷杆喷雾机 | 功率：74KW；型式：自走式，四轮驱动、四轮转向；离地间隙：1070mm；药箱容积：1500L；喷杆长度：18300mm；外形尺寸（长*宽*高）运输状态：4700*2200*2700；喷雾工作压力：0.3-0.5MPa；配套喷头型式：扇形雾防滴喷头配套动力名称、结构型式：四缸直列水冷四冲程柴油机；配套动力标定功率/转速：74KW/2400(r/min)；配套泵型式：隔膜泵；配套泵工作压力：0-2.5MPa；配套泵流量：100L/min；驱动方式/转向方式：四轮驱动、四轮转向；排放阶段：国3； | 26300.0000 | 74 | 通用类 |  | 山东省
收获机械 | 谷物收获机械 | 自走履带式谷物联合收割机（全喂入） | 喂入量<0.6KG/S自走履带式谷物联合收割机(全喂入) | 四川艾马仕科技有限公司 | 自走式小型全喂入水稻收割机 | 4LZ-0.3 | 结构型式：全喂入履带自走式，喂入量：0.3kg/s发动机型号：177F/P汽油发动机。额定功率：5.6KW。额定转速：3600 r/min。整机作业生产率：≥0.04hm ²/h 、燃油消耗量：≤36kg/hm ²、外形尺寸：2350mm×1000mm×1600mm。使用质量：180 kg。割宽：840 mm。整地最小离地间隙：210mm、整地履带接地压力：8.81kpa、割台型式：立卧组合式、升降方式：手动液压、割台搅龙型式：螺旋输送、切割器型式：往复式、切割数量：2个、脱粒机构布置方式：横向布置、脱粒滚筒型式：钉齿式、凹板筛型式：栅格式、风扇型式：叶片式、风扇数量1个 | 5000.0000 | 5.6 | 通用类 |  | 四川省
动力机械 | 拖拉机 | 轮式拖拉机 | 70-80马力四轮驱动拖拉机 | 天津拖拉机制造有限公司 | 轮式拖拉机 | TNN704 | 1.整机型式：轮式；2.整机驱动型式：四驱；3.整机外廓尺寸（长×宽×高及部位）mm: 3770×1710×2745（驾驶室顶部）;4.轴距或履带接地长 mm:1970;5.最小使用质量kg:2200；6.标准配重（前/后）kg：60/60；7.最小使用比质量Kg/kw：42.31；8.主变速挡位数： 4+1；9.发动机与主离合器联接方式：直联；10.发动机结构型式：直列、直喷、水冷、四冲程；11.发动机标定功率kw：52；12.轮胎型号（前轮/后轮）：8.3-24/11-32；13.选装翻倾防护装置（驾驶室或安全框架）型号：NB1004.46.01；14.选装外廓尺寸(长×宽×高及部位)mm：3770×1710×2525（防翻架顶部）；15.选装最小使用质量kg：2200；16.选装最小使用比质量kg/kW：42.31； | 24300.0000 | 52 | 通用类 |  | 天津市
收获机械 | 饲料作物收获机械 | 打（压）捆机 | 1.7-2.2m捡拾压捆机 | 东风井关农业机械有限公司 | 方草捆打捆机 | 9YFQ-1.7(ENY1700) | 捡拾宽度：1700mm；打结器数量：2个；压缩室截面尺寸（宽×高）：440×360mm；挂接方式：牵引式；捡拾器结构型式：弹齿式；喂入器结构型式：拨叉喂入机构；打结器型式：D型；捆扎方式：自动绳打捆；配套动力范围：33.1～117.6kW | 18000.0000 | 0 | 通用类 |  | 湖北省
种植施肥机械 | 播种机械 | 免耕播种机 | 4-5行牵引式免耕穴播机 | 天津士富农业机械有限公司 | 牵引式玉米免耕施肥精播机 | 2BMYFQ-4/4 | 结构型式：牵引式；配套动力范围kW：73.5～91.9；整机外形尺寸mm：3320×3000×1230；作业速度范围km/h：2～3；作业小时生产率hm2/h：0.48～0.72；行距mm：600(550～700可调)；工作行数：4行；作业幅宽mm：2400(2200～2800可调)；排种器型式： 指夹式(金属材料)；排种器数量：4个；排肥器数量：8个；种/肥箱容积L：12/200；地轮型式：笼式地轮；地轮直径mm：290；镇压器型式：V型镇压轮； | 23300.0000 |  | 通用类 |  | 天津市
种植施肥机械 | 播种机械 | 水稻直播机 | 8行及以上水稻(水旱)直播机 | 上海世达尔现代农机有限公司 | 水稻穴直播机 | 2BDXS-10CP(25) | 播种方式 窝眼排种 自然落种 播种部升降方式 液压式 播种行数 （行） 10 播种行距 （cm) 20 作业幅宽注3（m） 2.08 播种穴距（cm) （10～25）可调 穴距调节档位数量 6 每穴播种量（粒） 3～7或7～12 播种部水平控制方式 机械自动平衡 排种器型式 可调组合型孔轮式 排种器数量 （个） 10 种箱数量 （个） 10 单个种箱容积 （L） 10 排种量调节方式 转速调节式 传动机构型式 齿轮传动 穴距调节机构型式 齿轮变速 梯形开沟器（mm） (上宽x下宽x高) 75x50x50 | 2500.0000 |  | 非通用类 |  | 上海市
收获机械 | 根茎作物收获机械 | 薯类收获机 | 0.7-1m分段式薯类收获机 | 费县华源农业装备工贸有限公司 | 马铃薯收获机 | 4UMS-70 | 结构尺寸（长*宽*高）:950*985*680 mm；整机质量:115kg； 配套动力:7.35-11.03kw； 规格型号:4UMS-70； 结构型式:手扶直联传动型式:皮带传动；作业幅宽:700mm 挖掘铲型式:振动平铲挖掘深度:100-200mm ；清选分离装置型式:栅格筛式输送链；纯小时生产率:0.15-0.22hm2/h。 | 2500.0000 | 0 | 非通用类 |  | 山东省
动力机械 | 拖拉机 | 轮式拖拉机 | 50-60马力四轮驱动拖拉机 | 江苏常发农业装备股份有限公司 | 轮式拖拉机 | CFD554-A | 整机型式：轮式；整机机架型式：无架；整机驱动型式：四驱；外廓尺寸（长×宽×高）mm：3642×1820×2610或3642×1820×2520；轴距mm：2100；轮距（前轮/后轮）mm：前轮1410、1510、1610、1710，后轮1300、1400、1500、1600、1700；最小使用质量kg：2420（安全架）/2640（驾驶室）；标准配重（前/后）kg：160/360；最小使用比质量kg/kw：59.8（安全架）/65.2（驾驶室）；档位数（前进/倒退）：12/12；主变速档位数：4；副变速档位数：3×（1+1）；发动机与离合器联结方式：直联式；翻倾防护装置：安全架，选装简易驾驶室；转向系型式：全液压转向；转向系转向操纵机构：方向盘；转向系转向机构型式：前轮转向；变速箱型式：机械平面组成式；主变速换挡方式：机械有级档；副变速换挡方式：机械有级档；轮胎型号：前轮8.3-24，后轮14.9-28；轮胎数量：前轮2个/后轮2个；配套动力型号CF4B55T-Z,制造商：江苏常发农业装备股份有限公司，气缸数：4缸，标定功率：40.5kw，标定转速：2400r/min排放标准：第三阶段 | 17000.0000 | 40.5 | 通用类 |  | 江苏省
动力机械 | 拖拉机 | 轮式拖拉机 | 40-50马力四轮驱动拖拉机 | 山东五征集团有限公司 | 轮式拖拉机 | TA454 | 功率：45马力；驱动型式：四驱；外廓尺寸（长×宽×高及部位）：3570×1400×2200mm（安全架）；变速箱前端面至后驱动轴轴心线的水平距离：564.9mm；最小使用质量：1450kg；翻倾防护装置型式：安全框架；转向系型式：全液压；变速箱（器）型式：机械平面组成式；主变速换挡方式：机械有级档；副变速换挡方式：机械有级档；悬挂装置型式：后置三点悬挂 | 13300.0000 | 33.09 | 通用类 |  | 山东省
收获机械 | 饲料作物收获机械 | 青饲料收获机 | 290cm及以上自走圆盘式青饲料收获机 | 中机美诺科技股份有限公司 | 自走式饲料收获机 | 9265A | 型号名称：9265A自走式饲料收获机；结构型式（挂接方式）：自走式；工作状态外形尺寸（长×宽×高）：7220mm×3100mm×5700mm；配套发动机额定功率：242kw；配套发动机额定转速：2100r/min；割台的有效收获宽度：2900mm；割台切割器型式：圆盘式；轮距导向轮：1900mm；轮距驱动轮：2030mm；轮胎规格导向轮：12.00-18；轮胎规格驱动轮：23.1-26；轴距：2500mm；最小离地间隙：410mm；驾驶室形式：普通驾驶室；秸秆切碎机构型式：滚刀式；抛送高度：4800～5700mm | 110000.0000 | 242kw | 通用类 |  | 北京市
动力机械 | 拖拉机 | 轮式拖拉机 | 80-90马力四轮驱动拖拉机 | 第一拖拉机股份有限公司 | 轮式拖拉机 | SG804 | 功率：58.8kW/80马力；驱动形式：四轮驱动 | 29200.0000 | 58.8kW | 通用类 |  | 河南省
收获机械 | 饲料作物收获机械 | 打（压）捆机 | 2.2m及以上捡拾压捆机 | 天津沃能达实业有限公司 | 圆草捆打捆机 | 9YQ-2300A | 1.挂接方式：牵引式；2.捡拾宽度：2300mm；3.捡拾器结构型式：甩刀式；4.喂入器结构型式：螺旋连续喂入机构；5.压缩室成捆机构型式：滚筒式；6.压缩室宽度：1250mm；7.压缩室直径：1000mm；8.卷压滚筒数量：18个；9.卷压滚筒直径：220mm；10.缠捆方式（绳或网）：缠网；11.配套动力范围：≥73.5kW | 30000.0000 |  | 通用类 |  | 天津市
耕整地机械 | 耕地机械 | 微耕机 | 4kW及以上汽油机微耕机 | 重庆科川机械有限公司 | 微耕机 | 1WG4.0-100FQ-ZC | 外形尺寸（长×宽×高）mm：1470×1010×1000；工作幅宽（cm）100；结构质量（kg)：75；传动方式（发动机输出）：直连；传动方式（刀辊）：齿轮传动；旋耕刀型号：旱地刀；总安装刀数量（把）：24；主离合器型式：摩擦片式 | 600.0000 |  | 非通用类 |  | 重庆市
耕整地机械 | 耕地机械 | 微耕机 | 4kW及以上汽油机微耕机 | 重庆港本科技有限公司 | 微耕机 | 1WG5.5-110FQ-ZC | 配套动力型号：177F/P汽油机、标定功率：5.5kW；标定转速：3600r/min；制造商：重庆科邦机械制造有限公司。 工作状态外形尺寸（长×宽×高）mm：1730×1100×950；工作幅宽（mm）：1100；传动方式（发动机输出）：直联；传动方式（刀棍）：齿轮传动；扶手把调整幅度：水平方向（°）0，垂直方向（°）72；旋耕刀型号：防缠刀；刀棍最大回旋半径（mm）：180、总安装刀数（把）：24；主离合器（形式）：摩擦片式，主离合器（状态）：常开。 | 600.0000 | 5.5 | 非通用类 |  | 重庆市
排灌机械 | 水泵 | 潜水电泵 | 2.2-7.5kW潜水电泵 | 上海义民电机有限公司 | 潜水电泵 | QY160-6-4 | 配套功率 : 4kW，动力类型 : 三相，电压：380V，频率：50Hz，电流：9.3A，流量：160m3/h，扬程：6m，电泵 效率：51.7%，质量：65kg，外形尺寸：230x250x680（mm）。 | 110.0000 | 4 | 非通用类 |  | 上海市
田间管理机械 | 中耕机械 | 田园管理机 | 4kW及以上柴油机田园管理机 | 潍坊沃富机械有限公司 | 田园管理机 | 3TG-6D | 外形尺寸：1750x680x900mm，结构型式：单轴.轮式。发动机输出传动方式：齿轮传动。主离合器型式：摩擦片。主离合器状态：常开。标定功率：6.3KW。标定转速：3600r/min。配套开沟装置型式；犁铲式。配套开沟装置最大开沟宽度：180mm。配套锄草装置型式：锄草轮。配套锄草装置最大工作宽度：700mm。 | 1100.0000 | 6.3 | 非通用类 |  | 山东省
耕整地机械 | 耕地机械 | 微耕机 | 4kW及以上汽油机微耕机 | 重庆耕持机械有限公司 | 微耕机 | 1WG4.0-70FQ-ZC | 发动机型号：170F/P汽油机；发动机额定功率：4.0KW；发动机标定转速r/min：3600；外形尺寸：1450*765*940mm；传动方式：刀辊采用齿轮传动，发动机输出采用直连；刀辊转速r/min：220；耕宽mm：700 | 600.0000 | 4.0 | 非通用类 |  | 重庆市
收获机械 | 饲料作物收获机械 | 打（压）捆机 | 2.2m及以上捡拾压捆机 | 德州申湖机械制造有限公司 | 捡拾圆捆机 | 9YQ-2400 | 构尺寸（长*宽*高mm）:3200*2625*1720 整机质量（kg）:1900 配套动力（kw）:66.1~99.2 捡拾器宽度（mm）:2365 捡拾器结构型式:甩刀式 卷压滚筒转速（r/min）:320 卷压滚筒数量（个）:15.圆捆捡拾压捆机压缩室直径750mm，压缩室长(宽)度1m. | 30000.0000 |  | 通用类 |  | 山东省
动力机械 | 拖拉机 | 轮式拖拉机 | 70-80马力两轮驱动拖拉机 | 江苏常发农业装备股份有限公司 | 轮式拖拉机 | CFC700-X | 整机型式：轮式；整机机架型式：无架；整机驱动型式：两驱；外廓尺寸（长×宽×高）mm：3530×1525×2570或3530×（1295-1771）×2570（至安全架顶），选装宽1525-1975；轴距mm：1808；轮距（前轮/后轮）mm：前轮1250、1350、1450、1550或1000、1100、1200，后轮1210、1310、1426或980-1456（无极调节），选装后轮1210-1660（无极调节）；最小使用质量kg：2080；标准配重kg：前配重120；最小使用比质量kg/kw：40.4；档位数（前进/倒退）：8/8，选装档位数（前进/倒退/爬行或运输）：8/8/16；主变速档位数：4；副变速档位数：2×（1+1），选装2×（1+1）×2；发动机与离合器联结方式：直联式；翻倾防护装置：安全框架；转向系型式：全液压转向；转向系转向操纵机构：方向盘；转向系转向机构型式：前轮转向；变速箱型式：机械平面组成式；主变速换挡方式：机械有级档；副变速换挡方式：机械有级档；轮胎型号（前轮/后轮）：5.50-16、5.00-15、6.00-16/12.4-28、11.2-24、12.4-24、11.2-28；轮胎数量（前轮/后轮）：2/2；配套动力型号：CF4B70T-Z,制造商：江苏常发农业装备股份有限公司，气缸数：4缸，标定功率：51.5kw，标定转速：2400r/min，排放标准：第三阶段 | 19600.0000 | 51.5 | 通用类 |  | 江苏省
动力机械 | 拖拉机 | 轮式拖拉机 | 200马力及以上四轮驱动拖拉机 | 山东川国机械制造有限公司 | 轮式拖拉机 | CG2204 | 发动机功率：162kW（220马力），达到国家第三阶段排放标准；驱动方式：四轮驱动；最小使用质量：6750kg；最小使用质量比：41.67kg/kW。 | 129600.0000 | 162kW | 通用类 |  | 山东省
耕整地机械 | 耕地机械 | 旋耕机 | 单轴2000-2500mm旋耕机 | 南昌春旋农机有限责任公司 | 旋耕机 | 1GQN-200J | 结构型式:框架式,配套功率:44.1-66.1KW,配套输出轴转速:540、720R/MIN,尺寸:930*2320*1080MM,理论作业速度:1.82m/s,幅宽:200CM,耕深:旱耕12-14CM、水耕14-16CM,传动方式:中间传动,挂接方式:三点悬挂,刀辊转速:222、254、267R/MIN,刀辊最大回转半径:245MM,总安装刀数:58把,旋耕刀型号:IT245 | 1900.0000 |  | 通用类 |  | 江西省
种植施肥机械 | 栽植机械 | 水稻插秧机 | 4行手扶步进式水稻插秧机 | 江苏东洋农业机械有限公司 | 手扶式插秧机 | 2ZS-4B(PS48) | 手扶步进式；4行 | 4400.0000 | 2.6 | 通用类 |  | 江苏省
种植施肥机械 | 栽植机械 | 秧苗移栽机 | 1-2行自走式及2行悬挂、牵引式秧苗移栽机 | 青州市东禾农业科技有限公司 | 移栽机 | 2ZBY-2A | 形式：牵引式 作业行数：2行 栽植秧苗种类 ：甜菜、辣椒、番茄等 工作状态外形尺寸（长×宽×高） (mm)：1700×1700×1230 栽植器型式： 鸭嘴吊杯式 行距调节范围(mm)：260~470 株距调节范围(mm)：260~500 育苗方式：穴盘苗 作业人数（含拖拉机手）：3人 | 4500.0000 |  | 非通用类 |  | 山东省
收获机械 | 饲料作物收获机械 | 打（压）捆机 | 0.7-1.2m捡拾压捆机 | 博特（潍坊）农业装备有限责任公司 | 圆草捆打捆机 | 9YQ-930 | 挂接方式：悬挂式；捡拾宽度：930mm；捡拾器结构型式：弹齿式；喂入器结构型式：弹齿直接喂入；压缩室成捆机构型式：滚筒式；压缩室宽度：930mm；压缩室直径：Ф573mm；卷压工作部件数量：12个；卷压滚筒直径：Ф157mm；捆扎方式：缠绳；配套动力范围：22.1-36.8kw； | 7000.0000 |  | 通用类 |  | 山东省
收获后处理机械 | 干燥机械 | 谷物烘干机 | 批处理量10-20t循环式谷物烘干机 | 安徽省久阳农业机械有限公司 | 批式循环谷物干燥机 | 5HXG-12.5 | 结构形式：固定式 处理方式：批式循环 循环批处理量（批式循环式）：12.5t | 29500.0000 |  | 通用类 |  | 安徽省
收获机械 | 花卉（茶叶）采收机械 | 采茶机 | 双人采茶机(背负式汽油动力) | 昆明百亿农业机械有限公司 | 采茶机 | 4CS-90A | 1、结构形式：双人背负式；2、刀片形状：平形；3、结构质量：13.5kg；4、配套动力类型：单缸、风冷、四冲程汽油机；5、传动方式：软轴传动；6、汽油机标定功率：0.8kW；7、汽油机标定转速：6500r/min；8、切割器宽度：900mm；9、切割刀片长度：1000mm | 500.0000 | 0.8kW | 非通用类 |  | 云南省
耕整地机械 | 耕地机械 | 旋耕机 | 单轴2000-2500mm旋耕机 | 广西桂东方农业机械有限公司 | 旋耕机 | 1GKN-200 | 结构型式：框架式。工作幅宽：2000mm。刀轴型式：单轴型。传动方式：中间传动。 | 1900.0000 | 60 | 通用类 |  | 广西壮族自治区
田间管理机械 | 中耕机械 | 田园管理机 | 4kW及以上柴油机田园管理机 | 重庆力润机械制造有限公司 | 田园管理机 | 3TG-5 | 外形尺寸（长×宽×高)mm：1700×850×950 工作幅宽(cm)27.5cm；结构质量（kg）：165；传动方式（发动机输出）：直联；传动方式（刀辊）：链条传动；旋耕刀型号：刀片式；总安装刀数量(把)：10；主离合器型式：摩擦片式。额定功率：5.3kw；额定转速：3000r/min；配套开沟装置型式：刀片式。配套开沟装置最大工作宽度：275mm.配套培土装置型式：刀片式。 配套培土装置最大工作宽度：275mm | 1100.0000 | 5.3 | 非通用类 |  | 重庆市
耕整地机械 | 耕地机械 | 微耕机 | 4kW及以上柴油机微耕机 | 云南佳沃农机有限公司 | 微耕机 | 1WG5.7-135FC-Z | 配套发动机型号名称 / KM188F 配套发动机生产企业 / 无锡华源凯马发动机有限公司 配套发动机标定功率 kW 5.7 配套发动机标定转速 r/min 3000 配套发动机起动方式 / 手拉启动 配套发动机燃油种类 / 柴油 整机外形尺寸（长×宽×高） mm 1770×1350×1100 作业速度 m/s 0.1~0.3 扶把振动 m/s2 ≤50 作业小时生产率 hm2/(h·m) ≥0.04 单位作业面积燃油消耗量 kg/hm2 ≤30 工作幅宽 mm 1350 | 1100.0000 | 5.7 | 非通用类 |  | 云南省
动力机械 | 拖拉机 | 轮式拖拉机 | 50-60马力四轮驱动拖拉机 | 山东五征集团有限公司 | 轮式拖拉机 | NA504-E | 功率：50马力；整机驱动型式：四驱；外廓尺寸（长×宽×高及部位）：3070×1240×2315(安全架顶部)；离合器壳体前端面至后驱动轴轴心线的水平距离：702mm；最小使用质量：1500kg；翻倾防护装置：安全框架；转向系型式：全液压；变速箱（器）型式：机械平面组成式；主变速换挡方式：机械有级档；副变速换挡方式：机械有级档；悬挂装置型式：后置三点悬挂 | 17000.0000 | 36.8 | 通用类 |  | 山东省
田间管理机械 | 植保机械 | 喷杆喷雾机 | 100马力及以上自走式喷杆式喷雾机 | 山东牧阳农业科技有限公司 | 喷杆式喷雾机 | 3WPZ-1500LF2型自走式喷杆喷雾机 | 功率：100马力（74kW）；形式：自走式，四轮驱动、四轮转向；配套动力型号：4B9-100C31； 排放标准：国三；药箱容量：1500L；最小离地间隙：1050mm；整机工作压力：0.3-0.5MPa；喷杆长度：18000mm；限压安全装置限定压力：≤0.6MPa；配套动力名称：柴油机；配套动力结构型式：四缸水冷四冲程；配套动力标定转速：2400r/min；配套泵型式：隔膜泵；配套泵额定压力：0-2.5MPa；配套泵额定流量:60L/min | 26300.0000 | 74 | 通用类 |  | 山东省
田间管理机械 | 植保机械 | 喷杆喷雾机 | 100马力及以上自走式喷杆式喷雾机 | 青州市东禾农业科技有限公司 | 喷杆式喷雾机 | 3WPZ-3000型自走式喷杆喷雾机 | 功率:100马力;形式:自走式,四轮驱动、四轮转向:是 ;喷杆长度:20.5m;离地间隙:1050mm;药箱容积:3000L; | 26300.0000 | 74 | 通用类 |  | 山东省
收获后处理机械 | 干燥机械 | 谷物烘干机 | 处理量100t/d及以上连续式谷物烘干机 | 山东隆中机械科技有限公司 | 连续式粮食干燥机 | 5HH-300 | 型号名称 / 5HH-300连续式粮食干燥机 ；干燥方式 连续式 ；干燥机机体外形尺寸(长×宽×高) mm 3200×3200×21810 ；处理量 t/d 300 | 116200.0000 | 185.7 | 通用类 |  | 山东省
收获机械 | 饲料作物收获机械 | 打（压）捆机 | 2.2m及以上捡拾压捆机 | 克雷斯曼河北农业机械有限公司 | 圆草捆打捆机 | 9YGQ-1.0 | 捡拾宽度：2300mm；挂接方式：牵引式；捡拾器结构型式：甩刀式；喂入器结构型式：螺旋连续喂入机构；压缩室成捆机构型式： 滚筒式；压缩室宽度：1250mm；压缩室直径：1000mm；卷压滚筒数量：18个；卷压滚筒直径：214mm；配套动力范围：86~165kw。 | 30000.0000 | 0 | 通用类 |  | 河北省
动力机械 | 拖拉机 | 轮式拖拉机 | 200马力及以上四轮驱动拖拉机 | 东弘沃丰（潍坊）农业机械有限公司 | 轮式拖拉机 | NW2104-A | 外廓尺寸：5160×2340×2930（空气滤顶部）；驱动型式：四轮驱动；配套功率：154.4kW; 发动机型号及制造商： YC6A240-T303,广西玉柴机器股份有限公司；轴距：2680; 最小使用质量：6450; 配重：480/480; 档位数：16/8; 是否有驾驶室或安全架：简易驾驶室。 | 129600.0000 | 154.4 | 通用类 |  | 山东省
耕整地机械 | 耕地机械 | 微耕机 | 4kW及以上汽油机微耕机 | 重庆华田浩犁机械有限责任公司 | 微耕机 | 1WG4.0-90FQ-ZL | 型号名称：1WG4.0-90FQ-ZL微耕机；配套发动机标定功率：4kW；配套发动机标定转速：3600r/min；配套发动机起动方式：手拉起动；配套发动机燃油种类：汽油；工作状态外形尺寸（长×宽×高）：1460mm×910mm×950mm；作业速度：0.1～0.3m/s；作业小时生产率：≥0.04hm2/(h·m)；单位作业面积燃油消耗量：≤35kg/hm2；工作幅宽：900mm；发动机输出传动方式：直联；刀辊传动方式：链条传动；扶把水平方向调整幅度：0°；扶把垂直方向调整幅度：180°；刀辊设计转速：145r/min；刀辊最大回转半径：160mm；刀辊总安装刀数：24把；旋耕刀型号：旱地刀；主离合器型式：牙嵌式；主离合器状态：常开。 | 600.0000 | 4.0kW | 非通用类 |  | 重庆市
收获机械 | 谷物收获机械 | 自走履带式谷物联合收割机（全喂入） | 4kg/s及以上自走履带式谷物联合收割机(全喂入) | 湖南龙舟农机股份有限公司 | 全喂入谷物联合收割机 | 4LZ-5.0Z | 喂入量：5.0kg/s；结构形式：全喂入履带自走式 | 31300.0000 | 74 | 通用类 |  | 湖南省
耕整地机械 | 耕地机械 | 微耕机 | 4kW及以上汽油机微耕机 | 昆明鸿溪机电有限公司 | 微耕机 | 1WG4.0Q-40 | 结构型式：前置式；配套发动机生产企业：重庆鑫源农机股份有限公司；额定功率：4.05kW；型号名称：SR1P70F/P；结构型式：单缸、风冷、四冲程；额定转速：3600r/min：起动方式：手拉反冲式 | 600.0000 | 4.05 | 非通用类 |  | 云南省
动力机械 | 拖拉机 | 轮式拖拉机 | 60-70马力四轮驱动拖拉机 | 山拖农机装备有限公司 | 轮式拖拉机 | NS604-C | 外型尺寸（mm）：3410×1430×2240； 驱动方式：四轮驱动; 功率（KW）:44.1（国三）; 轴距（mm）:1860; 最小使用质量（kg）:1680； 轮距(前轮/后轮)mm：1040、1200/1050、1200、1300； 标准配重(前/后)kg:48/72; 挡位数(前进/倒退):10/10; 转向系型式：全液压； 最小使用比质量kg/kW:38.10; 主变速箱换档方式:机械有级挡; 轮胎型号(前轮/后轮):6.00-12/13.8-20；6.00-12（水田）/8.3-24（水田）；6.00-16/9.5-24；6.50-16/13.8-20；6.50-16/11.2-24；6.50-16/9.5-28；7.00-12/13.6-16；7.50-16/11.2-28；7.50-16/13.6-24；8.3-20/12.4-28；8.3-20/13.6-28 | 18300.0000 | 44.1 | 通用类 |  | 山东省
动力机械 | 拖拉机 | 轮式拖拉机 | 60-70马力四轮驱动拖拉机 | 江苏沃得农业机械股份有限公司 | 轮式拖拉机 | WD604K | 标定功率(kW)：44.1；驱动方式：四轮驱动；配套发动机型号：常柴4G33T-60G31E（国Ⅲ排放标准）；标定转速(r/min)：2400；外廓尺寸（长×宽×高）（mm）：3650×1572×2520（至安全架顶）/2460（至驾驶室顶）；轴距或履带接地长（mm）：1845；最小使用质量(kg)：1950（带安全架）/2140（带驾驶室）；发动机与主离合器联接方式：直联；变速箱（器）型式：机械平面组成式；轮胎型号（前轮/后轮）：8.3-20/13.6-28。 | 18300.0000 | 44.1 | 通用类 |  | 江苏省
耕整地机械 | 耕地机械 | 微耕机 | 4kW及以上柴油机微耕机 | 重庆市冠腾机械有限公司 | 微耕机 | 1WG5.3-135FC-ZC | 配套动力标定功率：5.3kW，国Ⅲ柴油机；配套动力标定转速：3000r/min；外形尺寸（长×宽×高）：1708mm×1383mm×937mm；工作幅度：1360mm；结构质量：120kg；传动方式（发动机输出）：直联式；传动方式（刀辊）：齿轮传动；旋耕刀型号：旱地刀；总安装刀数量：38把；主离合器形式：摩擦片式；主离合器状态：常开。 | 1100.0000 |  | 非通用类 |  | 重庆市
种植施肥机械 | 栽植机械 | 水稻插秧机 | 8行及以上四轮乘坐式水稻插秧机 | 浙江星莱和农业装备有限公司 | 高速插秧机 | 2ZG-8SAJ | 结构型式：四轮乘坐式，配套发动机额定功率：18.4KW，额定转速：2800（R/MIN），排放阶段：国三；工作状态外形尺寸（长×宽×高）：3500×2070×2550（MM），工作行数：8行，行距：200MM，穴距：110、130、150、180、210、250（MM）,插植臂型式：旋转式 | 38600.0000 | 18.4 | 通用类 |  | 浙江省
农产品初加工机械 | 茶叶加工机械 | 茶叶理条机 | 锅槽面积1-2.5m²茶叶理条机 | 安吉元丰茶叶机械有限公司 | 茶叶杀青理条机 | 6CSL/800-12Q | 外形尺寸长X宽X高(MM):2460X1200X955锅槽尺寸长X宽X深(MM):800X115X110理条机锅槽面积(M2):1.104电动机功率(KW):0.75 | 2500.0000 | 0.75 | 非通用类 |  | 浙江省
耕整地机械 | 耕地机械 | 微耕机 | 4kW及以上柴油机微耕机 | 重庆帝勒金驰通用机械股份有限公司 | 微耕机 | 1WG6.2-132FC-ZC | 外形尺寸（长×宽×高）mm：1780*1330*1020；工作幅宽（cm）：132；结构质量（kg）: 108 ；传动方式（发动机输出）：直联；传动方式（刀辊）：齿轮传动；旋耕刀型号：旱地刀；总安装刀数量(把)：38；主离合器型式：摩擦片式。 配套动力型号：KM192F；标定功率：6.2KW；排放阶段：国三 | 1100.0000 |  | 非通用类 |  | 重庆市
收获机械 | 饲料作物收获机械 | 打（压）捆机 | 15kW及以上方捆压捆机 | 台州市祥瑞农林机械有限公司 | 秸秆压捆机 | 9YF-15 | 喂入口宽度：800mm；压缩室截面尺寸（宽×高）：600mm×800mm；配套电动机额定功率：15kw； 配套电动机额定转速：1440r/min；捆扎方式：手动绳打捆 | 10000.0000 | 15 | 通用类 |  | 浙江省
收获后处理机械 | 干燥机械 | 谷物烘干机 | 批处理量10-20t循环式谷物烘干机 | 安徽谷丰机械科技有限公司 | 批式循环谷物干燥机 | 5HXG-15A | 处理方式：循环式；批处理量：15t；结构形式：固定式。 | 29500.0000 |  | 通用类 |  | 安徽省
动力机械 | 拖拉机 | 轮式拖拉机 | 100马力及以上两轮驱动拖拉机 | 山东山拖凯泰农业装备有限公司 | 轮式拖拉机 | 1000-A | 型式：轮式；机架型式：无架；用途：一般用途；外廓尺寸(长×宽×高): 4070×1825×2640（安全架顶部）MM；驱动型式:两驱；功率：100马力；轴距:2040 MM；最小离地间隙及部位：360 mm（牵引板下部）；轮距（前轮/后轮）：1290、1390/1200～1520mm；最小使用质量:2660KG；标准配重质量(前/后)：140/92 KG；最小使用比质量（kg/kw）：35.9；档位数(前进/倒退):12/12；变速箱型式:机械平面组成式；主变速档位数：4；副变速档位数：3×（1+1）；翻倾防护装置（驾驶室或安全框架）:型号KT1204A.46B.010,安全框架，KT1204A.45B.010,简易驾驶室 ；轮胎型号（前轮/后轮）：7.50-16/11-32，选装件轮胎型号（前轮/后轮）6.50-16、6.00-16/12.4-32、12.4-28、12.4-24 | 29100.0000 | 74 | 通用类 |  | 山东省
动力机械 | 拖拉机 | 轮式拖拉机 | 120-140马力四轮驱动拖拉机 | 山东渊博农业装备有限公司 | 轮式拖拉机 | YB1204-1 | 外廓尺寸（长×宽×高mm）:4750×2130×2940(空滤器)；最小使用质量:4215；配套动力（kW）:88.2；型式:四轮驱动；轴距（mm）:2210； 轮距（前轮/后轮）（mm）:1525、1625、1725/1500-1900； 最小离地间隙（mm）:400（前驱动桥）； 标准配重（kg）:240/340； 档位数（前进/倒退/爬行）: 16/8/0；变速箱型式:4x(2+1)×2；轮胎型号（前轮/后轮）:12.4-24/16.9-34。液压悬挂系统型式:分置式。 | 46500.0000 | 88.2 | 通用类 |  | 山东省
收获机械 | 饲料作物收获机械 | 打（压）捆机 | 2.2m及以上捡拾压捆机 | 中联重机股份有限公司 | 秸秆粉碎方草捆打捆机 | 9YF-2200S | 捡拾宽度（m）：2.2；方捆捡拾压捆机压缩室截面尺寸(mm×mm)：456×365；打结器数量：2个；结构尺寸（长*宽*高）： 571cm×267cm×175cm；成捆率： 99.2%；牧草总损失率：1.6%； 打捆活塞速度（行程/min）： 100；打结器类型： D型； | 30000.0000 |  | 通用类 |  | 安徽省
动力机械 | 拖拉机 | 轮式拖拉机 | 100-120马力四轮驱动拖拉机 | 江苏悦达智能农业装备有限公司 | 轮式拖拉机 | YN1004-1 | 发动机功率：73.5千瓦；国三排放；四轮驱动；4*4*(1+1)组成式变速箱；整机最小使用质量：3920kg；整机外廓尺寸(长×宽×高)mm4438*2140*2775；液压转向；动力输出轴独立式；驾驶室 | 33800.0000 | 73.5 | 通用类 |  | 江苏省
动力机械 | 拖拉机 | 轮式拖拉机 | 180-200马力四轮驱动拖拉机 | 金世纪（江苏）智能科技有限公司 | 轮式拖拉机 | DMC1804 | 3、发动机型号：WP6G180E330；标定功率：132.5kw； 标定转速：2200r/ min；气缸数：6缸；制造商：潍柴（潍坊）中型柴油机有限公司；排放阶段：第三阶段3、发动机型号：WP6G180E330；功率：132.5kw；标定转速：2200r/ min；气缸数：6缸；制造商：潍柴（潍坊）中型柴油机有限公司；排放阶段：第三阶段 | 97300.0000 | 132.5 | 通用类 |  | 江苏省
耕整地机械 | 耕地机械 | 微耕机 | 4kW及以上汽油机微耕机 | 重庆卓格豪斯机械有限公司 | 微耕机 | 1WG4.2-87FQ-ZC | 型号名称：1WG4.2-87FQ-ZC微耕机；结构型式：手持式；配套发动机标定功率：4.2kW；配套发动机标定转速：3800r/min；配套发动机启动方式：手拉启动；配套发动机燃油种类：汽油；整机外形尺寸（长×宽×高）：1450mm×890mm×980mm；作业速度：0.1-0.3m/s；扶把振动：≦50m/S2；作业小时生产率：≧0.04h㎡/（h.m)；单位作业面积燃油消耗量：≦35kg/h㎡；工作幅宽：870mm；发动机输出传动方式：直联；刀辊传动方式：齿轮传动；扶把调整幅度（水平方向）：0°；扶把调整幅度（垂直方向）：55°；刀辊设计速度：160r/min；刀辊最大回转半径：160mm；刀辊总安装刀数：24把；旋耕刀型号：旱地刀；主离合器型式：摩擦片式；主离合器状态：常开 | 600.0000 | 4.2 | 非通用类 |  | 重庆市
其他机械 | 其他机械 | 畜禽粪便发酵处理机 | 盛料容器容积≥10m3罐式畜禽粪便发酵处理机 | 辽宁地知源环境工程有限公司 | 畜禽粪便发酵处理机 | 11FFG-95 | 型号名称：11FFG-95型畜禽粪便发酵处理机 结构型式：罐式 盛料容器容积：95m3 配套动力总功率：45.3kw 处理周期:7～9d | 49000.0000 | 45.3 | 非通用类 |  | 辽宁省
田间管理机械 | 中耕机械 | 田园管理机 | 4kW及以上汽油机田园管理机 | 重庆卓格豪斯机械有限公司 | 田园管理机 | 3TGQ-4B | 型号名称：3TGQ-4B型田园管理机；结构型式：双轴、轮式；外形尺寸（长×宽×高）：1500mm×760mm×1000mm；扶把水平调整：可调；扶把上下调整：可调；发动机输出传动方式：直联；主离合器型式： 摩擦片式；主离合器状态：常开；标定功率：4.0kW；标定转速：3600r/min；配套开沟装置型式：刀片式；配套开沟装置最大工作宽度：320mm；配套培土装置型式：刀片式；配套培土装置最大工作宽度：320mm。 | 600.0000 | 4.0 | 非通用类 |  | 重庆市
收获机械 | 茎秆收集处理机械 | 秸秆粉碎还田机 | 2.5m及以上秸秆粉碎还田机 | 河北耕耘农业机械制造有限公司 | 秸秆粉碎还田机 | 1JHY-260 | 工作幅宽（cm）：260，结构形式：双侧边皮带传动，配套动力（kW）：80.9～91.9，外形尺寸（mm）1400*3060*1130，结构质量（kg）：1120，纯工作小时生产率（hm²/h）：0.75～1.15，最小离地间隙（mm）：370，作业前进速度（km/h）：3～5，切碎轴转速（r/min）：2160，切碎机构最大回转半径（mm）：255，切碎机构总安装刀数（把）：156 | 2700.0000 |  | 通用类 |  | 河北省
耕整地机械 | 整地机械 | 联合整地机 | 2-2.5m单轴联合整地机 | 河北耕耘农业机械制造有限公司 | 深松整地联合作业机 | 1SZL-230 | 工作幅宽（cm）：230；结构型式：悬挂式；振动方式：非振动式；配套动力范围（kW）：80.9～95.6；整机外形尺寸（长×宽×高）（mm）：1200*2550*1170；作业速度（km/h）：2～5；作业小时生产率（hm²/h）：0.5～0.9；铲间距（cm）：中间54 其余65；深松铲结构型式：凿铲式 双翼深松铲；深松铲排列方式：单行排列；深松铲数量（个）：4；深松深度（cm）：≥25；整地深度（cm）：12～16；旋耕刀型号：IT245；旋耕刀辊设计转速（r/min）：321；旋耕刀总安装刀数（把）：66；旋耕刀轴传动方式：中间齿轮传动；旋耕刀辊最大回转半径（mm）：245；整地机构型式：旋耕； | 1900.0000 |  | 非通用类 |  | 河北省
收获机械 | 花卉（茶叶）采收机械 | 采茶机 | 单人采茶机(电动) | 郎溪农成机械设备有限公司 | 电动采茶机 | 4C-30 | 结构形式：单人手提式；刀片形状：平行；结构质量：4.4kg；传动方式：电动；蓄电池类型：锂电池；蓄电池额定容量：12Ah；蓄电池额定电压：24V；蓄电池额定功率：0.3kW；直流电动机额定转速：1350r/min；直流电动机额定电压：24V；切割器宽度：300mm；切割刀片长度：360mm | 250.0000 | 0.3kW | 非通用类 |  | 安徽省
收获机械 | 饲料作物收获机械 | 打（压）捆机 | 1.7-2.2m捡拾压捆机 | 江苏沃得高新农业装备有限公司 | 捡拾打捆机 | 9YFQ-1960 | 捡拾宽度:1.96m；挂接方式：牵引式；捡拾器结构型式：弹齿式；喂入器结构型式：拨叉喂入结构；打结器类型：单结打结器；打结器数量：2个；压缩室截面尺寸（宽×高）：450×360mm；配套动力：≥26kW。 | 18000.0000 |  | 通用类 |  | 江苏省
动力机械 | 拖拉机 | 轮式拖拉机 | 100马力及以上两轮驱动拖拉机 | 雷沃重工股份有限公司 | 轮式拖拉机 | M1200-D2 | 驱动方式：两轮驱动；功率（kw）：88.2；外廓尺寸(长×宽×高)mm：4530×2050×2810；轮距(前轮/后轮)mm：1385、1485、1585、1685/1608、1692、1796、1892、1996；最小使用质量：3800kg；挡位数(前进/倒退/爬行) ：12/4/0；动力输出轴转速（r/min）：760/1000； | 29100.0000 | 88.2KW | 通用类 |  | 山东省
耕整地机械 | 耕地机械 | 微耕机 | 4kW及以上汽油机微耕机 | 重庆康搏斯动力设备有限公司 | 微耕机 | 1WG4.0-100FQ-ZC | 配套发动机标定功率: 4.0KW 配套发动机燃油种类: 汽油 作业速度： 0.1～0.3m/s 作业小时生产率：≥0.04hm2/(h·m) 单位作业面积燃油消耗量：≤35kg/hm2 工作幅宽： 1000mm 发动机输出传动方式： 直联 刀辊传动方式： 齿轮传动 刀辊最大回转半径： 160mm 刀辊总安装刀数：24 旋耕刀型式：旱地刀 主离合器型式：摩擦片式 | 600.0000 | 4.0 | 非通用类 |  | 重庆市
耕整地机械 | 耕地机械 | 微耕机 | 2.5kW以下汽油微耕机 | 重庆五谷通用设备有限公司 | 微耕机 | 1WG1.3-36FQ-ZCA | 配套功率:1.3KW配套动力：1E44F-E额定转速:7000R/MIN结构尺寸(长×宽×高):1175×440×900MM结构质量:14KG耕深:≥111MM耕宽:360MM作业速度:0.05～0.15M/S启动方式:手拉启动背景噪音:43.7(A)碎土率:≥73.3%传动方式:直联式 | 300.0000 | 1.3kw | 非通用类 |  | 重庆市
田间管理机械 | 中耕机械 | 田园管理机 | 4kW及以上汽油机田园管理机 | 山东乐佳佳机电科技有限公司 | 田园管理机 | 3TGQ-4A | 型号名称 3TGQ-4A型田园管理机 结构型式 / 单轴；轮式 外形尺寸(长×宽×高) mm 1460X700X950 扶把水平调整 / 可调 扶把上下调整 / 可调 发动机输出传动方式 / 齿轮传动 主离合器型式 / 摩擦片 主离合器状态 / 常开 标定（额定）功率 kW 4.0 标定（额定）转速 r/min 3600 配套锄草装置型式 / 锄草轮 配套锄草装置最大工作宽度 mm 720 配套起垄装置型式 / 绞龙+仿形器 配套起垄装置起垄数量 / 1 配套起垄装置最大工作起垄高度 mm 240 | 600.0000 | 4.0 | 非通用类 |  | 山东省
耕整地机械 | 整地机械 | 联合整地机 | 2.5m及以上单轴联合整地机 | 河北耕耘农业机械制造有限公司 | 全方位深松整地联合作业机 | 1SZLQ-250 | 工作幅宽（cm）：250，结构型式：悬挂式，配套动力范围（kw）：127.3～143.5，工作状态外形尺寸（mm）：2920*3520*1470，作业速度（km/h）：2～5，作业小时生产率（hm2/h）：0.35～0.95，铲间距（cm）：中间70；其它50，深松铲结构型式：偏柱式（曲面铲），深松铲排列方式：（前2；后4），深松铲数量：6个，耕深深松（cm）：25～30，耕深整地（cm）：12～16，旋耕刀型号：IT245,刀辊设计转速（r/min）：312，刀辊最大回转半径（mm）：245，刀辊总安装刀数：68，整地机构型式：旋耕，刀轴传动方式：中间齿轮传动。 | 2500.0000 |  | 非通用类 |  | 河北省
其他机械 | 其他机械 | 简易保鲜储藏设备 | 库容400-1000m³简易保鲜储藏设备 | 陕西雪丰制冷工程有限公司 | 果蔬冷藏库 | LCG-16/500 | 有效库容：500立方，制冷压缩机组功率：11KW,配套功率：16KW. | 30000.0000 | 16KW | 非通用类 |  | 陕西省
动力机械 | 拖拉机 | 轮式拖拉机 | 80-90马力四轮驱动拖拉机 | 洛阳丰收芬美得农业机械装备有限公司 | 轮式拖拉机 | FE804 | 发动机标定功率（kW）：58.8；驱动方式：四轮驱动；外廓尺寸（长×宽×高及部位）（mm）：3770×1520×2250（驾驶室顶部）；轴距（mm）：1820；最小使用质量（kg）：2250；排放阶段：国三 | 29200.0000 | 58.8 | 通用类 |  | 河南省
耕整地机械 | 耕地机械 | 微耕机 | 4kW及以上柴油机微耕机 | 湖南省富瑞机电设备制造有限公司 | 微耕机 | 1WG4.1-105 | 型号名称：1WG4.1-105型微耕机，结构型式：手持式，配套发动机型号名称：KAGS350柴油机，配套发动机生产企业：无锡凯奥动力机械有限公司，配套发动机标定功率：4.1KW，配套发动机标定转速：3600r/min，配套发动机起动方式：反冲式手拉启动，配套发动机燃油种类：柴油，整机外形尺寸（长×宽×高）：1700mm×1070mm×990mm，作业速度：0.1～0.3m/s，扶把振动：≤25m/s2，作业小时生产率：≥0.04h㎡/(h·m)，单位作业面积燃油消耗量：≤30kg/h㎡，工作幅宽：1050mm，发动机输出传动方式：齿轮传动，刀辊传动方式：齿轮，扶把调整幅度（水平方向）：0（º），扶把调整幅度（垂直方向）：90（º），刀辊设计转速：快档130r/min；慢档75r/min，刀辊最大回转半径：180mm，刀辊总安装刀数：32把，旋耕刀型式：Ⅱ型旱地刀，主离合器型式：摩擦片式，主离合器状态：常开 | 1100.0000 |  | 非通用类 |  | 湖南省
农产品初加工机械 | 茶叶加工机械 | 茶叶炒（烘）干机 | 1-2锅(槽)全自动茶叶炒干机 | 嵊州民盛机械有限公司 | 全自动扁形茶炒制机 | 6CCB-90ZD | 规格型号：6CCB-90ZD；结构型式：长板式；外形尺寸（长×宽×高）（不含加热装置）：1460×880×1285mm；加热方式：电加热；电加热功率:6.6kW；主电动机功率:0.75kW；辅助电机功率：0.21kW；炒手工作转速：25～35r/min；槽锅数量：1槽；槽锅规格（长×宽）：900×480mm；控制方式：全自动；生产率：≥0.5kg/h。 | 2100.0000 | 7.56 | 非通用类 |  | 浙江省
田间管理机械 | 中耕机械 | 田园管理机 | 4kW及以上柴油机田园管理机 | 无锡华源凯马发动机有限公司 | 田园管理机 | 3TG-4.0KM | 工作状态外形尺寸（长×宽×高）：1750×650×1230（mm）；扶把水平（上下）调整范围：±90°（±30°）；发动机输出传动方式：皮带；主离合器型式（状态）：皮带张紧式（常开）；配套动力标定功率：4.0KW；额定转速：1800r/min；工作电压：12V；蓄电池型式：铅酸式；蓄电池容量：18Ah；配套培土器型式：刀片式；传动方式：链条；连接方式：挂接框；配套起垄器型式：圆形垄；起垄数量：1垄；传动方式：链条；连接方式：挂接框；配套发动机型号：KM178FSD；制造商：无锡华源凯马发动机有限公司；排放阶段：国Ⅲ；燃油型号：0#（夏天）-10#（冬天）-35#（严寒）柴油;燃油种类：柴油 | 1100.0000 | 4 | 非通用类 |  | 江苏省
动力机械 | 拖拉机 | 轮式拖拉机 | 30-40马力两轮驱动拖拉机 | 泰安泰山国泰拖拉机制造有限公司 | 轮式拖拉机 | 泰山-350 | 外廓尺寸（长*宽*高及部位mm）：3280×1600×2270（安全架），驱动型式：两驱 ，标定功率（kw)：26，发动机 商标或品牌： 四达 发动机型号： SD4AW3D，轴距（mm）：1930，最小使用质量（kg）：1460，配重（kg）(前/后)：32/170，档位数（前进/倒退）：8/2，变速箱（器）型式：机械平面组成式，机架型式： 无架 | 9300.0000 | 26 | 通用类 |  | 山东省
耕整地机械 | 耕地机械 | 微耕机 | 4kW及以上汽油机微耕机 | 重庆雄狮机械有限责任公司 | 微耕机 | 1WG4.0-100FQ-D | 型号名称：1WG4.0-100FQ-D微耕机；结构型式：手持式；配套发动机标定功率kW:4.0，配套发动机标定转速r/min:3600、配套发动机启动方式:手拉绳式起动,配套发动机燃油种类：汽油。整机外形尺寸mm:1510×1000×870,作业速度 m/s: 0.1～0.3；扶把振动：m/s2：≤50；作业小时生产率 h•㎡/（h.m）: ≥0.04,单位作业面积燃油消耗量 kg/ h㎡: ≤35。工作幅宽mm：1000，发动机输出传动方式: 皮带传动,刀辊传动方式：链条传动，扶把调整幅度（水平方向）°：0，扶把调整幅度（垂直方向）°：200，刀辊设计转速r/min：快档：150、慢档：101；刀辊最大回转半径mm:180；刀辊总安装刀数：24把，旋耕刀型号：防缠刀；主离合器型式：张紧轮式；主离合器状态：常开。 | 600.0000 | 4.0 | 非通用类 |  | 重庆市
田间管理机械 | 修剪机械 | 果树修剪机 | 电动果树修剪机(锂电池电压≥16V;锂电池电容容量≥4Ah;最大剪切直径≥25mm) | 重庆威马新能源动力设备有限公司 | 电动果树修剪机 | ES25C | 型号名称：ES25C型电动果树修剪机；结构型式：背负式；电池型式：锂电池；电池额定容量:4Ah;电池额定电压：16.8V；最大剪切直径:25mm;锂电池组数:2组;含充电器。 | 400.0000 |  | 非通用类 |  | 重庆市
耕整地机械 | 耕地机械 | 微耕机 | 4kW及以上汽油机微耕机 | 重庆鑫源农机股份有限公司 | 微耕机 | 1WG4.2-100FQ-ZC | 配套功率4.2kW；汽油机动力；结构型式：手持式；配套发动机标定转速：3600r/min；配套发动机燃油种类：汽油；整机外形尺寸（长×宽×高）mm：1650×1000×1020；工作幅宽mm：1000；发动机输出传动方式：直联；刀辊传动方式：齿轮传动；刀辊总安装刀数：24把；旋耕刀型式：旱地刀；主离合器型式：摩擦片式；主离合器状态：常开。 | 600.0000 | 4.2KW | 非通用类 |  | 重庆市
动力机械 | 拖拉机 | 轮式拖拉机 | 140-160马力四轮驱动拖拉机 | 江苏骏诚光电科技有限公司 | 轮式拖拉机 | 1504 | (1)整机型号、名称:1504型轮式拖拉机;(2)整机型式:轮式;(3)整机机架型式:无架;(4)整机驱动型式:四驱;(5)整机用途:一般用途;(6)整机外廓尺寸(长×宽×高及部位)mm:5390×2696×2980(至驾驶室顶);(7)轴距mm:3130;(8)常用轮距(前轮/后轮)mm:1680/1680;(9)轮距(前轮/后轮)mm:1512、1612、1712、1812/1584～1784;(10)最小离地间隙及部位mm:490，前桥中间传动壳体下方;(11)最小使用质量kg:5620;(12)标准配重(前/后)kg:400/480;(13)最小使用比质量kg/kW:50.95;(14)挡位数（前进/倒退）:16/8;(15)主变速挡位数:4;(16)副变速挡位数:（2+1）×2;(17)最高设计理论速度km/h:32.2;(18)发动机与主离合器联接方式:直联;(19)翻倾防护装置（驾驶室或安全框架）型号:2204.45.001;(20)翻倾防护装置（驾驶室或安全框架）型式:简易驾驶室;(21)翻倾防护装置（驾驶室或安全框架）生产厂:江苏骏诚光电科技有限公司;(22)发动机型号:WP6G150E330A;(23)发动机结构型式:立式、直列、直喷、水冷、四冲程;(24)发动机生产厂:潍柴（潍坊）中型柴油机有限公司;(25)发动机进气方式:增压中冷;(26)发动机气缸数:6;(27)发动机标定功率kW:110.3;(28)发动机额定净功率kW:110.3;(29)发动机标定转速r/min:2200;(30)发动机冷却方式:水冷;(31)空气滤清器型号:KLQ518D-1000;(32)空气滤清器型式:干式;(33)排气管消声腔外形尺寸（长×宽×高）mm:630×300×130;(34)排气管消声腔质量kg:12±0.3;(35)驾驶员座椅型号a:160.44.001A;(36)驾驶员座椅生产厂:盐城波士达机械制造有限公司;(37)安全带型号:AQ-01;(38)安全带生产厂:江苏骏辉安全系统有限公司;(39)转向系型式:全液压;(40)转向系转向操纵机构:方向盘;(41)转向系转向机构型式:前轮转向;(42)变速箱（器）型式:机械空间组成式;(43)主变速换挡方式:机械有级挡;(44)副变速换挡方式:机械有级挡;(45)轮胎型号(前轮/后轮):14.9-26/ | 66700.0000 | 110.3kW | 通用类 |  | 江苏省
收获后处理机械 | 干燥机械 | 谷物烘干机 | 批处理量30t及以上循环式谷物烘干机 | 合肥麦稻之星机械有限公司 | 批式循环谷物干燥机 | 5HGM-30D | 30d:循环式 （下本体 干燥部 储留部 提升机 风机 水分仪 控制柜）结构形式：固定式；处理方式：批式循环；批处理量：30T；外形尺寸（长×宽×高）：5650×3199×14194mm；；电机总功率：15.12kW；整机质量：6150kg；加热方式：间接加热；安全装置:自动水分仪、自动点火、自动停机、温控装置、故障报警装置、满粮报警装置、电气过载保护装置、漏电保护装置; 箱体内尺寸：2300*2500*11830mm | 69900.0000 |  | 通用类 |  | 安徽省
动力机械 | 拖拉机 | 轮式拖拉机 | 100马力及以上两轮驱动拖拉机 | 泰安泰山国泰拖拉机制造有限公司 | 轮式拖拉机 | 泰山-1100 | 外廓尺寸（长*宽*高mm）：4550×2300×2940，驱动型式：4×2两轮驱动，配套功率（kw）：81，发动机商标或品牌：东方红，发动机型号：LR6M5U23/0810E，轴距（mm）：2475，最小使用质量（kg）：3720，配重（kg）(前/后)：200/500，档位数（前进/倒退/爬行）：8/8/8，变速箱型式：4×（2+1）×2组成式，机架型式：无架式 | 29100.0000 | 81 | 通用类 |  | 山东省
耕整地机械 | 耕地机械 | 微耕机 | 4kW及以上汽油机微耕机 | 山东乐佳佳机电科技有限公司 | 微耕机 | 1WGP-4Q | 型号名称：1WGP-4Q微耕机 配套发动机标定功率：4.0KW 配套发动机标定转速；3600r/min 工作状态a外形尺寸(长×宽×高)：1620×620×940单位mm 工作幅宽：500mm 发动机输出传动方式：皮带传动 刀辊传动方式：链传动 扶把水平方向调整幅度：左右各45° 扶把垂直方向调整幅度：30° 旋耕刀型号：WG160 刀辊最大回转半径：160mm 总安装刀数：12把 主离合器型式：涨离式 主离合器状态 : 常开 | 600.0000 | 4.0 | 非通用类 |  | 山东省
耕整地机械 | 耕地机械 | 微耕机 | 4kW及以上汽油机微耕机 | 重庆维铭机械制造有限公司 | 微耕机 | 1WGQZ4.0-100 | 型号为1WGQZ4.0-100微耕机，配套发动机标定功率：4.0kw，标定转速：3600r/min，外形尺寸：1550*1010*980mm，刀辊传动方式：齿轮传动，发动机输出方式：直联，旋耕刀型式：旱地刀，总安装刀数：24把，工作幅宽：1000mm，主离合器型式：摩擦片式，主离合器状态：常开。 | 600.0000 | 4.0 | 非通用类 |  | 重庆市
耕整地机械 | 耕地机械 | 微耕机 | 4kW及以上汽油机微耕机 | 重庆安晓机械有限公司 | 微耕机 | 1WGFQZ4.0-60 | 外形尺寸（长×宽×高)mm：1400×630×700；作业速度m/s：0.05～0.1,作业小时生产率 hm2/(h﹒m)≥0.02,单位作业面积燃油消耗量kg/hm2 ≤35,工作幅宽(mm)600；传动方式（发动机输出）：直联；传动方式（刀辊）：齿轮传动；扶把调整幅度（水平方向）（0）：0 ；扶把调整幅度（垂直方向）（0）：30；刀辊设计转速r/min：215；刀辊最大回转半径mm：160；旋耕刀型号：防缠刀；总安装刀数量(把)：18；主离合器型式：摩擦片式，主离合器状态：常开。 | 600.0000 | 4.0 | 非通用类 |  | 重庆市
耕整地机械 | 耕地机械 | 微耕机 | 4kW及以上汽油机微耕机 | 重庆安晓机械有限公司 | 微耕机 | 1WGFQZ4.0-85 | 外形尺寸（长×宽×高)mm：1550×860×950；作业速度m/s：0.1～0.3；作业小时生产率 hm2/(h﹒m)≥0.04 ；单位作业面积燃油消耗量kg/hm2<=35 ；工作幅宽(mm)850；传动方式（发动机输出）：直联；传动方式（刀辊）：齿轮传动；扶把调整幅度（水平方向）（0）：0 ；扶把调整幅度（垂直方向）（0）：210；刀辊设计转速r/min：快档：165；慢档：65；刀辊最大回转半径mm：180；旋耕刀型号：旱地刀；总安装刀数量(把)：32；主离合器型式：摩擦片式，主离合器状态：常开。 | 600.0000 | 4.0 | 非通用类 |  | 重庆市
耕整地机械 | 耕地机械 | 开沟机 | 开沟深度50cm以下配套轮式拖拉机开沟机 | 江苏清淮机械有限公司 | 开沟机 | 1KJ-35 | 与轮式拖拉机配套使用；沟深(CM):30-40；结构型式:单圆盘；沟面宽度(CM):18-20；沟底宽度(CM):10-12；配套动力(KW):36.75-55.13；动力输出轴转速(R/M):700-800；开沟效率(M/H):2000-3000；整机质量(KG):290；外形尺寸(长×宽×高)(MM):1500×770×1400；与拖拉机联接方式:标准后三点悬挂；刀盘直径(MM):1100；刀片数量:开沟刀左右各6把,削壁刀左右各3把. | 1000.0000 |  | 非通用类 |  | 江苏省
畜牧机械 | 饲料（草）加工机械设备 | 揉丝机 | 1-2t/h揉丝机 | 扶风永恒农牧机械制造有限责任公司 | 揉丝机 | 9ZR-1.2 | 型号名称：9ZR-1.2型揉丝机;结构形式：铡切、垂片式；外形尺寸（长x宽x高）mm：1150x630X1200;额定功率：3kW 额定转速：2800r/min;主轴额定转速：2130r/min；传动方式：皮带传动；转子直径（不带锤片）:390mm;转子宽度：150mm；转子工作直径：400mm；锤片数量：16片；喂入方式：人工喂入；刀片数量：动刀2片、定刀1片；铡切机构形式：动、定刀式；搓揉结构型式：/；生产率：1200kg/h(含水率15%-25%） | 430.0000 | 3 | 非通用类 |  | 陕西省
农产品初加工机械 | 茶叶加工机械 | 茶叶杀青机 | 滚筒直径60cm及以上杀青机 | 雅安市名山区永祥茶机制造有限公司 | 茶叶滚筒杀青机 | 6CST-110D | 结构型式：滚筒式；热源形式：电加热；滚筒外径：φ1100mm；滚筒内部直段长度：6000mm；滚筒转速（r/min）：26～30（可调）；电加热功率：144kw；运转电机功率：2.2kw。 | 4800.0000 | 2.2 | 非通用类 |  | 四川省
耕整地机械 | 耕地机械 | 微耕机 | 4kW及以上汽油机微耕机 | 永康市斯塔克动力机械有限公司 | 微耕机 | 1WGQ4.0-60 | 工作幅宽：600mm；配套发动机标定功率：4.0KW , 配套发动机标定转速：3800r/min；起动方式：手拉起动，外形尺寸：1220×605×920mm，旋耕刀型号：旱地耕刀;主离合器型式：离心式；主离合器状态：常开。 | 600.0000 | 4.0 | 非通用类 |  | 浙江省
动力机械 | 拖拉机 | 轮式拖拉机 | 70-80马力四轮驱动拖拉机 | 天津拖拉机制造有限公司 | 轮式拖拉机 | TNJ704 | 1.整机型式：轮式；2.整机驱动型式：四驱；3.整机外廓尺寸（长×宽×高及部位）mm: 3510×1540×2240安全框架顶部;4.轴距或履带接地长 mm:1860;5.最小使用质量kg:1970；6.标准配重（前/后）kg：72/60；7.最小使用比质量Kg/kw：38.2；8.主变速挡位数： 4+1；9.发动机与主离合器联接方式：直联；10.发动机结构型式：直列、直喷、水冷、四冲程；11.发动机标定功率kw：51.5；12.轮胎型号（前轮/后轮）：7.50-16/11.2-28； | 24300.0000 | 51.5 | 通用类 |  | 天津市
动力机械 | 拖拉机 | 轮式拖拉机 | 90-100马力四轮驱动拖拉机 | 江苏悦达智能农业装备有限公司 | 轮式拖拉机 | 黄海金马—904 | 发动功率66.2千瓦；国三排放；四轮驱动；（16+8）变速箱;双作用；直接联接；液压转向；动力输出轴独立式 | 33800.0000 | 66.2 | 通用类 |  | 江苏省
耕整地机械 | 耕地机械 | 微耕机 | 4kW及以上柴油机微耕机 | 重庆豪耕工贸有限公司 | 微耕机 | 1WG6.3-130FC-Z | 结构型式；手持式；发动机标定功率：6.3（kW）；发动机标定转速：3600（r/min）；发动机起动方式：手拉起动；燃油种类：柴油；外形尺寸（长×宽×高）：1750×1310×1000；作业速度：0.1～0.3（m/s）；扶把振动：≤50m/s2 ；作业小时生产率：≥0.04（h㎡/（h·m））；单位作业面积燃油消耗量：≤30（kg/h㎡）。工作幅宽：1300（mm）；传动方式：齿轮传动；连接方式：直联；扶把调整幅度（水平方向）0°；扶把调整幅度（垂直方向）100°；刀辊最大回转半径：180（mm）；刀辊转速：快档：130；慢档：90（r/min）；刀辊总安装刀数：38；旋耕刀型式：旱地刀；主离合器型式：摩擦片式；主离合器状态：常开。 | 1100.0000 | 6.3 | 非通用类 |  | 重庆市
其他机械 | 其他机械 | 茶叶输送机 | 输送带宽度30-60cm茶叶提升输送机 | 四川省登尧机械设备有限公司 | 茶叶带式输送机 | 6CS44D | 结构方式：带式；外形尺寸：2600mm×740mm×2480mm；配套功率:0.75kW；输送宽度或螺旋直径:440mm；输送长度:2860mm | 1600.0000 |  | 非通用类 |  | 四川省
农产品初加工机械 | 茶叶加工机械 | 茶叶揉捻机 | 揉筒直径60cm及以上揉捻机 | 衢州市绿峰工贸有限公司 | 茶叶揉捻机 | 6CR-65 | 外形尺寸(长×宽×高)mm:1750×1400×1580；结构型式：盘式；传动型式：皮带传动；加压型式：双柱丝杆加压；控制方式：人工控制；揉筒（内径×外径×高度）648×650×500；电动机功率(kW):4；整机质量(kg):700。 | 4800.0000 | 4 | 非通用类 |  | 浙江省
耕整地机械 | 耕地机械 | 微耕机 | 4kW及以上汽油机微耕机 | 重庆鑫源农机股份有限公司 | 微耕机 | 1WGQZ4.2-100A-2 | 配套功率4.2kW；汽油机动力；标定转速;3600r/min ；燃油种类：汽油；外形尺寸（长×宽×高）mm：1610×1010×1015；工作幅宽（mm）：1000；结构质量（kg）：78；传动方式（发动机输出）：直联；传动方式（刀辊）：齿轮传动；旋耕刀型号：旱地刀；总安装刀数量（把）：24；主离合器型式：摩擦片式。 | 600.0000 | 4.2KW | 非通用类 |  | 重庆市
收获机械 | 饲料作物收获机械 | 打（压）捆机 | 4kW及以上圆捆压捆机 | 宁津县德泰机械有限公司 | 圆草捆打捆包膜一体机 | 9YDB-0.5 | 型号名称：9YDB-0.5型圆草捆打捆包膜一体机，挂接方式：固定式，膜架数量：1个，喂入口宽度：520mm，卷压滚筒（辊杠）数量：30个，配套动力型式：电动机，配套动力范围：5.5+0.55kw，适用草捆直径范围：550mm，适用草捆长度范围：520mm。 | 7000.0000 | 5.5+0.55 | 通用类 |  | 山东省
动力机械 | 拖拉机 | 轮式拖拉机 | 200马力及以上四轮驱动拖拉机 | 天津拖拉机制造有限公司 | 轮式拖拉机 | TNS2204 | 1.整机型式：轮式；2.整机驱动型式：四驱；3.整机外廓尺寸（长×宽×高及部位）mm: 5460×2785×3215（消音器顶部）;4.轴距或履带接地长 mm:2830;5.最小使用质量kg:6900；6.标准配重（前/后）kg：780/480；7.最小使用比质量Kg/kw：42.95；8.主变速挡位数： 4；9.发动机与主离合器联接方式：直联；10.发动机结构型式：直列、直喷、水冷、四冲程；11.发动机标定功率kw：162；12.轮胎型号（前轮/后轮）：18.4-26/20.8-38； | 129600.0000 | 162 | 通用类 |  | 天津市
农产品初加工机械 | 茶叶加工机械 | 茶叶杀青机 | 滚筒直径40-60cm杀青机 | 衢州进强茶机有限公司 | 茶叶滚筒杀青机 | 6CST-40 | 结构型式：滚筒式；热源形式：生物质颗粒；滚筒内部直段长度：1800mm；滚筒直径：40cm；滚筒转速：40r/min；运转电机功率：0.75kW。 | 2000.0000 | 0.75 | 非通用类 |  | 浙江省
收获后处理机械 | 干燥机械 | 谷物烘干机 | 批处理量30t及以上循环式谷物烘干机 | 安徽正阳机械科技有限公司 | 谷物干燥机 | 5H-30B | 批次处理量：30t;循环式;干燥方式：间接加热；干燥机机体外形尺寸：2700*3490*11360mm；干燥段数量1个；干燥段高度：2010mm；缓苏段数量：1个，缓苏段高度6000mm。电机总功率：16.2kw/H. | 69900.0000 | 16.2 | 通用类 |  | 安徽省
耕整地机械 | 耕地机械 | 微耕机 | 4kW及以上汽油机微耕机 | 贵州长顺钢玛现代农业装备有限公司 | 微耕机 | 1WG4.0-95FQ-D | 配套发动机型号:170F型汽油发动机; 标定功率(kW):4.0; 制造商:重庆展雄机械制造有限公司;外形尺寸（长×宽×高)mm：1450×950×930；工作幅宽(mm)：950；传动方式（发动机输出）：皮带传动；传动方式（刀辊）：链条传动；旋耕刀型号：旱地刀；总安装刀数量(把)：32 | 600.0000 | 4.0kW | 非通用类 |  | 贵州省
收获后处理机械 | 脱粒机械 | 稻麦脱粒机 | 生产率300kg/h及以上稻麦脱粒机 | 新余市赣通农业机械制造有限公司 | 机动脱粒机 | 5T-60A | 结构型式：非机械夹持；外形尺寸（长x宽x高）：1410x1050x1310mm；配套动力型式：汽油机；配套动力功率：4-5kw;配套动力转速：1400～3600r/min;喂入方式：半喂入;滚筒数量：1个;主滚筒结构型式：弓齿;主滚筒工作直径：270mm;主滚筒工作长度：590mm;主滚筒工作转速：600～800r/min;凹板型式：钢板式;分离型式：筛网;清选型式:二级;筛体尺寸(长x高）:820x595mm;风机型式：叶轮;风机数量：1个;风机直径：235mm;风机转速：1100x1300r/min;卸粮方式;提升装袋;生产率:≥400kg/h | 300.0000 | 4 | 非通用类 |  | 江西省
动力机械 | 拖拉机 | 轮式拖拉机 | 160-180马力四轮驱动拖拉机 | 山拖农机装备有限公司 | 轮式拖拉机 | ME1604 | 外型尺寸（mm）：5075×2115×2933； 驱动方式：四轮驱动; 功率（KW）:117.6（国三）; 轴距（mm）:2731; 最小使用质量（kg）:4836; 轮距(前轮/后轮)mm：610、1710、1751、1851、1950/1705、1809、1865、1955、1969、2011、2115； 轮距(前轮/后轮)调整方式:有级可调/有级可调； 标准配重(前/后)kg:480/330； 挡位数(前进/倒退/爬行):12/4/0； 动力输出轴功率kW≥100.3； 最大牵引力kN≥36； 主变速箱换档方式:同步器换档； 轮胎型号(前轮/后轮):14.9-24/18.4-34 | 80700.0000 | 117.6 | 通用类 |  | 山东省
耕整地机械 | 耕地机械 | 微耕机 | 4kW及以上汽油机微耕机 | 潍坊森海机械制造有限公司 | 微耕机 | 1WG-4QM | 配置：重庆鼎工机电170F汽油机，标定功率：4.0kW，额定转速：3600r/min，耕宽620mm，耕深≥100mm | 600.0000 | 4 | 非通用类 |  | 山东省
动力机械 | 拖拉机 | 轮式拖拉机 | 50-60马力四轮驱动拖拉机 | 山东萨丁重工有限公司 | 轮式拖拉机 | SD504G | 功率：50马力；驱动方式：四轮驱动；一般用途。 | 17000.0000 | 36.8 | 通用类 |  | 山东省
耕整地机械 | 耕地机械 | 微耕机 | 4kW及以上汽油机微耕机 | 重庆雅谷机械制造有限公司 | 微耕机 | 1WGQZ4.0-95 | 汽油机，配套标定功率：4.0（kW），标定转速3600r/min的汽油发动机；传动方式：齿轮传动；旋耕刀型号：旱地刀；刀辊总安装刀数：24把；行走轮形式：胶轮；离合方式：摩擦片式；扶手是否可调：是；耕宽：950mm；耕深：≥100mm | 600.0000 | 4.0 | 非通用类 |  | 重庆市
畜牧机械 | 饲料（草）加工机械设备 | 饲料制备（搅拌）机 | 4-9m³饲料全混合日粮制备机 | 黑龙江鲁宁硕机械制造有限公司 | 全混合日粮制备机 | 9JGW-4 | 搅拌仓容积：4m³；型式：卧式；搅拌仓仓体外形尺寸（长×宽×高）： 2415×1500×1550mm；称重系统最大称量：8000kg；配套动力型式：电动机；配套动力功率范围：11kw；配套动力转速：1465r/min；主搅龙数量：1个；副搅龙数量：2个； | 7500.0000 |  | 非通用类 |  | 黑龙江
耕整地机械 | 耕地机械 | 旋耕机 | 双轴2000-2500mm旋耕机 | 连云港市连发机械有限公司 | 双轴旋耕机 | 1GKM-200 | 结构型式：框架式；整机外形尺寸（长×宽×高）：2250×2470×1180mm；工作幅宽（cm）：200；刀轴型式：双轴型；传动型式：中间传动（前轴）、侧边传动（后轴）；刀辊总安装刀数（把）：60（前轴）、72（后轴）；旋耕刀型号：IT245（前轴）、IT175（后轴）；镇压型式：镇压辊；配套拖拉机标定功率范围（kW）：80.8～102.9 | 3200.0000 |  | 通用类 |  | 江苏省
耕整地机械 | 耕地机械 | 微耕机 | 4kW及以上汽油机微耕机 | 重庆亚卓机械制造有限公司 | 微耕机 | 1WGFQZ4.0-95A | 发动机标定功率：4.0kW， 发动机标定转速：3600r/min， 起动方式：手拉起动， 燃油种类：汽油， 外形尺寸mm :1440×960×930， 作业速度m/s:0.1～0.3； 作业小时生产率h㎡/(h.m)：≥0.04； 单位作业面积燃油消耗量kg/h㎡:≤35； 工作幅宽mm：950； 发动机输出方式：直联； 刀辊传动方式：齿轮传动； 扶把调整幅度水平方向（°）：0，垂直方向：144； 刀辊设计转速r/min：150; 刀辊最大回转半径mm:180； 刀辊总安装刀数：32； 旋耕刀型号：旱地刀； 主离合器型式：离心离合式； 主离合器状态：常开。 | 600.0000 | 4.0kW | 非通用类 |  | 重庆市
耕整地机械 | 耕地机械 | 微耕机 | 4kW及以上汽油机微耕机 | 重庆科邦机械制造有限公司 | 微耕机 | 1WG4.0-64FQ-ZC | 基本配置：170F/P汽油机、标定功率：4.0kW、标定转速：3600r/min、制造商：重庆科邦机械制造有限公司。 工作状态外形尺寸（长×宽×高）mm：1410×700×820；工作幅宽（mm）：640；作业速度（m/s）：0.1-0.3；传动方式（发动机输出）：直联；传动方式（刀辊）：齿轮传动；扶手把调整幅度（°）：水平方向0，垂直方向30；旋耕刀型号：旱地刀；刀棍最大回旋半径（mm）：150、总安装刀数（把）：18；主离合器（形式）：摩擦片式，主离合器（状态）：常开。 | 600.0000 | 4.0 | 非通用类 |  | 重庆市
收获机械 | 饲料作物收获机械 | 打（压）捆机 | 2.2m及以上捡拾压捆机 | 中国一拖集团有限公司 | 方草捆打捆机 | 9YFQ-2.2D | 挂接方式/牵引式；捡拾宽度2210mm；捡拾器结构型式/甩刀式；喂入器结构型式/拨叉喂入机构；打结器型式/D型；打结器数量2个；压缩室截面尺寸（宽×高）460mm×360mm；配套动力范围73.5～95.6kW。 | 30000.0000 |  | 通用类 |  | 河南省
其他机械 | 其他机械 | 果园轨道运输机 | 运输装载设备 | 武汉中路工贸有限公司 | 单轨运输机 | 7ZDGS-230 | 主机含动力和货物载运装置各1套，行走方式为自走式，动力为汽油机驱动，安装后货物载运装置实地载重能力230Kg，最大爬坡度45°；运行速度≥0.4m/s；有手动和紧急制动装置，有驻车和行车制动装置；行车制动距离≤1m；配套动力额定(标定)功率3.8kW；配套动力额定(标定)转速:3600r/min;轨道材料采用Q235(镀锌)碳素结构钢，轨道壁厚2.5mm，与果园运输轨道配套购置，自动安全制动保护装置，机具安装到位 | 5000.0000 | 3.8KW | 非通用类 |  | 湖北省
田间管理机械 | 中耕机械 | 田园管理机 | 4kW及以上汽油机田园管理机 | 潍坊沃富机械有限公司 | 田园管理机 | 3TGQ-4L | 外形尺寸：1450x560x900mm，结构型式：单轴.履带。发动机输出传动方式：皮带传动。主离合器型式：摩擦片。主离合器状态：常开。标定功率：4.0KW。标定转速：3600r/min。配套开沟装置型式；犁铲式。配套开沟装置最大开沟宽度：180mm。配套锄草装置型式：锄草式。配套锄草装置最大工作宽度：350mm。 | 600.0000 | 4.0 | 非通用类 |  | 山东省
动力机械 | 拖拉机 | 轮式拖拉机 | 140-160马力四轮驱动拖拉机 | 几何重工（山东）有限公司 | 轮式拖拉机 | DR1404N | 整机型式：轮式；整机驱动型式：四驱；整机外廓尺寸(长×宽×高及部位)（mm）：4650×2230×2950(驾驶室顶部)；整机轴距或履带接地长（mm):2320;整机常用轮距(前轮/后轮) 或轨距(mm):1870/1770;整机轮距(前轮/后轮)或轨距(mm):1610、1750、1870、1970/1600～1800;整机最小使用质量（kg）：4260；整机标准配重(前/后）（kg）：520/172；整机最小使用比质量（kg/Kw）：41.36； | 66700.0000 |  | 通用类 |  | 山东省
动力机械 | 拖拉机 | 轮式拖拉机 | 200马力及以上四轮驱动拖拉机 | 天津拖拉机制造有限公司 | 轮式拖拉机 | TNR2104 | 1.整机型式：轮式；2.整机驱动型式：四驱；3.整机外廓尺寸（长×宽×高及部位）mm:5210×2300×3200（空滤器顶）；4.轴距或履带接地长 mm:2690;5.最小使用质量kg:5920；6.标准配重（前/后）kg：780/240；7.最小使用比质量Kg/kw：38.3；8.主变速挡位数:4；9.发动机与主离合器联接方式：直联；10.发动机结构型式：直列、直喷、水冷、四冲程；11.发动机标定功率kw：154.4；12.轮胎型号（前轮/后轮）：14.9-28/18.4-38； | 129600.0000 | 154.4 | 通用类 |  | 天津市
畜牧机械 | 饲料（草）加工机械设备 | 饲料制备（搅拌）机 | 4-9m³饲料全混合日粮制备机 | 泰安意美特机械有限公司 | 全混合日粮搅拌机 | 9JGL-6 | 型号名称9JGL-6型全混合日粮制备机；型式，固定立式；称重系统最大称量12300kg；配套动力型式，电动机；配套动力功率范围，16.5(15+1.5)KW；搅拌仓容积6立方；搅拌仓仓体外形尺寸 （长×宽×高）2704mm×1884mm×190mm;主搅龙数量1个 | 7500.0000 | 15 | 非通用类 |  | 山东省
种植施肥机械 | 栽植机械 | 水稻插秧机 | 6-7行四轮乘坐式水稻插秧机 | 江苏玖顺农业机械有限公司 | 乘坐式高速插秧机 | 2ZG-630D | 结构型式：乘坐式 驱动型式：四轮驱动 工作行数（行）：六 | 29200.0000 |  | 通用类 |  | 江苏省
耕整地机械 | 耕地机械 | 旋耕机 | 2000mm及以上履带自走式旋耕机 | 湖南龙舟农机股份有限公司 | 自走履带式旋耕机 | 1GZL-230 | 结构型式：自走履带式；耕幅：2300mm | 15100.0000 | 60 | 通用类 |  | 湖南省
田间管理机械 | 植保机械 | 动力喷雾机 | 推车式动力喷雾机(带药箱) | 台州市洋晟机械有限公司 | 动力喷雾机 | YS-160T型手推式机动喷雾机 | 标定功率4.0KW,转速3600R/MIN，170F汽油机，单缸四冲程风冷，三缸柱塞泵。外形尺寸：1440*770*860(mm),整机工作压力：2.0-3.5MPa. | 330.0000 | 4.0 | 非通用类 |  | 浙江省
耕整地机械 | 耕地机械 | 微耕机 | 4kW及以上汽油机微耕机 | 重庆华世丹机械制造有限公司 | 微耕机 | 1WG4.0-80FQ-DLA | 型号名称：1WG4.0-80FQ-DLA型微耕机；结构型式：手持式；配套发动机生产企业：重庆华世丹机械制造有限公司；配套发动机型号名称：H170F汽油机；配套发动机额定功率：4.0KW；配套发动机额定转速：3600r/min；配套发动机起动方式：手拉起动；外形尺寸（长×宽×高）：1500×800×900 mm；作业速度：0.1～0.3 m/s；扶把振动≤50 m/s2; 作业小时生产率: ≥0.04 hm2/(h•m); 单位作业面积燃油消耗量: ≤35 kg/hm²；工作幅宽: 800mm；发动机输出传动方式：皮带传动；刀辊传动方式：链条传动；扶把调整幅度：水平方向0°；垂直方向：180°；刀辊设计转速：快档126r/min，慢档92r/min; 刀辊最大回转半径：160mm；刀辊总安装刀数：24把；旋耕刀型式：旱地刀；主离合器型式：张紧轮式；主离合器状态：常开 | 600.0000 | 4.0 | 非通用类 |  | 重庆市
耕整地机械 | 耕地机械 | 微耕机 | 4kW及以上汽油机微耕机 | 重庆市美琪工业制造有限公司 | 微耕机 | 1WG4.0-100FQ-ZC | 配套发动机:170F汽油机；额定功率:4.0KW；外形尺寸(MM):1540×1030×1030；结构形式：手持式；作业速度：m/s0.1～0.3；结构质量:70KG；传动方式:齿轮传动；连接方式:直联；旋耕刀型号:旱地刀；总安装刀数:24把；作业小时生产率:≥0.04HM2/(H·M)；单位作业面积燃油消耗量:≤35KG/HM2；耕宽1000MM； | 600.0000 |  | 非通用类 |  | 重庆市
耕整地机械 | 耕地机械 | 微耕机 | 4kW及以上汽油机微耕机 | 重庆小耕王农机有限公司 | 微耕机 | 1WG4.0-85FQ-ZC | 传动方式（发动机输出）：直联 传动方式（刀辊）：齿轮传动 标定功率：4.0KW 标定转速（r/min）：3600 起动方式：手拉启动 燃油种类：汽油 工作状态外形尺寸长×宽×高（mm）：1390×850×970 作业速度（m/s）：0.1~0.3 工作幅宽（mm）：850 刀辊设计转速（r/min）：125 总安装刀数：24把 旋耕刀型号：旱地刀 主离合器型式：摩擦片式 主离合器状态：常开 | 600.0000 | 4.0 | 非通用类 |  | 重庆市
动力机械 | 拖拉机 | 轮式拖拉机 | 200马力及以上四轮驱动拖拉机 | 江苏悦达智能农业装备有限公司 | 轮式拖拉机 | YR2204 | 发动机功率：162千瓦；国三排放；整机外廓尺寸(长×宽×高)mm5585*2560*3450；四轮驱动:(1+1)*4*2*4组合式变速箱；液压转向；整机最小使用质量：7850kg；动力输出轴独立式 | 129600.0000 | 162 | 通用类 |  | 江苏省
动力机械 | 拖拉机 | 轮式拖拉机 | 100-120马力四轮驱动拖拉机 | 洛阳千年丰农业机械有限公司 | 轮式拖拉机 | 千年丰-1004 | 外廓尺寸（长×宽×高）:4220×2100×2850（㎜）至安全框架；驱动型式: 四轮驱动；发动机标定功率: 73.5（kW）；最小使用质量：4090（㎏） | 33800.0000 | 73.5 | 通用类 |  | 河南省
耕整地机械 | 耕地机械 | 旋耕机 | 单轴2000-2500mm旋耕机 | 常州飞驰田农业机械有限公司 | 旋耕机 | 1GQ-220 | 型号名称：1GQ-220 型旋耕机 整机外形尺寸（长×宽×高）：960×2450×1100 mm 工作幅宽：220 cm 刀轴型式：单轴型 刀辊设计转速：202、270 r/min 刀辊总安装刀数：54 把 配套拖拉机标定功率：51.5~66.2 kW | 1900.0000 | 0 | 通用类 |  | 江苏省
动力机械 | 拖拉机 | 轮式拖拉机 | 90-100马力四轮驱动拖拉机 | 金世纪（江苏）智能科技有限公司 | 轮式拖拉机 | DMC904 | 1、标准配置：型式：轮式；外廓尺寸（长×宽×高）：4120×1810×2780mm（安全架)/4120×1810×2590mm（驾驶室）;轴距：2100mm轮距：常用轮距：1270/1470mm;最小使用质量：2660kg（安全架）/2900kg（驾驶室）;最小使用比质量:40.18kg/kw(安全架）/43.81kg/kw（驾驶室）标定功率：66.2kW 标定转速：2400r/ min 2、技术参数：功率：66.2kW 驱动方式：四轮驱动3、发动机型号：YD4CL90G1；标定功率：66.2kw；标定转速：2400r/ min 气缸数：4缸；制造商：扬动股份有限公司；排放阶段：第三阶段 | 33800.0000 | 66.2 | 通用类 |  | 江苏省
收获机械 | 饲料作物收获机械 | 打（压）捆机 | 1.7-2.2m捡拾压捆机 | 科乐收农业机械（山东）有限责任公司 | 圆捆机 | ROLLANT 540RC | 捡拾宽度：2100mm；捡拾器结构型式：弹齿式；卷压滚筒转速：136r/min；卷压滚筒数量：15个；工作状态外型尺寸（长×宽×高）：4611×2900×2799mm；配套动力：≥70kW；压缩室直径：1250mm；压缩室宽度：1220mm | 18000.0000 | 0 | 通用类 |  | 山东省
收获机械 | 茎秆收集处理机械 | 秸秆粉碎还田机 | 1.5-2m秸秆粉碎还田机 | 河北耕耘农业机械制造有限公司 | 秸秆粉碎还田机 | 1JHY-180 | 工作幅宽（cm）：180，结构形式：侧边皮带传动，配套动力（kW）：55.0～65.0，外形尺寸（mm）2050*1350*1050，结构质量（kg）：600，纯工作小时生产率（hm²/h）：0.56，最小离地间隙（mm）：420，作业前进速度（km/h）：3.5，切碎轴转速（r/min）：2160，切碎机构最大回转半径（mm）：270，切碎机构总安装刀数（把）：48 | 1900.0000 |  | 通用类 |  | 河北省
畜牧机械 | 饲料（草）加工机械设备 | 饲料（草）粉碎机 | 400-550mm饲料粉碎机 | 郑州市牧昌农业机械制造有限公司 | 饲料粉碎机 | 9FQ-55 | 外形尺寸(长×宽×高)(MM)1490×770×1750，整机质量(KG)115，转子直径(MM)413，转子工作直径(MM)550，粉碎室宽度(MM)155，配套动力(KW)11，主轴转速(R/MIN)2800，锤片数量(个)(4×4) | 650.0000 | 11 | 非通用类 |  | 河南省
收获机械 | 饲料作物收获机械 | 打（压）捆机 | 2.2m及以上捡拾压捆机 | 潍坊智胜农业装备科技有限公司 | 圆草捆打捆机 | 9YQ-2350 | 配套动力范围（kW）：≥73.5kW；工作状态外形尺寸（长×宽×高）2400mm×2700mm×1450mm；捡拾器结构型式：甩刀式；压缩室宽度：1000mm；压缩室直径：700mm；卷压滚筒转速：320r/min；卷压滚筒数量：15个；捡拾宽度：2350mm， | 30000.0000 |  | 通用类 |  | 山东省
耕整地机械 | 耕地机械 | 微耕机 | 4kW及以上汽油机微耕机 | 重庆五谷通用设备有限公司 | 微耕机 | 1WG4.0-100FQ-ZCA | 配套功率:4.0KW基本配置:1P75F汽油机额定转速:3600R/MIN结构尺寸(长×宽×高):1390×1010×970MM结构质量:60KG耕深:≥100MM耕宽:1000MM作业速度:0.1-0.3M/S小时生产率:≥0.04HM2/(H.M)燃油消耗量:≤35KG/HM2启动方式:手拉启动传动方式:直联全齿 | 600.0000 | 4.0 | 非通用类 |  | 重庆市
耕整地机械 | 耕地机械 | 微耕机 | 4kW及以上柴油机微耕机 | 无锡华源凯马发动机有限公司 | 微耕机 | 1WG-4.05D | 工作状态外形尺寸（长×宽×高）：1550×950×1000（mm）；作业速度:0.1-0.3m/s；作业小时生产率：0.03-0.07hm²/（h﹒m)；单位作业面积燃油消耗量：≤22kg/hm²；工作幅宽：850mm；质量：90kg；扶把振动：≤28 m/s²；传动方式：发动机输出(连接方式)齿轮传动(直联); 扶把调整幅度水平方向（垂直方向）：90°（±45°）；旋耕刀型号：IT175；刀辊设计转速：58-102r／min；刀辊最大回转半径：175mm；刀辊总安装刀数：24把；主离合器型式（状态）：摩擦片式离合器（常开）配套发动机型号规格：KM173FAD；标定功率：4.05KW；标定转速：3600r/min；起动方式：手拉反冲起动，电起动；燃油型号：0#（夏天）-10#（冬天）-35#（严寒）柴油;燃油种类：柴油 | 1100.0000 | 4.05 | 非通用类 |  | 江苏省
耕整地机械 | 耕地机械 | 微耕机 | 4kW及以上柴油机微耕机 | 重庆豪耕工贸有限公司 | 微耕机 | 1WG4.1-105FC-Z | 发动机标定功率：4.1（kW）；发动机标定转速：3600（r/min）；发动机起动方式：回弹式绳索起动；燃油种类：柴油；外形尺寸（长×宽×高）：1700×1060×1020（mm)；作业速度:0.1～0.3(m/s)；作业小时生产率：≥0.04（h㎡/(h·m)）；单位作业面积燃油消耗量：≤30kg/h㎡；工作幅宽：1050（mm）；传动方式：齿轮传动;连接方式：直联；扶把调整幅度（水平方向）0°；扶把调整幅度（垂直方向）90°刀辊转速：快档：130、慢档：90（r/min）；刀辊最大回转半径：175（mm）；刀辊总安装刀数：32；旋耕刀型号：旱地刀；主离合器型式：摩擦片式；主离合器状态：常开。 | 1100.0000 | 4.1 | 非通用类 |  | 重庆市
耕整地机械 | 耕地机械 | 微耕机 | 4kW及以上柴油机微耕机 | 重庆雄狮机械有限责任公司 | 微耕机 | 1WG4.05-105FC-ZC | 结构型式：手持式，配套发动机标定功率kW:4.05，标定转速r/min:3600，启动方式:手拉起动；配套发动机燃油种类:柴油；外形尺寸（长×宽×高）mm:1450×1050×990,作业速度 m/s: 0.1～0.3，扶把振动m/s2：≤50，作业小时生产率 h•㎡/（h.m）: ≥0.04，单位作业面积燃油消耗量 kg/ h㎡: ≤30，工作幅宽mm：1050，发动机输出传动方式：直联，刀辊传动方式：齿轮传动，扶把调整幅度°:水平方向：0,垂直方向：140,刀辊设计转速 r/min ：快档130,慢档90,刀辊最大回转半径mm :180,刀辊总安装刀数:24把,旋耕刀型号:旱地刀,主离合器形式:摩擦片式，主离合器状态：常开。 | 1100.0000 | 4.05 | 非通用类 |  | 重庆市
动力机械 | 拖拉机 | 履带式拖拉机 | 50马力及以上轻型履带式拖拉机 | 益阳富佳科技有限公司 | 履带拖拉机 | FJ-752 | 发动机标定功率：55.2kW；发动机标定转速：2300r/min；驱动方式：履带式；橡胶履带。 | 14400.0000 |  | 通用类 |  | 湖南省
农产品初加工机械 | 茶叶加工机械 | 茶叶杀青机 | 滚筒直径60cm及以上杀青机 | 浙江武义增荣食品机械有限公司 | 茶叶滚筒杀青机 | 6CST-110S | 滚筒直径60CM及以上杀青机 外形尺寸（长×宽×高）：6250×1550×2060（mm）；结构形式：滚筒式；滚筒外径:1100mm；滚筒内部直段长度：6000mm；滚筒转速：25r/min；运转电机功率：2.2kW；热源形式：生物质燃烧颗粒。 | 4800.0000 | 2.2kW | 非通用类 |  | 浙江省
耕整地机械 | 耕地机械 | 铧式犁 | 单体幅宽35cm及以上,1-2铧铧式犁 | 郑州市华丰农业机械有限公司 | 液压翻转犁 | 1LYF-235 | 型号规格:1LYF-235;结构型式:液压翻转;工作状态外形尺寸(长×宽×高)(MM):1660×1120×1260;与拖拉机配套连接方式:悬挂式;油缸型号:Φ50×150(MM);油缸数量(个):1;犁体类型:基本型;犁体数量(个):4(2+2);犁体工作幅宽(MM):350;犁轮类型:限深轮;犁轮数量(个):1;限深轮调节范围(MM):120~300. | 630.0000 |  | 通用类 |  | 河南省
种植施肥机械 | 栽植机械 | 秧苗移栽机 | 2行乘坐自走式秧苗移栽机 | 宝鸡市鼎铎机械有限公司 | 移植机 | 2ZB-2 | 株距调整范围100-600 行距调整范围300-500 作业行数2 机具外形尺寸2400*2100*2050mm 作业行数2行 机具质量390kg | 9000.0000 | 4.8kw | 非通用类 |  | 陕西省
收获机械 | 茎秆收集处理机械 | 秸秆粉碎还田机 | 1.5-2m秸秆粉碎还田机 | 江苏清淮机械有限公司 | 秸秆粉碎还田机 | 1JH-165 | 配套动力范围（kW）：47.8～55.2.；与配套拖拉机联接方式：标准三点悬挂；结构质量（kg）：490；工作幅宽(CM):165；工作状态外形尺寸（长×宽×高）mm：1310×1920×1100；刀轴总成传动方式：侧边皮带传动；总安装刀数量(把)：96；刀片型式：甩刀2+刀直1（32组）。 | 1900.0000 |  | 通用类 |  | 江苏省
耕整地机械 | 耕地机械 | 旋耕机 | 单轴2500mm及以上旋耕机 | 江苏清淮机械有限公司 | 旋耕机 | 1GKNH-350 | 结构型式：框架式；外形尺寸（长×宽×高)mm：1416×4060×1246；配套动力范围(kW)：88.2-102.9；结构质量（kg）：610；工作幅宽(cm)350；传动方式：中间齿轮传动；总安装刀数量(旋耕，把)：100；旋耕刀型号：IT245； | 2400.0000 |  | 通用类 |  | 江苏省
耕整地机械 | 耕地机械 | 微耕机 | 4kW及以上柴油机微耕机 | 重庆冠虎科技有限公司 | 微耕机 | 1WG5.3-135FC-ZC | 配套动力标定功率：5.3kW，国Ⅲ柴油机；配套动力标定转速：3000r/min；外形尺寸（长×宽×高）：1764mm×1390mm×965mm；工作幅度：1361mm；结构质量：120kg；传动方式（发动机输出）：直联式；传动方式（刀辊）：齿轮传动；旋耕刀型号：旱地刀；总安装刀数量：38把；主离合器形式：摩擦片式；主离合器状态：常开。 | 1100.0000 |  | 非通用类 |  | 重庆市
动力机械 | 拖拉机 | 轮式拖拉机 | 50-60马力四轮驱动拖拉机 | 第一拖拉机股份有限公司 | 轮式拖拉机 | MF554-2 | 功率：40.5kW/55马力；驱动形式：四轮驱动 | 17000.0000 | 40.5kW | 通用类 |  | 河南省
耕整地机械 | 耕地机械 | 微耕机 | 4kW及以上柴油机微耕机 | 重庆浴火机械有限公司 | 微耕机 | 1WG4.05-100FC-ZC | 结构型式：手持式；配套发动机标定功率kW：4.05；配套发动机标定转速r/min：3600；配套发动机起动方式：手拉起动；配套发动机燃油种类：柴油；整机外形尺寸（长×宽×高）mm：1600×1010×1000；作业速度m/s：0.1～0.3；工作幅宽mm：1000；发动机输出传动方式：直联；刀辊传动方式：齿轮传动；刀辊总安装刀数：24；旋耕刀型式：旱地刀；主离合器型式：摩擦片式；主离合器状态：常开；具有锄草功能； | 1100.0000 | 4.05 | 非通用类 |  | 重庆市
动力机械 | 拖拉机 | 轮式拖拉机 | 200马力及以上四轮驱动拖拉机 | 天津拖拉机制造有限公司 | 轮式拖拉机 | TNT2004 | 1.整机型式：轮式；2.整机驱动型式：四驱；3.整机外廓尺寸（长×宽×高及部位）mm: 5360×2300×3205（空滤器顶部）;4.轴距或履带接地长 mm: 2755;5.最小使用质量kg:6040；6.标准配重（前/后）kg：780/240；7.最小使用比质量Kg/kw：41.09；8.主变速挡位数： 4；9.发动机与主离合器联接方式：直联；10.发动机结构型式：直列、直喷、水冷、四冲程；11.发动机标定功率kw：147；12.轮胎型号（前轮/后轮）：14.9-28/18.4-38； | 129600.0000 | 147 | 通用类 |  | 天津市
收获机械 | 饲料作物收获机械 | 打（压）捆机 | 1.7-2.2m捡拾压捆机 | 天津成胜农业机械有限公司 | 圆草捆打捆机 | 9YQ-1800 | 挂接方式：牵引式；捡拾器宽度mm：1800；捡拾器结构型式：甩刀式；喂入器结构型式：拨叉喂入机构；压缩室成捆结构型式：滚筒式；压缩室宽度mm：1000；压缩室直径mm：700；卷压滚筒数量个：15；卷压滚筒直径mm：158；缠捆方式（绳或网）：绳；配套动力范围kW：40.4-66.1 | 18000.0000 |  | 通用类 |  | 天津市
收获机械 | 饲料作物收获机械 | 青饲料收获机 | 290cm及以上自走圆盘式青饲料收获机 | 中机美诺科技股份有限公司 | 自走式饲料收获机 | 9360A | 形式：自走式；工作状态外形尺寸（长×宽×高）：8090mm×3400mm×5900mm；配套发动机额定功率：264kW；配套发动机额定转速：2100r/min；割幅：3400mm；作物收集割台型式：直切割台；割台切割器型式：圆盘式割刀（2个圆盘）；喂入机构型式：喂入辊；喂入机构数量：4个；秸秆切碎机构型式：滚筒式；籽粒破碎机构型式：对辊式；驾驶室型式：普通驾驶室；变速方式：手动变速；驱动方式：液压驱动；制动器型式：盘式；导向轮轮距：1900mm；导向轮轮胎规格：12.0-18；驱动轮轮距：2250mm；驱动轮轮胎规格：23.1-26；轴距：2500mm | 110000.0000 | 264kw | 通用类 |  | 北京市
其他机械 | 其他机械 | 沼气发电机组 | 50-100kW沼气发电机组 | 南通河海动力设备有限公司 | 燃（沼）气发电机组 | 80GFT60 | 1、发动机型号：HQ6135T-2；2、发电机型号：ECP34-2S/4；3、额定功率：80kW；4、标定转速：1500r/min；5、进气方式/燃烧系统：自然进气，非增压/电子点火；6、燃气消耗量：≤0.60 m3/kW•h；7、外形尺寸：2550x1000x1800；8、质量：2010kg。 | 17000.0000 | 80 | 非通用类 |  | 江苏省
收获后处理机械 | 干燥机械 | 果蔬烘干机 | 容积15m³及以上果蔬烘干机,整体脱水 | 重庆共展科技有限公司 | 果蔬烘干机 | 5HGS-40 | 结构型式：密封箱体式，外形尺寸（长*宽*高）mm：5843*2815*3243（不含烟囱），冷/热循环风机：数量：1个；电机功率：1.1kW，供热方式：生物质颗粒，烘干室容积：41m³。 | 3000.0000 |  | 非通用类 |  | 重庆市
田间管理机械 | 中耕机械 | 田园管理机 | 4kW及以上汽油机田园管理机 | 潍坊海林机械有限公司 | 田园管理机 | 3TGQ-5 | 配置：5.2kW汽油机，额定转速：1800r/min，工作状态外形尺寸（开沟）：1860×930×870mm，发动机输出方式：皮带传动，主离合器型式：涨紧轮式，主离合器状态：常开式，开沟器型式：旋刀式，传动方式：链条传动，培土器型式：旋刀式，传动方式：链条传动。 | 600.0000 | 5.2 | 非通用类 |  | 山东省
动力机械 | 拖拉机 | 轮式拖拉机 | 50-60马力两轮驱动拖拉机 | 江苏常发农业装备股份有限公司 | 轮式拖拉机 | CFC500-A | 整机型式：轮式；整机机架型式：无架；整机驱动型式：两驱；外廓尺寸（长×宽×高）mm：3564×1495×2490；轴距mm：1808；轮距（前轮/后轮）mm：前轮1250、1350、1450、1550，后轮1210、1310、1426，选装后轮1210-1660；最小使用质量kg：1680；最大配重（前/后）kg：120/360；最小使用比质量kg/kw：45.7；档位数(前进/倒退)：16/16；主变速箱档位数：4；副变速档位数：2×（1+1）×2；发动机与主离合器联结方式：直联式；翻倾防护装置：安全框架；转向系型式：全液压转向；转向系转向操纵机构：方向盘；转向系转向机构型式：前轮转向；变速箱型式：机械平面组成式；主变速箱换挡方式：机械有级挡；副变速箱换挡方式：机械有级挡；轮胎型号：前轮6.00-16、5.50-16、5.00-15后轮11.2-28、12.4-24、11.2-24；轮胎数量：前轮2个/后轮2个；配套动力型号：CF4B50T-Z,制造商：江苏常发农业装备股份有限公司，气缸数：4缸，标定功率：36.8kw，标定转速：2400r/min排放标准：第三阶段；选配：CF4B50T,制造商：江苏常发农业装备股份有限公司，气缸数：4缸，标定功率：36.8kw，标定转速：2500r/min排放标准：第三阶段。 | 12000.0000 | 36.8 | 通用类 |  | 江苏省
收获机械 | 饲料作物收获机械 | 打（压）捆机 | 1.2-1.7m捡拾压捆机 | 博特（潍坊）农业装备有限责任公司 | 圆草捆打捆机 | 9YQ-1220 | 挂接方式：牵引式 ；捡拾宽度：1220mm；捡拾器结构型式：弹齿式；喂入器结构型式：弹齿直接喂入；压缩室成捆机构型式：滚筒式；压缩室宽度：1200mm；压缩室直径：Ф805mm；卷压工作部件数量：16个；卷压滚筒直径：Ф157mm；捆扎方式：缠网；配套动力范围：33.1-51.5kw； | 11000.0000 |  | 通用类 |  | 山东省
田间管理机械 | 植保机械 | 喷杆喷雾机 | 100马力及以上自走式喷杆式喷雾机 | 青州华武机械有限公司 | 喷杆式喷雾机 | 3WPZ-3000型自走式喷杆喷雾机 | 型式:自走式 规格型号:3WPZ-3000外形尺寸:5400*2650*3300mm药箱容量:1500*2L喷杆作业(整机作业)常用工作压力:0.3~0.5MPa喷杆:升降机构型式:液压升降 折叠机构型式:液压折叠 喷杆长度:21m配套动力:名称、结构、型式:柴油机、四缸直列水冷四冲程标定功率/转速:74/2400kW(r/min) 排放阶段：GB20891-2014 国三柴油机 配套泵:型式:隔膜泵工作压力:3.0MPa流量:100L/min离地间隙:1760mm轴距（自走式）3200mm前/后最大轮距:2500/2500mm前轮外径：1250mm前轮胎宽:230mm后轮外径:1250mm后轮胎宽:230mm 驱动方式:四轮驱动、四轮转向 驾驶室:无 | 26300.0000 | 74 | 通用类 |  | 山东省
畜牧机械 | 饲料（草）加工机械设备 | 饲料（草）粉碎机 | 550mm及以上饲料粉碎机 | 郑州嵩威机械制造有限公司 | 饲料粉碎机 | 9FZ-55-15A | 结构型式：锤片式，配套动力：11kw，转子直径：555mm | 1100.0000 |  | 非通用类 |  | 河南省
耕整地机械 | 耕地机械 | 微耕机 | 4kW及以上汽油机微耕机 | 重庆卓西农机有限公司 | 微耕机 | 1WG4.0-95FQ-ZC | 型号名称：1WG4.0-95FQ-ZC型微耕机；配套发动机标定功率：4kW；配套发动机标定转速：3600r/min；配套发动机起动方式：回复式手拉启动；配套发动机燃油种类：汽油；工作状态外形尺寸（长×宽×高）：1480mm×960mm×970mm；作业速度：0.1～0.3m/s；作业小时生产率：≥0.04hm2/(h·m)；单位作业面积燃油消耗量：≤35kg/hm2；工作幅宽：950mm；发动机输出传动方式：直联；刀辊传动方式：齿轮传动；扶把水平方向调整幅度：0°；扶把垂直方向调整幅度：215°；刀辊设计转速：快档：145r/min 慢档：105r/min；刀辊最大回转半径：180mm；刀辊总安装刀数：32把；旋耕刀型号：旱地刀；主离合器型式：摩擦片式；主离合器状态：常开。 | 600.0000 | 4.0kW | 非通用类 |  | 重庆市
畜牧机械 | 饲料（草）加工机械设备 | 饲料（草）粉碎机 | 400mm以下饲料粉碎机 | 四川省井研县飞亚机械制造有限公司 | 饲料粉碎机 | 9FC-21 | 型号名称 /9FC-21齿爪式饲料粉碎机 结构型式 /齿爪式(无粉碎秸蔓类功能) 外形尺寸（长×宽×高） 700×380×800MM 转子工作直径 210mm 主轴转速 r/min 4500-5500 | 210.0000 | 2.2 | 非通用类 |  | 四川省
畜牧机械 | 饲料（草）加工机械设备 | 饲料制备（搅拌）机 | 12m³及以上饲料全混合日粮制备机 | 石家庄市金源机械有限公司 | 全日粮饲料制备机 | 9TMRL-36 | 外形尺寸（长x宽x高）：7900mmx2270mmx2200mm，搅拌仓容积：36m3，结构形式：固定立式，配套动力范围：93.5kw | 25000.0000 | 93.5 | 非通用类 |  | 河北省
收获后处理机械 | 干燥机械 | 果蔬烘干机 | 容积20m³及以上空气能热泵加热果蔬烘干机,整体脱水 | 东莞市正旭新能源设备科技有限公司 | 空气源热泵果蔬烘干机 | 5HG-80R | 空气源热泵式，果蔬烘干机总功率40.3kw，其中热泵功率20.1kw，辅助电加热18kw，密封箱体式结构，烘干容积为80立方米 | 12000.0000 |  | 非通用类 |  | 广东省
耕整地机械 | 耕地机械 | 微耕机 | 4kW及以上汽油机微耕机 | 山东华盛中天工程机械有限责任公司 | 微耕机 | 1WG4.0-60 | 序号 项 目 设计值 1 型号名称 1WG4.0-60型微耕机 2 结构型式 前置式 3 配套发动型号名称 170F型汽油机 4 配套发动生产企业 山东华盛中天机械集团股份有限公司 5 配套发动标定功率 4.0kW 6 配套发动标定转速 3600r/min 7 配套发动起动方式 手拉启动 8 配套发动燃油种类 汽油 9 整机外形尺寸（长×宽×高） 1350×690×840mm 10 作业速度 0.05～0.1m/s 11 扶把振动 ≤12m/s2 12 作业小时生产率 ≥0.02hm2/(h·m) 13 单位作业面积燃油消耗量 ≤35kg/hm2 14 工作幅宽 600mm 15 扶把调整幅度（垂直方向） 45（º） | 600.0000 | 4.0 | 非通用类 |  | 山东省
动力机械 | 拖拉机 | 轮式拖拉机 | 30-40马力两轮驱动拖拉机 | 四川川龙拖拉机制造有限公司 | 轮式拖拉机 | CL350 | 外形尺寸(长×宽×高):3360×1430×2210（安全架）mm;发动机与离合器联接方式:直联式;最小使用质量:1268kg;轴距:1780mm;配套动力:国三发动机JD4B4M4;标定功率:25.74kW;标定转率:2300r/min;.厂家:江苏农华智慧农业科技股份有限公司 | 9300.0000 | 25.74 | 通用类 |  | 四川省
收获机械 | 谷物收获机械 | 自走履带式谷物联合收割机（全喂入） | 4kg/s及以上自走履带式谷物联合收割机(全喂入) | 中联重机股份有限公司 | 履带式全喂入谷物联合收割机 | 4LZT-7Z1 | 结构型式：履带式全喂入；喂入量（kg/s）：7；割台工作幅宽（mm）：2300；最小离地间隙（mm）：315；割刀型式：标II型；拨禾轮型式：偏心弹齿式；脱粒机构布置方式：纵向；凹版筛型式：栅格式；复脱方式：板齿式；履带节距（mm）：90；履带节数（节）：53；履带宽度（mm）：450；履带轨距（mm）：1150； | 31300.0000 | 92 | 通用类 |  | 安徽省
耕整地机械 | 耕地机械 | 微耕机 | 4kW及以上柴油机微耕机 | 重庆铭宸机械制造有限公司 | 微耕机 | 1WGCZ5.3-106 | 项目 单位 设计值 型号名称 / 1WGCZ5.3-106 微耕机 结构型式 / 手持式 配套发动机标定功率 kW 5.3 配套发动机标定转速 r/min 3000 配套发动机起动方式 / 手拉起动 配套发动机燃油种类 / 柴油 整机外形尺寸（长×宽×高） mm 1730×1070×1030 作业速度 m/s 0.1～0.3 扶把振动 m/s2 ≤50 作业小时生产率 hm2/(h·m) ≥0.04 单位作业面积燃油消耗量 kg/hm2 ≤30 工作幅宽 mm 1060 发动机输出传动方式 / 直联 刀辊传动方式 / 齿轮传动 扶把调整幅度（水平方向） （º） 0 扶把调整幅度（垂直方向） （º） 120 刀辊设计转速 r/min 快挡：134；慢挡：76 刀辊最大回转半径 mm 190 刀辊总安装刀数 / 24 旋耕刀型式 / 防缠刀 主离合器型式 / 摩擦片式 主离合器状态 / 常开 | 1100.0000 | 5.3 | 非通用类 |  | 重庆市
动力机械 | 拖拉机 | 轮式拖拉机 | 200马力及以上四轮驱动拖拉机 | 金世纪（江苏）智能科技有限公司 | 轮式拖拉机 | DMC2104 | 1、标准配置：型式：轮式；外廓尺寸（长×宽×高）：5300×2430×3080mm；轴距：2750mm常用轮距：1850/1900mm；最小使用质量：6620kg；最小使用比质量：42.9kg/kw；标定功率：154.4kW；2、技术参数：功率：154.4kW；驱动方式：四轮驱动 3、发动机型号：WP6G220E330；标定功率：154.4kw；标定转速：2200r/ min；气缸数：6缸；制造商：潍柴（潍坊）中型柴油机有限公司；排放阶段：第三阶段 | 129600.0000 | 154.4 | 通用类 |  | 江苏省
耕整地机械 | 耕地机械 | 微耕机 | 4kW及以上柴油机微耕机 | 重庆卓格豪斯机械有限公司 | 微耕机 | 1WG4.05-87FC-ZC | 型号名称：1WG4.05-87FC-ZC微耕机；结构型式：手持式；配套发动机标定功率：4.05kW；配套发动机标定转速：3600r/min；配套发动机启动方式：手拉启动；配套发动机燃油类型：柴油；整机外形尺寸（长×宽×高）：1430mm×890mm×980mm；作业速度：0.1-0.3m/s；扶把振动：≦50m/S2；作业小时生产率：≧0.04h㎡/（h.m)；单位作业面积燃油消耗量：≦30kg/h㎡；工作幅宽：870mm；发动机输出传动方式：直联；刀辊传动方式：齿轮传动；扶把调整幅度（水平方向）：0°；扶把调整幅度（垂直方向）：140°；刀辊设计速度：155r/min；刀辊最大回转半径：165mm；刀辊总安装刀数：24把；旋耕刀型号：防缠刀；主离合器型式：摩擦片式；主离合器状态：常开 | 1100.0000 | 4.05 | 非通用类 |  | 重庆市
耕整地机械 | 耕地机械 | 微耕机 | 4kW及以上汽油机微耕机 | 重庆卓格豪斯机械有限公司 | 微耕机 | 1WG4.0-87FQ-ZCB | 发动机标定功率：4.0kW,标定转速：3600r/min，起动方式：手拉起动，燃油种类：汽油，工作状态外形尺寸（长×宽×高）1560×890×850，作业速度：0.1-0.3m/s，作业小时生产率：≧0.04h㎡/(h.m),单位作业面积燃油消耗量：≦35kg/h㎡，工作幅宽：870mm，传动方式：直联、齿轮传动，扶把调整幅度：水平方向0°、垂直方向42°，刀辊设计转速：165r/min，最大回转半径：165mm，总安装刀数：24把，旋耕刀型号：旱地刀，主离合器型式：离心式，状态：常开 | 600.0000 | 4.0 | 非通用类 |  | 重庆市
动力机械 | 拖拉机 | 轮式拖拉机 | 200马力及以上四轮驱动拖拉机 | 雷沃重工股份有限公司 | 轮式拖拉机 | M2404-NA | 驱动方式：四轮驱动；功率（kw）：177kW；外廓尺寸(长×宽×高及部位) mm：5755×3000×3200（空滤器顶部）；轴距或履带接地长 ：3010 mm；常用轮距(前轮/后轮)或轨距mm：1860/1900 ；轮距(前轮/后轮)或轨距 mm：1860、1960、2060、2160/1900、2000、2100、2200 ；最小使用质量 ：8595 kg；轮胎型号(前轮/后轮) ：16.9-30/20.8R42 ；动力输出轴标准转速 ：540/1000 ； | 129600.0000 | 177kW | 通用类 |  | 山东省
耕整地机械 | 耕地机械 | 微耕机 | 4kW及以上汽油机微耕机 | 重庆美澳机械制造有限公司 | 微耕机 | 1WG4.0-100FQ-ZC | 配套标定功率4.0kW,标定功率3800r/min的汽油发动机，结构型式为手持式，整机外形尺寸（长*宽*高）1480*1010*1015，发动机到变速箱连接方式为直联，变速箱内为齿轮传动，离合器为磨镲片式常开离合。 | 600.0000 | 4.0 | 非通用类 |  | 重庆市
田间管理机械 | 中耕机械 | 田园管理机 | 4kW及以上汽油机田园管理机 | 重庆安晓机械有限公司 | 田园管理机 | 3TGQ-4.0-A | 结构型式：双轴轮式；外形尺寸（长*宽*高）mm:1300*700*1000；扶把水平调整：不可调；扶把上下调整：可调；发动机输出传动方式：直联；刀辊传动方式：齿轮传动；主离合器型式：摩擦片式；主离合器状态：常开。标定功率KW：4.0 ；标定转速r/min：3800；配套开沟装置型式：刀片式；配套开沟装置最大工作宽度mm：265；配套培土装置型式：刀片式；配套培土装置最大工作宽度mm:265。 | 600.0000 | 4.0 | 非通用类 |  | 重庆市
耕整地机械 | 耕地机械 | 微耕机 | 4kW及以上汽油机微耕机 | 安徽春风农林机械制造有限公司 | 微耕机 | 1WG-4Q | 配套发动机：170F汽油机，标定功率4.0kW。整机外形尺寸：1480mm*1000mm*1050mm,作业速度(m/s):0.2～0.45,作业小时生产率（h㎡/(h·m):0.04～0.08，工作幅宽：1000mm，发动机输出传动方式：同轴直联,刀辊传动方式：齿轮传动,刀辊最大回转半径:200mm，主离合器状态：常开。 | 600.0000 | 4.0 | 非通用类 |  | 安徽省
耕整地机械 | 耕地机械 | 微耕机 | 4kW及以上柴油机微耕机 | 重庆鑫源农机股份有限公司 | 微耕机 | 1WGCZ4.05-95A-1 | 配套功率4.05kW；柴油机动力；标定转速：3600r/min；燃油种类：柴油；外形尺寸（长×宽×高）mm：1620×950×900；工作幅宽（mm）：950；结构质量（kg）：79；传动方式（发动机输出）：直联；传动方式（刀辊）：齿轮传动；旋耕刀型号：旱地刀；总安装刀数量（把）：24；主离合器型式：摩擦片式。 | 1100.0000 | 4.05KW | 非通用类 |  | 重庆市
耕整地机械 | 耕地机械 | 微耕机 | 4kW及以上汽油机微耕机 | 重庆鑫源农机股份有限公司 | 微耕机 | 1WG4.05-85FQ-ZC | 配套功率4.05kW；汽油机动力；标定转速：3600r/min；动力型号：SR1P70F/P汽油机；外形尺寸（长×宽×高）mm：1465×850×828；工作幅宽（mm）：850；结构质量（kg）：60；传动方式（发动机输出）：直联式；传动方式（刀辊）：齿轮传动；旋耕刀型号：Ⅱ型旱地耕刀；总安装刀数量（把）：24；主离合器型式：离心式。 | 600.0000 | 4.05KW | 非通用类 |  | 重庆市
耕整地机械 | 耕地机械 | 微耕机 | 4kW及以上柴油机微耕机 | 重庆揽胜机械制造有限公司 | 微耕机 | 1WG6.2-120FC-Z | 外形尺寸（长X宽X高）mm：1750X1220X1000；工作幅宽（cm）：120；结构质量（kg）：135；传动方式（发动机输出）：直联式；传动方式（刀辊）：齿轮传动；旋耕刀型号：旱地刀；总安装刀数量（把）：40；主离合器型式：摩擦片式 | 1100.0000 | 6.2 | 非通用类 |  | 重庆市
排灌机械 | 水泵 | 潜水电泵 | 2.2-7.5kW潜水电泵 | 上海义民电机有限公司 | 潜水电泵 | QY250-5-5.5 | 配套功率 : 5.5kW，动力类型 : 三相，电压：380V，频率：50Hz，电流：12.6A，流量：250m3/h，扬程：5m，电泵 效率：52.5%，质量：85kg，外形尺寸：230x275x720（mm）。 | 110.0000 | 5.5 | 非通用类 |  | 上海市
耕整地机械 | 耕地机械 | 旋耕机 | 单轴2000-2500mm旋耕机 | 江苏清淮机械有限公司 | 旋耕机 | 1GKN-220 | 结构型式：框架式；外形尺寸（长×宽×高)mm：1020×2510×1152；配套动力范围(kW)：58.8～69.9；结构质量（kg）：425；工作幅宽(cm)220；传动方式：中间；总安装刀数量(旋耕，把)：62；旋耕刀型号：ⅠT245。 | 1900.0000 |  | 通用类 |  | 江苏省
动力机械 | 拖拉机 | 轮式拖拉机 | 70-80马力四轮驱动拖拉机 | 山东五征集团有限公司 | 轮式拖拉机 | MD704 | 功率：70马力；整机驱动型式：四驱；外廓尺寸（长×宽×高及部位）：3880×1800×2700mm（驾驶室顶）、3880×1800×2600mm（安全架顶）；变速箱前端面至后驱动轴轴心线的水平距离：1091mm；主变速箱档位数：4+1；翻倾防护装置型式：简易驾驶室或安全框架；转向系型式：全液压；变速箱（器）型式：机械空间组成式；主变速换挡方式：机械有级档；副变速换挡方式：机械有级档；悬挂装置型式：后置三点悬挂 | 24300.0000 | 51.5 | 通用类 |  | 山东省
耕整地机械 | 耕地机械 | 微耕机 | 2.5kW以下汽油微耕机 | 重庆朗灵机械有限公司 | 微耕机 | 1WGQZ2.2-38 | 标定功率2.2kW，标定转速3600r/min，整机外形尺寸（长×宽×高）mm：1350×470×950，工作幅宽：380mm，发动机输出传动方式：直联，刀辊传动方式：齿轮传动，旋耕刀型号：旱地刀，主离合器型式：离心式。 | 300.0000 | 2.2 | 非通用类 |  | 重庆市
耕整地机械 | 耕地机械 | 旋耕机 | 2000mm及以上履带自走式旋耕机 | 浙江亿森机械有限公司 | 履带自走式旋耕机 | 1GZ-200 | 形式:履带自走式；履带材质：橡胶履带,耕幅:2000MM；结构质量:1900KG | 15100.0000 | 55kW | 通用类 |  | 浙江省
耕整地机械 | 整地机械 | 联合整地机 | 复式少、免耕联合整地机 | 天津祥义农业机械有限公司 | 深松整地联合作业机 | 1SZL-320 | 结构型式:悬挂式；振动方式:非振动式；配套动力范围kW:≥154.4；整机外形尺寸(长×宽×高)mm:2500×3830×1440；作业速度:km/h:3-6；作业小时生产率hm²/h：0.7-1.6；工作幅宽cm：320；铲间距cm：64；深松铲结构型式：偏柱式；深松铲排列方式：两行交错（前2后4）；深松铲数量个：6；深松深度cm：30-40；整地深度cm：12-16；旋耕刀型号：IT245；旋耕刀辊设计转速：r/min：296；旋耕刀总安装刀数把：104；旋耕刀轴传动方式：中间齿轮传动；旋耕刀辊最大回转半径mm：245；整地机构型式：旋耕 | 28000.0000 |  | 非通用类 |  | 天津市
农用搬运机械 | 装卸机械 | 抓草机 | 30-40kW抓草机 | 山东莱工机械制造有限公司 | 抓草机 | ZL925 | 转向型式 ：铰接式；外型尺寸(长×宽×高)mm：5950×1800×2650；结构质量kg：3750；配套动力kW：36.8；最小离地间隙 mm：250；制动器型式：盘式；发动机生产厂名称：一汽解放汽车有限公司无锡柴油机厂；发动机型号：4DW91-50GG33；发动机标定功率kW：36.8；发动机标定转速r/min：2400；抓取部件型式：翻转式；抓取部件宽度 mm：1500；抓取部件最大张开距离mm：1850；液压油泵型式 ：齿轮泵。 | 9000.0000 | 36.8 | 非通用类 |  | 山东省
收获机械 | 饲料作物收获机械 | 搂草机 | 5.4m及以上侧向指盘式液压搂草机 | 任丘市金峰农牧机械制造有限公司 | 指轮式搂草机 | 9LZ-7.5 | 结构型式:指轮式;挂接方式:牵引式;折叠机构型式:液压式;搂幅:7.5m;搂齿数量:80（单盘）个;指轮数量:12个;指轮直径:1500mm. | 5400.0000 | 0 | 非通用类 |  | 河北省
耕整地机械 | 耕地机械 | 微耕机 | 4kW及以上汽油机微耕机 | 重庆华田浩犁机械有限责任公司 | 微耕机 | 1WGQZ4.0-100 | 型号名称:1WGQZ4.0-100微耕机，结构型式:手持式，配套发动机标定功率:4kW，配套发动机标定转速:3600r/min，配套发动机起动方式:手拉起动，配套发动机燃油种类:汽油，整机外形尺寸（长×宽×高）:1500mm×1010mm×950mm，作业速度:0.1～0.3m/s，扶把振动:≤50m/s2，作业小时生产率:≥0.04hm2/(h·m)，单位作业面积燃油消耗量:≤30kg/hm2，工作幅宽:1000mm，发动机输出传动方式:直联，刀辊传动方式:齿轮传动，扶把调整幅度（水平方向）:0º，扶把调整幅度（垂直方向）:200º，刀辊设计转速:快档：140r/min；慢档：100r/min，刀辊最大回转半径:175mm，刀辊总安装刀数:32把，旋耕刀型式:旱地刀，主离合器型式:摩擦片式，主离合器状态:常开。 | 600.0000 | 4.0kW | 非通用类 |  | 重庆市
田间管理机械 | 修剪机械 | 果树修剪机 | 电动果树修剪机(锂电池电压≥16V;锂电池电容容量≥4Ah;最大剪切直径≥25mm) | 重庆钰枫机械工业有限公司 | 电动剪枝机 | YF-300 | 整机背负式，锂电容量：6Ah。电池2组。最大剪切直径30mm。专用电源线，专用工具箱。 | 400.0000 | 0.2 | 非通用类 |  | 重庆市
耕整地机械 | 耕地机械 | 微耕机 | 4kW及以上汽油机微耕机 | 重庆鼎工机电有限公司 | 微耕机 | 1WGFQD4.0-100 | 汽油机，配套标定功率：4.0（kW），标定转速3600r/min的汽油发动机；传动方式：皮带+链条；旋耕刀型号：旱地刀；刀辊总安装刀数：24把；行走轮形式：胶轮；离合方式：涨紧轮式；扶手是否可调：是；耕宽：1000mm；耕深：≥100mm | 600.0000 | 4.0 | 非通用类 |  | 重庆市
耕整地机械 | 耕地机械 | 微耕机 | 2.5-4kW微耕机 | 重庆合盛工业有限公司 | 微耕机 | 1WG3.8-70FQ-Z | 结构型式:手持式；配套发动机(功率3.8KW、汽油机)；外形尺寸:1620×700×930MM；结构质量:69KG；传动方式:齿轮传动；连接方式:直联式；耕宽:70CM；总安装刀数:24；旋耕刀型号:旱地刀；安全机构:手离停 | 500.0000 | 3.8 | 非通用类 |  | 重庆市
耕整地机械 | 耕地机械 | 旋耕机 | 单轴1000-1500mm旋耕机 | 连云港市中兴机械制造有限公司 | 旋耕机 | 1GKN-125 | 机构类型:单轴；工作幅宽（cm）：125；结构形式：框架式；外形尺寸(长×宽×高)mm：920×1490×1060；配套动力范围（kW）：18.4～22.1；结构质量（kg）：255；传动方式：中间齿轮传动；总安装刀数量（旋耕，把）：26；旋耕刀型号：IT225 | 300.0000 |  | 通用类 |  | 江苏省
动力机械 | 拖拉机 | 轮式拖拉机 | 40-50马力四轮驱动拖拉机 | 山东渊博农业装备有限公司 | 轮式拖拉机 | YB454D | 外廓尺寸（长×宽×高mm）: 3130×1310×1940 （安全框架顶部）；最小使用质量: 1365 ；配套动力（kW）:33.1；型式:四轮驱动；轴距（mm）: 1510；轮距（前轮/后轮）（mm）970、1070/910-1050；最小离地间隙（mm）: 185（分动箱底部）；标准配重（kg）:0/60；档位数（前进/倒退/爬行）: 8/2/0；变速箱型式:（4+1）x2组成式 ；轮胎型号（前轮/后轮）:6.00-12/9.50-20。液压悬挂系统型式:分置式。液压油泵型号：CBN-F316 | 13300.0000 | 33.1kW | 通用类 |  | 山东省
动力机械 | 拖拉机 | 轮式拖拉机 | 50-60马力两轮驱动拖拉机 | 江苏悦达智能农业装备有限公司 | 轮式拖拉机 | YBX500 | 发动机功率36.8千瓦，国三排放，两轮驱动，变速箱：前进8个挡倒退2个挡;直联式干式单作用，动力输出轴后置非独立式 | 12000.0000 | 36.8 | 通用类 |  | 江苏省
动力机械 | 拖拉机 | 轮式拖拉机 | 200马力及以上四轮驱动拖拉机 | 潍坊米基林农业机械有限公司 | 轮式拖拉机 | 2104-C | 结构尺寸（长×宽×高mm）:5210×2340×2970（驾驶室顶）；最小使用质量（kg）:6335；轴距（mm）:2700； 轮距（前轮/后轮）（mm）:1950/1860；选装轮距（前轮/后轮）（mm）:1610、1720、1810、1950/1620-2420； 最小离地间隙（mm）: 470（前桥放油螺塞）;最大配重（kg）:440/240； 档位数（前进/倒退/爬行）:16/8 ；变速箱型式:；4×（2+1）×2组成式；轮胎型号（前轮/后轮）:14.9-26/18.4-38； | 129600.0000 | 154.4 | 通用类 |  | 山东省
收获机械 | 饲料作物收获机械 | 打（压）捆机 | 1.2-1.7m捡拾压捆机 | 天津沃农农业机械有限公司 | 圆草捆打捆机 | 9YQ-1250 | 外形尺寸（长×宽×高）mm：1950×1750×1510；捡拾器宽度mm：1250；捡拾器结构型式：弹齿式；卷压滚筒转速r/min：320；卷压滚筒数量个：15；配套动力非固定式kW：≥29.5 | 11000.0000 |  | 通用类 |  | 天津市
动力机械 | 拖拉机 | 轮式拖拉机 | 160-180马力四轮驱动拖拉机 | 湖北特拉斯农业机械有限公司 | 轮式拖拉机 | TLS1604 | 外廓尺寸：长4910宽2210高3065（mm）（空滤器顶部）；轮距（前轮/后轮）：1615/1765mm最小离地间隙及部位：390mm(前桥底部);最小使用质量：4520kg；档位数：（前进/倒退）：16/8；变速箱型式：机械平面组成式；液压悬挂系统型式：分置式；悬挂装置型式：后置、三点悬挂；,功率：118kw,(160马力）；驱动方式：四轮驱动。排放标准：第三阶段。 | 80700.0000 | 118kw(160马力） | 通用类 |  | 湖北省
耕整地机械 | 耕地机械 | 微耕机 | 4kW及以上汽油机微耕机 | 潍坊沃富机械有限公司 | 微耕机 | 1WG5.5QA-96 | 外形尺寸（长×宽×高)mm：1630×960×870；工 作幅宽(cm)96；结构质量（kg）：85； 传动方式（发动机输出）：直联；传动方式 （刀辊）：齿轮传动；旋耕刀型号：165；总安 装刀数量(把)：24；主离合器型式：摩擦片 | 600.0000 | 5.5 | 非通用类 |  | 山东省
收获机械 | 茎秆收集处理机械 | 秸秆粉碎还田机 | 2.5m及以上秸秆粉碎还田机 | 河北太阳升机械有限公司 | 秸秆切碎还田机 | 1JQ-340 | 结构型式:双侧边皮带传动；配套动力:95.6-132.3kw；外形尺寸:长1300mm宽3900mm高1200mm；整机质量:1570kg；工作幅宽:340cm；总安装刀数:92把；最小离地间隙:≥300mm | 2700.0000 |  | 通用类 |  | 河北省
动力机械 | 拖拉机 | 轮式拖拉机 | 180-200马力四轮驱动拖拉机 | 山拖农机装备有限公司 | 轮式拖拉机 | MF1804E | 外型尺寸（mm）：5075×2200×2933； 驱动方式：四轮驱动; 功率（KW）:132.4（国三）; 轴距（mm）:2731; 最小使用质量（kg）:5100 常用轮距(前轮/后轮)或轨距：1710/1705； 轮距(前轮/后轮)调整方式：有级可调/有级可调； 档位数(前进/倒退/爬行)：24/8/0； 主变速档位数*副变速档位数/其他档位数：4/（3+1）×2/0； 转向系型式：前轮液压转向； 主变速箱换档方式：同步器换档； 轮胎型号(前轮/后轮)：14.9-24/18.4-34 | 97300.0000 | 132.4 | 通用类 |  | 山东省
农产品初加工机械 | 茶叶加工机械 | 茶叶理条机 | 锅槽面积1-2.5m²茶叶理条机 | 黄山市雄伟茶叶机械有限公司 | 茶叶理条机 | 6CL-1280D | 结构形式：间歇式，加热形式：电加热，电加热功率：25kW；往复运转电机功率：1.1kW，槽锅面积：1.1㎡，槽锅槽数：12槽；锅槽长度：800mm。 | 2500.0000 | 26.1 | 非通用类 |  | 安徽省
畜牧机械 | 饲料（草）加工机械设备 | 饲料制备（搅拌）机 | 9-12m³饲料全混合日粮制备机 | 郑州嵩威机械制造有限公司 | 饲料制备机 | 9JGW-9 | 结构型式：卧式、固定式，配套动力：31.5kw，搅拌仓容积：9.05m³ | 17000.0000 |  | 非通用类 |  | 河南省
田间管理机械 | 植保机械 | 动力喷雾机 | 推车式动力喷雾机(带药箱) | 台州市洋晟机械有限公司 | 动力喷雾机 | YS-300T型手推式机动喷雾机 | 标定功率4.0KW,转速3600R/MIN，170F汽油机，单缸四冲程风冷，三缸柱塞泵。外形尺寸：1540*760*940(mm),整机工作压力：2.0-3.5MPa. | 330.0000 | 4.0 | 非通用类 |  | 浙江省
收获后处理机械 | 干燥机械 | 谷物烘干机 | 批处理量10-20t循环式谷物烘干机 | 重庆市万穗机械有限公司 | 粮食烘干机 | 5H-15 | 结构型式:批式循环 干燥方式：直接加热 烘干机机体外形尺寸(长×宽×高)： 3250×2100×7200（mm） 批处理量:15t | 29500.0000 |  | 通用类 |  | 重庆市
耕整地机械 | 耕地机械 | 微耕机 | 4kW及以上柴油机微耕机 | 重庆帝勒金驰通用机械股份有限公司 | 微耕机 | 1WG4.1-105FC-ZC | 外形尺寸（长×宽×高）mm：1700/1050*1040；工作幅宽（cm）：105；结构质量（kg）: 108 ；传动方式：（发动机输出）：直联；传动方式（刀辊）：齿轮传动；旋耕刀型号：旱地刀；总安装刀数量(把)：32；主离合器型式：摩擦片式。 配套动力型号：KAGS350；标定功率：4.1KW；标定转速（r/min）：3600。 | 1100.0000 |  | 非通用类 |  | 重庆市
收获机械 | 饲料作物收获机械 | 打（压）捆机 | 1.7-2.2m捡拾压捆机 | 潍坊鲁鹏机械有限公司 | 方草捆打捆机 | 9YFQ-200Z | 捡拾宽度：1.95m 捡拾器结构型式：弹齿式 打结器类型：D型 打结器数量：3个 配套动力范围（KW):55.8-73.5 压缩室截面尺寸（宽*高）mm：:560*380 | 18000.0000 | 0 | 通用类 |  | 山东省
田间管理机械 | 植保机械 | 喷杆喷雾机 | 100马力及以上自走式喷杆式喷雾机 | 青州大丰农业装备有限公司 | 喷杆式喷雾机 | 3WPZ-3000型自走式喷杆喷雾机 | 整机结构型式：自走式；整机工作压力（MPa）：0.3-0.5；整机驱动形式：四轮驱动，整机转向型式：四轮转向；整机外形尺寸（mm）：5220×2760×3240；喷杆长度（mm）：18000；最小离地间隙：（mm）：1150；整机限压安全装置：有；喷杆折叠型式：液压折叠，喷杆升降型式：液压升降；驾驶室型式：无；轴距（mm）：2440；前/后最大轮距（mm）：2300，前/后轮外径（mm）：950，前/后轮胎宽：（mm）：200，前/后轮轮胎型式：充气橡胶轮胎；发动机或电动机名称：柴油机；发动机或电动机结构形式：四缸、水冷、四冲程；发动机或电动机机标定功率/转速（KW/r/min）：74/2400；液（气）泵/电机泵结构型式：隔膜泵；液泵/电机泵额定压力（MPa）：2.5；液泵/电机泵额定流量（L/min）：280；药箱材质：塑料；药箱容积（L）：3000；限压安全装置结构形式：弹簧压力式，限压安全装置限定压力：≤0.6；喷杆材质：不锈钢+塑料；喷杆允许最大工作压力（MPa）：4；承压软管材质：塑料，承压软管允许最大工作压力（Mpa）：4；蓄电池类型：铅酸免维护蓄电池；蓄电池容量（Ah）：80（2只）；蓄电池标称电压（V）：12V×2只（串联）。发动机型号：YN4BL105-30CR；功率：74KW；制造商：昆明云内动力股份有限公司；排放阶段：国三 | 26300.0000 | 74 | 通用类 |  | 山东省
耕整地机械 | 耕地机械 | 微耕机 | 4kW及以上柴油机微耕机 | 云南豪祥农业科技有限公司 | 微耕机 | 1WG5.7-125FC-Z | 型号名称：1WG5.7-125FC-Z 结构形式：手持式 配套发动机标定功率：5.7 配套发动机标定转速：3000 | 1100.0000 |  | 非通用类 |  | 云南省
田间管理机械 | 植保机械 | 喷杆喷雾机 | 100马力及以上自走式喷杆式喷雾机 | 康明斯（山东）智能装备股份有限公司 | 喷杆式喷雾机 | 3WPZ-1500型自走式喷杆喷雾机 | 型式：自走式；外形尺寸（mm）：6700×3150×3500；喷杆作业常用工作压力（MPa）：0.3-0.5；驱动形式：四轮驱动、四轮转向；喷杆长度（mm）：20500，喷幅（mm）：21500，喷杆折叠型式：液压折叠，喷杆升降型式：液压升降；最小离地间隙：（mm）：1960；驾驶室型式：密封式；轴距（mm）：2870；前/后最大轮距（mm）：2540，前/后轮外径（mm）：1240，前/后轮胎宽：（mm）：230，前/后轮轮胎型式：充气橡胶轮胎；限压安全装置结构形式：弹簧式，安全装置限定压力：≤0.6；配套动力：柴油机；柴油机结构形式：四缸、四冲程、直列、水冷；柴油机机标定功率/转速（KW/r/min）：74/2400；配套泵型式：隔膜泵；配套泵压力（MPa）：3.0；配套泵流量（L/min）：180；药箱材质：不锈钢；药箱容积（L）：750×2；喷射部位喷杆材质：橡胶；最高允许工作压力（MPa）：0.75；蓄电池类型：铅酸免维护蓄电池；蓄电池容量（Ah）：80（2只）；蓄电池标称电压（V）：12×2（2只串联）。 | 26300.0000 | 74 | 通用类 |  | 山东省
耕整地机械 | 耕地机械 | 微耕机 | 4kW及以上汽油机微耕机 | 重庆展雄机械制造有限公司 | 微耕机 | 1WG4.0-100FQ-ZC | 发动机型号名称：170F汽油机；发动机结构型式：强制风冷、 四冲程 、OHV25°斜置、单缸； 标定功率：4.0KW；标定转速：3600r/min 启动方式：手拉绳式；外形尺寸（mm）：1500x1000x800；结构质量：66kg；传动方式：齿轮传动；旋耕刀型号：旱地刀；主离合器型式：摩擦片式；耕宽：1000mm；耕深：≥100mm；作业速度：0.1～0.3m/s；作业小时生产率：≥0.04hm²/（h·m）；单位作业面积燃油消耗量：≤35kg/hm²。 | 600.0000 | 4.0kW | 非通用类 |  | 重庆市
收获机械 | 饲料作物收获机械 | 圆草捆包膜机 | 1.1kW及以上圆草捆包膜机 | 宁津隆康农业机械有限公司 | 圆草捆包膜机 | 9YB-0.5 | 型号名称 / 9YB-0.5型圆草捆包膜机, 挂接方式 / 固定式配套,动力型式 / 电动机 ,配套动力范围 kW 1.1, 适用草捆直径范围 mm 520～600, 适用草捆长度范围 mm 500～550,膜架数量 个 1. | 3500.0000 | 1.1kw | 非通用类 |  | 山东省
收获机械 | 茎秆收集处理机械 | 秸秆粉碎还田机 | 2-2.5m秸秆粉碎还田机 | 石家庄金牛农机制造有限公司 | 秸秆切碎还田机 | 4JQ-200 | 工作幅宽:200cm 与配套拖拉机连接方式:后置三点悬挂 | 2200.0000 |  | 通用类 |  | 河北省
耕整地机械 | 耕地机械 | 微耕机 | 4kW及以上柴油机微耕机 | 重庆市冠腾机械有限公司 | 微耕机 | 1WGCZ6.3-135 | 配套动力标定功率：6.3kW，国Ⅲ柴油机；配套动力标定转速：3600r/min；外形尺寸（长×宽×高）：1700mm×1360mm×1030mm；工作幅度：1350mm；传动方式（发动机输出）：直联式；传动方式（刀辊）：齿轮传动；旋耕刀型号：Ⅱ型旱地耕刀；总安装刀数量：38把；主离合器形式：摩擦片式,主离合器状态：常开。 | 1100.0000 | 6.3 | 非通用类 |  | 重庆市
动力机械 | 拖拉机 | 轮式拖拉机 | 70-80马力四轮驱动拖拉机 | 山东渊博农业装备有限公司 | 轮式拖拉机 | YB704 | 外廓尺寸（长×宽×高mm）:4065×1835×2770（安全架）4065×1835×2650（驾驶室）；最小使用质量:2675（安全框架）、2805（驾驶室）；配套动力（kW）:52；型式:四轮驱动；轴距（mm）:2050； 轮距（前轮/后轮）（mm）:1345、1445、1545/1350-1600； 最小离地间隙（mm）:370（前桥底部）； 标准配重（kg）:160/80； 档位数（前进/倒退/爬行）:12/12/0；变速箱型式:4x3×（1+1）；轮胎型号（前轮/后轮）: 8.3-24/14.9-28。液压悬挂系统型式:分置式。 | 24300.0000 | 52kW | 通用类 |  | 山东省
动力机械 | 拖拉机 | 轮式拖拉机 | 50-60马力四轮驱动拖拉机 | 山东渊博农业装备有限公司 | 轮式拖拉机 | YB504-5 | 外廓尺寸（长×宽×高mm）: 3860×1500×2220（安全架）；最小使用质量: 1810 ；配套动力（kW）:36.8；型式: 四轮驱动；轴距（mm）: 1840 ；轮距（前轮/后轮）（mm）: 1250、1410/1200、1270、1340 ；最小离地间隙（mm）: 370（前桥底部）； 标准配重（kg）: 128/80；档位数（前进/倒退/爬行）： 8/2/0 ；变速箱型式:（4+1）×2组成式；轮胎型号（前轮/后轮）: 7.50-16/11.2-28 。液压悬挂系统型式:分置式。 | 17000.0000 | 36.8kW | 通用类 |  | 山东省
耕整地机械 | 耕地机械 | 微耕机 | 4kW及以上柴油机微耕机 | 重庆小耕王农机有限公司 | 微耕机 | 1WG5.7-135FC-ZC | 传动方式（发动机输出）：直联 传动方式（刀辊）：齿轮传动 标定功率：5.7KW 标定转速（r/min）：3000 起动方式：手拉起动 燃油种类：柴油 整机外形尺寸长×宽×高（mm）：1660×1360×1000 作业速度（m/s）：0.1~0.3 工作幅宽（mm）：1350 刀辊设计转速（r/min）：快档106，慢档69 总安装刀数：40把 旋耕刀型号：旱地刀 主离合器型式：摩擦片式 主离合器状态：常开 | 1100.0000 | 5.7 | 非通用类 |  | 重庆市
动力机械 | 拖拉机 | 轮式拖拉机 | 90-100马力四轮驱动拖拉机 | 潍坊米基林农业机械有限公司 | 轮式拖拉机 | 904-N | 结构尺寸（长×宽×高mm）:3800×1710×2650（驾驶室） 3800×1620×2500（安全架）；最小使用质量（kg）:2470（安全架）、2550（驾驶室）；轴距（mm）:1980； 轮距（前轮/后轮）（mm）:1300/1300；；选装轮距（前轮/后轮）（mm）: 1200、1300、1400/1200、1300、1400； 最小离地间隙（mm）:420（后牵引架底部） ;最大配重（kg）:64/60； 档位数（前进/倒退/爬行）:8/8 ；变速箱型式:4×2×（1+1） 组成式；轮胎型号（前轮/后轮）:8.3-24/11-32； | 33800.0000 | 66.2 | 通用类 |  | 山东省
耕整地机械 | 耕地机械 | 微耕机 | 4kW及以上柴油机微耕机 | 重庆箭驰机械有限公司 | 微耕机 | 1WG5.3-135FC-ZC | 发动机标定功率：5.3（KW），发动机标定定转速：3000（r/min）；发动机起动方式：手拉起动；发动机燃油种类：柴油；工作状态外形尺寸（长x宽x高）：1820x1360x1110(mm)，作业速度：0.1~0.3m/s；工作幅宽：1350mm；传动方式(发动机输出)：直联，传动方式(刀辊):齿轮传动；扶把调整幅度（水平方向）：90，扶把调整幅度（垂直方向）：170；刀辊设计转速：快档：121r/min，慢档：69r/min；刀辊最大回转半径：180mm；刀辊总安装刀数：38把；旋耕刀型号：旱地刀；主离合器型式：摩擦片式，主离合器状态：常开。 | 1100.0000 | 5.3 | 非通用类 |  | 重庆市
田间管理机械 | 中耕机械 | 田园管理机 | 2.5kW以下汽油田园管理机 | 洛阳卓格哈斯机械有限公司 | 田园管理机 | 3TGQ-2MI2 | 结构型式（单轴/双轴；履带/轮式）：单轴；轮式；轮式；整机外形尺寸（长×宽×高）mm：1260×590×970；标定功率：2.2kW；标定转速：3600r/min；燃油种类：汽油；扶把水平调整：不可调；扶把上下调整：可调；主离合器型式：鼓式离合器；主离合器状态：常开；配套锄草装置型式：刀片式；配套锄草装置最大工作宽度mm：395配套开沟装置型式：刀片式；配套开沟装置最大工作宽度mm：395 | 300.0000 | 2.2 | 非通用类 |  | 河南省
耕整地机械 | 耕地机械 | 微耕机 | 4kW及以上汽油机微耕机 | 重庆卓格豪斯机械有限公司 | 微耕机 | 1WG4.5-105FQ-ZC | 型号名称：1WG4.5-105FQ-ZC微耕机；结构型式：手持式；配套发动机标定功率：4.5kW；配套发动机标定转速：3600r/min；配套发动机启动方式：手拉启动；配套发动机燃油种类：汽油；整机外形尺寸（长×宽×高）：1565mm×1070mm×980mm；作业速度：0.1-0.3m/s；扶把振动：≦50m/S2；作业小时生产率：≧0.04h㎡/（h.m)；单位作业面积燃油消耗量：≦35kg/h㎡；工作幅宽：1050mm；发动机输出传动方式：直联；刀辊传动方式：齿轮传动；扶把调整幅度（水平方向）：0°；扶把调整幅度（垂直方向）：195°；刀辊设计速度：1档：60；2档123；3档155；刀辊最大回转半径：160mm；刀辊总安装刀数：30把；旋耕刀型号：旱地刀；主离合器型式：摩擦片式；主离合器状态：常开 | 600.0000 | 4.5 | 非通用类 |  | 重庆市
耕整地机械 | 整地机械 | 联合整地机 | 2-2.5m深松联合整地机 | 河南沃正实业有限公司 | 联合整地机 | 1SZL-200 | 型号名称：1SZL-200型联合整地机；结构型式：悬挂式；振动方式：非振动式；配套动力范围：66.2～73.5kW；整机外形尺寸（长×宽×高）： 1610×2280×1220（mm）；作业速度：2.5～5km/h；作业小时生产率：0.4～0.6h㎡/h；工作幅宽：200cm；铲间距：55cm；深松铲结构型式：凿形；深松铲排列方式：单行排列；深松铲数量：4个；深松深度：≥25 cm；整地深度：8～16cm；旋耕刀型号：IT245/IT245左；旋耕刀辊设计转速：280r/min；旋耕刀总安装刀数：60把；旋耕刀轴传动方式：中间齿轮传动；旋耕刀辊最大回转半径：245mm；整地机构型式：深松+旋耕。 | 2700.0000 | 0 | 非通用类 |  | 河南省
收获后处理机械 | 干燥机械 | 谷物烘干机 | 处理量100t/d及以上连续式谷物烘干机 | 铁岭圣添机械有限公司 | 粮食烘干机 | SHN200 | 结构型式：连续式； 处理量：≥300t/d(5%≤降水幅度＜10%），≥200t/d（10%≤降水幅度≤15%）； 总功率：106.4kW。 | 116200.0000 | 106.4 | 通用类 |  | 辽宁省
畜牧机械 | 饲料（草）加工机械设备 | 颗粒饲料压制机 | 平模颗粒饲料压制机 | 京山沃力仕农机制造股份有限公司 | 颗粒饲料压制机 | 9KLP-260 | 外形尺寸：1200×470×1130mm 纯工作小时：300-400kg/h 压辊数量：3个 | 1100.0000 | 15kw | 非通用类 |  | 湖北省
收获机械 | 饲料作物收获机械 | 打（压）捆机 | 0.7-1.2m捡拾压捆机 | 潍坊福莱沃机械有限公司 | 圆草捆打捆机 | 9YQ-710 | 挂接方式：悬挂式；捡拾宽度：710mm；捡拾器结构型式：弹齿式；喂入器结构型式：弹齿直接喂入；压缩室成捆机构型式：滚筒式；压缩室宽度：700mm；压缩室直径：Ф573mm；卷压工作部件数量：12个；卷压滚筒直径：Ф157；捆扎方式：缠绳；配套动力范围：18.4-33.1kw； | 7000.0000 |  | 通用类 |  | 山东省
动力机械 | 拖拉机 | 轮式拖拉机 | 200马力及以上四轮驱动拖拉机 | 东弘沃丰（潍坊）农业机械有限公司 | 轮式拖拉机 | NW2604 | 外廓尺寸： 5700×2610×3320（驾驶室顶部）；驱动型式：四轮驱动；配套功率：191.2kW; 发动机型号及制造商： YC6A260-T306,广西玉柴机器股份有限公司；轴距：2820; 最小使用质量：7950; 配重：720/720; 档位数：16/16；是否有驾驶室或安全架： 简易驾驶室。 | 129600.0000 | 191.2 | 通用类 |  | 山东省
耕整地机械 | 耕地机械 | 微耕机 | 4kW及以上汽油机微耕机 | 重庆华世丹机械制造有限公司 | 微耕机 | 1WG4.0-70FQ-ZC | 1WG4.0-70FQ-ZC； 结构型式：手持式；配套发动机生产企业：重庆华世丹机械制造有限公司； 配套发动机型号名称：H1P70F汽油机；；配套发动机标定功率：4.0kW；配套发动机额定转速：3800 r/min；配套发动机起动方式：手拉起动；外形尺寸（长×宽×高）：1380×720×890 mm；作业速度：0.1～0.3m/s，扶把振动: ≤50 m/s2; 作业小时生产率：≥0.04hm²/（h•m）；单位作业面积燃油消耗量：≤35kg/hm²；作业幅宽宽：700mm；发动机输出传动方式：直联式，刀辊传动方式：齿轮传动；扶把调整幅度：水平方向96°、垂直方向：40°；刀辊设计转速：144r/min；刀辊最大回转半径：170 mm；刀辊总安装刀数：18把。旋耕刀型号：旱地刀。主离合器型式：离心式，，主离合器状态：常开 | 600.0000 | 4.0 | 非通用类 |  | 重庆市
排灌机械 | 水泵 | 离心泵 | 5.5kW以下离心泵 | 昆明鸿溪机电有限公司 | 农用汽油机直联离心泵 | WP65-50 | 配套动力机类型、型号：170F汽油机；额定功率：4.2kW；转速：3600r/min；泵的结构形式：离心式；叶轮型式：闭式 | 200.0000 | 4.2 | 非通用类 |  | 云南省
耕整地机械 | 耕地机械 | 旋耕机 | 2000mm及以上履带自走式旋耕机 | 江西南特丰收农业装备有限公司 | 自走履带式旋耕机 | 1GZL-230 | 结构型式：自走履带式；工作幅宽：2300mm；传动方式：中间传动 | 15100.0000 |  | 通用类 |  | 江西省
种植施肥机械 | 栽植机械 | 水稻插秧机 | 4行手扶步进式水稻插秧机 | 苏州久富农业机械有限公司 | 手扶步进式插秧机 | 2ZS-4KZ(F4KZ) | 结构型式：手扶式；配套发动机型号规格：GT600/MZ175B-42C；配套发动机额定功率（或标定功率）：2.6kW；配套发动机额定转速（或标定转速）：3000r/min；整机外形尺寸（长×宽×高）：2140×1930×910mm；工作行数：4行；行距：中间300、两侧450 mm；变速方式：齿轮变速、油门。 | 4400.0000 | 2.6 | 通用类 |  | 江苏省
耕整地机械 | 耕地机械 | 微耕机 | 4kW及以上柴油机微耕机 | 重庆渝奥农业机械有限公司 | 微耕机 | 1WGCZ4.1-102 | 1型号名称:1WGCZ4.1-102微耕机;2结构型式:手持式;3配套发动机型号名称:KAGS350柴油机;4配套发动机生产企业:;无锡凯奥动力机械有限公司；5配套发动机标定功率:4.1kW;6配套发动机标定转速:3600r/min;7配套发动机起动方式:手拉起动;8配套发动机燃油种类:柴油;9整机外形尺寸（长×宽×高）:1770×1030×1020mm;10作业速度:0.1～0.3m/s;11扶把振动:≤50m/s2;12作业小时生产率：≥0.04hm2/(h·m)；13单位作业面积燃油消耗量：≤30；14工作幅宽：1020；15发动机输出传动方式：直联；16刀辊传动方式：齿轮传动；17扶把调整幅度（水平方向）：0（º）；18扶把调整幅度（垂直方向）：95（º）；19刀辊设计转速：快档：120r/min；慢档：70r/min；20刀辊最大回转半径：180mm；21刀辊总安装刀数:24;22旋耕刀型号:旱地刀;23主离合器型式:摩擦片式;24主离合器状态:常开。 | 1100.0000 | 4.1kw | 非通用类 |  | 重庆市
耕整地机械 | 耕地机械 | 微耕机 | 4kW及以上柴油机微耕机 | 广西玉林市德高机械有限公司 | 前置微耕机 | 1WG7.5-100 | 外形尺寸:2030*1050*1200；耕宽:1000mm；结构质量:365kg；传动方式:皮带传动；旋耕刀型号:IIIS180；旋耕刀片总数量32把；刀辊最大回转半径160mm；主离合器型式:摩擦片式；结构形式:前置式. | 1100.0000 |  | 非通用类 |  | 广西壮族自治区
农产品初加工机械 | 茶叶加工机械 | 茶叶杀青机 | 滚筒直径60cm及以上杀青机 | 婺源县江湾农机制造有限公司 | 茶叶滚筒杀青机 | 6CST-110CF | 滚筒直径：110cm；电机功率：1.53kw；外形尺寸(长*宽*高)：6200*1300*1460mm ；滚筒外径：φ1100mm；筒体内部直段长度：5500mm；筒体转速：20～30r/min ；台时产量：250～500kg；机具重量：1330kg。 | 4800.0000 | 1.53 | 非通用类 |  | 江西省
收获机械 | 谷物收获机械 | 自走履带式谷物联合收割机（全喂入） | 4kg/s及以上自走履带式谷物联合收割机(全喂入) | 江西良田农业机械有限公司 | 履带自走式全喂入联合收割机 | 4LZ-6.5（LT999） | 型号名称：4LZ-6.5（LT999）；结构型式：履带自走式全喂入；工作状态外形尺寸（长×宽×高）：5700×2890×3060mm；整机质量：3800kg；割台工作幅度：2500mm；喂入量：6.5kg/s；履带节距×节数×宽度：90mm×56节×550（600）mm；履带轨距：1350mm；茎秆切碎器型式：甩刀式；国三发动机型号：4G2-130C32、YC4DK130-T301；配套发动机生产企业：安徽全柴动力股份有限公司、广西玉柴机器股份有限公司；配套发动机结构型式：直列水冷4冲程增压中冷高压共轨、立式直列水冷四冲程空空中冷共轨（BOSCH）；配套发动机标定功率：96kW；配套发动机标定转速：2600r/min。 | 31300.0000 |  | 通用类 |  | 江西省
动力机械 | 拖拉机 | 轮式拖拉机 | 160-180马力四轮驱动拖拉机 | 安徽省传奇农业机械制造有限公司 | 轮式拖拉机 | 传奇1604-DF | 驱动方式：四轮驱动，外廓尺寸：4700*2360*3020，轴距：2510mm，最小使用质量：5000kg，标定功率：117.7kw，标定转速：2200r/min | 80700.0000 | 117.7 | 通用类 |  | 安徽省
收获后处理机械 | 干燥机械 | 谷物烘干机 | 处理量100t/d及以上连续式谷物烘干机 | 开原金鑫烘干设备有限公司 | 粮食烘干机 | 5HS300 | 结构尺寸:3000×3500×24000(长×宽×高)、结构型式:连续式、日处理量：≥360（5%≤降水幅度＜10%） ≥300（10%≤降水幅度≤15%）、烘干机净容积:147m³、电机总功率:172.95kW、热风机型号:Y4-73№10D、热风炉:RFL-6链带式链条炉排、热风温度：120-140℃、燃料：煤。 | 116200.0000 | 172.95 | 通用类 |  | 辽宁省
耕整地机械 | 耕地机械 | 微耕机 | 4kW及以上柴油机微耕机 | 重庆安晓机械有限公司 | 微耕机 | 1WGFCZ4.05-95 | 外形尺寸（长*宽*高）mm:1560*960*1020；作业速度m/s：0.1～0.3；扶把振动m/s2<=50；作业小时生产率 hm2/(h﹒m)≥0.04 ；单位作业面积燃油消耗量kg/hm2<=30 ；工作幅宽mm：950；发动机输出传动方式：直联；刀辊传动方式：齿轮传动；扶把调整幅度（水平方向）（0）：0 ；扶把调整幅度（垂直方向）（0）：125；刀辊设计转速r/min：快档：125；慢档：85；刀辊最大回转半径mm：180；刀辊总安装刀数：32；旋转刀型式：旱地刀；主离合器型式：摩擦片式；主离合器状态：常开。 | 1100.0000 | 4.05 | 非通用类 |  | 重庆市
动力机械 | 拖拉机 | 轮式拖拉机 | 40-50马力四轮驱动拖拉机 | 江苏悦达智能农业装备有限公司 | 轮式拖拉机 | YCX404D | 发动机功率29.4千瓦；国三排放；外廓尺寸(长×宽×高)mm：2880×1250×2120；园艺用途四轮驱动拖拉机；前进8个挡倒退2个挡；直联式干式单作用,液压转向；动力输出轴后置非独立式, | 13300.0000 | 29.4 | 通用类 |  | 江苏省
动力机械 | 拖拉机 | 轮式拖拉机 | 100马力及以上两轮驱动拖拉机 | 洛阳千年丰农业机械有限公司 | 轮式拖拉机 | 千年丰-1100 | 外廓尺寸（长×宽×高）:4515×2100×2820（㎜）至安全框架；驱动型式: 两轮驱动；发动机标定功率: 81（kW）；最小使用质量：3980（㎏） | 29100.0000 | 81 | 通用类 |  | 河南省
耕整地机械 | 耕地机械 | 旋耕机 | 单轴2000-2500mm旋耕机 | 常州飞驰田农业机械有限公司 | 旋耕机 | 1GQ-240H | 型号名称：1GQ-240H 型旋耕机 整机外形尺寸（长×宽×高）：960×2680×1200 mm 工作幅宽：240 cm 刀轴型式：单轴型 刀辊设计转速：177、236 r/min 刀辊总安装刀数：58 把 配套拖拉机标定功率：58.8~80.9 kW | 1900.0000 | 0 | 通用类 |  | 江苏省
耕整地机械 | 耕地机械 | 微耕机 | 4kW及以上柴油机微耕机 | 重庆奥斯迪农业机械有限公司 | 微耕机 | 1WG6.3-135FC-ZC | 6.3KW 国三柴油动力 | 1100.0000 | 6.3KW | 非通用类 |  | 重庆市
耕整地机械 | 耕地机械 | 微耕机 | 4kW及以上柴油机微耕机 | 重庆市姣阳机械有限公司 | 微耕机 | 1WG4.1-105FC-ZC | 结构形式：手持式；燃油种类：柴油（国Ⅲ）；标定功率：4.1kw；整机外形尺寸（长*宽*高）：1730mm*1060mm1050mm；作业速度：0.1～0.3；作业小时生产率：≥0.04HM2/(H·M）;发动机输出传动方式：直联；传动方式：齿轮传动；总安装刀数：32把；旋耕刀型式：旱地刀；离合器型式：摩擦片式。 | 1100.0000 |  | 非通用类 |  | 重庆市
动力机械 | 拖拉机 | 轮式拖拉机 | 90-100马力四轮驱动拖拉机 | 潍坊市昱坤农业机械有限公司 | 轮式拖拉机 | YK904-C | 驱动形式:四轮驱动；标定功率:66.2kw；发动机型号:4D32RT30/904；轮距(mm):前轮1300,后轮1300；轴距(mm):2050；轮胎规格(前/后):9.5-24/14.9-30；安全架配置外廓尺寸(mm):4070×1750×2700；安全架配置最小使用质量:2673kg. | 33800.0000 | 66.2kw | 通用类 |  | 山东省
田间管理机械 | 植保机械 | 喷杆喷雾机 | 50-100马力自走式喷杆式喷雾机 | 山东中润顺泰机械科技有限公司 | 喷杆式喷雾机 | 3WPZ-700F型自走式喷杆喷雾机 | 功率50马力；形式：自走式，四轮驱动、四轮转向，离地间隙1060/960mm，药箱容积700L，喷杆长度21900mm | 17000.0000 | 36.8 | 通用类 |  | 山东省
耕整地机械 | 耕地机械 | 微耕机 | 4kW及以上柴油机微耕机 | 重庆萌佳科技有限公司 | 微耕机 | 1WG4.05-100FC-ZC | 型号名称：1WG4.05-100FC-ZC型微耕机、结构型式：手持式、配套发动机标定功率：4.05kW、标定转速：3600r/min、起动方式：手拉起动、燃油种类：柴油、整机外形尺寸（长X宽X高）：1530mmX1000mmX1020mm、工作幅宽：1000mm、传动方式：直联、刀辊传动方式：齿轮传动、刀辊设计转速：快档:120 慢档80r/min、刀辊最大回转半径：180mm、刀辊总安装刀数：24把、旋耕刀型式：旱地刀、主离合器型式：摩擦片式、主离合器状态：常开。 | 1100.0000 | 4.05 | 非通用类 |  | 重庆市
其他机械 | 其他机械 | 畜禽粪便发酵处理机 | 盛料容器容积≥10m3罐式畜禽粪便发酵处理机 | 山东金碧源环保科技有限公司 | 智能高温好氧发酵设备 | 11FFG-89 | 结构尺寸（长*宽*高mm） 直径5500，高9100 整机重量（kg） 26000 配套动力（kw） 48.4 发酵仓容积（m³） 89 料斗容积（m³） 1.5 底部送风机功率（kw） 12.5 液压站功率（kw） 7.5 提升料斗电机功率（kw） 2.2 投料口电机功率（kw） 0.75 排风机功率（kw） 4 辅助加热器功率（kw） 8 日处理能力（m³/d） ≥10 占地面积（㎡） 50 发酵后含水率（%） ≤40 噪声（db(A)） ≤85 有效反应时间（d） 7-12 除臭方式 生物除臭，废气排放无明显臭味 | 49000.0000 |  | 非通用类 |  | 山东省
农用搬运机械 | 装卸机械 | 抓草机 | 40-55kW抓草机 | 山东五征集团有限公司 | 抓草机 | 7ZC-550B | 型式:叉式,外形尺寸(长×宽×高)mm:5160*1350*2600；轴距(mm):2260；额定装载质量(kg):550.驾驶员座椅:可调式,行车制动系型式:内涨双蹄式制动器；变速箱换挡方式:无极变速。 | 12000.0000 | 51.5 | 非通用类 |  | 山东省
耕整地机械 | 耕地机械 | 微耕机 | 2.5-4kW微耕机 | 威马农机股份有限公司 | 微耕机 | 1WGQD2.6-33C | 配套发动机标定功率：2.6kW；标定转速(r/min):3600；外形尺寸(长X宽X高)mm:1390X480X890;工作幅宽(cm):33;发动机输出传动方式:皮带传动;刀辊传动方式:链条传动;旋耕刀型号:旱地刀;总安装刀数量(把):12;主离合器型式:张紧轮式;燃油种类:汽油 | 500.0000 | 2.6 | 非通用类 |  | 重庆市
收获机械 | 茎秆收集处理机械 | 秸秆粉碎还田机 | 1-1.5m秸秆粉碎还田机 | 河北耕耘农业机械制造有限公司 | 秸秆粉碎还田机 | 1JHY-140 | 工作幅宽（cm）：140；配套动力范围（kW）：29.4~58.8；配套动力输出轴转速（r/min）：540；与配套拖拉机联接方式：三点悬挂；工作状态外形尺寸（长×宽×高）（mm）：1150×1650×900；作业小时生产率(hm2/h):0.39~0.65；作业速度（km/h）：3~5；刀轴总成传动方式：侧边皮带传动；刀轴数量（根）：1；刀轴设计转速（r/min）:1850;刀轴最大回转半径（mm）：245；刀片型式：弯刀+直刀；刀片总安装数量（把）：54； | 900.0000 |  | 通用类 |  | 河北省
耕整地机械 | 耕地机械 | 深松机 | 4-5铲深松机 | 河南沃正实业有限公司 | 深松机 | 1S-200 | 型号名称：1S-200型深松机；结构型式：悬挂式；振动方式：非振动式；配套动力范围：62.5～80.9（kw）；整机外形尺寸（长×宽×高）：1080×2210×1350（mm）；作业小时生产率：0.34～0.85（h㎡/h）；作业速度：2～5（km/h）；工作幅宽：200cm；铲间距：40cm;深松铲结构型式：凿形铲；深松铲排列方式：两行交错；深松铲数量：5个；深松深度：30～42cm。 | 2300.0000 | 0 | 通用类 |  | 河南省
动力机械 | 拖拉机 | 轮式拖拉机 | 200马力及以上四轮驱动拖拉机 | 江苏沃得高新农业装备有限公司 | 轮式拖拉机 | WG2004 | 标定功率：200马力（147.5kW）；驱动方式：四轮驱动；配套发动机型号：一拖LR6M3LR23/1475（国Ⅲ排放标准）；标定转速(r/min)：2300；外廓尺寸（长×宽×高）（mm）：5510×2665（后轮单胎）/3600（后轮双胎）×3140（至驾驶室顶）；轴距或履带接地长（mm）：2860；最小使用质量(kg)：7250（后轮单胎）/7550（后轮双胎）；发动机与主离合器联接方式：直联；变速箱（器）型式：机械平面组成式；轮胎型号（前轮/后轮）：（460/85R30）/（710/70R38）（单胎）、16.9-28/20.8-38（双胎）。 | 129600.0000 | 147.5 | 通用类 |  | 江苏省
动力机械 | 拖拉机 | 轮式拖拉机 | 200马力及以上四轮驱动拖拉机 | 雷沃重工股份有限公司 | 轮式拖拉机 | M2204-RA | 驱动方式：四轮驱动；功率（kw）：162kW；外廓尺寸(长×宽×高及部位) mm ：5550×2400×3150（空滤器顶部）；轴距或履带接地长 mm： 2730 ；常用轮距(前轮/后轮)或轨距 mm： 1870/1950 ；轮距(前轮/后轮)或轨距 mm：1700、1720、1820、1870、2000、 2100、2130/1720～1970；最小使用质量 kg ：7050 ；挡位数（前进/倒退）： / 16/16 ；轮胎型号(前轮/后轮) ：16.9-28/20.8-38 ；动力输出轴标准转速 r/min： 760/850 ； | 129600.0000 | 162kW | 通用类 |  | 山东省
田间管理机械 | 修剪机械 | 果树修剪机 | 电动果树修剪机(锂电池电压≥25V;锂电池电容容量≥4Ah;最大剪切直径≥30mm) | 昆明驰展润创农业机械销售有限公司 | 果树修剪机 | 3DGX-40B | 1、结构型式：电动背负式；2、电池型式：锂离子电池；3、电池额定电压：36V；4、电池额定容量：4Ah；5、整机质量：3.24kg；6、最大剪切直径：40mm；7、含电动剪刀，充电器，电源线，电池背包、锂电池2组。 | 550.0000 |  | 非通用类 |  | 云南省
耕整地机械 | 耕地机械 | 旋耕机 | 单轴2500mm及以上旋耕机 | 通海宏兴工贸有限公司 | 旋耕机 | 1GKN-250 | 型号名称 / 1GKN-250型旋耕机 结构型式 / 框架型 整机外形尺寸（长×宽×高） mm 1200×2800×1200 作业速度范围 m/s 0.4~1.3 工作幅宽 cm 250 耕深 cm ≥12 刀轴型式 / 单轴型 刀轴连接型式 / 接盘式 传动型式 / 中间传动 运输方式 / 普通型 变速箱挡位数（变速旋耕机） 个 / 刀辊设计转速 r/min 204/271/377 刀辊最大回转半径 mm 245 刀辊总安装刀数 把 68 旋耕刀型号 / ⅠT245 限深装置型式 / 限深板 镇压型式 / 拖板 配套拖拉机标定功率范围 kW 66.2~147 配套拖拉机动力输出轴转速 r/min 540/720/1000 | 2400.0000 |  | 通用类 |  | 云南省
收获机械 | 饲料作物收获机械 | 搂草机 | 5.4m及以上侧向指盘式液压搂草机 | 河北国益农机制造有限公司 | 指轮式搂草机 | 9LZ-7.5 | 结构型式：指轮式；挂接方式：牵引式；折叠机构型式：液压式；指轮直径mm：1500；搂幅：7.5m | 5400.0000 | 0 | 非通用类 |  | 河北省
耕整地机械 | 耕地机械 | 微耕机 | 4kW及以上汽油机微耕机 | 重庆华田浩犁机械有限责任公司 | 微耕机 | 1WG4.0-100FQ-ZC-A | 规格型号：1WG4.0-100FQ-ZC-A；结构型式：手持式；配套发动机生产企业：重庆润通科技有限公司；配套发动机型号名称：RV225风冷汽油机；配套发动机结构型式：单缸平卧、四冲程、顶置气门（OHV）；配套发动机标定功率：4kW；配套发动机标定转速：3600r/min；配套发动机起动方式：手拉起动；外形尺寸（长×宽×高）：1500mm×1000mm×930mm；结构质量：73kg；传动方式：锥齿传动；连接方式：直联；扶把水平方向调整幅度：0°；扶把垂直方向调整幅度：60°；刀辊转速：最高：190r/min；刀辊最大回转半径：180mm；刀辊总安装刀数：32把；旋耕刀型号：旱地刀；主离合器型式：摩擦片式（常开）；耕宽：1000mm；耕深：≥100mm；作业速度：0.1～0.3m/s；作业小时生产率：≥0.04hm2/(h·m)；单位作业面积燃油消耗量：≤35kg/hm2。 | 600.0000 | 4.0kW | 非通用类 |  | 重庆市
收获后处理机械 | 干燥机械 | 谷物烘干机 | 处理量100t/d及以上连续式谷物烘干机 | 铁岭市清河区金锋干燥设备有限公司 | 粮食干燥机 | SNH-10 | 结构尺寸(㎜):3000×3000×18800;整机质量(kg):26000;结构型式:固定式;处理量(t/h):10;装机容积(m3):110;电机总功率(kW):106.25;热风机型号:G4-73№9D×2台;热风炉型号:RFL2.8-240;燃烧机型式:机烧热风炉;燃烧机点火方式:采用人工方式,点燃秸秆类农作物进而使煤炭燃烧,使机具运行;燃料:秸秆类农作物、煤炭；处理方式:连续式;结构形式:固定式;连续式处理量(t/d):240 | 116200.0000 | 106.25 | 通用类 |  | 辽宁省
耕整地机械 | 耕地机械 | 微耕机 | 4kW及以上汽油机微耕机 | 重庆卓格豪斯机械有限公司 | 微耕机 | 1WG4.2-90FQ-ZC | 型号名称：1WG4.2-90FQ-ZC；配套发动机标定功率（kW）：4.2；标定转速：3800r/min；起动方式：手拉启动；燃油种类：汽油；工作状态外形尺寸：1350mm×890mm×930mm；作业速度：0.1-0.3m/s；作业小时生产率：≧0.04h㎡/(h.m)；单位作业面积燃油消耗量：≦35kg/h㎡；工作幅宽：900mm；发动机输出方式：直联，刀辊传动方式：齿轮传动，扶把调整幅度：水平方向0°、垂直方向147°；刀辊设计转速：152r/min；最大回转半径：155mm；总安装刀数：24把；旋耕刀型号：旱地刀；主离合器型式：摩擦片式，主离合器状态：常开。 | 600.0000 | 4.2 | 非通用类 |  | 重庆市
收获机械 | 茎秆收集处理机械 | 秸秆粉碎还田机 | 2-2.5m秸秆粉碎还田机 | 河南沃正实业有限公司 | 秸秆粉碎还田机 | 4J-220B | 型号名称：4J-220B型秸秆粉碎还田机；配套动力范围：73.5～88.2kW；配套动力输出轴转速：760r/min；与配套拖拉机联接方式：三点悬挂；工作状态外形尺寸（长×宽×高）：1400×2450×1000（mm）；作业小时生产率：0.47～0.94h㎡/h；作业速度：2.5～5km/h；工作幅宽：220cm；刀轴总成传动方式：侧边皮带传动；刀轴数量：1根；刀轴设计转速:2144r/min；刀轴最大回转半径：R260mm；刀片型式：弯刀；刀片总安装数量：60把。 | 2200.0000 | 0 | 通用类 |  | 河南省
动力机械 | 拖拉机 | 轮式拖拉机 | 100马力及以上两轮驱动拖拉机 | 江苏沃得高新农业装备有限公司 | 轮式拖拉机 | WD1300-B1 | 标定功率：130马力（95.6kW）；驱动方式：两轮驱动；配套发动机型号：一拖LR4M3LR23/0956（国Ⅲ排放标准）；标定转速(r/min)：2300；外廓尺寸（长×宽×高）（mm）：4440×2060×2760（至安全架顶）/2820（至驾驶室顶）；轴距或履带接地长（mm）：2207；最小使用质量(kg)：3780（带安全架）/3960（带驾驶室）；发动机与主离合器联接方式：直联；变速箱（器）型式：机械平面组成式；轮胎型号（前轮/后轮）：7.5-20/16.9-34。 | 29100.0000 | 95.6 | 通用类 |  | 江苏省
耕整地机械 | 耕地机械 | 微耕机 | 4kW及以上柴油机微耕机 | 重庆家户农机有限公司 | 微耕机 | 1WG5.3-135FC-ZC | 1.外形尺寸(长×宽×高)(MM):1700×1360×1000；2.配套标定功率:5.3KW；3.标定转速(R/MIN):3600；4.传动方式发动机输出:直联；5.传动方式刀辊:齿轮传动；6.刀辊最大回转半径(MM):180:7.总安装刀数:38把；8.主离合器型式:摩擦片式 | 1100.0000 | 5.3 | 非通用类 |  | 重庆市
田间管理机械 | 中耕机械 | 田园管理机 | 4kW及以上汽油机田园管理机 | 莱州市华弘机械有限公司 | 田园管理机 | 3TGQ-4.0S | 结构形式：双轴：轮式；外形尺寸：1960*560*940mm;扶把水平调整：可调；扶把上下调整：可调；发动机输出传动方式：三角皮带传动；主离合器形式：涨紧式；主离合状态：常开；标定功率：4.0KW；标定转速：3600r/min;配套培土装置型式：旋刀式；配套培土装置最大工作宽度：240mm；配套开沟装置型式：旋刀式；配套开沟装置最大工作宽度：240mm | 600.0000 | 4.0 | 非通用类 |  | 山东省
收获机械 | 饲料作物收获机械 | 打（压）捆机 | 2.2m及以上捡拾压捆机 | 潍坊泰业机械有限公司 | 圆草捆打捆机 | 9YGQ-1.0 | 捡拾器宽度：2300mm 捡拾器结构型式：甩刀式 卷压滚筒数量：21个 | 30000.0000 | 0 | 通用类 |  | 山东省
收获机械 | 谷物收获机械 | 自走履带式谷物联合收割机（全喂入） | 4kg/s及以上自走履带式谷物联合收割机(全喂入) | 江苏沃得农业机械股份有限公司 | 履带自走全喂入式谷物联合收割机 | 4LZK-5.0FQQ | 喂入量（kg/s）：5.0；结构型式：履带自走全喂入式；喂入方式：全喂入；割台宽度（mm）：2360；配套发动机型号：4G33V16-125G31G；制造商：常柴股份有限公司；标定功率(kW)：92；标定转速(r/min)：2600；排放标准:第Ⅲ阶段；选装：YC4DK125-T300；制造商：广西玉柴机器股份有限公司；标定功率(kW)：92；标定转速(r/min)：2600；排放标准:第Ⅲ阶段；整机质量（kg）：4620；外形尺寸（长×宽×高）（mm）：5890×3410×2910；割刀型式：标Ⅱ型；履带规格（节距mm×节数×宽mm）：90mm×60节×500mm（选装550mm）；履带轨距（mm）：1250；变速箱类型：液压无级变速器（HST）+机械变速箱；卸粮方式：机械自动卸粮；打（压）捆机构型式：后置横向方捆式；打（压）捆机构数量（个）：1；打（压）捆机构打结器型式：D；打（压）捆机构打结器数量：2 。 | 31300.0000 | 92 | 通用类 |  | 江苏省
耕整地机械 | 耕地机械 | 微耕机 | 4kW及以上柴油机微耕机 | 重庆合盛工业有限公司 | 微耕机 | 1WG5.3-135FC-ZC | 1、发动机:国Ⅲ柴油发动机,标定功率:5.3KW,标定转速:3000r/min,燃油种类:柴油;2、工作状态外形尺寸(长×宽×高)(mm):1710×1360×970;3、工作幅宽(mm):1351;4、传动方式:发动机输出:直联,刀辊:齿轮传动;5、扶把调整幅度:水平方向(°):100,垂直方向(°):205;6、刀辊最大回转半径(mm):179;7、旋耕刀型号:旱地刀;9、主离合器:型式:摩擦片式,状态:常开. | 1100.0000 | 5.3 | 非通用类 |  | 重庆市
耕整地机械 | 耕地机械 | 旋耕机 | 单轴1500-2000mm旋耕机 | 四川川龙拖拉机制造有限公司 | 旋耕机 | 1GKN-180 | 外形尺寸(长×宽×高):1010×2040×1160mm,配套拖拉机标定功率:33.1-44.1kW,配套拖拉机动力输出轴转速:540/760r/min,传动方式:中间传动,工作幅宽:180cm,耕深:≥12cm,刀辊设计转速:快235慢165r/min,刀辊最大回转半径:245mm,总安装刀数:58把,旋耕刀型号:IT245. | 900.0000 |  | 通用类 |  | 四川省
耕整地机械 | 耕地机械 | 微耕机 | 4kW及以上汽油机微耕机 | 重庆鑫源农机股份有限公司 | 微耕机 | 1WG6.5-135FQ-ZC | 配套功率6.5kW；汽油机动力；标定转速：3600r/min；燃油种类：汽油；外形尺寸（长×宽×高）mm：1670×1350×990；工作幅宽（mm）：1350；结构质量（kg）：110；传动方式（发动机输出）：直联；传动方式（刀辊）：齿轮传动；旋耕刀型号：旱地刀；总安装刀数量（把）：38；主离合器型式：摩擦片式。 | 600.0000 | 6.5KW | 非通用类 |  | 重庆市
其他机械 | 其他机械 | 茶叶色选机 | 执行单元数128个及以上的茶叶色选机 | 合肥泰禾光电科技股份有限公司 | 茶叶色选机 | 6CSX-378ⅡFHa | 外形尺寸(长×宽×高):2560×3050×2617(mm);色选次数(成品茶):2次;层数:2层;总执行单元数:756个;单块板的执行单元数:63个;电机功率:2.0(1×1.5+2×0.25)kw;电器功率:1.9kw;传感器型式:彩色线阵CCD | 45000.0000 | 3.9KW | 非通用类 |  | 安徽省
动力机械 | 拖拉机 | 轮式拖拉机 | 200马力及以上四轮驱动拖拉机 | 江苏骏诚光电科技有限公司 | 轮式拖拉机 | 2104 | (1) 整机型号、名称 :2104型轮式拖拉机;(2)整机型式:轮式;(3)整机机架型式:无架;(4)整机驱动型式:四驱;(5)整机用途:一般用途;(6)整机外廓尺寸(长×宽×高及部位)mm:5130×2350×3190(至驾驶室顶);(7)轴距mm:2910;(8)常用轮距(前轮/后轮)mm:1860/1860;(9)轮距(前轮/后轮)mm:1680、1780、1880、1980/1700～2100;(10)最小离地间隙及部位mm:540前桥中间传动壳体下方;(11)最小使用质量kg:6330;(12)标准配重(前/后)kg:720/480;(13)最小使用比质量kg/kW:40.83;(14)挡位数（前进/倒退）:16/16;(15)主变速挡位数:4;(16)副变速挡位数:4×（1+1）;(17)最高设计理论速度km/h:30.72;(18)发动机与主离合器联接方式:直联;(19)翻倾防护装置（驾驶室或安全框架）型号:2204.45.001;(20)翻倾防护装置（驾驶室或安全框架）型式:简易驾驶室;(21)翻倾防护装置（驾驶室或安全框架）生产厂:江苏骏诚光电科技有限公司;(22)发动机型号:WP6G220E330;(23)发动机结构型式:立式、直列、直喷、水冷、四冲程;(24)发动机生产厂:潍柴（潍坊）中型柴油机有限公司;(25)发动机进气方式:增压中冷;(26)发动机气缸数:6;(27)发动机标定功率kW:162;(28)发动机额定净功率kW:155;(29)发动机标定转速r/min:2200;(30)发动机冷却方式:水冷;(31)空气滤清器型号:KLQ518D-1000;(32)空气滤清器型式:干式;(33)排气管消声腔外形尺寸（长×宽×高）mm:630×300×130;(34)排气管消声腔质量kg:12±0.3;(35)驾驶员座椅型号a:160.44.001A;(36)驾驶员座椅生产厂:盐城波士达机械制造有限公司;(37)安全带型号:AQ-01;(38)安全带生产厂:江苏骏辉安全系统有限公司;(39)转向系型式:全液压;(40)转向系转向操纵机构:方向盘;(41)转向系转向机构型式:前轮转向;(42)变速箱（器）型式:机械空间组成式;(43)主变速换挡方式:机械有级挡;(44)副变速换挡方式:机械有级挡;(45)轮胎型号(前轮/后轮):16.9-28/20 | 129600.0000 | 155kW | 通用类 |  | 江苏省
耕整地机械 | 耕地机械 | 微耕机 | 4kW及以上汽油机微耕机 | 广宁县木格农业机械有限公司 | 微型耕耘机 | 1WG4.0Z | 型号名称:1WG4.0Z微型耕耘机;结构型式:手持式;配套发动机标定功率:4kW;配套发动机标定转速:3600r/min;整机外形尺寸(长×宽×高):1500×910×950mm;工作幅宽:890mm;发动机输出传动方式:轴传动;刀辊传动方式:齿轮传动;扶把调整幅度(水平方向):0(°);扶把调整幅度(垂直方向):18(°);旋耕刀型式:旱地刀;刀辊最大回转半径:170mm;总安装刀数:24把;主离合器型式:爪式张紧; | 600.0000 | 4.0kW | 非通用类 |  | 广东省
收获后处理机械 | 脱粒机械 | 稻麦脱粒机 | 生产率300kg/h及以上稻麦脱粒机 | 乐山市井研县城北机械制造有限公司 | 机动稻麦脱粒机 | 5TG-73B | 1. 产品名称：机动稻麦脱粒机；2.产品型号：5TG-73B；3.结构型式：半喂入：非机械夹持式；4：配套动力功率：≥2.2Kw;5.配套动力型式：单相电机、汽油机；6外形尺寸（长×宽×高）：1160×1120×1110mm;7滚筒数量：2个；8.主滚筒结构型式：弓齿式；9.主滚筒工作直径Φ355mm;10.主滚筒工作长度：730mm;11.主滚筒工作转速：650-750r/min;12.分离型式：筛网；13.凹板型式：菱形丝网；14.清选型式：吹风式；15风机型式：离心式；16.风机数量：1个；17.风机直径：210mm;18.风机转速：1300-1500r/min;18.生产率：水稻≥350kg/h；小麦≥300kg/h | 300.0000 | 2.2Kw | 非通用类 |  | 四川省
动力机械 | 拖拉机 | 轮式拖拉机 | 180-200马力四轮驱动拖拉机 | 泰安泰山国泰拖拉机制造有限公司 | 轮式拖拉机 | 泰山-1804 | 结构尺寸（长*宽*高及部位mm）：5350×2200×3100（驾驶室），驱动型式：四驱 ，标定功率（kw)：132.5，发动机商标或品牌：潍柴，发动机型号：WP6G180E330，轴距（mm）：2668，最小使用质量（kg）：6400，配重（kg）(前/后)：780/480，档位数（前进/倒退）：16/16，变速箱（器）型式：机械平面组成式，机架型式：无架，选装件（后双排轮）:结构尺寸（长*宽*高及部位mm）:5350×3400×3100（驾驶室），最小使用质量（kg）：7300，标准配重(前/后）：780/无 | 97300.0000 | 132.5 | 通用类 |  | 山东省
耕整地机械 | 耕地机械 | 铧式犁 | 单体幅宽45cm及以上,5-6铧铧式犁 | 河南金大川机械有限公司 | 液压翻转调幅犁 | 1LFT-550 | 外形尺寸（长×宽×高）：5800×2610×1780mm 单体工作幅宽：500mm 液压翻转调幅 三点悬挂 铧体个数：10（左右各5个） | 6500.0000 |  | 通用类 |  | 河南省
田间管理机械 | 中耕机械 | 田园管理机 | 2.5kW以下汽油田园管理机 | 山东乐佳佳机电科技有限公司 | 田园管理机 | 3TGQ-2C | 型号名称 3TGQ-2C型田园管理机 结构型式 / 单轴；轮式 外形尺寸(长×宽×高) mm 1330X600X850 扶把水平调整 / 不可调 扶把上下调整 / 不可调 发动机输出传动方式 / 皮带传动 主离合器型式 / 张紧式 主离合器状态 / 常开 标定（额定）功率 kW 2.2 标定（额定）转速 r/min 3600 配套锄草装置型式 / 锄草轮 配套锄草装置最大工作宽度 mm 280 配套起垄装置型式 / 绞龙+仿形器 配套起垄装置起垄数量 / 1 配套起垄装置最大工作起垄高度 mm 200 | 300.0000 | 2.2 | 非通用类 |  | 山东省
动力机械 | 拖拉机 | 轮式拖拉机 | 40-50马力两轮驱动拖拉机 | 山东山拖凯泰农业装备有限公司 | 轮式拖拉机 | 400-B | 型式：轮式；机架型式：无架；用途：一般用途；外廓尺寸(长×宽×高):3560×1600×2510（安全架顶部) MM；驱动型式:两驱；功率:40马力；轴距: 1955MM；最小离地间隙及部位：405 mm（牵引板底部）；轮距（前轮/后轮）：1235、1335/1210、1300；最小使用质量: 1460KG；标准配重质量(前/后)：80/120 KG；最小使用比质量（kg/kw）：49.5；档位数(前进/倒退):10/2；变速箱型式: 机械平面组成式；主变速档位数：5+1；副变速档位数：2 ；翻倾防护装置（驾驶室或安全框架）:型号KT1204A.46B.010,安全框架；轮胎型号（前轮/后轮）：6.00-16/11.2-24， 选装件轮胎型号（前轮/后轮）5.50-16、5.00-15/9.5-24、11.2-20 | 10200.0000 | 29.5 | 通用类 |  | 山东省
动力机械 | 拖拉机 | 轮式拖拉机 | 50-60马力两轮驱动拖拉机 | 山东山拖凯泰农业装备有限公司 | 轮式拖拉机 | 500-E | 型式：轮式；机架型式：无架；用途：一般用途；外廓尺寸(长×宽×高): 3640×1635×2430（安全架顶部）MM；驱动型式:两驱；功率:50马力；轴距:1930MM；最小离地间隙及部位：420 mm（后桥底部）；轮距（前轮/后轮）：1240、1340/1200～1430mm；最小使用质量: 1768KG；标准配重质量(前/后) ：64/92KG；最小使用比质量（kg/kw）：48；档位数(前进/倒退): 8/2；变速箱型式:机械平面组成式；主变速档位数：4+1；副变速档位数：2；翻倾防护装置（驾驶室或安全框架）: KT1204A.46B.010 安全框架；轮胎型号（前轮/后轮）：6.00-16/12.4-28， 选装件轮胎型号（前轮/后轮）：5.50-16、5.00-15/12.4-24、11.2-24、11.2-20 | 12000.0000 | 36.8 | 通用类 |  | 山东省
耕整地机械 | 耕地机械 | 微耕机 | 4kW及以上汽油机微耕机 | 广西玉林市德高机械有限公司 | 前置微耕机 | 1WG5.9-80 | 外形尺寸:1850*850*1040；耕宽:800mm；结构质量:150kg；传动方式:皮带传动；旋耕刀型号:PIT180；旋耕刀片总数量24把；刀辊最大回转半径180mm；主离合器型式:摩擦片式；结构形式:前置式. | 600.0000 |  | 非通用类 |  | 广西壮族自治区
收获后处理机械 | 干燥机械 | 谷物烘干机 | 批处理量20-30t循环式谷物烘干机 | 扬州天扬粮油机械制造有限公司 | 通用型谷物干燥机 | TKD-2000 | 批处理量20T，循环式 | 37100.0000 | 11.05 | 通用类 |  | 江苏省
动力机械 | 拖拉机 | 轮式拖拉机 | 120-140马力四轮驱动拖拉机 | 金世纪（江苏）智能科技有限公司 | 轮式拖拉机 | DMC1204 | 1、标准配置：型式：轮式；外廓尺寸（长×宽×高）：4340×2100×2935mm（安全架）；轴距：2190mm；常用轮距：1700/1710mm；最小使用质量：4320kg；最小使用比质量：48.98kg/kw；标定功率：88.2kW 2、技术参数：功率：88.2kW；驱动方式：四轮驱动 3、发动机型号：LR4A3LR22/0882；标定功率：88.2kw；标定转速：2200r/ min ；气缸数：4缸；制造商：一拖（洛阳）柴油机有限公司；排放阶段：第三阶段 | 46500.0000 | 88.2 | 通用类 |  | 江苏省
收获后处理机械 | 干燥机械 | 谷物烘干机 | 批处理量10-20t循环式谷物烘干机 | 合肥麦稻之星机械有限公司 | 批式循环谷物干燥机 | 5HGM-15 | 15T 循环式 （下本体 干燥部 储留部 提升机 风机 水分仪 控制柜）结构形式：批式循环；批处理量：15T；外形尺寸（长×宽×高）：4750×2672×10662mm；热源方式：燃烧机/热风炉；燃料：柴油/无烟煤、柴、秸秆、稻壳；电机总功率：7.55KW；整机质量：2570kg；加热方式：间接加热；安全装置:温控装置、故障报警装置、满粮报警装置、电气过载保护装置、漏电保护装置;箱体内尺寸（长×宽×高）：2086*2086*8232MM | 29500.0000 |  | 通用类 |  | 安徽省
耕整地机械 | 耕地机械 | 微耕机 | 4kW及以上柴油机微耕机 | 重庆揽胜机械制造有限公司 | 微耕机 | 1WG6.3-120FC-Z | 外形尺寸（长X宽X高）mm：1760X1210X1040；工作幅宽（cm）：120；结构质量（kg）：145；传动方式（发动机输出）：直联式；传动方式（刀辊）：齿轮传动；旋耕刀型号：旱地刀；总安装刀数量（把）：38；主离合器型式：摩擦片式 | 1100.0000 | 6.3 | 非通用类 |  | 重庆市
耕整地机械 | 耕地机械 | 铧式犁 | 单体幅宽35cm及以上,3-4铧铧式犁 | 郑州市华丰农业机械有限公司 | 液压翻转犁 | 1LYF-435 | 型号规格:1LYF-435;结构型式:液压翻转;工作状态外形尺寸(长×宽×高)(mm):3350×1600×1450;与拖拉机配套连接方式:悬挂式;油缸型号:Φ63×168(mm);油缸数量(个):1;犁体类型:基本型;犁体数量(个):8(4+4);犁体工作幅宽(mm):350;犁轮类型:限深轮;犁轮数量(个):1;限深轮调节范围(mm):120~300. | 2400.0000 |  | 通用类 |  | 河南省
耕整地机械 | 耕地机械 | 微耕机 | 4kW及以上柴油机微耕机 | 重庆冠虎科技有限公司 | 微耕机 | 1WGCZ6.2-135 | 配套动力标定功率：6.2kW，国Ⅲ柴油机；配套动力标定转速：3000r/min；外形尺寸（长×宽×高）：1750mm×1360mm×1050mm；工作幅度：1350mm；结构质量：126kg；传动方式（发动机输出）：直联式；传动方式（刀辊）：齿轮传动；旋耕刀型号：旱地刀；总安装刀数量：38把；主离合器形式：摩擦片式；主离合器状态：常开。 | 1100.0000 |  | 非通用类 |  | 重庆市
耕整地机械 | 耕地机械 | 微耕机 | 2.5kW以下汽油微耕机 | 永康市九零后工贸有限公司 | 微耕机 | 1WGQ1.9-43 | 工作幅宽430mm；配套发动机标定功率：1.9KW , 配套发动机标定转速：7500r/min；起动方式：手拉起动，外形尺寸：1150×495×850mm，旋耕刀型号：旱地耕刀;主离合器型式：离心式；主离合器状态：常开。 | 300.0000 | 1.9 | 非通用类 |  | 浙江省
其他机械 | 其他机械 | 茶叶色选机 | 执行单元数128个及以上的茶叶色选机 | 安徽中科光电色选机械有限公司 | 茶叶色选机 | 6CSX-384ⅢE | 色选机执行单元数:2304(384×6） 应用CCD图像传感器技术 外形尺寸:2900×3715×4430 层数:四层 整机质量:3280KG ；色选机工作所需的功率（KW）:11.42 | 45000.0000 | 11.42 | 非通用类 |  | 安徽省
畜牧机械 | 饲养机械 | 粪污固液分离机 | 0.25m2≤圆筒筛面积<0.5m2圆筒筛固液分离机 | 祁阳现代农业装备科技开发有限公司 | 畜禽粪便固液分离机 | 9GY-8 | 1、型号名称：9GY-8型畜禽粪便固液分离机； 2、结构型式：螺旋挤压式； 3、筛筒直径：179mm； 4、筛筒长度：500cm； 5、挤压电机：型号：YE2-112M-4，制造商：湘潭市天一电机制造有限公司；标定功率(kW)：4KW；标定转速（r/min）：1440r/min； 6、离心电机：型号：YE2-100L2-4，制造商：湘潭市天一电机制造有限公司；标定功率(kW)：3KW；标定转速（r/min）：1430r/min； 7、总功率：7kW； 8、外形尺寸（长×宽×高）mm：1870×520×1450； | 2600.0000 | 7 | 非通用类 |  | 湖南省
收获机械 | 谷物收获机械 | 自走履带式谷物联合收割机（全喂入） | 4kg/s及以上自走履带式谷物联合收割机(全喂入) | 江西良田农业机械有限公司 | 全喂入联合收割机 | 4LZ-5.3（LT998） | 型号名称：4LZ-5.3(LT998)型全喂入联合收割机;结构型式：履带自走式全喂入;工作状态外形尺寸（长×宽×高）：5150×2660×2850mm;整机质量：3250kg;最小离地间隙：330mm;履带接地压力：20.37kPa;作业速度：0～6.46km/h;作业小时生产率：0.26～0.6hm2/h;单位作业量燃油消耗量：15～30kg/hm2;割台宽度：2200mm;喂入量：5.3kg/s;履带轨距：1265mm;作业档位：慢速档、标准档;变速箱型式：机械式变速+液压无极变速（HST）;制动器型式：湿式摩擦片式;茎秆切碎器型式：甩刀式。 | 31300.0000 |  | 通用类 |  | 江西省
收获机械 | 根茎作物收获机械 | 薯类收获机 | 1.5m及以上分段式薯类收获机 | 开封市富农机械装备有限公司 | 马铃薯挖掘机 | 4UW-153 | 外形尺寸（工作状态，长×宽×高)mm：1860×1530×1000；配套动力范围（kW）：13.2-29.4；结构型式：悬挂式；作业幅宽mm：1530；挖掘铲型式：铲刀式； | 4500.0000 |  | 非通用类 |  | 河南省
耕整地机械 | 耕地机械 | 旋耕机 | 双轴2500mm及以上旋耕机 | 灌云县振兴机械制造有限公司 | 双轴旋耕机 | 1GKNM-250 | 结构型式：框架型；整机外形尺寸(长×宽×高) （mm）：1850×2900×1160；工作幅宽（cm）：250；刀轴型式：双轴型；刀轴连接型式：前轴：花键式；后轴：接盘式；传动型式：前轴：中间齿轮传动；后轴：侧边齿轮传动；运输方式：普通型；刀辊设计转速（rpm）：前轴/后轴：255/488；296/566；191/366；222/424；刀辊最大回转半径（mm）：前轴：245；后轴：195；刀辊总安装刀数（把）：前轴74；后轴：84；旋耕刀型号：前轴：IT245；后轴：IT195；限深装置型式：限深板；镇压型式：拖板；配套拖拉机标定功率（kW）：110.3～132.3；配套拖拉机动力输出轴转速（rpm）：720、540。 | 3500.0000 | 0 | 通用类 |  | 江苏省
耕整地机械 | 耕地机械 | 微耕机 | 4kW及以上汽油机微耕机 | 重庆垠泽机械制造有限公司 | 微耕机 | 1WGQD4.0-80 | 结构形式 ：手持式；标定功率：4.0KW；转速：3600r/min；配套发动机启动方式：手拉启动；配套发动机燃油种类：汽油；外形尺寸：1520×810×920；作业速度m/s：0.1~0.3；扶把震动m/s2：≤50；作业小时生产率hm²/（h•m）:≥0.04；单位作业面积燃油消耗量kg/hm²：≤35；工作宽幅：800；发动机传输方式：皮带传输；刀辊转动方式：链条传动；扶把调整幅度（水平方向0°；垂直方向190°）；刀辊（转速r/min：快档120；慢档95；最大回转半径：180mm；总安装刀数：24）；旋耕刀型式：旱地刀；主离合器形式：张紧轮式；主离合器状态：常开 | 600.0000 | 4.0 | 非通用类 |  | 重庆市
耕整地机械 | 整地机械 | 起垄机 | 1-2m起垄机 | 重庆雄狮机械有限责任公司 | 微型起垄机 | 1GZ-100V1 | 配套发动机标定功率kW:6.3、标定转速r/min:3600；配套动力冷却方式：风冷；配套发动机燃油种类:柴油；外形尺寸（长×宽×高）mm:1720×1140×1000；工作幅宽mm：1000；作业速度m/s:0.05～0.2；设计垄高mm：250；设计垄顶宽mm：300；起垄方式：合土式；起垄器最大回转半径mm:200；起垄器型式：刀片式；起垄器数量：1副；发动机动力输出传动方式：直联式；刀辊传动方式：齿轮传动；主离合器型式：摩擦片式；主离合器状态：常开。 | 1000.0000 | 6.3 | 非通用类 |  | 重庆市
农产品初加工机械 | 茶叶加工机械 | 茶叶筛选机 | 其他茶叶筛选机 | 四川省登尧机械设备有限公司 | 茶叶抖筛机 | 6CDB-480A | 筛选方式：摆杆式；外形尺寸：8100mm×1300mm×1300mm；最上层筛网有效筛分面积：4.8㎡；配套功率:2.2kW；筛网层数:2层 | 570.0000 | 2.2 | 非通用类 |  | 四川省
耕整地机械 | 耕地机械 | 微耕机 | 4kW及以上汽油机微耕机 | 威马农机股份有限公司 | 微耕机 | 1WG4.0-96FQ-ZC | 配套发动机标定功率：4.0kW；标定转速(r/min):3600；外形尺寸(长X宽X高)mm:1485X980X850;工作幅宽(cm):96;发动机输出传动方式:直联;刀辊传动方式:齿轮传动;旋耕刀型号:旱地刀;总安装刀数量(把):28;主离合器型式:离心离合式;燃油种类:汽油 | 600.0000 | 4.0 | 非通用类 |  | 重庆市
动力机械 | 拖拉机 | 轮式拖拉机 | 100马力及以上两轮驱动拖拉机 | 山东双力现代农业装备有限公司 | 轮式拖拉机 | SL1200-S | 功率：120马力；驱动方式：两轮驱动 | 29100.0000 | 88.2 | 通用类 |  | 山东省
排灌机械 | 水泵 | 潜水电泵 | 2.2-7.5kW潜水电泵 | 上海义民电机有限公司 | 潜水电泵 | QY65-18-5.5 | 配套功率 : 5.5kW，动力类型 : 三相，电压：380V，频率：50Hz，电流：12.6A，流量：65m3/h，扬程：18m，电泵 效率：53.9%，质量：85kg，外形尺寸：230x275x715（mm）。 | 110.0000 | 5.5 | 非通用类 |  | 上海市
耕整地机械 | 耕地机械 | 微耕机 | 4kW及以上柴油机微耕机 | 重庆财耕农业机械有限公司 | 微耕机 | 1WG4.05-66FC-ZC | 配置参数：结构型式：手持式;配套发动机标定功率：4.05KW，配套发动机标定转速：3600r/min，配套发动机起动方式：手拉起动，配套发动机燃油种类：柴油，工作状态外形尺寸（长×宽×高）mm：1450×670×850，发动机输出传动方式：直联，刀辊传动方式：齿轮传动，刀辊总安装刀数：24把，旋耕刀形式：旱地刀，主离合器型式：摩擦片式，主离合器状态：常开。 | 1100.0000 | 4.05KW | 非通用类 |  | 重庆市
畜牧机械 | 饲料（草）加工机械设备 | 饲料制备（搅拌）机 | 12m³及以上饲料全混合日粮制备机 | 司达特（北京）畜牧设备有限公司 | 立式牵引式动物饲料制备机 | 9JGL-21型立式固定式动物饲料制备机 | 外形尺寸：5575*2448*2049mm，结构质量：6640kg，搅拌室容积：21m3，刀片形式：大型锯齿花刀，刀片数量：动刀18片，定刀2片，配套动力形式：含动力电机；配套动力的范围：≥45Kw | 25000.0000 | ≥45Kw | 非通用类 |  | 北京市
收获机械 | 根茎作物收获机械 | 薯类收获机 | 薯类联合收获机 | 中机美诺科技股份有限公司 | 马铃薯联合收获机 | 1700 | 配套动力额定功率：74～88Kw； 结构型式：牵引式； 作业幅宽：1600mm； 挖掘铲型式：组合刀片式；除茎蔓装置型式：弹齿式；输送装置型式：分离筛；清选分离装置型式：皮带-链条式；型号名称:1700型马铃薯联合收获机 | 25000.0000 |  | 非通用类 |  | 北京市
农产品初加工机械 | 茶叶加工机械 | 茶叶理条机 | 锅槽面积1-2.5m²茶叶理条机 | 缙云县非凡机械制造有限公司 | 茶叶理条多用机 | 6CL-17-80 | 结构型式：间歇式；加热型式：电加热；往复运转电机功率：0.75kW；锅槽面积：1.14m2；槽锅槽数：17槽。 | 2500.0000 | 30.75 | 非通用类 |  | 浙江省
耕整地机械 | 耕地机械 | 微耕机 | 4kW及以上汽油机微耕机 | 重庆伟友动力机械有限公司 | 微耕机 | 1WG4.0-65FQ-ZC | 配套发动机标定功率：4.0KW，配套发动机标定转速：3600r/min，配套发动机燃油种类：汽油，工作幅宽：650MM，发动机输出传动方式：直联，刀辊传动方式：齿轮传动，刀辊总安装刀数：24，旋耕刀型号：旱地刀。 | 600.0000 | 4 | 非通用类 |  | 重庆市
收获后处理机械 | 脱粒机械 | 稻麦脱粒机 | 生产率300kg/h及以上稻麦脱粒机 | 新余市赣通农业机械制造有限公司 | 机动脱粒机 | 5T-70 | 结构型式：非机械夹持；外形尺寸（长x宽x高）：1480x1150x1310mm；配套动力型式：汽油机；配套动力功率：4-5kw;配套动力转速：1400～3600r/min;喂入方式：半喂入;滚筒数量：1个;主滚筒结构型式：弓齿;主滚筒工作直径：270mm;主滚筒工作长度：690mm;主滚筒工作转速：600～800r/min;凹板型式：钢板式;分离型式：筛网;清选型式:二级;筛体尺寸(长x高）:850x695mm;风机型式：叶轮;风机数量：1个;风机直径：235mm;风机转速：1100x1300r/min;卸粮方式;提升装袋;生产率:≥400kg/h | 300.0000 | 4 | 非通用类 |  | 江西省
耕整地机械 | 耕地机械 | 微耕机 | 4kW及以上柴油机微耕机 | 重庆财瑞机械有限公司 | 微耕机 | 1WG6.3-135FC-ZC | 配套：柴油机动力；型号KAGS450-2 、制造商：无锡凯奥动力机械有限公司、标定功率：6.3kw 、标定转速：3600 r/min、 排放阶段：国三、外形尺寸（长×宽×高)mm：1820×1360×1050；工作幅宽(cm)135；结构质量（kg）：120；传动方式（发动机输出）：直联式；传动方式（刀辊）：齿轮传动；旋耕刀型号：旱地刀；总安装刀数量(把)：38；主离合器型式：摩擦片式（常开）。 备注 | 1100.0000 | 6.3 | 非通用类 |  | 重庆市
其他机械 | 其他机械 | 简易保鲜储藏设备 | 库容400-1000m³简易保鲜储藏设备 | 云南种业集团有限责任公司热能科技分公司 | 组合式冷库 | ZK-510 | 制冷压缩机结构型式：直流变频涡旋压缩机，型号：H420D5VZAAC2，台数：2台，功率：25KW 制冷型式：风冷；融霜方式：加热；库温范围：-2-12℃；配套机组功率：25KW；库板材料（外层、内芯）：面板材料为彩钢板，芯层材料为阻燃型硬质聚氨酯；芯层厚度：100mm。 | 30000.0000 |  | 非通用类 |  | 云南省
耕整地机械 | 耕地机械 | 微耕机 | 4kW及以上柴油机微耕机 | 重庆萌佳科技有限公司 | 微耕机 | 1WG4.0-105FC-ZC | 型号名称：1WG4.0-105FC-ZC型微耕机、结构型式：手持式、配套发动机标定功率：4.0kW、标定转速：3600r/min、起动方式：手拉起动、燃油种类：柴油、整机外形尺寸（长X宽X高）：1700mmX1060mmX1050mm、工作幅宽：1050mm、传动方式：直联、刀辊传动方式：齿轮传动、刀辊设计转速：快档:130 慢档80r/min、刀辊最大回转半径：180mm、刀辊总安装刀数：24把、旋耕刀型式：旱地刀、主离合器型式：摩擦片式、主离合器状态：常开。 | 1100.0000 | 4.0 | 非通用类 |  | 重庆市
耕整地机械 | 耕地机械 | 微耕机 | 4kW及以上柴油机微耕机 | 重庆雄狮机械有限责任公司 | 微耕机 | 1WG4.1-120FC-ZC | 配套发动机标定功率kW:4.1、标定转速r/min:3600；启动方式:回弹式绳索起动；配套发动机燃油种类:柴油；外形尺寸（长×宽×高）mm:1700×1200×1050；作业速度m/s:0.1～0.3；作业小时生产率hm2/（h·m）:≥0.04；单位作业面积燃油消耗量kg/hm2:≤30；工作幅宽mm：1200；传动方式发动机输出：直联式；传动方式刀辊：齿轮传动；扶把调整幅度水平方向（゜）：0；扶把调整幅度垂直方向（゜）：100；设计转速r/min：快档：120、慢档：70；最大回转半径mm：180；总安装刀数：32把；旋耕刀型号：旱地刀；主离合器型式：摩擦片式；主离合器状态：常开。 | 1100.0000 | 4.1 | 非通用类 |  | 重庆市
农田基本建设机械 | 平地机械 | 平地机 | 幅宽3m及以上激光平地机 | 上海联适导航技术有限公司 | 北斗卫星平地机 | 12PW-350B | 车载计算机型号：T100，控制器型号：W20，卫星接收机：内置，控制方式：卫星控制，卫星天线数量：1个，卫星接收机信号源：北斗/GPS/GLONASS，基站类型：电台/网络，作业幅宽：3500mm，结构形式：牵引式，配套拖拉机功率(kw)：66-103KW，外形尺寸（长×宽×高）：3750×3560×1350mm，整机质量：1200kg，轮距：1900mm，轮胎型号：10.5/65-16。 | 18000.0000 | 0 | 非通用类 |  | 上海市
动力机械 | 拖拉机 | 轮式拖拉机 | 50-60马力四轮驱动拖拉机 | 江苏骏诚光电科技有限公司 | 轮式拖拉机 | 554-D | (1)整机型号、名称:554-D型轮式拖拉机;(2)整机型式:轮式;(3)整机机架型式:无架;(4)整机驱动型式:四驱;(5)整机用途:园艺;(6)整机外廓尺寸(长×宽×高及部位)mm:2860×1230×2060(至安全架);(7)轴距或履带接地长mm:1850;(8)常用轮距(前轮/后轮)或轨距mm:1010/1000;(9)轮距(前轮/后轮)或轨距mm:1010～1040/1040～1500;(10)最小离地间隙及部位mm:200(前桥中间传动壳下端);(11)最小使用质量kg:1310;(12)标准配重(前/后)kg:-/80;(13)最小使用比质量kg/kW:32.35;(14)挡位数（前进/倒退）:8/2;(15)主变速挡位数:4+1;(16)副变速挡位数:2;(17)最高设计理论速度km/h:26.9;(18)发动机与主离合器联接方式:直联;(19)翻倾防护装置（驾驶室或安全框架）型号:1004D.46.001;(20)翻倾防护装置（驾驶室或安全框架）型式:安全框架;(21)翻倾防护装置（驾驶室或安全框架）生产厂:江苏骏诚光电科技有限公司;(22)发动机型号:WP3.2G61E316;(23)发动机结构型式:立式、直列、直喷、水冷、四冲程;(24)发动机生产厂:潍柴动力扬州柴油机有限责任公司;(25)发动机进气方式:自然吸气;(26)发动机气缸数:4;(27)发动机标定功率kW:40.5;(28)发动机额定净功率kW:40.5;(29)发动机标定转速r/min:2400;(30)发动机冷却方式:水冷;(31)空气滤清器型号:93沙尘滤;(32)空气滤清器型式:干式;(33)排气管消声腔外形尺寸（长×宽×厚或直径×长）mm:430×115×95;(34)排气管消声腔质量kg:3.0±0.3;(35)驾驶员座椅型号:160.44.001A;(36)驾驶员座椅生产厂:盐城波士达机械制造有限公司;(37)安全带型号:AQ-01;(38)安全带生产厂:江苏骏辉安全系统有限公司;(39)转向系型式:全液压;(40)转向系转向操纵机构:方向盘;(41)转向系转向机构型式:前轮转向;(42)变速箱（器）型式:机械空间组成式;(43)主变速换挡方式:机械有级挡;(44)副变速换挡方式:机械有级挡;(45)轮胎型号(前轮/后轮):6.00-12/9.5-16;(46)轮胎 | 17000.0000 | 40.5kW | 通用类 |  | 江苏省
农产品初加工机械 | 茶叶加工机械 | 茶叶炒（烘）干机 | 烘干面积10m²及以上连续自动式茶叶烘干机 | 武义华帅茶叶瓜子机械有限公司 | 茶叶烘干机 | 6CHB-10 | 结构形式：自动连续链条烘板式；外形尺寸（长×宽×高）（mm）：5000×1450×2150；风机转速：1150r/min；配套功率：0.75KW；能源形式：燃煤；有效摊叶面积：10m2；烘板层数：6层； 生产率≥60kg/h | 16200.0000 | 0.75 | 非通用类 |  | 浙江省
耕整地机械 | 耕地机械 | 微耕机 | 2.5-4kW微耕机 | 嘉陵-本田发动机有限公司 | 微耕机 | 1WG3.05-90FQ-DL | 配套动力3.05KW，结构质量60KG，外形尺寸1460mm*900mm*800mm，幅宽90cm，作业速度0.1~0.3m/s,设计小时生产率≥0.04h㎡/(hm），主燃油消耗量≤30KG/h㎡ | 500.0000 | 3.05 | 非通用类 |  | 重庆市
耕整地机械 | 整地机械 | 起垄机 | 2-4m起垄机 | 江苏清淮机械有限公司 | 起垄机 | 1GL-230 | 配套功率(KW):55.1-58.8.作业幅宽(CM):230.起垄个数:2个.整机质量(KG):470.外形尺寸(长×宽×高)(MM):1135×2400×1152. | 1300.0000 |  | 非通用类 |  | 江苏省
畜牧机械 | 饲料（草）加工机械设备 | 饲料混合机 | 2m³及以上卧式(单轴)混合机 | 新乡市和协饲料机械制造有限公司 | 饲料混合机 | 9HWP-1000 | 混合方式：卧式（单轴）；混合室容积（m3）：2.0，配套动力：11kW， | 4000.0000 |  | 非通用类 |  | 河南省
种植施肥机械 | 播种机械 | 根茎作物播种机 | 4行及以上根茎类种子播种机 | 中机美诺科技股份有限公司 | 马铃薯种植机 | 1240B | 结构形式：三点悬挂；配套动力≥88kw；外形尺寸（长×宽×高）（运输状态）：2300mm×3910mm×2200mm 结构质量：1950kg； 地轮转速：15.4～21.7r/min；种箱容重：900kg；种箱装载高度：1600mm；播种行数：4行；播种行距：900 或 800mm；种植深度：120～170mm；工作幅宽：3600；生产率：0.80～1.13hm2/h | 9000.0000 |  | 非通用类 |  | 北京市
田间管理机械 | 植保机械 | 喷杆喷雾机 | 50-100马力自走式喷杆式喷雾机 | 青州市丰园农业装备有限公司 | 喷杆式喷雾机 | 3WPZ-1000A型自走式喷杆喷雾机 | 功率：50马力（36.8kW);形式：自走式、四轮驱动、四轮转向。离地间隙：1.08m;药箱容积：1000L，喷杆长度：18.5m；工作压力（MPa)：0.2~0.4；整机尺寸（mm）4600×1700×2600,配套泵：隔膜泵（流量：60L/min) | 17000.0000 | 36.8 | 通用类 |  | 山东省
耕整地机械 | 耕地机械 | 微耕机 | 4kW及以上汽油机微耕机 | 重庆超耕机械制造有限责任公司 | 微耕机 | 1WGFQZ4.0 | 发动机型号：170F/P汽油机；发动机额定功率：4.0KW；发动机标定转速r/min3600；外形尺寸：1500×1010×950；传动方式：刀辊采用链条传动，发动机输出采用直连；刀辊转速r/min:1档90，2档130；3档140；工作幅宽mm:1000；离合器：摩擦片式常开 | 600.0000 | 4.0 | 非通用类 |  | 重庆市
耕整地机械 | 耕地机械 | 微耕机 | 4kW及以上柴油机微耕机 | 重庆宏渠机械制造有限公司 | 微耕机 | 1WGCZ6.2-135 | 型号名称：1WGCZ6.2-135型微耕机。结构型式：手持式。配套发动机型号名称：KM192F柴油机。配套发动机生产企业：无锡华源凯马发动机有限公司。配套发动机标定功率：6.2kW。配套发动机标定转速：3000r/min。配套发动机起动方式：手拉起动。配套发动机燃油种类：柴油。整机外形尺寸（长×宽×高）：1750×1360×1040（mm）。作业速度：0.1～0.3m/s。扶把振动：≤50m/s2。作业小时生产率：≥0.04hm2/(h·m)。单位作业面积燃油消耗量：≤30kg/hm2。工作幅宽：1350mm。发动机输出传动方式：直联。刀辊传动方式：齿轮传动。扶把调整幅度（水平方向）：0°。扶把调整幅度（垂直方向）：120°。刀辊设计转速：慢档：85；快档：130r/min。刀辊最大回转半径：180mm。刀辊总安装刀数：40把。旋耕刀型式：旱地刀。主离合器型式：摩擦片式。主离合器状态：常开。 | 1100.0000 | 6.2kW | 非通用类 |  | 重庆市
水产机械 | 水产养殖机械 | 增氧机 | 微孔曝气式增氧机 | 天津宏益盛机械有限公司 | 深层高效曝气增氧机 | HYS-G1.5 | 整机质量（风机）kg：23.0；配套动力型式：单相异步电机；标定功率kW：1.5；额定转速r/min：2800；配套风机额定风压kpa：26；额定风量m³/h：250；配套曝气管规格内径mm：8；外径mm：12；长度m：210；增氧能力kg/h：0.71；动力效率kg/kw.h:0.33;风机型式：涡轮式；曝气盘规格mm：800； | 900.0000 | 1.5 | 非通用类 |  | 天津市
收获机械 | 茎秆收集处理机械 | 秸秆粉碎还田机 | 1.5-2m秸秆粉碎还田机 | 河北太阳升机械有限公司 | 秸秆切碎还田机 | 1JQ-165 | 结构型式:侧边皮带传动；配套动力:44.1-55.8kw；外形尺寸:长1300mm宽1900mm高1100mm；整机质量:480kg；工作幅宽:165cm；总安装刀数:44把；最小离地间隙:≥400mm. | 1900.0000 |  | 通用类 |  | 河北省
动力机械 | 拖拉机 | 轮式拖拉机 | 50-60马力两轮驱动拖拉机 | 山东萨丁重工有限公司 | 轮式拖拉机 | SD500G | 功率：50马力；驱动方式：两轮驱动；一般用途。 | 12000.0000 | 36.8 | 通用类 |  | 山东省
其他机械 | 其他机械 | 果园轨道运输机 | 运输装载设备 | 台州市华绿机械有限公司 | 单轨运输机 | 7ZDGS-200 | 驱动型式：自走式；结构型式：单轨双向；配套动力标定功率：3.8kw；配套动力标定转速;3600r/min；整机质量（牵引式为载物货厢质量）：170kg；额定装载质量：300kg；最大爬坡度：45°；载物货厢内侧尺寸（长×宽×高）：1950×560×770；轨道型式;齿条式； 轨道材料型号：Q235；轨道壁厚;2.5mm | 5000.0000 | 3.8 | 非通用类 |  | 浙江省
田间管理机械 | 中耕机械 | 田园管理机 | 4kW及以上汽油机田园管理机 | 重庆汇田机械制造有限公司 | 田园管理机 | 3TGQ-4-1 | 外形尺寸（长x宽x高）mm：1620x650x910；工作幅宽（cm）：65；结构质量（kg）：60；传动方式（发动机输出）：三角皮带传动；传动方式（刀棍）：齿轮传动；旋耕刀型号：旱地刀；总安装刀数量（把）：18；主离合器型式：张紧轮式；标配锄草轮的连接方式：直联；传动方式：直齿传动；数量（个）：2；标配开沟器的连接方式：直联；传动方式：直齿传动；数量（个）： | 600.0000 |  | 非通用类 |  | 重庆市
畜牧机械 | 饲料（草）加工机械设备 | 饲料制备（搅拌）机 | 4-9m³饲料全混合日粮制备机 | 黑龙江鲁宁硕机械制造有限公司 | 全混合日粮制备机 | 9JGW-5 | 搅拌仓容积：5m³；型式：卧式；搅拌仓仓体外形尺寸（长×宽×高）：2820×1500×1650mm；称重系统最大称量：8000kg；配套动力型式：电动机；配套动力功率范围：15kw；配套动力转速：1465r/min；主搅龙数量：1个；副搅龙数量：2个； | 7500.0000 |  | 非通用类 |  | 黑龙江
耕整地机械 | 耕地机械 | 旋耕机 | 1200-2000mm履带自走式旋耕机 | 莱州市华弘机械有限公司 | 履带式旋耕机 | 1GZL-120A | 外形尺寸（工作状态，长×宽×高)mm：2270*1250*1160；结构质量：570kg；工作幅宽：120cm；传动方式：齿轮；总安装刀数量：14把；旋耕刀型号：T185。履带类型：橡胶；履带规格（节距mm×节数×宽mm）：60*48*180；履带轨距：60mm；档位数：前进3档/后退1档。 | 8300.0000 | 11.76 | 通用类 |  | 山东省
动力机械 | 拖拉机 | 轮式拖拉机 | 70-80马力四轮驱动拖拉机 | 第一拖拉机股份有限公司 | 轮式拖拉机 | MF704-2 | 功率：51.5kW/70马力；驱动形式：四轮驱动 | 24300.0000 | 51.5kW | 通用类 |  | 河南省
耕整地机械 | 耕地机械 | 微耕机 | 4kW及以上汽油机微耕机 | 重庆凯一马农业机械有限公司 | 微耕机 | 1WG4.0-61FQ-ZC | 1、结构型式：手持式；2、配套发动机标定功率： 4.0kW；3、配套发动机标定转速： 3600 r/min；4、配套发动机起动方式：手拉起动；5、配套发动机燃油种类：汽油；6、整机外形尺寸（长x宽x高）：1360x620x960 mm；7、作业速度： 0.05-0.2 m/s；8、扶把振动：小于等于50 m/s2；9、作业小时生产率：大于等于0.02 hm2/（h.m）；10、单位作业面积燃油消耗量：小于等于50 kg/hm2;11、作业幅宽： 610 mm;12、发动机输出传动方式：直联;13、刀辊传动方式：齿轮传动;14、扶把调整幅度（水平方向）：0 (度);15、扶把调整幅度（垂直方向）： 170（度）;16、导辊设计转速： 240 r/min;17、导辊最大回转半径： 170 mm;18、导辊总安装刀数：18把;19、旋耕刀型号：旱地刀;20、主离合器型号：摩擦片式;21、主离合器状态：常开 | 600.0000 | 4.0 | 非通用类 |  | 重庆市
农产品初加工机械 | 茶叶加工机械 | 茶叶炒（烘）干机 | 烘干面积10m²及以上连续自动式茶叶烘干机 | 衢州进强茶机有限公司 | 茶叶连续烘干机 | 6CHZ-30 | 结构型式：自动连续链条烘板式；有效摊叶（干燥面积）：30㎡；外形尺寸（长×宽×高）：6840×2000×2400cm；烘板层数：8层；匀叶轮工作宽度：114cm。 | 16200.0000 | 7.35 | 非通用类 |  | 浙江省
耕整地机械 | 耕地机械 | 微耕机 | 4kW及以上柴油机微耕机 | 重庆财耕农业机械有限公司 | 微耕机 | 1WG4.1-100FC-ZC | 配置参数：结构型式：手持式;配套发动机标定功率：4.1KW，配套发动机标定转速：3600r/min，配套发动机起动方式：手拉起动，配套发动机燃油种类：柴油，工作状态外形尺寸（长×宽×高）mm：1650×1010×950，发动机输出传动方式：直联，刀辊传动方式：齿轮传动，刀辊总安装刀数：24把，旋耕刀形式：旱地刀，主离合器型式：摩擦片式，主离合器状态：常开。 | 1100.0000 | 4.1KW | 非通用类 |  | 重庆市
畜牧机械 | 饲料（草）加工机械设备 | 铡草机 | 6-9t/h铡草机 | 凤城市宏伟机械制造有限公司 | 铡草机 | 9ZP-6.5 | 生产率：干玉米秸秆≥6500kg/h干谷草≥6500kg/h干稻草≥6500kg/h 配套动力：7.5~11kW 结构型式：盘式 外形尺寸（长×宽×高）：2250×1780×2390mm | 1300.0000 |  | 非通用类 |  | 辽宁省
耕整地机械 | 耕地机械 | 微耕机 | 4kW及以上柴油机微耕机 | 重庆欣峰达工贸有限公司 | 微耕机 | 1WG5.3-135FC-ZC | 配套动力型号:KM186F：标定功率:5.3kw,标定转速:3000r/min,发动机起动方式：手拉起动，发动机燃油种类：柴油，排放标准:第三阶段，外形尺寸(长×宽×高)mm:1775×1360×1040;工作幅宽(cm):135;传动方式(发动机输出):直联;传动方式(刀辊):齿轮传动;旋耕刀型号:旱地刀;总安装刀数量(把):38;主离合器型式:摩擦片式，主离合状态：常开。 | 1100.0000 | 5.3kw | 非通用类 |  | 重庆市
动力机械 | 拖拉机 | 轮式拖拉机 | 200马力及以上四轮驱动拖拉机 | 潍坊市盛尔特机械科技有限公司 | 轮式拖拉机 | S2204-1 | 标定功率：162KW；驱动方式：四轮驱动； | 129600.0000 | 162 | 通用类 |  | 山东省
耕整地机械 | 耕地机械 | 耕整机 | 功率4kW及以上汽油机耕整机 | 湖南省耒耕轻型耕田机制造有限公司 | 双辊耕整机 | 1ZS-4Q | 结构型式：双辊步耕式。外形尺寸（长×宽×高）： 1550×930×950mm。结构质量：67kg。水田轮结构型式：辊式。水田轮直径：φ540mm。水田轮叶片数：9个。犁型号规格：1LS-20。犁结构型式：水田铧式犁。犁工作幅宽：20cm。主离合器型式：锥形机械摩擦。耕宽：20cm。耕深：8-14cm。配套发动机型号：170F汽油机。配套发动机结构型式：单缸、斜置式、四冲程。配套发动机额定功率：4.2kw、额定转速3600 r∕min。起动发式：手拉反冲式。 | 600.0000 | 4.2kw | 非通用类 |  | 湖南省
田间管理机械 | 植保机械 | 喷杆喷雾机 | 100马力及以上自走式喷杆式喷雾机 | 山东牧阳农业科技有限公司 | 喷杆式喷雾机 | 3WPZ-1500LBG型自走式喷杆喷雾机 | 功率：100马力（74kW）；形式：自走式，四轮驱动、四轮转向；配套动力型号：4B9-100C31； 排放标准：国三；药箱容量：1500L；最小离地间隙：1170mm；整机工作压力：0.3-0.5MPa；喷杆长度：18000mm；限压安全装置限定压力：≤0.6MPa；配套动力名称：柴油机；配套动力结构型式：四缸水冷四冲程；配套动力标定转速：2400r/min；配套泵型式：隔膜泵；配套泵额定压力：0-2.5MPa；配套泵额定流量:60L/min | 26300.0000 | 74 | 通用类 |  | 山东省
其他机械 | 其他机械 | 茶叶色选机 | 执行单元数128个及以上的茶叶色选机 | 合肥泰禾光电科技股份有限公司 | 茶叶色选机 | 6CSX-252Ⅲ | 外形尺寸(长×宽×高):2880×2540×3800(mm);层数:三层;整机质量:1850kg;执行单元数:252个/层;单个执行单元生产率:绿茶≥2kg/h;武夷岩茶≥0.8kg/h;配套功率:电机0.68kw;电器:2.92kw;传感器:彩色线阵CCD;总执行单元数:252×3=756个 | 45000.0000 | 3.6KW | 非通用类 |  | 安徽省
耕整地机械 | 耕地机械 | 微耕机 | 4kW及以上汽油机微耕机 | 重庆航天巴山摩托车制造有限公司 | 微耕机 | 1WG4.0-80FQ-D | 外形尺寸（长×宽×高）mm：1500×800×880；工作幅宽（cm）：80；结构质量（kg） :70;传动方式：（发动机输出）：皮带传动；传动方式（刀辊）：链条传动；旋耕刀型号：Ⅱ型旱地刀；总安装刀数量(把)：24;主离合器型式：张紧轮式。 配套动力：170F/P;标定功率：4.2KW；标定转速（r/min）：3600。 | 600.0000 |  | 非通用类 |  | 重庆市
田间管理机械 | 植保机械 | 喷杆喷雾机 | 100马力及以上自走式喷杆式喷雾机 | 青州华武机械有限公司 | 喷杆式喷雾机 | 3WPZ-2000A型自走式喷杆喷雾机 | 型式:自走式 规格型号:3WPZ-2000A外形尺寸:5750*2340*2800mm药箱容量:2000L喷杆作业(整机作业)常用工作压力:0.3~0.5MPa喷杆:升降机构型式:液压升降 折叠机构型式:液压折叠 喷杆长度:21m配套动力:名称、结构、型式:柴油机、四缸直列水冷四冲程标定功率/转速:74/2400kW(r/min) 排放阶段：GB20891-2014 国三柴油机 配套泵:型式:隔膜泵工作压力:0-2.5MPa流量:60L/min离地间隙:1030mm轴距（自走式）2530mm前/后最大轮距:1600/1600mm前轮外径1165mm前轮胎宽:120mm后轮外径:1165mm后轮胎宽:120mm 驱动方式:四轮驱动、四轮转向 驾驶室:无 | 26300.0000 | 74 | 通用类 |  | 山东省
田间管理机械 | 植保机械 | 喷杆喷雾机 | 100马力及以上自走式喷杆式喷雾机 | 青州市万佳机械科技股份有限公司 | 喷杆式喷雾机 | 3WPZ-1500LF1型自走式喷杆喷雾机 | 功率：100马力（74kW）；形式：自走式，四轮驱动、四轮转向；配套动力型号：4B9-100C31； 排放标准：国三；药箱容量：1500L；最小离地间隙1050mm；整机工作压力：0.3-0.5MPa；喷杆长度：18000mm；限压安全装置限定压力：≤0.6MPa；配套动力名称：柴油机；配套动力结构型式：四缸水冷四冲程；配套动力标定转速：2400r/min；配套泵型式：隔膜泵；配套泵额定压力：0-2.5MPa；配套泵额定流量:60L/min | 26300.0000 | 74 | 通用类 |  | 山东省
种植施肥机械 | 播种机械 | 水稻直播机 | 8行及以上水稻(水旱)直播机 | 浙江一田农业机械有限公司 | 悬挂式水稻直播机 | 2BDX-10 | 1.型号名称：2BDX-10型悬挂式水稻直播机; 2.结构形式：悬挂式; 3.配套动力：15～18kW; 4.工作状态外形尺寸（长×宽×高）:970×2350×720mm; 5.播种行数：10行; 6.作业速度范围：0-6.48km/h; 7.播种行距：230mm; 8.排种（/肥）器型式：勺式; 9.排种（/肥）器数量:10个： 10.种（/肥）箱容积：3.7×10L; 11.排（/肥）量调节方式：有级机械调节; 12.传动机构型式:传动轴; 13.穴距:100/150/200/250/300/350mm; 14.穴距调节机构型式:机械调节; 15.穴距调节挡位数量:6个; | 2500.0000 |  | 非通用类 |  | 浙江省
耕整地机械 | 耕地机械 | 微耕机 | 4kW及以上柴油机微耕机 | 重庆朗灵机械有限公司 | 微耕机 | 1WGCZ4.1-105 | 标定功率4.1kW,标定功率3600r/min，配套发动机型号名称：KAGS350，配套发动机生产企业：无锡凯奥动力机械有限公司，整机外形尺寸（长×宽×高）mm：1650×1060×1000，工作幅宽1050mm，发送机输出传动方式：直联，刀辊传动方式：齿轮传动，旋耕刀型式：旱地刀，主离合器型式：摩擦片式，排放阶段：国三。 | 1100.0000 | 4.1 | 非通用类 |  | 重庆市
耕整地机械 | 耕地机械 | 微耕机 | 4kW及以上汽油机微耕机 | 重庆宗申巴贝锐拖拉机制造有限公司 | 微耕机 | 1WG4.5-70FQ-ZC | 配套发动机：NH225汽油发动机，制造商:重庆宗申通用动力机械有限公司；标定功率4.5KW，标定转速3600r/min,结构型式：手持式；起动方式：手拉起动，整机外形尺寸（长×宽×高）：1510×740×900mm；工作幅宽：700mm；结构质量（kg）：67；发动机输出传动方式：直联；传动方式（刀辊）：齿轮传动；旋耕刀型式：旱地刀；总安装刀数量(把)：18；耕深：13.7cm；主离合器：常开摩擦片式 | 600.0000 | 4.5 | 非通用类 |  | 重庆市
耕整地机械 | 耕地机械 | 微耕机 | 2.5kW以下汽油微耕机 | 重庆宗申巴贝锐拖拉机制造有限公司 | 微耕机 | 1WGFQD2.2-35-3 | 配套发动机：NH130汽油发动机，制造商:重庆宗申通用动力机械有限公司；标定功率2.2KW，标定转速3600r/min,起动方式：手拉起动，工作状态外形尺寸（长×宽×高）：1280×460×900mm；工作幅宽：350mm；结构质量（kg）：24；传动方式（发动机输出）：皮带传动；传动方式（刀辊）：链条传动；旋耕刀型号：旱地刀；总安装刀数量(把)：12；耕深：105mm；主离合器：常开张紧轮式 | 300.0000 | 2.2 | 非通用类 |  | 重庆市
耕整地机械 | 耕地机械 | 微耕机 | 4kW及以上柴油机微耕机 | 重庆旺耕机械制造有限公司 | 微耕机 | 1WGCZ4.1-115 | 结构形式 ：手持式；标定功率：4.1KW；转速：3600r/min；配套发动机启动方式：手拉启动；配套发动机燃油种类：柴油；外形尺寸：1750×1160×1020；作业速度m/s：0.1~0.3；扶把震动m/s2：≤50；作业小时生产率hm²/（h•m）:≥0.04；单位作业面积燃油消耗量kg/hm²：≤30；工作宽幅：1150；发动机传输方式：直联；刀辊转动方式：齿轮传动；扶把调整幅度（水平方向0°；垂直方向110°）；刀辊（转速r/min：快档148；慢档80；最大回转半径：180mm；总安装刀数：32）；旋耕刀型式：旱地刀；主离合器形式：摩擦片式；主离合器状态：常开 | 1100.0000 | 4.1 | 非通用类 |  | 重庆市
种植施肥机械 | 施肥机械 | 施肥机 | 水稻测深施肥装置 | 浙江亿森机械有限公司 | 水稻插秧侧深施肥机 | 2FHF-6 | 行数:6行, 施肥位置:苗侧50±10mm；施肥深度: 苗侧50±10mm；可与插秧机配套同步作业.配置有：强制施肥装置、漏施堵塞报警装置、插秧施肥同步控制装置、施肥量调节装置、气吹式、气体强制输送装置 | 7000.0000 | 0 | 非通用类 |  | 浙江省
耕整地机械 | 耕地机械 | 微耕机 | 4kW及以上柴油机微耕机 | 重庆伟友动力机械有限公司 | 微耕机 | 1WG6.3-135FC-ZC | 配套发动机标定功率：6.3KW，配套发动机标定转速：3600r/min，配套发动机燃油种类：柴油，工作幅宽：1350MM，发动机输出传动方式：直联，刀辊传动方式：齿轮传动，刀辊总安装刀数：38，旋耕刀型号：旱地刀。 | 1100.0000 | 6.3 | 非通用类 |  | 重庆市
耕整地机械 | 耕地机械 | 微耕机 | 4kW及以上汽油机微耕机 | 浙江勇力机械有限公司 | 微耕机 | 1WG4.2Q-85 | 配套动力型号名称:YL170F/P单缸风冷汽油机，额定功率：4.2kW/3600r/min，耕宽：850mm，耕深：≥100mm，结构质量：56kg， 外形尺寸：1295×850×895mm | 600.0000 | 4.2 | 非通用类 |  | 浙江省
种植施肥机械 | 栽植机械 | 秧苗移栽机 | 1-2行自走式及2行悬挂、牵引式秧苗移栽机 | 贵州华龙机械科技有限公司 | 移栽机 | 2ZBX-2A | 型号：2ZBX-2A，结构形式：悬挂式，配套动力：25.7-40.4kw，轮距：1090/1100mm，轴距：850mm，移栽机构形式：鸭嘴吊杯式，工作行数：2，作业速度：0.14-0.25m/s，行距调节范围260-470mm，株距调节范围：260-500mm，深度调节范围：50-120mm，，作业人数：3. | 4500.0000 |  | 非通用类 |  | 贵州省
动力机械 | 拖拉机 | 轮式拖拉机 | 50-60马力两轮驱动拖拉机 | 浙江杭拖农业装备有限公司 | 轮式拖拉机 | 500A | 外廓尺寸(长×宽×高)：3300×1400×2365(安全架)mm；轴距或履带接地长：1860mm；常用轮距(前轮/后轮)或轨距：1185/1100mm；轮距(前轮/后轮)调整方式：有级调节/有级调节；最小使用质量： 1580kg；标准配重(前/后)：90/160kg；档位数(前进/倒退/爬行)：8/2/0；主变速档位数*副变速档位数/其他档位数：（4+1）×2；发动机与离合器联接方式：直联式；起动方式：电起动；翻倾防护装置（驾驶室或安全框架）：安全框架；前照灯型号：NF100895；转向系型式：液压前轮转向；行车制动系型式：干式、蹄式制动器；驻车制动系型式：踏板定位齿固定式；前驱动桥型式：旱地、水田型；离合器型式：干式、常接合、单作用、单片；传动系动力输出轴离合器型式：单片、常接合；传动系变速箱型式：（4+1）×2组成式；主变速箱换档方式： 滑动齿轮换；副变速箱换档方式：啮合套换档；轮胎型号(前轮/后轮)：6.00-16/11.2-28 | 12000.0000 | 36.8 | 通用类 |  | 浙江省
动力机械 | 拖拉机 | 轮式拖拉机 | 200马力及以上四轮驱动拖拉机 | 江苏常发农业装备股份有限公司 | 轮式拖拉机 | CFH2004-X | 型式：四轮驱动；外廓尺寸（长×宽×高）mm：5230×2155×3110（至驾驶室顶），选装5230×（2123-3055）×3110（至驾驶室顶）；轴距mm：2677；轮距（前轮/后轮）mm：1736/1688，选装1736/1656-2588（无极调节）；最小使用质量kg：6170；标准配重（前/后）kg：0/400； 最小使用比质量kg/kw：42；档位数(前进/倒退)：16/16；主变速档位数：4；副变速档位数：4×（1+1）；发动机与离合器联结方式：直联式；起动方式：电启动；翻倾防护装置：简易驾驶室；转向系型式：全液压；转向系转向操纵机构：方向盘；转向系转向机构型式：前轮转向；变速箱型式：机械平面组成式；主变速换挡方式：机械有级档；副变速换挡方式：机械有级档；轮胎型号（前/后）：14.9-28、14.9-26、12.4/11-28PR、14.9-26PR-2、14.9R28、12.4-26PR/18.4-38、16.9-38、18.4-34R-2、18.4-38R-2、18.4R38、18.4-34PR、18.4-38PR；轮胎数量（前轮/后轮）：2/2；配套动力型号：YC6J220-T304,制造商：广西玉柴机器股份有限公司，气缸数：6缸，标定功率：147kw，标定转速：2300r/min，排放标准：第三阶段 | 129600.0000 | 147 | 通用类 |  | 江苏省
动力机械 | 拖拉机 | 轮式拖拉机 | 180-200马力四轮驱动拖拉机 | 天津沃能达实业有限公司 | 轮式拖拉机 | W1804 | 1.整机型式：轮式；2.整机驱动型式：四驱；3.整机外廓尺寸（长×宽×高及部位）mm: 5110×2380×3200（一级粗滤器顶部）；4.轴距或履带接地长 mm:2650；5.最小使用质量kg:5300；6.标准配重（前/后）kg：440/240；7.最小使用比质量Kg/kw：40.00；8.主变速挡位数：4；9.发动机与主离合器联接方式：直联；10.发动机结构型式：直列、直喷、水冷、四冲程；11.发动机标定功率kw：132.5；12.轮胎型号（前轮/后轮）：14.9-26/18.4-38； | 97300.0000 | 132.5 | 通用类 |  | 天津市
动力机械 | 拖拉机 | 轮式拖拉机 | 140-160马力四轮驱动拖拉机 | 潍坊市盛尔特机械科技有限公司 | 轮式拖拉机 | D1404-1 | 标定功率：102.9KW；驱动方式：四轮驱动； | 66700.0000 | 102.9 | 通用类 |  | 山东省
动力机械 | 拖拉机 | 轮式拖拉机 | 200马力及以上四轮驱动拖拉机 | 潍坊市盛尔特机械科技有限公司 | 轮式拖拉机 | F2004-1 | 标定功率：147KW；驱动方式：四轮驱动； | 129600.0000 | 147 | 通用类 |  | 山东省
耕整地机械 | 耕地机械 | 旋耕机 | 单轴2500mm及以上旋耕机 | 连云港市连发机械有限公司 | 旋耕机 | 1GKN-330 | 结构型式：框架式；外形尺寸：1150×3560×1230㎜，作业速度范围（m/s）：0.56-1.39；工作幅宽(cm):330；耕深（㎝）：≥8（旱耕），≥12（水耕）；刀轴型式：单轴；刀轴连接型式：接盘式；传动型式：中间传动；运输方式：普通；刀辊设计转速（r/min）：540:222/230,720:228；刀辊最大回转半径（㎜）：245；刀辊总安装刀数(把)：88；旋耕刀型号：IT245；限深装置型式：限深板；镇压型式：拖板；配套拖拉机标定功率范围(kW)：:88.2-110.2；配套拖拉机动力输出轴转速（r/min）540，720。 | 2400.0000 |  | 通用类 |  | 江苏省
畜牧机械 | 饲料（草）加工机械设备 | 饲料制备（搅拌）机 | 12m³及以上饲料全混合日粮制备机 | 北京国科诚泰农牧设备有限公司 | 全混合日粮饲料制备机 | 9JQW-12 | 外形尺寸：4018*2012*2252mm，结构质量：4600kg，搅拌室容积：12m3，刀片形式：椭圆锯齿刀片、大月牙刀片，刀片数量：动刀81片，定刀2片，配套动力形式：拖拉机；配套动力的范围：≥46Kw | 25000.0000 | ≥46Kw | 非通用类 |  | 北京市
耕整地机械 | 耕地机械 | 旋耕机 | 单轴1500-2000mm旋耕机 | 河北旺杰农业机械制造有限公司 | 旋耕机 | 1GKN-160 | 结构型式：框架式；整机外形尺寸（长x宽x高)mm：955x1730x1052；作业速度范围m/s：2-5；工作幅宽cm：160；耕深cm：≥12；刀轴型式：单轴型；刀轴连接型式：三点悬挂；传动型式：中间传动；运输方式：普通型；刀辊设计转速r/min：254/267；刀辊最大回转半径mm：245；刀辊总安装刀数：44把。 | 900.0000 | 0 | 通用类 |  | 河北省
耕整地机械 | 耕地机械 | 旋耕机 | 单轴2500mm及以上旋耕机 | 灌云县振兴机械制造有限公司 | 旋耕机 | 1GK-250 | 结构型式：框架型；整机外形尺寸(长×宽×高) （mm）：1120×2880×1160；工作幅宽（cm）：250；刀轴型式：单轴型；刀轴连接型式：接盘式；传动型式：侧边传动；运输方式：普通型；刀辊设计转速（rpm）：296、255、222、247；刀辊最大回转半径（mm）：245；刀辊总安装刀数（把）：74；旋耕刀型号：IT245；限深装置型式：限深板；镇压型式：拖板；配套拖拉机标定功率（kW）：66.1～73.5；配套拖拉机动力输出轴转速（rpm）：720、540。 | 2400.0000 | 0 | 通用类 |  | 江苏省
耕整地机械 | 耕地机械 | 微耕机 | 4kW及以上汽油机微耕机 | 重庆五谷通用设备有限公司 | 微耕机 | 1WG4.0-75FQ-DL | 配套功率:4.0KW配套动力:FC170汽油机额定转速:3600R/MIN结构尺寸(长×宽×高):1500×750×800MM结构质量:65KG耕深:≥100MM耕宽:750MM作业速度:0.1-0.3M/S小时生产率:≥0.04HM2/(H.M)燃油消耗量:≤35KG/HM2启动方式:手拉反冲式地表平整度:≤5CM动态环境噪音:≤86.0DB(A)碎土率:≥50% | 600.0000 | 4.0kw | 非通用类 |  | 重庆市
田间管理机械 | 中耕机械 | 田园管理机 | 4kW及以上柴油机田园管理机 | 无锡华源凯马发动机有限公司 | 田园管理机 | 3TG-4.0W | 工作状态外形尺寸（长×宽×高）：1260×910×1030（mm）；扶把上下调整范围：±30°；发动机输出传动方式：齿轮无级变速；主离合器型式（状态）：摩擦片式（常开）；配套动力标定功率：4.05KW；额定转速：3600r/min；配套开沟器型式：刀片式；配套开沟器传动方式：齿轮；连接方式：直联；配套锄草装置型式：轮式；配套锄草装置传动方式：齿轮；配套锄草装置数量：1个；配套锄草装置连接方式：直联；配套发动机型号：KM173FAD；制造商：无锡华源凯马发动机有限公司；排放阶段：国Ⅲ；燃油型号：0#（夏天）-10#（冬天）-35#（严寒）柴油;燃油种类：柴油 | 1100.0000 | 4.05 | 非通用类 |  | 江苏省
田间管理机械 | 植保机械 | 喷杆喷雾机 | 50-100马力自走式喷杆式喷雾机 | 山东中润顺泰机械科技有限公司 | 喷杆式喷雾机 | 3WPZ-700A2型自走式喷杆喷雾机 | 功率50马力；形式：自走式，四轮驱动、四轮转向，离地间隙980mm，药箱容积700L，喷杆长度10300mm | 17000.0000 | 36.8 | 通用类 |  | 山东省
耕整地机械 | 耕地机械 | 微耕机 | 4kW及以上汽油机微耕机 | 重庆财瑞机械有限公司 | 微耕机 | 1WG4.0-80FQ-DL | 配套发动机汽油机标定功率：4.0kw，标定转速：3600 r/min；起动方式：手拉起动；燃油种类：汽油；整机外形尺寸（长 mm×宽 mm×高 mm）：1500×800×890；传动方式：皮带传动；刀辊：链条传动；旋耕刀型号：旱地刀；主离合器型式：张紧轮式（常开）； | 600.0000 |  | 非通用类 |  | 重庆市
田间管理机械 | 修剪机械 | 果树修剪机 | 电动果树修剪机(锂电池电压≥16V;锂电池电容容量≥2.5Ah;最大剪切直径≥25mm) | 重庆威马新能源动力设备有限公司 | 电动果树修剪机 | ES25A | 型号名称：ES25A型电动果树修剪机；结构型式：手持式；电池型式：锂电池；电池额定容量:2.5Ah;电池额定电压：16.8V；最大剪切直径:25mm;锂电池组数:2组;含充电器。 | 200.0000 |  | 非通用类 |  | 重庆市
农产品初加工机械 | 茶叶加工机械 | 茶叶炒（烘）干机 | 烘干面积10m²以下连续自动式茶叶烘干机 | 浙江绿峰机械有限公司 | 茶叶烘干机 | 6CHB-6 | 结构形式：自动连续链条烘板式；外形尺寸（长×宽×高）：4500×2000×1850（mm）；风机转速：2900（r/min）；有效摊叶面积：6.0（㎡）；烘板层数：4（层）；匀叶轮工作宽度：985（mm）；每层烘板有效烘干长度：1460/1610/1610/1610（mm）；生产率：≥45kg/h；电机功率：1.1（kW）；使用燃料：煤；整机质量：2200（kg）。 | 6930.0000 | 1.1 | 非通用类 |  | 浙江省
农产品初加工机械 | 茶叶加工机械 | 茶叶揉捻机 | 揉筒直径60cm及以上揉捻机 | 浙江上洋机械股份有限公司 | 茶叶揉捻机 | 6CR-75 | 揉桶直径：Φ750 mm，揉桶高度：5700mm，揉桶内径：1310mm，棱骨（内棱骨）：6根，揉桶回转速度：55±5 r/min，功率：5.5KW；结构型式：盘式；传动形式：齿轮减速箱传动（减速箱到主运转筒）皮带传动（电机到减速箱）；加压型式：双柱丝杆式加压；控制方式：人工控制 | 4800.0000 |  | 非通用类 |  | 浙江省
种植施肥机械 | 播种机械 | 水稻直播机 | 8行及以上水稻(水旱)直播机 | 黑龙江省牡丹江农垦向明农业机械制造有限公司 | 水稻侧深施肥精量直播机 | 2BD-12B | 结构型式：悬挂式；配套动力范围（kW）：13.24～25.74；外形尺寸（工作状态，长×宽×高)mm：1160×2680×880；播种行距（cm）：20/24宽窄行；播种行数：12；传动机构型式：齿轮传动、链条传动；排种器型式：外槽轮式+摆动成穴控制装置；排种器数量：12；排肥器型式：外槽轮式；排肥器数量：12；穴距调节机构型式：插秧机穴距调整、变换传动链轮；穴距调节档位数量：配套插秧机6档，配套其它机械3档；开沟器型式：滑板式；开沟器数量：12；种肥箱容积：13.5L。 | 2500.0000 | 0 | 非通用类 |  | 黑龙江
农田基本建设机械 | 平地机械 | 平地机 | 幅宽3m及以上激光平地机 | 河北硕传农业科技有限公司 | 卫星平地机 | 12PW-350 | 工作状态外形尺寸(长×宽×高)：3700×3600×1500mm；结构型式：牵引式；最大工作幅宽：3500mm；配套拖拉机功率：≥100kW；配套拖拉机动力输出轴转速：540/720r/min;控制方式：卫星控制；平地铲型式：直顺铲；平地铲铲刃长度：3500mm；平地铲高度：700mm;平地铲最大提升高度：300mm；车载计算机型号：TCBDPC-700；卫星接收机型号：M100；卫星接收机接收信号源 ：北斗、GPS、GLONASS；移动基站频率Hz：233.025M～235M；移动基站功率 kW：0.001；控制器型号 ：AG-700；液压泵型号 ：CGB2063 ；分配器型号 ：ZDB10V-2-40B/200；油缸型号规格：HSG80×50；运输间隙（悬挂式不测）mm ：≥300；轮胎型号规格：6.50-16；轮胎数量：4个 | 18000.0000 |  | 非通用类 |  | 河北省
动力机械 | 拖拉机 | 轮式拖拉机 | 60-70马力四轮驱动拖拉机 | 第一拖拉机股份有限公司 | 轮式拖拉机 | ME604-N | 功率：44.1kW/60马力；驱动形式：四轮驱动 | 18300.0000 | 44.1kW | 通用类 |  | 河南省
田间管理机械 | 修剪机械 | 茶树修剪机 | 双人平行式茶树修剪机(抬式汽油动力) | 浙江川崎茶业机械有限公司 | 双人修剪机 | SM110H-1 | 1.外形1540*550*280mm； 整机重量14.5kg； 2.二冲程风冷式汽油机，排气量40.5CC，功率1.5KW； 3.修剪幅度1100mm,往复式切割；刀刃长度1100mm； 4.耗油率≤0.7 kg/h； 5.轻修时≥1.5亩;深修时≥1.0亩。 | 2000.0000 | 1.5 | 非通用类 |  | 浙江省
收获机械 | 茎秆收集处理机械 | 秸秆粉碎还田机 | 2.5m及以上秸秆粉碎还田机 | 江苏清淮机械有限公司 | 秸秆粉碎还田机 | 1JH-250 | 配套动力（kW):95.6-110.3.工作幅宽（m):2.5.结构型式：悬挂.外形尺寸（长×宽×高）（mm):1275×2750×1045.配套动力输出轴转速（r/min):720，传动方式：侧边皮带传动，总安装刀数：102（34组X3），刀片型式：甩刀 | 2700.0000 |  | 通用类 |  | 江苏省
耕整地机械 | 耕地机械 | 微耕机 | 4kW及以上柴油机微耕机 | 重庆冠虎科技有限公司 | 微耕机 | 1WG6.3-135FC-ZC | 配套动力标定功率：6.3kW，国Ⅲ柴油机；配套动力标定转速：3600r/min；外形尺寸（长×宽×高）：1750mm×1360mm×1030mm；工作幅度：1350mm；结构质量：120kg；传动方式（发动机输出）：直联式；传动方式（刀辊）：齿轮传动；旋耕刀型号：旱地刀；总安装刀数量：38把；主离合器形式：摩擦片式；主离合器状态：常开。 | 1100.0000 |  | 非通用类 |  | 重庆市
耕整地机械 | 耕地机械 | 微耕机 | 4kW及以上汽油机微耕机 | 洛阳精匠机械有限公司 | 微耕机 | 1WGQ4-90B | 发动机厂家：隆鑫通用动力股份有限公司 发动机型号：LC1P70F-3型 汽油发动机 功率：4Kw、整机外形尺寸（长×宽×高）: 1350mm×910mm×880mm、配套发动机标定转速:3600r/min、启动方式：手拉反冲、工作幅宽: 900mm、扶把调整幅度（水平方向）：90度、扶把调整幅度（垂直方向）:75度、发动机输出传动方式：齿轮、刀辊传动方式：齿轮、刀辊设计转速：225r/min、刀辊最大回转半径：150mm、刀辊总安装刀数：24把、旋耕刀型式：刀盘式、主离合器状态：离心式、主离合器状态：常开 | 600.0000 | 4 | 非通用类 |  | 河南省
耕整地机械 | 耕地机械 | 微耕机 | 4kW及以上汽油机微耕机 | 贵州实久盈机械设备有限公司 | 微耕机 | 1WG4.0-95FQ-Z | 配套动力额定功率4.0KW；配套动力额定转速：3600R/MIN；配套动力起动方式：反冲式手拉起动；配套动力燃油种类：汽油；外形尺寸：1600MM×950MM×960MM；传动方式：齿轮传动；发动机连接方式：同轴直联；主离合器型式：多片螺管弹簧式；主离合器状态：常开等。 | 600.0000 | 4.0 | 非通用类 |  | 贵州省
田间管理机械 | 植保机械 | 喷杆喷雾机 | 50-100马力自走式喷杆式喷雾机 | 青州市翔云农业装备有限公司 | 喷杆式喷雾机 | 3WPZ-1000C型自走式喷杆喷雾机 | 功率：36.8KW；型式：自走式，四轮驱动、四轮转向；离地间隙：1040mm；药箱容积：1000L；喷杆长度：18300mm；外形尺寸（长*宽*高）：4600×1900×2500喷雾工作压力：0.3-0.5MPa；配套动力名称、结构型式：四缸、直列、水冷、四冲程柴油机；配套动力标定功率/转速：36.8KW/2400(r/min)；配套泵型式：隔膜泵；配套泵工作压力：0-2.5MPa；配套泵流量：100L/min；驱动方式/转向方式：四轮驱动、四轮转向；排放阶段：国3； | 17000.0000 | 36.8 | 通用类 |  | 山东省
耕整地机械 | 耕地机械 | 微耕机 | 4kW及以上汽油机微耕机 | 重庆彪汉农业机械有限公司 | 微耕机 | 1WG4.0-60FQ-ZC | 配置参数：结构型式：步耕手扶式;外形尺寸1400×700×850mm、结构质量:44（kg）、传动方式:齿轮传动、连接方式：直联式、总安装刀数量18(把)、旋耕刀型号：防缠刀 | 600.0000 | 4.0KW | 非通用类 |  | 重庆市
农产品初加工机械 | 茶叶加工机械 | 茶叶揉捻机 | 揉筒直径35-50cm揉捻机 | 衢州市民茶茶机有限公司 | 茶叶揉捻机 | 6CR-45 | 结构型式;盘式；揉筒直径：45cm；揉桶高度：310mm；传动型式：皮带+齿轮箱；加压型式：单柱丝杆式加压；控制方式：人工控制；电动机功率:1.1kW；棱骨数量：内棱骨：5根/ 外棱骨：16根。 | 1600.0000 | 1.1 | 非通用类 |  | 安徽省
耕整地机械 | 耕地机械 | 微耕机 | 4kW及以上柴油机微耕机 | 重庆农久友机械制造有限公司 | 微耕机 | 1WGCZ5.3-135 | 燃油种类：柴油；标定功率：5.3kW； 标定转速：3000r/min； 起动方式：手拉起动； 【微耕机】 外形尺寸（mm）：1750*1350*1000； 传动方式：齿轮传动； 连接方式：直联式； 扶把调整幅度：水平方向0度，垂直方向110度； 刀辊转速（r/min）：快挡120，慢挡80； 最大回转半径180mm； 总安装刀数32;； 旋耕刀型号：旱地刀； 主离合器型式：摩擦片式； 作业速度（m/s）：0.1~0.3； 作业小时生产率h㎡/(h.m):≥0.04； 单位作业面积燃油消耗量（kg/h㎡）:≤30。 | 1100.0000 | 5.3 | 非通用类 |  | 重庆市
收获机械 | 饲料作物收获机械 | 打（压）捆机 | 4kW及以上圆捆压捆机 | 上海世达尔现代农机有限公司 | 圆草捆打捆机 | 9JYD-60(MRB0870) | 捡拾器宽度：700mm，长×宽×高：1300mm×1300mm×1350mm，机具重量：440kg，草捆尺寸直径：Φ610mm×700mm，动力输出轴转速：540r/min，配套动力：22.1-36.7kW | 7000.0000 |  | 通用类 |  | 上海市
田间管理机械 | 植保机械 | 喷杆喷雾机 | 100马力及以上自走式喷杆式喷雾机 | 青州市丰园农业装备有限公司 | 喷杆式喷雾机 | 3WPZ-3000型自走式喷杆喷雾机 | 功率：100马力（74kW);形式：自走式、四轮驱动、四轮转向。离地间隙：1.13m;药箱容积：1500L×2，喷杆长度：18m；工作压力（MPa)：0.2~0.4；整机尺寸（mm）5460×2850×2930,配套泵：隔膜泵（流量：280L/min), | 26300.0000 | 74 | 通用类 |  | 山东省
耕整地机械 | 整地机械 | 联合整地机 | 复式少、免耕联合整地机 | 天津润丰农业工程技术有限公司 | 复式少免耕联合整地机 | 1ZS-320 | 结构型式：全悬挂框架式；工作状态外形尺寸（长×宽×高）mm：3400×3430×1420；运输宽度mm：3430；配套动力kW:≥154.4；工作幅宽mm：3200；深松铲型式：凿形；数量：11个；排列方式（单排、双排）：三排；深松深度mm：300～350；铲间距mm：320；耙组配置型式（偏置、对置）：双排偏置缺口墒耙； | 28000.0000 |  | 非通用类 |  | 天津市
田间管理机械 | 中耕机械 | 田园管理机 | 4kW及以上汽油机田园管理机 | 潍坊沃富机械有限公司 | 田园管理机 | 3TGQ-4D | 外形尺寸：1720x600x970mm，结构型式：双轴.轮式。发动机输出传动方式：皮带传动。主离合器型式：张紧轮。主离合器状态：常开。标定功率：4.0KW。标定转速：3600r/min。配套培土装置型式；驱动刀轮式。配套培土装置最大开沟宽度：250mm。配套开沟装置型式：驱动刀轮式：。配套开沟装置最大工作宽度：250mm。 | 600.0000 | 4.0 | 非通用类 |  | 山东省
耕整地机械 | 耕地机械 | 微耕机 | 4kW及以上柴油机微耕机 | 重庆彪汉农业机械有限公司 | 微耕机 | 1WGCZ5.7-130 | 配置参数：结构形式：手持式，配套发动机标定功率：5.7KW标定转速:3000r/min启动方式：手拉启动燃油种类：柴油外形尺寸：1750X1310X1000(长X宽X高）工作幅度：1300mm输出传动方式：直联刀辊传动方式：齿轮传动刀辊最大回转半径：180mm总安装刀数：38旋耕刀型式：旱地刀主离合器型式：摩擦片式主离合状态：常开。 | 1100.0000 | 5.7KW | 非通用类 |  | 重庆市
耕整地机械 | 耕地机械 | 微耕机 | 4kW及以上汽油机微耕机 | 潍坊强盛农业装备有限公司 | 微耕机 | 1WGQH4-70 | 配置：常柴股份有限公司CQ170F汽油机 额定功率： 4.0kW 额定转速： 3600r/min 传动方式： 皮带传动 耕宽： 700mm 耕深： ≥100mm | 600.0000 | 4 | 非通用类 |  | 山东省
动力机械 | 拖拉机 | 轮式拖拉机 | 70-80马力四轮驱动拖拉机 | 江苏常发农业装备股份有限公司 | 轮式拖拉机 | CFF704 | 整机型式：轮式；整机机架型式：无架；整机驱动型式：四驱；外廓尺寸（长×宽×高）mm：4325×1930×2858；轴距mm：2135；轮距（前轮/后轮）mm：前轮1450，后轮1285、1420、1535、1685、1820、1935；最小使用质量kg：2940；标准配重（前/后）kg：300/540；最小使用比质量kg/kw：57.1；档位数（前进/倒退/爬行）：12/12/24；主变速档位数：4；副变速档位数：3×（1+1）×2；发动机与离合器联结方式：直联式；翻倾防护装置：安全框架；转向系型式：全液压转向；转向系转向操纵机构：方向盘；转向系转向机构型式：前轮转向；变速箱型式：机械平面组成式；主变速换挡方式：机械有级档；副变速换挡方式：机械有级档；轮胎型号：前轮8.3-24，后轮14.9-30；轮胎数量：前轮2个/后轮2个；配套动力型号：CF4C70T-Z,制造商：江苏常发农业装备股份有限公司，气缸数：4缸，标定功率：51.5kw，标定转速：2300r/min，排放标准：第三阶段；选配YC4A80-T311,制造商：广西玉柴机器股份有限公司，气缸数：4缸，标定功率：51.5kw，标定转速：2300r/min，排放标准：第三阶段 | 24300.0000 | 51.5 | 通用类 |  | 江苏省
耕整地机械 | 耕地机械 | 深松机 | 4-5铲深松机 | 江苏常发农业装备股份有限公司 | 深松机 | 1SS-195 | 结构型式：悬挂式；振动方式：非振动式；配套动力范围：≥88.2kw；外形尺寸（长×宽×高）:2100mm×2140mm×1240mm；深松铲结构型式：凿铲式；深松铲排列方式：两行交错；深松铲数量：5个；工作幅宽：195cm；铲间距：39cm；深松深度：30-35cm | 2300.0000 |  | 通用类 |  | 江苏省
动力机械 | 拖拉机 | 手扶拖拉机 | 8马力及以上皮带传动手扶拖拉机 | 江苏常发农业装备股份有限公司 | 手扶拖拉机 | CF151 | 型式：单轴、驱动、牵引兼用型；外形尺寸（长×宽×高）mm:2680×960×1250；常用轮距mm：800；最小使用质量kg：460；发动机与离合器联接方式：三角皮带传动；档位数：前进6/倒退2；冷却系统型式：水冷蒸发式；传动系变速箱型式：（3+1）×2组成式圆柱齿轮传动；轮胎型号：6.00-12；配套动力型号：CF1100，制造商：江苏常发农业装备股份有限公司，标定功率：11.03kw，标定转速：2200r/min，排放标准：第三阶段；选配：CF16-3，制造商：江苏常发农业装备股份有限公司，标定功率：11.03kw，标定转速：2200r/min，排放标准：第三阶段 | 1350.0000 | 11.03 | 非通用类 |  | 江苏省
动力机械 | 拖拉机 | 轮式拖拉机 | 70-80马力四轮驱动拖拉机 | 天津沃能达实业有限公司 | 轮式拖拉机 | W704 | 1.整机型式：轮式；2.整机驱动型式：四驱；3.整机外廓尺寸（长×宽×高及部位）mm: 3550×1390×2340（安全架顶部）；4.轴距或履带接地长 mm:1895；5.最小使用质量kg:2050；6.标准配重（前/后）kg：48/80；7.最小使用比质量Kg/kw：39.81；8.主变速挡位数：4+1；9.发动机与主离合器联接方式：直联；10.发动机结构型式：立式、直列、水冷、四冲程；11.发动机标定功率kw：51.5；12.轮胎型号（前轮/后轮）：8.3-20/12.4-28； | 24300.0000 | 51.5 | 通用类 |  | 天津市
耕整地机械 | 耕地机械 | 旋耕机 | 单轴1500-2000mm旋耕机 | 南昌春旋农机有限责任公司 | 旋耕机 | 1GQN-180J | 结构型式:框架式,配套功率:40.4-44.1KW,配套输出轴转速:540、720R/MIN,尺寸:930*2060*1080MM,理论作业速度:1.805m/s,幅宽:180CM,耕深:旱耕12-14CM、水耕14-16CM,传动方式:中间传动,挂接方式:三点悬挂,刀辊转速:222、254、267R/MIN,刀辊最大回转半径:245MM,总安装刀数:50把,旋耕刀型号:IT245 | 900.0000 |  | 通用类 |  | 江西省
农产品初加工机械 | 茶叶加工机械 | 茶叶炒（烘）干机 | 1-2锅(槽)全自动茶叶炒干机 | 新昌县登顶峰机械有限公司 | 智能全自动扁形茶炒制机 | 6CCB-901ZD | 外形尺寸(长×宽×高):1420×950×1300MM、槽锅尺寸(长×宽×深):900×550×260MM、槽锅数量:1槽、主电动机功率/电压:1.1KW/220V(380V)、电加热功率/电压:6.0KW/220V(380V)、辅助功率:0.169KW、下料形式:自动称重下料、炒制程序:智能控制系统、总质量:190KG. | 2100.0000 | 7.27 | 非通用类 |  | 浙江省
田间管理机械 | 中耕机械 | 田园管理机 | 4kW及以上汽油机田园管理机 | 潍坊沃隆机械制造有限公司 | 田园管理机 | 3TGQ-5A | 生产企业：重庆展雄机械制造有限公司 型号名称：ZX177F/P通用小型汽油机 结构型式：单缸、倾斜、四冲程、强制风冷 标定功率（kW）：5.3 额定转速（r/min）：3600 起动方式：回复式手拉启动 燃油种类：汽油 开沟器型式：刀片式 传动方式：链条传动 连接方式：直联 开沟工作幅宽（cm）：24 开沟作业速度（km/h）：2 开沟深度（cm）：15-20 培土器型式：刀片式 传动方式：链条传动 连接方式：直联 培土工作幅宽（cm）：24 培土作业速度（km/h）：2 培土高度（cm）：10-15 | 600.0000 | 5.3 | 非通用类 |  | 山东省
耕整地机械 | 耕地机械 | 旋耕机 | 单轴1500-2000mm旋耕机 | 通海宏兴工贸有限公司 | 旋耕机 | 1GKN-180 | 型号名称 / 1GKN-180型旋耕机 结构型式 / 框架型 整机外形尺寸（长×宽×高） mm 1100×2100×1000 作业速度范围 m/s 0.4~1.3 工作幅宽 cm 180 耕深 cm ≥12 刀轴型式 / 单轴型 刀轴连接型式 / 接盘式 传动型式 / 中间传动 运输方式 / 普通型 变速箱挡位数（变速旋耕机） 个 / 刀辊设计转速 r/min 204/271/377 刀辊最大回转半径 mm 245 刀辊总安装刀数 把 52 旋耕刀型号 / ⅠT245 限深装置型式 / 限深板 镇压型式 / 拖板 配套拖拉机标定功率范围 kW 29.4~73.5 配套拖拉机动力输出轴转速 r/min 540/720/1000 | 900.0000 |  | 通用类 |  | 云南省
农产品初加工机械 | 碾米机械 | 组合米机 | 7.5kW及以上组合米机 | 成都立特科技有限公司 | 砻碾组合米机 | 6LN-20/15SF1 | 功率:21kW;形式:含剥壳机1台、清选机1台、碾米装置1套、抛光装置1台 ; | 6800.0000 | 21 | 非通用类 |  | 四川省
耕整地机械 | 耕地机械 | 旋耕机 | 单轴2500mm及以上旋耕机 | 河北广欣农业机械制造有限公司 | 旋耕机 | 1GKN-300 | 整机外形尺寸（长x宽x高）：1230x3250x1250mm；工作幅宽：300cm；配套拖拉机动力输出轴转速：720/540r/min；传动型式：中间传动；结构型式：框架型；刀轴型式：单轴型。 | 2400.0000 | 0 | 通用类 |  | 河北省
动力机械 | 拖拉机 | 轮式拖拉机 | 60-70马力四轮驱动拖拉机 | 雷沃重工股份有限公司 | 轮式拖拉机 | M604-EF2 | 结构尺寸（mm）：3650×1285×2070（安全架顶部）；整机质量（kg）：1750；轴距（mm）：1695；常用轮距：1040/1000；档位数（前进/倒退/爬行）：8/8/0：轮胎规格（前轮/后轮）：7.00-12/13.6-20、13.2-16/9.5-16 | 18300.0000 | 44.2kW | 通用类 |  | 山东省
收获机械 | 饲料作物收获机械 | 打（压）捆机 | 2.2m及以上捡拾压捆机 | 呼伦贝尔市蒙力农牧业机械制造有限公司 | 方草捆压捆机 | 9YFD—2.2 | 捡拾器宽度：2220mm；打捆活塞速度：100行程/min；打结器类型：D型；打结器数量：2个；压缩室截面尺寸（宽*高）：460mm*370mm；工作状态外形尺寸（长*宽*高）：5250mm*2920mm*1710mm；配套动力：≥33kw | 30000.0000 | 0 | 通用类 |  | 内蒙古自治区
收获后处理机械 | 干燥机械 | 谷物烘干机 | 批处理量4-10t循环式谷物烘干机 | 安徽麦稻之星机械科技有限公司 | 批式循环谷物干燥机 | 5HGM-4 | 干燥方式：批式循环（间接加热）；批处理量：4T；干燥速率：0.4~0.8%/h;干燥机机体外形尺寸（长×宽×高）：2086*1886*4540mm（不含提升机、扶梯、围栏等）；热风机功率：5.5kW；排粮电机功率：0.2kW,装机容量：7.5m³； | 17900.0000 |  | 通用类 |  | 安徽省
农产品初加工机械 | 茶叶加工机械 | 茶叶杀青机 | 燃气式杀青机 | 四川省登尧机械设备有限公司 | 茶叶滚筒杀青机 | 6CST-100Q | 结构型式：滚筒式；热源型式：燃气式；滚筒外径：φ1000mm；滚筒内部直段长度：6030mm；滚筒转速：20-32r/min；运转电机功率：2.2kW | 2000.0000 | 2.2 | 非通用类 |  | 四川省
种植施肥机械 | 栽植机械 | 水稻插秧机 | 6-7行四轮乘坐式水稻插秧机 | 江苏东洋农业机械有限公司 | 乘坐式高速插秧机 | 2ZGQ-6BE(TP60E) | 四轮乘坐式；6行 | 29200.0000 | 12.8 | 通用类 |  | 江苏省
畜牧机械 | 饲料（草）加工机械设备 | 饲料混合机 | 2m³及以上卧式(单轴)混合机 | 郑州嵩威机械制造有限公司 | 饲料混合机 | 9SLHY-2.6 | 结构型式：卧式单轴双环带，配套动力：15kw，混合室容积：2.6m³ | 4000.0000 |  | 非通用类 |  | 河南省
耕整地机械 | 耕地机械 | 微耕机 | 2.5kW以下汽油微耕机 | 重庆华世丹机械制造有限公司 | 微耕机 | 1WGQD1.8-55 | 规格型号：1WGQD1.8-55微耕机；结构型式：手持式；配套发动机额定功率：1.8KW；配套发动机型号：H156F;配套发动机额定转速：3600r/min；配套发动机起动方式：手拉起动；配套发动机燃油种类：汽油；外形尺寸（长×宽×高）：1520×600×880mm；作业速度：0.1～0.3 m/s；扶把振动：≤50 m/s2；作业小时生产率：≥0.04 hm²/（h•m）；单位作业面积燃油消耗量：≤35kg/hm²；工作幅宽：550mm；发动机输出传动方式：皮带传动；刀辊传动方式：链条传动；扶把调整幅度：水平方向0°；垂直方向：180°；刀辊设计转速：226r/min， 刀辊最大回转半径：135mm；刀辊总安装刀数：18把；旋耕刀型式：旱地刀；主离合器型式：张紧轮式；主离合器状态：常开 | 300.0000 | 1.8 | 非通用类 |  | 重庆市
耕整地机械 | 耕地机械 | 旋耕机 | 单轴1500-2000mm旋耕机 | 江西南特丰收农业装备有限公司 | 旋耕机 | 1GKN-160 | 结构型式：框架式；工作幅宽：1600mm；传动方式：中间传动 | 900.0000 |  | 通用类 |  | 江西省
收获机械 | 饲料作物收获机械 | 打（压）捆机 | 4kW及以上圆捆压捆机 | 山东陵盛机械制造有限公司 | 青贮圆捆机 | DK5252 | 配套动力：5.5kW；卷压滚筒数量：30个；喂入口宽度：520mm | 7000.0000 |  | 通用类 |  | 山东省
耕整地机械 | 耕地机械 | 微耕机 | 4kW及以上汽油机微耕机 | 重庆芸析机械制造有限公司 | 微耕机 | 1WG4.0-80FQ-ZC | 工作状态外形尺寸（长×宽×高）mm:1470×810×950; 作业速度m/s:0.1～0.3; 作业小时生产率hm2/(h·m):≥0.04; 单位作业面积燃油消耗量kg/hm2:≤35; 工作幅宽mm:800; | 600.0000 | 4.0 | 非通用类 |  | 重庆市
耕整地机械 | 整地机械 | 起垄机 | 1-2m起垄机 | 重庆财耕农业机械有限公司 | 起垄机 | 1GZ-105V1 | 标定功率：4.0kW标定转速：3600r/min冷却方式：风冷燃油种类：汽油外形尺寸长1500mm*宽1200mm*高950工作幅宽：1050mm起垄方式：合土式起垄器型式：刀片式起垄器数量：1副发动机动力输出传动方式：直联式刀辊传动方式：齿轮传动主离合器型式：摩擦片式主离合器状态：常开 | 1000.0000 | 4.0KW | 非通用类 |  | 重庆市
田间管理机械 | 植保机械 | 喷杆喷雾机 | 100马力及以上自走式喷杆式喷雾机 | 青州大丰农业装备有限公司 | 喷杆式喷雾机 | 3WPZ-1300A型自走式喷杆喷雾机 | 整机结构型式：自走式；整机工作压力（MPa）：0.3-0.5；整机驱动形式：四轮驱动，整机转向型式：四轮转向；整机外形尺寸（mm）：5260×2230×3600；喷杆长度（mm）：18910；最小离地间隙：（mm）：1400；整机限压安全装置：有；喷杆折叠型式：液压折叠，喷杆升降型式：液压升降；驾驶室型式：封闭式；轴距（mm）：2580；前/最大轮距（mm）：2100，前轮外径（mm）：930，前/后轮胎宽：（mm）：120，前/后轮轮胎型式：充气橡胶轮胎；发动机或电动机名称：柴油机；发动机或电动机结构形式：四缸、四冲程、直列、水冷；发动机或电动机机标定功率/转速（KW/r/min）：74/2400；液（气）泵/电机泵结构型式：齿轮式高压喷雾泵；液泵/电机泵额定压力（MPa）：0.3-2.0；液泵/电机泵额定流量（L/min）：80；药箱材质：塑料；药箱容积（L）：1300；空气室材质：不锈钢，空气室质量（g）：229，空气室安装位置：泵体；限压安全装置结构形式：机械限位式，限压安全装置限定压力：≤0.6；喷杆材质：不锈钢；喷杆允许最大工作压力（MPa）：0.75；承压软管材质：塑料，承压软管允许最大工作压力（Mpa）：0.75；蓄电池类型：免维护蓄电池；蓄电池容量（Ah）：80（2只）；蓄电池标称电压（V）：12V×2只（串联）.发动机型号：YN4BL105-30CR；功率：74KW；制造商：昆明云内动力股份有限公司；排放阶段：国三。 | 26300.0000 | 74 | 通用类 |  | 山东省
耕整地机械 | 耕地机械 | 微耕机 | 4kW及以上柴油机微耕机 | 重庆市冠腾机械有限公司 | 微耕机 | 1WG4.1-105FC-ZC | 配套动力标定功率：4.1kW，国Ⅲ柴油机；配套动力标定转速：3600r/min；外形尺寸（长×宽×高）：1750mm×1050mm×1000mm；工作幅度：1050mm；结构质量：105kg；传动方式（发动机输出）：直联式；传动方式（刀辊）：齿轮传动；旋耕刀型号：旱地刀；总安装刀数量：30把；主离合器形式：摩擦片式；主离合器状态：常开。 | 1100.0000 |  | 非通用类 |  | 重庆市
动力机械 | 拖拉机 | 轮式拖拉机 | 60-70马力四轮驱动拖拉机 | 山东山拖凯泰农业装备有限公司 | 轮式拖拉机 | 604-A | 型式：轮式；机架型式：无架；用途：一般用途；外廓尺寸(长×宽×高及部位):3520×1630×2730（安全架顶部）MM；驱动型式:四驱；功率: 60马力；轴距: 1960 MM；最小离地间隙及部位：365 mm（前桥底部）；轮距（前轮/后轮）：1285、1375/1200、1300、1380、1460mm；最小使用质量: 2200KG；标准配重质量(前/后)：64/92KG；最小使用比质量（kg/kw）：49.9；档位数(前进/倒退):8/2；变速箱型式: 机械平面组成式；主变速档位数：4+1；副变速档位数：2；翻倾防护装置（驾驶室或安全框架）：KT1204A.46B.010 安全框架；轮胎型号（前轮/后轮）：7.50-16/12.4-28，选装件轮胎型号（前轮/后轮）6.50-16、6.00-16/12.4-24、11.2-24 | 18300.0000 | 44.1 | 通用类 |  | 山东省
动力机械 | 拖拉机 | 轮式拖拉机 | 60-70马力四轮驱动拖拉机 | 山东渊博农业装备有限公司 | 轮式拖拉机 | YB604-5 | 外廓尺寸（长×宽×高mm）: 3860×1500×2220（安全架）；最小使用质量: 1850；配套动力（kW）: 44.1；型式:四轮驱动；轴距（mm）: 1840 ；轮距（前轮/后轮）（mm）: 1250、1410/1200、1270、1340；最小离地间隙（mm）：370（前桥底部 ；标准配重（kg）: 128/80；档位数（前进/倒退/爬行）: 8/2/0：变速箱型式:（4+1）×2组成式：轮胎型号（前轮/后轮）: 7.50-16/11.2-28。液压悬挂系统型式:分置式。 | 18300.0000 | 44.1 | 通用类 |  | 山东省
动力机械 | 拖拉机 | 轮式拖拉机 | 50-60马力四轮驱动拖拉机 | 潍坊福康农业装备有限公司 | 轮式拖拉机 | GF504 | 发动机功率：36.8kw； 驱动方式：四轮驱动； 外廓尺寸（长x宽x高及部位）：3550x1560x2230（mm）安全框架顶部； 轴距或履带接地长：1895（mm）； 离合器壳体前端面至后驱动轴轴心的水平距离：1080mm；最小使用质量：1560kg； 标准配重（前/后）：48/60kg； 最小使用比质量：42.4kg/kw； 发动机与主离合器连接方式：直联； 转向系型式：全液压； 传动系箱体数量：2； 主变速位置：第2箱体中； 变速箱（器）型式：机械平面组成式； 主变速换挡方式：机械有级档； 液压悬挂系统型式：分置式； 悬挂装置型式：后置三点悬挂； | 17000.0000 | 36.8 | 通用类 |  | 山东省
耕整地机械 | 耕地机械 | 微耕机 | 2.5-4kW微耕机 | 洛阳卓格哈斯机械有限公司 | 微耕机 | 1WGQ2.5-40Y2A | 结构型式：手持式；整机外形尺寸（长×宽×高）mm：1200×500×1000；标定功率：2.5kW；标定转速：3600r/min；燃油种类：汽油；作业速度：0.5-0.8m/s；扶把振动：≤20m/S²；作业小时生产率：0.07～0.15h㎡/（hm）；单位作业面积燃油消耗量：≤35kg/h㎡；工作幅宽：400mm；刀辊传动方式：直联式；扶把调整幅度（垂直方向）：0～45（º）；刀辊设计转速：155r/min；刀辊最大回转半径：150mm；刀辊总安装刀数：12；旋耕刀型式：刀盘式；主离合器型式：离心式离合器；主离合器状态： 常开 | 500.0000 | 2.5 | 非通用类 |  | 河南省
动力机械 | 拖拉机 | 轮式拖拉机 | 60-70马力四轮驱动拖拉机 | 金世纪（江苏）智能科技有限公司 | 轮式拖拉机 | DMC604 | 1、标准配置：型式：轮式 外廓尺寸（长×宽×高）：3740×1550×2330mm（安全架） 轴距：1970mm；常用轮距：1210/1190mm;最小使用质量：1830kg;最小使用比质量:41.5kg/kw；标定功率：44.1kW 2、技术参数：功率：44.1kW 驱动方式：四轮驱动 3、发动机型号：YD4JZ60C1；标定功率：44.1kw；标定转速：2400r/ min ；气缸数：4缸；制造商：扬动股份有限公司；排放阶段：第三阶段 | 18300.0000 | 44.1 | 通用类 |  | 江苏省
耕整地机械 | 耕地机械 | 微耕机 | 2.5-4kW微耕机 | 重庆卓格豪斯机械有限公司 | 微耕机 | 1WG2.5-40FQ-ZCA | 型号名称：1WG2.5-40FQ-ZCA微耕机；结构型式：手持式；配套发动机标定功率：2.5kW；配套发动机标定转速：3600r/min；配套发动机启动方式：手拉起动；配套发动机燃油种类：汽油；整机外形尺寸（长×宽×高）：1350mm×420mm×950mm；作业速度：0.05-0.2m/s；扶把振动：≦50m/S2；作业小时生产率：≧0.02h㎡/（h.m)；单位作业面积燃油消耗量：≦35kg/h㎡；工作幅宽：400mm；发动机输出传动方式：直联；刀辊传动方式：齿轮传动；扶把调整幅度（水平方向）：0°；扶把调整幅度（垂直方向）：42°；刀辊设计速度：220r/min；刀辊最大回转半径：160mm；刀辊总安装刀数：12把；旋耕刀型号：旱地刀；主离合器型式：摩擦片式；主离合器状态：常开 | 500.0000 | 2.5 | 非通用类 |  | 重庆市
其他机械 | 其他机械 | 茶叶色选机 | 执行单元数128个及以上的茶叶色选机 | 安徽中科光电色选机械有限公司 | 茶叶色选机 | 6CSX-384ⅢB | 色选机执行单元数:1536（384×4） 应用CCD图像传感器技术 外形尺寸:2557×2355×2987 层数:三层 整机质量:1830KG ；色选机工作所需的功率（KW）:8.45 | 45000.0000 | 8.45 | 非通用类 |  | 安徽省
农产品初加工机械 | 茶叶加工机械 | 茶叶杀青机 | 滚筒直径60cm及以上杀青机 | 婺源县江湾农机制造有限公司 | 茶叶滚筒杀青机 | 6CST-110C | 滚筒直径：110cm；电机功率：3.95kw；外形尺寸(长*宽*高)：5940*1470*2830mm ；滚筒外径：φ1100mm；筒体内部直段长度：5200mm；筒体转速：28r/min ；台时产量：250～500kg；机具重量：3.7吨。 | 4800.0000 | 3.95 | 非通用类 |  | 江西省
收获机械 | 饲料作物收获机械 | 打（压）捆机 | 0.7-1.2m捡拾压捆机 | 江苏沃得高新农业装备有限公司 | 捡拾打捆机 | 9YGQ-600 | 捡拾宽度:0.8m；挂接方式：牵引式；捡拾器结构型式：弹齿式；喂入器结构型式：螺旋连续喂入结构；压缩室成捆机构型式：滚筒式；压缩室宽度：700mm；压缩室直径（mm）：Φ560；卷压滚筒数量：12个；卷压滚筒直径（mm）：Φ150；缠捆方式（绳或网）：绳；配套动力范围：18.4-36.8kW。 | 7000.0000 |  | 通用类 |  | 江苏省
收获机械 | 饲料作物收获机械 | 打（压）捆机 | 2.2m及以上捡拾压捆机 | 江苏沃得高新农业装备有限公司 | 捡拾打捆机 | 9YFQ-2250 | 捡拾宽度(mm):2250;配套动力(kW):36-53;打捆机输入转速(r/min):540;整机质量(kg):1600;整机(长×宽×高)(mm):4950×2920×1790;捡拾器结构型式:弹齿滚筒式;捡拾器滚筒转速(r/min):136;捡拾器弹齿杆数(个):4;捡拾器弹齿距离(mm):66;压捆室截面尺寸(mm):450×360;压捆室限草器数量(个):2;打捆机构打结器类型:D;打捆机构打结器个数(个):2;打捆机构滚草捆长度调节范围(mm):305-1320。 | 30000.0000 |  | 通用类 |  | 江苏省
动力机械 | 拖拉机 | 轮式拖拉机 | 60-70马力四轮驱动拖拉机 | 洛阳丰收芬美得农业机械装备有限公司 | 轮式拖拉机 | 604D | 发动机标定功率（kW）：44.1；驱动方式：四轮驱动；外廓尺寸（长×宽×高及部位）（mm）：3180×1325×2270（安全架）；轴距（mm）：1520；最小使用质量（kg）：1750；排放阶段：国三 | 18300.0000 | 44.1 | 通用类 |  | 河南省
收获后处理机械 | 干燥机械 | 谷物烘干机 | 处理量100t/d及以上连续式谷物烘干机 | 开原金鑫烘干设备有限公司 | 粮食烘干机 | 5HGJ150 | 结构尺寸:2600×2600×18000(长×宽×高)、结构型式:连续式、日处理量：≥180（5%≤降水幅度＜10%） ≥150（10%≤降水幅度≤15%）、烘干机净容积:56m³、电机总功率:87.95kW、热风机型号:Y4-73№9D、热风炉:RFL-3链带式链条炉排、热风温度：120-140℃、燃料：煤。 | 116200.0000 | 87.95 | 通用类 |  | 辽宁省
耕整地机械 | 耕地机械 | 微耕机 | 4kW及以上柴油机微耕机 | 重庆维铭机械制造有限公司 | 微耕机 | 1WGCZ4.1-105 | 型号为1WGCZ4.1-105微耕机，配套发动机标定功率：4.1kw，标定转速：3600r/min，外形尺寸：1640*1060*970mm，刀辊传动方式：齿轮传动，发动机输出方式：直联，旋耕刀型式：旱地刀，总安装刀数：24把，工作幅宽：1050mm，主离合器型式：摩擦片式，主离合器状态：常开。 | 1100.0000 | 4.1 | 非通用类 |  | 重庆市
田间管理机械 | 植保机械 | 喷杆喷雾机 | 18-50马力自走式喷杆式喷雾机 | 山东中润顺泰机械科技有限公司 | 喷杆式喷雾机 | 3WPZ-550型自走式喷杆喷雾机 | 功率30马力；形式：自走式，四轮驱动、四轮转向，离地间隙1020mm，药箱容积550L，喷杆长度10800mm | 13000.0000 | 22.1 | 通用类 |  | 山东省
耕整地机械 | 耕地机械 | 微耕机 | 4kW及以上柴油机微耕机 | 重庆萌佳科技有限公司 | 微耕机 | 1WGCZ4.1-100B | 型号名称：1WGCZ4.1-100B型微耕机、结构型式：手持式、配套发动机标定功率：4.1kW、标定转速：3600r/min、起动方式：手拉起动、燃油种类：柴油、整机外形尺寸（长X宽X高）：1600mmX1010mmX1000mm、工作幅宽：1000mm、传动方式：直联、刀辊传动方式：齿轮传动、刀辊设计转速：快档:130 慢档80r/min、刀辊最大回转半径：180mm、刀辊总安装刀数：24把、旋耕刀型式：旱地刀、主离合器型式：摩擦片式、主离合器状态：常开。 | 1100.0000 | 4.1 | 非通用类 |  | 重庆市
耕整地机械 | 耕地机械 | 微耕机 | 4kW及以上柴油机微耕机 | 安徽春风农林机械制造有限公司 | 微耕机 | 1WG-5.7 | 配套发动机：KM188F柴油机； 标定功率(kW)：5.7；排放阶段：国三。整机外形尺寸：1800mm*750mm*1080mm,作业速度(m/s):0.2～0.5,作业小时生产率（h㎡/(h·m):0.04～0.06，工作幅宽：750mm，发动机输出传动方式：皮带传动,刀辊传动方式：齿轮传动,刀辊最大回转半径:175mm,主离合器状态：常开。 | 1100.0000 | 5.7 | 非通用类 |  | 安徽省
耕整地机械 | 耕地机械 | 微耕机 | 4kW及以上汽油机微耕机 | 威马农机股份有限公司 | 微耕机 | 1WG4.0-95FQ-ZC | 配套发动机标定功率：4.0kW；标定转速(r/min):3600；外形尺寸(长X宽X高)mm:1520X950X860;工作幅宽(cm):95;结构质量:55kg；传动方式：齿轮传动；连接方式：直联式；旋耕刀型号:旱地刀;总安装刀数量(把):24主离合器型式:离心式;燃油种类:汽油 | 600.0000 | 4.0 | 非通用类 |  | 重庆市
其他机械 | 其他机械 | 农业用北斗终端（含渔船用） | 电动方向盘,直线精度±10cm的北斗导航辅助驾驶系统 | 丰疆智能科技研究院（常州）有限公司 | 自动导航系统 | FJABD-5RD | 电动方向盘，北斗导航辅助驾驶系统，直线精度±10cm; 转向控制型式:电机转向； 转动电机型号规格：60CM35X步进电机； 直线度精度：≤5cm； 衔接行间距精度：≤5cm ; 卫星接收机接口种类：GPS、BDS、GLN。 | 21000.0000 |  | 非通用类 |  | 江苏省
耕整地机械 | 耕地机械 | 微耕机 | 2.5kW以下汽油微耕机 | 重庆鑫源农机股份有限公司 | 微耕机 | 1WG2.3-55FQ-ZC | 配套功率2.3kW；汽油机动力；标定转速：3600r/min；燃油种类：汽油；外形尺寸（长×宽×高）mm：1310×600×950；工作幅宽（mm）：550；结构质量（kg）：35；传动方式（发动机输出）：直联；传动方式（刀辊）：齿轮传动；旋耕刀型号：旱地刀；总安装刀数量（把）：16；主离合器型式：湿式摩擦片式。 | 300.0000 | 2.3KW | 非通用类 |  | 重庆市
耕整地机械 | 耕地机械 | 微耕机 | 4kW及以上汽油机微耕机 | 重庆源顺进机械制造有限公司 | 微耕机 | 1WGFQZ4.0-100A | 配套发动机标定功率：4.0KW、标定转速：3600r/min、起动方式：手拉起动、燃油种类：汽油、耕宽1000mm | 600.0000 | 4.0 | 非通用类 |  | 重庆市
收获后处理机械 | 脱粒机械 | 稻麦脱粒机 | 生产率300kg/h及以上稻麦脱粒机 | 新余市亿丰农业机械有限公司 | 夹持式高效自动脱粒机 | 5TG-60 | 产品名称：夹持式高效自动脱粒机；产品型号：5TG-60；结构形式：机械夹持式；外形尺寸：1600×1350×935；配套动力形式：汽油机；配套动力功率：4.0；配套动力转速：3600r/min；喂入方式：自动喂入；滚筒数量：2个；主滚筒结构形式：弓齿；主滚筒工作直径：410mm;主滚筒工作长度：550mm;主滚筒工作转速;550-650r/min;凹板形式：钢板筛网；分离形式：二级；清选形式：三级；筛体尺寸（长×宽）：660mm×580mm；风机形式：叶轮；风机数量：1个；风机直径：205mm;风机转速：1100-1300r/min；卸粮方式：抛甩；生产率：400-600kg/h | 300.0000 |  | 非通用类 |  | 江西省
耕整地机械 | 耕地机械 | 旋耕机 | 单轴2000-2500mm旋耕机 | 山东鲁辉农业机械有限公司 | 旋耕机 | 1GKN-200 | 型号名称 / 1GKN-200旋耕机 结构型式 / 框架型 整机a外形尺寸（长×宽×高） mm 1100×2284×1156 作业速度范围 m/s 0.55-1.6 工作幅宽 cm 200 耕深 cm ＞12 刀轴型式 / 单轴型 刀轴连接型式 / 接盘式 传动型式 / 中间传动 运输方式 / 普通型 变速箱挡位数（变速旋耕机） 个 / 刀辊设计转速 r/min 265 , 280 刀辊最大回转半径 mm 245 刀辊总安装刀数 把 60 旋耕刀型号 / IT245 限深装置型式 / / 镇压型式 / 拖板 配套拖拉机标定功率范围 kW 44.2-66.2 配套拖拉机动力输出轴转速 r/min 720,760 | 1900.0000 |  | 通用类 |  | 山东省
耕整地机械 | 耕地机械 | 微耕机 | 4kW及以上汽油机微耕机 | 重庆浴火机械有限公司 | 微耕机 | 1WGFQZ4.0-75 | 结构型式：手持式；配套发动机标定功率kW：4.0；配套发动机标定转速r/min：3600；配套发动机起动方式：手拉起动；配套发动机燃油种类：汽油；整机外形尺寸（长×宽×高）mm：1400×800×900；作业速度m/s：0.1～0.3；工作幅宽mm：750；发动机输出传动方式：直联；刀辊传动方式：齿轮传动；刀辊总安装刀数：18；旋耕刀型式：旱地刀；主离合器型式：摩擦片式；主离合器状态：常开； | 600.0000 | 4.0 | 非通用类 |  | 重庆市
动力机械 | 拖拉机 | 轮式拖拉机 | 50-60马力四轮驱动拖拉机 | 天津拖拉机制造有限公司 | 轮式拖拉机 | TNJ504 | 1.整机型式：轮式；2.整机驱动型式：四驱；3.整机外廓尺寸（长×宽×高及部位）mm: 3510×1540×2240（安全框架顶部）;4.轴距或履带接地长 mm:1860;5.最小使用质量kg:1510；6.标准配重（前/后）kg：72/60；7.最小使用比质量Kg/kw： 41；8.主变速挡位数： 4+1；9.发动机与主离合器联接方式：直联；10.发动机结构型式：直列、直喷、水冷、四冲程；11.发动机标定功率kw：36.8；12.轮胎型号（前轮/后轮）：7.50-16/11.2-28； | 17000.0000 | 36.8 | 通用类 |  | 天津市
动力机械 | 拖拉机 | 轮式拖拉机 | 140-160马力四轮驱动拖拉机 | 天津拖拉机制造有限公司 | 轮式拖拉机 | TNM1404 | 1.整机型式：轮式；2.整机驱动型式：四驱；3.整机外廓尺寸（长×宽×高及部位）mm:5035×2260×2865（防翻架顶部）;4.轴距或履带接地长 mm:2610;5.最小使用质量kg:4500；6.标准配重（前/后）kg：440/172；7.最小使用比质量Kg/kw：43.69；8.主变速挡位数：4；9.发动机与主离合器联接方式：直联；10.发动机结构型式：直列、直喷、水冷、四冲程；11.发动机标定功率kw：103；12.轮胎型号（前轮/后轮）：12.4-24/16.9-34；13.选装翻倾防护装置（驾驶室或安全框架）型号：TD1604.45.01；14.选装外廓尺寸(长×宽×高及部位)mm：5035×2260×3110（空滤器顶部）；15.选装最小使用质量kg：4585；16.选装最小使用比质量kg/kW：44.51； | 66700.0000 | 103 | 通用类 |  | 天津市
耕整地机械 | 耕地机械 | 微耕机 | 4kW及以上柴油机微耕机 | 重庆财耕农业机械有限公司 | 微耕机 | 1WG5.7-130FC-ZC | 配置参数：结构型式：手持式;配套发动机标定功率：5.7KW，配套发动机标定转速：3000r/min，配套发动机起动方式：手拉起动，配套发动机燃油种类：柴油，工作状态外形尺寸（长×宽×高）mm：1700×1310×1000，发动机输出传动方式：直联，刀辊传动方式：齿轮传动，刀辊总安装刀数：38把，旋耕刀形式：旱地刀，主离合器型式：摩擦片式，主离合器状态：常开。 | 1100.0000 | 5.7KW | 非通用类 |  | 重庆市
其他机械 | 其他机械 | 果园轨道运输机 | 运输装载设备 | 浙江俏宇机车部件有限公司 | 果园轨道运输机 | 7ZDGS-220A | 驱动型式:自走式,结构型式:单轨双向,配套动力类型:汽油发动机,配套动力标定功率:3.8kW,配套动力标定转速:3600r/min,整机质量:165kg,额定装载质量:220kg,最大爬坡度:45°,载物货箱内测尺寸(长×宽×高) :2010×550×770mm,轨道型式:齿条式,轨道材料型号:Q235镀锌,轨道壁厚:2.5mm | 5000.0000 | 3.8 | 非通用类 |  | 浙江省
农产品初加工机械 | 茶叶加工机械 | 茶叶理条机 | 锅槽面积2.5m²及以上茶叶理条机 | 缙云县非凡机械制造有限公司 | 茶叶理条机 | 6CL-10320XD | 结构型式：连续式；加热型式：电加热；电加热功率：80kW；往复运转电机功率：1.1kW；锅槽面积：3.6m2；槽锅槽数：10槽。 | 12000.0000 | 81.1 | 非通用类 |  | 浙江省
动力机械 | 拖拉机 | 轮式拖拉机 | 70-80马力四轮驱动拖拉机 | 洛阳丰收农业机械装备有限公司 | 轮式拖拉机 | 芬美得-704ME | 发动机标定功率：51.5kW；驱动方式：四轮驱动；外廓尺寸（mm)长×宽×高及部位：3750×1504×2730（安全架顶）；3770×1504×2250（驾驶室顶部）；轴距：1820mm；最小使用质量：安全架1960（kg）；驾驶室1965（kg）；排放阶段：第三阶段 | 24300.0000 | 51.5 | 通用类 |  | 河南省
耕整地机械 | 耕地机械 | 微耕机 | 4kW及以上汽油机微耕机 | 潍坊森海机械制造有限公司 | 微耕机 | 1WG-4QA | 配置：重庆鼎工机电170F/P汽油机，标定功率：4.0kW，额定转速：3600r/min，耕幅900mm，耕深≥100mm | 600.0000 | 4 | 非通用类 |  | 山东省
耕整地机械 | 耕地机械 | 旋耕机 | 单轴2000-2500mm旋耕机 | 湖北豪丰农业装备有限公司 | 旋耕机 | 1GKS-200A | 旋耕机型号名称：1GKS-200A型旋耕机；结构型式：框架型；整机外形尺寸（长×宽×高）：1150×3080×980（mm）；作业速度范围：0.69～1.39（m/s）；工作幅宽：200cm；耕深：≥8cm；刀轴型式：单轴型；刀轴连接型式：花键式；传动型式：侧边传动；运输方式：普通型；刀辊设计转速：316r/min;刀辊最大回转半经：R195mm；刀辊总安装刀数;74把；旋耕刀型号:IT195/IT195左;镇压型式：拖板；配套拖拉机标定功率范围;51.5～73.5（KW）;配套拖拉机动力输出轴转速：720r/min。 | 1900.0000 | 0 | 通用类 |  | 湖北省
动力机械 | 拖拉机 | 轮式拖拉机 | 80-90马力四轮驱动拖拉机 | 潍坊力王农业装备有限公司 | 轮式拖拉机 | LW804-B | 功率：58.8kW（80马力）；驱动型式：四轮驱动 | 29200.0000 | 58.8 | 通用类 |  | 山东省
种植施肥机械 | 播种机械 | 免耕播种机 | 4-5行牵引式免耕穴播机 | 河南凤超农业机械有限公司 | 精量免耕播种机 | 2BM-4 | 工作行数：4行、结构形式：机械式/牵引式、行距：550~600（可调）、作业小时生产率：0.48~0.72hm/h、配套动力范围：51.5~73.5. | 23300.0000 |  | 通用类 |  | 河南省
收获后处理机械 | 干燥机械 | 谷物烘干机 | 批处理量10-20t循环式谷物烘干机 | 湖南郴州粮油机械有限公司 | 批式循环谷物干燥机 | 5H-10 | 结构型式：塔式、间接加热；批处理量：10T；外形尺寸（长*宽*高cm）：2070*1850*8020（仓体）；干燥段数量/每段高度：1/1220mm；缓苏段数量/每段高度：8/610mm；配套动力（kw）： 17； | 29500.0000 |  | 通用类 |  | 湖南省
收获后处理机械 | 干燥机械 | 谷物烘干机 | 批处理量10-20t循环式谷物烘干机 | 开封市丰盛机械有限公司 | 批式循环谷物干燥机 | 5HHX-15 | 1.结构尺寸（长×宽×高）mm：2060×2060×10400 /2.结构型式：循环式/3.批处理量：15t/4.电机总功率：15.6kw/5.装机容量:26.2m3/6.热风温度范围:40℃~60℃/7.热风机型号:XTT-8A/8.热风炉型号:5L-15 | 29500.0000 | 15.6 | 通用类 |  | 河南省
耕整地机械 | 耕地机械 | 微耕机 | 4kW及以上汽油机微耕机 | 重庆腾龙盛世机电有限公司 | 微耕机 | 1WG4.0-105FQ-Z | 外形尺寸（长×宽×高)mm：1610×1050×960；工作幅宽(cm)105；结构质量（kg）：84；传动方式（发动机输出）：直联；传动方式（刀辊）：齿轮传动；主离合器型式：摩擦片式。 | 600.0000 | 4.0 | 非通用类 |  | 重庆市
农产品初加工机械 | 茶叶加工机械 | 茶叶理条机 | 锅槽面积1-2.5m²茶叶理条机 | 安吉元丰茶叶机械有限公司 | 茶叶杀青理条机 | 6CSL/800-18Q | 外形尺寸长X宽X高(MM):2460X1200X955锅槽尺寸长X宽X深(MM):800X78X82理条机锅槽面积(M2):1.12电动机功率(KW):0.75 | 2500.0000 | 0.75 | 非通用类 |  | 浙江省
耕整地机械 | 耕地机械 | 微耕机 | 4kW及以上柴油机微耕机 | 重庆市美琪工业制造有限公司 | 微耕机 | 1WG4.05-100FC-ZC | 结构形式：手持式；燃油种类：柴油（国Ⅲ）；标定功率：4.05kw；整机外形尺寸（长*宽*高）：1580mm*1030mm*1010mm；作业速度：0.1～0.3；作业小时生产率：≥0.04HM2/(H·M）;发动机输出传动方式：直联；传动方式：齿轮传动；总安装刀数：24把；旋耕刀型式：旱地刀；离合器型式：摩擦片式。 | 1100.0000 |  | 非通用类 |  | 重庆市
畜牧机械 | 饲料（草）加工机械设备 | 饲料制备（搅拌）机 | 9-12m³饲料全混合日粮制备机 | 青岛中恒达机械有限公司 | 全混合日粮制备机 | 9JGL-9 | 搅拌仓容积：9立方，配套动力：30KW，配套动力转速：1470r/min，搅龙数量：1个 | 17000.0000 | 30 | 非通用类 |  | 山东省
动力机械 | 拖拉机 | 轮式拖拉机 | 50-60马力四轮驱动拖拉机 | 常力工贸有限公司 | 轮式拖拉机 | CL554-5 | 整机外廓尺寸（长×宽×高mm）:3850×1474×2540防翻架；最小使用质量:1899 kg；配套动力（kW）:41；型式:四轮驱动；轴距（mm）:1840； 轮距（前轮/后轮）（mm）:1210、1410/1200、1270、1340； 最小离地间隙（mm）:380；变速箱前端面至后驱动轴轴心线的水平距离：1057； 标准配重（kg）:96/160 ； 档位数（前进/倒退/爬行）: 8/2；变速箱型式:（4+1）×2组成式；轮胎型号（前轮/后轮）:7.50-16/11.2-28。 | 17000.0000 | 41kW | 通用类 |  | 山东省
收获机械 | 谷物收获机械 | 自走履带式谷物联合收割机（全喂入） | 4kg/s及以上自走履带式谷物联合收割机(全喂入) | 中联重机股份有限公司 | 履带式全喂入谷物联合收割机 | 4LZT-6Z | 结构型式：履带式全喂入；喂入量（kg/s）：6；割台工作幅宽（mm）：2200；最小离地间隙（mm）：315；割刀型式：标II型；拨禾轮型式：偏心弹齿式；脱粒机构布置方式：纵向；凹版筛型式：栅格式；复脱方式：板齿式；履带节距（mm）：90；履带节数（节）：52；履带宽度（mm）：400；履带轨距（mm）：1150； | 31300.0000 | 81 | 通用类 |  | 安徽省
动力机械 | 拖拉机 | 轮式拖拉机 | 70-80马力四轮驱动拖拉机 | 洛阳天宇机械制造有限公司 | 轮式拖拉机 | 格朗斯-704-1 | 外廓尺寸(长×宽×高)（mm）：3800×1450×2390(至安全架顶)；功率：70马力；驱动方式：四轮驱动；最小使用质量（kg）：:2050 | 24300.0000 | 51.5 | 通用类 |  | 河南省
耕整地机械 | 耕地机械 | 旋耕机 | 单轴1500-2000mm旋耕机 | 潍坊农友机械有限公司 | 旋耕机 | 1GKN-150 | 结构型式：框架型 ；外形尺寸（工作状态，长×宽×高)mm：830×1680×990；结构质量（kg）：210；工作幅宽(cm)：150；传动方式：中间传动；耕深（cm）：≥12；刀辊总安装刀数(把)：36；旋耕刀型号：IT225;刀轴型式:单轴型。 | 900.0000 |  | 通用类 |  | 山东省
动力机械 | 拖拉机 | 轮式拖拉机 | 50-60马力四轮驱动拖拉机 | 潍坊泰山拖拉机有限公司 | 轮式拖拉机 | TT504-D | 驱动型式：四轮驱动；外廓尺寸(长x宽x高及部位)(mm）：3130×1250×2255(安全框架顶)；最小使用质量（kg）：1480；功率（kW）：36.8；最小使用比质量(kg/kW)： 40.22; PTO转速(r/min)：540/720； | 17000.0000 | 36.8 | 通用类 |  | 山东省
耕整地机械 | 耕地机械 | 旋耕机 | 单轴1500-2000mm旋耕机 | 河南沃正实业有限公司 | 旋耕机 | 1GQN-160 | 型号名称：1GQN-160型旋耕机；结构型式：框架型；整机外形尺寸（长×宽×高）：1020×1800×902（mm）；作业速度范围：0.55～1.0m/s；工作幅宽：160cm；耕深：12～14cm；刀轴型式：单轴型；刀轴连接型式：花键式；传动型式：中间传动；运输方式：普通型；刀辊设计转速：223（n动=540）/297（n动=720）r/min；刀辊最大回转半径：225mm；刀辊总安装刀数：42把；旋耕刀型号：IT225/IT225左；镇压型式：拖板；配套拖拉机标定功率范围：36.8～40.4kW；配套拖拉机动力输出轴转速：540/720r/min。 | 900.0000 | 0 | 通用类 |  | 河南省
种植施肥机械 | 栽植机械 | 水稻插秧机 | 8行及以上四轮乘坐式水稻插秧机 | 江苏沃得高新农业装备有限公司 | 乘坐式高速插秧机 | 2ZGF-8B | 结构型式：四轮乘坐式；工作行数（行）：8；结构尺寸（mm）：3250×2380×2600；发动机型号：重庆宗申GB750（2V82FE/P）汽油机；配套动力（kW）：16；标定转速（r/min）：3600；行距（mm）：250；穴距（mm）：100、120、140、160、180、210；作业速度（km/h）:0-1.5；作业小时生产率（hm2/h）：0.2-0.5；行走轮结构型式（前、后）：防爆轮胎、粗轮毂橡胶轮胎；行走轮直径（mm）：前轮φ650/后轮φ900；插植臂型式：旋转式。 | 38600.0000 |  | 通用类 |  | 江苏省
其他机械 | 其他机械 | 农业用北斗终端（含渔船用） | 电动方向盘,直线精度±10cm的北斗导航辅助驾驶系统 | 雷沃重工股份有限公司 | 农业机械导航及自动作业系统 | AG2BD-2.5GD | 产品名称：农业机械导航及自动作业系统；转向控制型式： 电动控制转向机；直线度精度（cm）：作业速度为（0.5±0.2m/s）时，直线度精度≤2.5；作业速度为（2.5±0.2m/s）时，直线度精度≤2.5；车载计算机处理器型号： TIAM335X，车载计算机内存： 0.25GB，车载计算机硬盘： 0.25GB，车载计算机操作系统及软件版本：WinCE，V1.0，车载计算机显示终端尺寸及分辨率：8 寸，800*400，车载计算机接口种类：CAN,USB,以太网 Ethernet，车载计算机数据输入输出协议：自定义 CAN、RS232 总线协议，卫星接收机类型及频点：高精度RTK定位，支持BDS：B1/B2/B3；GPS:L1/L2C/L2P/L5；GLONASS:L1/L2；L-Band，卫星接收机主机板固件版本：V5.31，卫星接收机通道数：不低于 220，卫星接收机接口种类：RS232，CAN，卫星接收机差分系统：RTK，卫星接收机数据更新率：1、2、5、10、20 可配置，卫星接收机接收天线型式：三星全频，支持 L-Band，转向控制器主板固件版本：V1.0，液压阀或转动电机型号规格： EW-1LW，角度传感器型号规格：YD140-205，集成部分组成：控制器和接收机。 | 21000.0000 |  | 非通用类 |  | 山东省
动力机械 | 拖拉机 | 轮式拖拉机 | 140-160马力四轮驱动拖拉机 | 雷沃重工股份有限公司 | 轮式拖拉机 | M1404-X1 | 驱动方式：四轮驱动；功率（kw）：102.9KW；外廓尺寸(长×宽×高及部位) mm ：4590×2050×2900（安全架顶部）；选装件整机外廓尺寸(长×宽×高及部位) mm ：4590×2050×2990（空滤器顶部）； 轴距或履带接地长 mm ：2300 ；常用轮距(前轮/后轮)或轨距 mm： 1620/1620 ；轮距(前轮/后轮)或轨距 mm：1520、1620、1660、1720、1760、1860/1500、1600、1620、1720、1890、2010；最小使用质量 kg ：4200 ；选装件最小使用质量 kg ：4300 ；挡位数（前进/倒退） ： 12/12 ；轮胎型号(前轮/后轮) ： 13.6-24/16.9-34 ；选装件轮胎型号 ：前轮 / 12.4-24、9.5-24（水田）、11.2-24（水田）、12.4-26（水田） ，后轮 / 16.9-30、14.9-30（水田）、13.6-38（水田）、16.9-34（水田） ；动力输出轴标准转速 r/min :540/760 ; | 66700.0000 | 102.9KW | 通用类 |  | 山东省
动力机械 | 拖拉机 | 轮式拖拉机 | 140-160马力四轮驱动拖拉机 | 安徽省传奇农业机械制造有限公司 | 轮式拖拉机 | 传奇1504-F | 驱动方式：四轮驱动，外廓尺寸：5040*2350*3020，轴距：2550mm，最小使用质量：5300kg，标定功率：110.3kw，标定转速：2200r/min | 66700.0000 | 110.3 | 通用类 |  | 安徽省
耕整地机械 | 耕地机械 | 微耕机 | 4kW及以上汽油机微耕机 | 重庆帝勒金驰通用机械股份有限公司 | 微耕机 | 1WG4.2-80FQ-DL | 外形尺寸（长×宽×高）mm：1520×800×940;工作幅宽（cm）：80;结构质量（kg）：71；传递方式（发动机输出）：皮带传动；传动方式（刀辊）：链条传动；旋耕刀型号：旱地刀；总安装刀数量(把)：24；主离合器型式：张紧轮式。 配套动力型号：170F/P-2；标定功率：4.2kW；标定转速（r/min）：3600。 | 600.0000 | 4.2 | 非通用类 |  | 重庆市
收获机械 | 饲料作物收获机械 | 打（压）捆机 | 4kW及以上圆捆压捆机 | 乐陵市通达智能农牧机械有限公司 | 圆草捆打捆包膜一体机 | 9YDB-0.7 | 圆捆；功率11kw+0.75kw | 7000.0000 | 11+0.75 | 通用类 |  | 山东省
耕整地机械 | 耕地机械 | 微耕机 | 4kW及以上汽油机微耕机 | 山东乐佳佳机电科技有限公司 | 微耕机 | 1WGZ-4Q | 型号名称 1WGZ-4Q微耕机 配套发动机标定功率：4.0KW 配套发动机标定转速：3600 r/min 工作状态a外形尺寸(长×宽×高)：1550×650×960（单位mm） 工作幅宽：500mm 发动机输出传动方式：轴传动 刀辊传动方式：轴传动 扶把水平方向调整幅度：左右各45° 扶把垂直方向调整幅度：30° 旋耕刀型号：WG160 刀辊最大回转半径：160mm 总安装刀数：12把 主离合器型式：摩擦片式 主离合器状态：常开 | 600.0000 | 4.0 | 非通用类 |  | 山东省
动力机械 | 拖拉机 | 轮式拖拉机 | 90-100马力四轮驱动拖拉机 | 江苏悦达智能农业装备有限公司 | 轮式拖拉机 | 黄海金马-904-A | 原：（黄海金马-904A)；发动功率66.2千瓦；国三排放；四轮驱动（8+2）*2变速箱;双作用；直接联接；液压转向；动力输出轴独立式 | 33800.0000 | 66.2 | 通用类 |  | 江苏省
农产品初加工机械 | 茶叶加工机械 | 茶叶杀青机 | 燃气式杀青机 | 四川省登尧机械设备有限公司 | 茶叶滚筒杀青机 | 6CST-110Q | 结构型式：滚筒式；热源型式：燃气式；滚筒外径：φ1100mm；滚筒内部直段长度：6530mm；滚筒转速：20-29r/min；运转电机功率：4.0kW | 2000.0000 | 4 | 非通用类 |  | 四川省
耕整地机械 | 耕地机械 | 微耕机 | 4kW及以上汽油机微耕机 | 安徽春风农林机械制造有限公司 | 微耕机 | 1WGQ4.0C | 配套发动机：170F汽油机，标定功率4.0kW。整机外形尺寸：1800mm*720mm*1080mm,传动方式：皮带传动，连接方式：直联，刀辊最大回转半径:180mm,主离合器型式：涨紧轮式，耕宽：700mm，作业速度(m/s):0.2～0.5,作业小时生产率（h㎡/(h·m):0.04～0.06。 | 600.0000 | 4.0 | 非通用类 |  | 安徽省
收获机械 | 谷物收获机械 | 自走履带式谷物联合收割机（全喂入） | 4kg/s及以上自走履带式谷物联合收割机(全喂入) | 久保田农业机械（苏州）有限公司 | 全喂入式联合收割机 | 4LZ-4A8 | 1.型号名称：4LZ-4A8型全喂入式联合收割机；2.结构型式：履带自走全喂入式；3.配套发动机生产企业：久保田发动机（无锡）有限公司；4.配套发动机牌号型号：V3800-DI-T-ET15；5.配套发动机结构型式 ：立式水冷4缸涡轮增压柴油机；6.配套发动机气缸数量：4缸；7.配套发动机标定功率：72.9kW；8.配套发动机标定转速 ：2600 r/min；9.整机外形尺寸（长×宽×高）：5370×2500×2745（mm）；10.整机质量：3870 kg（使用质量）；11.割台工作幅宽：2000 mm；12.最小离地间隙：300 mm；13.割刀型式：Ⅳ型；14.喂入量：4.0 kg/s；15.作业挡位：前进无级•后退无级（副变速各3挡）；16.作业速度：低速：0～3.1、中速：0～4.86、高速：0～7.56 （km/h）；17.作业小时生产率：小麦：0.4～0.64 水稻：0.3～0.5（hm2/h）；18.单位作业量燃油消耗量小麦：15～30 水稻：17～34(kg/hm2) ；19.割台搅龙型式：螺旋拨齿式；20.履带接地压力：21.6 kPa（使用质量）；21.拨禾轮型式：偏心弹齿式；22.拨禾轮直径：Ф900 mm；23.拨禾轮板数：5个；24.脱粒机构布置方式：纵轴流式；25.脱粒滚筒数量：1个；26.主脱粒滚筒型式：钉齿轴流式；27主脱粒滚筒外形尺寸（外径×长度）：Ф620×1958 mm；28凹版筛型式：栅格式；29.复脱方式：再输送螺旋搅龙；30.风扇型式：离心式（叶片）；31.风扇直径：Ф390mm；32.风扇数量：1个；33.履带节距×节数×宽度：90mm×54节×500mm；34.履带轨距：1186 mm；35.制动器型式（前、后）：湿式摩擦片式；36.变速机构型式：机械变速+液压无级变速（HST）；37.驾驶室类型：无驾驶室；38.茎秆切碎器型式：悬挂式（选装）；39.卸粮方式：机械自动卸粮 | 31300.0000 | 72.9 | 通用类 |  | 江苏省
动力机械 | 拖拉机 | 轮式拖拉机 | 70-80马力四轮驱动拖拉机 | 丰疆智能科技研究院（常州）有限公司 | 轮式拖拉机 | FJ704 | 整机型式：轮式；整机驱动型式：四驱；外廓尺寸(长×宽×高)mm：4000×1970×2675（驾驶室顶部) 4000×1970×2865（安全架顶部)。发动机生产企业：安徽全柴动力股份有限公司；发动机型号：4C5-70C31；结构型式：直列、直喷、四冲程增压柴油发动机；发动机进气方式：涡轮增压；气缸数：4缸；额定净功率：51.5KW;标定转速：2400r/min；排放标准：国家第三阶段非道路移动机械用柴油机排气污染物排放标准 | 24300.0000 | 51.5 | 通用类 |  | 江苏省
耕整地机械 | 耕地机械 | 微耕机 | 4kW及以上柴油机微耕机 | 重庆美多盈机械有限公司 | 微耕机 | 1WG4.05-100FC-ZC | 结构型式：手持式；配套发动机标定功率kW：4.05；配套发动机标定转速r/min：3600；配套发动机起动方式：手拉起动；配套发动机燃油种类：柴油；整机外形尺寸（长×宽×高）mm；1600×1010×1000；作业速度m/s：0.1～0.3；工作幅宽mm：1000；发动机输出传动方式：直联；刀辊传动方式：齿轮传动；刀辊总安装刀数：24把；旋耕刀型式：旱地刀；主离合器型式：摩擦片式；主离合器状态：常开； | 1100.0000 | 4.05 | 非通用类 |  | 重庆市
收获后处理机械 | 干燥机械 | 谷物烘干机 | 批处理量30t及以上循环式谷物烘干机 | 合肥麦稻之星机械有限公司 | 批式循环谷物干燥机 | 5HGM-30 | 30 结构形式：循环式；批处理量：30T；干燥机机体外形尺寸（长×宽×高）：2386*3426*9530mm（不含提升机、扶梯、围栏等）；电机总功率：20.15kW；整机质量：6350kg；加热方式：间接加热；装机容量：56.67m³；安全装置:温控装置、故障报警装置、满粮报警装置、电气过载保护装置、漏电保护装置 | 69900.0000 |  | 通用类 |  | 安徽省
农产品初加工机械 | 茶叶加工机械 | 茶叶炒（烘）干机 | 非全自动茶叶炒干机(含扁形茶炒制机) | 新昌县畅久机械有限公司 | 名茶辉锅机 | 6CHG-40 | 外形尺寸(长×宽×高):975×665×850MM、滚筒(直径×长度):400×610MM、滚筒数量:1个、电动机功率/电压:0.12KW/220V、电加热功率/电压:3.6KW/220V、整机质量:88KG. | 1700.0000 |  | 非通用类 |  | 浙江省
耕整地机械 | 耕地机械 | 微耕机 | 4kW及以上柴油机微耕机 | 重庆揽胜机械制造有限公司 | 微耕机 | 1WG4.05-100FC-Z | 外形尺寸（长X宽X高）mm：1580X1010X970；工作幅宽（cm）：100；结构质量（kg）：110；传动方式（发动机输出）：直联式；传动方式（刀辊）：齿轮传动；旋耕刀型号：旱地刀；总安装刀数量（把）：32；主离合器型式：摩擦片式 | 1100.0000 | 4.05 | 非通用类 |  | 重庆市
排灌机械 | 水泵 | 潜水电泵 | 7.5-9.2kW潜水电泵 | 上海义民电机有限公司 | 潜水电泵 | QY200-9-7.5 | 配套功率 : 7.5kW，动力类型 : 三相，电压：380V，频率：50Hz，电流：16.8A，流量：200m3/h，扬程：9m，电泵 效率：53.1%，质量：97kg，外形尺寸：230x275x855（mm）。 | 640.0000 | 7.5 | 非通用类 |  | 上海市
耕整地机械 | 耕地机械 | 铧式犁 | 单体幅宽35cm以下,5铧及以上铧式犁 | 江苏清淮机械有限公司 | 铧式犁 | 1LS-525 | 配套动力范围（kW）：47.8～55.1；外形尺寸（工作状态，长×宽×高)mm：2800×1240×1430；单铧耕宽（cm）：25；与拖拉机联接方式：标准三点悬挂；铧犁数量（个）：5；结构质量（kg）：260； | 2500.0000 |  | 通用类 |  | 江苏省
田间管理机械 | 植保机械 | 喷杆喷雾机 | 100马力及以上自走式喷杆式喷雾机 | 青州市隆顺农业机械有限公司 | 喷杆式喷雾机 | 3WPZ-1500A型自走式喷杆喷雾机 | 功率：74KW；型式：自走式，四轮驱动、四轮转向；离地间隙：1.07m；药箱容积：1500L；喷杆长度：18.3m；外形尺寸（长*宽*高）：4700×2200×2700；喷雾工作压力：0.3-0.5MPa；配套动力名称、结构型式：四缸、直列、水冷四冲程柴油机；配套动力标定功率/转速：74W/2400(r/min)；配套泵型式：隔膜泵；配套泵工作压力：0-2.5MPa；配套泵流量：100L/min；驱动方式/转向方式：四轮驱动、四轮转向；排放阶段：国3； | 26300.0000 | 74 | 通用类 |  | 山东省
收获机械 | 饲料作物收获机械 | 打（压）捆机 | 1.7-2.2m捡拾压捆机 | 上海世达尔现代农机有限公司 | 圆草捆打捆机 | 9YGQ-1.2 | 捡拾器宽度：1750mm，草捆直径：1200mm，草捆长度：1220mm，工作状态外形尺寸（长×宽×高）：4200mm×2600mm×2150mm，机具重量：2835kg，机具连接方式：牵引式，匹配PTO转速：540r/min，配套动力：44-88kW | 18000.0000 |  | 通用类 |  | 上海市
收获后处理机械 | 干燥机械 | 谷物烘干机 | 批处理量30t及以上循环式谷物烘干机 | 合肥三伍机械有限公司 | 批式循环谷物干燥机 | 5HXG-30.0 | 批处理量≥30t；循环式； 外形尺寸： 3560×3560×10415； 整机质量：5250kg；最大功率：15.75KW； 烘干方式：热风炉； 点火方式：人工； 降水率(%/h) | 69900.0000 | 15.75 | 通用类 |  | 安徽省
畜牧机械 | 饲料（草）加工机械设备 | 饲料制备（搅拌）机 | 4-9m³饲料全混合日粮制备机 | 司达特（北京）畜牧设备有限公司 | 卧式牵引式动物饲料制备机 | 9JQW-7 | 外形尺寸：3130*1750*1934mm，结构质量：3050kg，搅拌室容积：7m3，刀片形式：椭圆锯齿刀片、大月牙刀片，刀片数量：动刀56片，定刀2片，配套动力形式：拖拉机；配套动力的范围：≥35Kw | 7500.0000 | ≥35Kw | 非通用类 |  | 北京市
耕整地机械 | 耕地机械 | 微耕机 | 4kW及以上柴油机微耕机 | 无锡本铁动力科技有限公司 | 微型耕耘机 | 1WG6.3-135FC-88 | 1WG6.3-135FC-88型微型耕耘机 KD188FW型柴油机 常州科普动力机械有限公司 标定功率：6.3KW 标定转速：3600r/min | 1100.0000 | 6.3 | 非通用类 |  | 江苏省
耕整地机械 | 耕地机械 | 微耕机 | 4kW及以上汽油机微耕机 | 重庆嘉木机械有限公司 | 微耕机 | 1WGQZ4.0-90 | 标定功率4.0kW，标定转速3600r/min，燃油种类：汽油，整机外形尺寸（长×宽×高）mm：1450×910×1000，工作幅宽：900mm，发动机输出传动方式；直联，刀辊传动方式：齿轮传动，旋耕刀型式：旱地刀，主离合器型式：摩擦片式。 | 600.0000 | 4.0 | 非通用类 |  | 重庆市
农产品初加工机械 | 茶叶加工机械 | 茶叶理条机 | 锅槽面积1-2.5m²茶叶理条机 | 缙云县非凡机械制造有限公司 | 茶叶理条多用机 | 6CL-12-80 | 结构型式：间歇式；加热型式：燃气加热；往复运转电机功率：0.75kW；锅槽面积：1.08m2；槽锅槽数：12槽。 | 2500.0000 | 0.75 | 非通用类 |  | 浙江省
收获机械 | 饲料作物收获机械 | 打（压）捆机 | 2.2m及以上捡拾压捆机 | 天津沃农农业机械有限公司 | 圆草捆打捆机 | 9YZ-2250 | 外形尺寸（长×宽×高）mm：5180×2700×2770；捡拾器宽度mm：2250；捡拾器结构型式：弹齿式；卷压滚筒转速r/min：235；卷压滚筒数量个：18；配套动力非固定式kW：73.5（选装:81kW；88kW）； | 30000.0000 | 73.5 | 通用类 |  | 天津市
收获机械 | 饲料作物收获机械 | 打（压）捆机 | 4kW及以上圆捆压捆机 | 山东春磊农牧机械有限公司 | 圆草捆打捆包膜一体机 | 9YDM-0.70 | 挂接方式：固定式，膜架数量：1个，喂入口宽度：690mm，卷压滚筒（辊杠）数量：30，配套动力型式：电动机 配套动力范围：7.5（打捆）+1.5（包膜）kW，适用草捆直径范围：700mm，适用草捆长度范围：690mm | 7000.0000 | 7.5+1.5 | 通用类 |  | 山东省
其他机械 | 其他机械 | 茶叶色选机 | 执行单元数128个及以上的茶叶色选机 | 合肥泰禾光电科技股份有限公司 | 茶叶色选机 | 6CSX-252SC | 序号项目单位设计值1型号名称/6CSX-252SC·茶叶色选机2外形尺寸(长×宽×高)(不含空压机)mm2676×2150×31663色选次数(成品茶)次24层数层25总执行单元数个252×2=5046单块板的执行单元数个637功率电机kW0.25×2+0.24=0.74电器2.168传感器型式/彩色线阵CCD9单个执行单元生产率kg/h≥0.8 | 45000.0000 | 2.41KW | 非通用类 |  | 安徽省
动力机械 | 拖拉机 | 轮式拖拉机 | 40-50马力四轮驱动拖拉机 | 江苏常发农业装备股份有限公司 | 轮式拖拉机 | CFC404 | 整机型式：轮式；整机机架型式：无架；整机驱动型式：四驱；外廓尺寸（长×宽×高）mm：3564×1515×2465；轴距mm：1798；轮距（前轮/后轮）mm：前轮1210，后轮1200、1300、1400，选装后轮1200-1640；最小使用质量kg：1740；最大配重（前/后）kg：80/180；最小使用比质量kg/kw：59；档位数(前进/倒退/爬行)：8/4/12；主变速箱档位数：4；副变速档位数：（2+1）×2；发动机与主离合器联结方式：直联式；翻倾防护装置：安全框架；转向系型式：全液压转向；转向系转向操纵机构：方向盘；转向系转向机构型式：前轮转向；变速箱型式：机械平面组成式；主变速箱换挡方式：机械有级挡；副变速箱换挡方式：机械有级挡；轮胎型号：前轮7.50-16、6.50-16、6.00-16/后轮13.6-24、11.2-28、12.4-24、11.2-24；轮胎数量：前轮2个/后轮2个；配套动力型号：CF4B40T,制造商：江苏常发农业装备股份有限公司，气缸数：4缸，标定功率：29.5kw，标定转速：2400r/min，排放标准：第三阶段。 | 13300.0000 | 29.5 | 通用类 |  | 江苏省
收获后处理机械 | 干燥机械 | 谷物烘干机 | 处理量100t/d及以上连续式谷物烘干机 | 铁岭凯瑞烘干设备有限公司 | 粮食烘干机 | HGT-500 | 结构型式:连续式;干燥方式:间接加热;烘干机机体外形尺寸(长×宽×高):4340×3640×28300mm;处理量:500t/d;降水幅度:15%;干燥段数量16个；缓苏段数量：3个；冷却段高度：2700mm；烘干机净容积：228m3；热风温度范围：40-180℃；1号热风机型号名称：Y4-73№11D离心通风机；1号热风机风压：2779Pa；1号热风机流量：59247m3/h；1号热风机电机功率：55kW；2号热风机型号名称：Y4-73№11D离心通风机；2号热风机风压：2779Pa ；2号热风机流量：59247m3/h；2号热风机电机功率：55kW；3号热风机型号名称：Y4-73№10D离心通风机；3号热风机风压：1741Pa；3号热风机流量：56455m3/h；3号热风机电机功率：45kW；冷却风机型号名称：4-72№10C离心通风机；冷却风机电机功率：37kW；烘干机电机总功率：196kW；热风炉型号名称：RFL-600 燃煤热风炉；燃料种类：Ⅲ类烟煤或生物质；热风炉热功率（输出热量）：2508×10 4kJ/h；热风炉引烟风机型号名称：Y5-47№11C离心通风机 ；热风炉引烟风机电机功率：55kW | 116200.0000 |  | 通用类 |  | 辽宁省
种植施肥机械 | 施肥机械 | 施肥机 | 水稻测深施肥装置 | 浙江星莱和农业装备有限公司 | 侧深施肥机 | 2FCF-8 | 配套动力形式：高速插秧机；动力传输方式：插秧机动力分支输出；主机体尺寸（长×宽×高）：620×2460×800（MM），肥料排出方式：槽轮排肥，数量8个；施肥量调节方式：手轮调节式；施肥深度：50±10（MM)；输送装置形式：强制风送施肥装置；该产品与8行高速插秧机配套同步作业，配置漏施堵塞报警装置，插秧施肥控制装置，施肥量调节装置，强制施肥装置。 | 7000.0000 | 0 | 非通用类 |  | 浙江省
耕整地机械 | 耕地机械 | 微耕机 | 4kW及以上柴油机微耕机 | 重庆华世丹机械制造有限公司 | 微耕机 | 1WG6.5-135FC-ZC | 主要技术规格：型号名称：IWG6.5-135FC-ZC型微耕机；配套发动机：生产企业：无锡华源凯马发动机有限公司；配套188FD柴油机：配套发动机标定功率：6.5KW; 配套发动机标定转速：3600r/min；配套发动机起动方式：电控起动；工作状态外形尺寸（长*宽*高1630*1360*950）；传动方式：齿轮传动：直联；扶把调整幅度：垂直方向150°；水平方向0°；刀辊转速慢档85r/min;快档145r/min;刀辊最大回转半径180mm；刀辊总安装刀数40把；旋耕刀型号旱地刀；耕宽:1350mm;作业速度：0.1～0.3m/s;作业小时生产率：≥0.04hm² ;单位作业面积燃油消耗量：≤3kg/hm²；主离合器型式：摩擦片式、常开 | 1100.0000 | 6.5 | 非通用类 |  | 重庆市
收获机械 | 谷物收获机械 | 自走履带式谷物联合收割机（全喂入） | 0.6-1kg/s自走履带式谷物联合收割机(全喂入),包含1-1.5kg/s自走履带式水稻联合收割机(全喂入) | 重庆坚而美科技有限公司 | 小型收割机 | 4LZ-1.0B | 1、规格型号:4LZ-1.0B；2、1kg/s≤水稻联合收割机喂入量<1.5kg/s；3、结构形式:自走履带式；4、喂入方式：全喂入；5、外形尺寸(长×宽×高):3100mm×1500mm×1650mm；6、标定功率:8.5KW；7、标定转速:3600r/min；8、冷却方式:风冷；9、缸数:单缸；10、燃油种类:汽油；11、升降方式:机动液压；12、搅龙形式:螺旋伸缩扒指式；13、风扇型式:离心式；14、结构质量:480kg | 7500.0000 | 8.5 | 通用类 |  | 重庆市
种植施肥机械 | 栽植机械 | 水稻插秧机 | 4行手扶步进式水稻插秧机 | 苏州久富农业机械有限公司 | 手扶步进式插秧机 | 2ZS-4(F4) | 型号名称：2ZS-4（F4)型手扶步进式插秧机 ；结构型式：手扶式； 配套发动机生产企业： 泰州雅马哈动力有限公司、上海兴博实业有限公司、上海双手机电有限公司、江苏林海股份有限公司； 配套发动机型号规格： MZ-175B-42C、GT600、JL175、SPE175 ；配套发动机额定功率（或标定功率）： 2.6 kW； 配套发动机额定转速（或标定转速）：3000 r/min ；整机外形尺寸（长×宽×高）： 2140×1630×910 mm ；作业速度 ： 0.33～0.78m/s； 作业小时生产率： 0.10～0.15 hm2/h； 单位作业量燃油消耗量： 2.0～5.0 kg/hm2；工作行数： 4 行；行距： 300 mm； 穴距调节机构型式： 齿轮 ；穴距调节档位数量：6 个； 穴距：140、160、180、210、240、280 mm ； 插秧深度：7～37 mm ； 移距： 20、15.5、14、10. mm； 取秧深度： 7～21 mm；插秧频率（单行）： 146～300 穴/分；变速方式：齿轮变速、油门； 行走轮结构型式： 橡胶辐轮式 ；行走轮直径： φ660 mm ；平衡机构型式：机械式； 插植臂型式：曲柄摇杆式； | 4400.0000 | 2.6 | 通用类 |  | 江苏省
耕整地机械 | 耕地机械 | 微耕机 | 4kW及以上汽油机微耕机 | 临沂沃瑞农业机械有限公司 | 微型耕耘机 | 1WG4.0-65FQ-ZC | 型号名称:1WG4.0-65FQ-ZC 微型耕耘机;结构型式:手持式;标定功率:4.0kw;标定转速:3600r/min;起动方式:手拉式自回绳;外形尺寸(长x宽x高):1370x730x840mm;工作状态结构质量:64kg;传动方式:齿轮传动;连接方式:直连;刀辊设计转速:225r/min最大回转半径:150mm;总安装刀数:16把;旋耕刀型式:150;主离合器型式:离心蹄式摩擦片;耕宽:650mm;耕深:≥100mm;作业速度:0.1~0.3m/s;作业小时生产率:0.03~0.07hm²/(h●m);单位作业面积燃油消耗量:≤22kg/hm²; | 600.0000 | 4.0 | 非通用类 |  | 山东省
动力机械 | 拖拉机 | 轮式拖拉机 | 40-50马力四轮驱动拖拉机 | 山东山拖凯泰农业装备有限公司 | 轮式拖拉机 | 山拖454-B | 外廓尺寸(长×宽×高):3350X1530X2285MM；驱动型式:四轮驱动；功率:45马力；轴距:1940MM；最小离地间隙及部位：340mm（前桥底部）；轮距（前轮/后轮）：1350/1244、1260、1360、1460；最小使用质量:1548KG；标准配重质量(前/后)35/118KG；最小使用比质量（kg/kw）：46.8；档位数(前进/倒退):10/2；变速箱型式:(5+1)X2组成式；主变速档位数：5+1；副变速档位数：2翻倾防护装置（驾驶室或安全框架）:型号554-46-010,两柱式；轮胎型号（前轮/后轮）：6.50-16/11.2-24 | 13300.0000 | 33.1 | 通用类 |  | 山东省
动力机械 | 拖拉机 | 轮式拖拉机 | 90-100马力四轮驱动拖拉机 | 山东渊博农业装备有限公司 | 轮式拖拉机 | YB904-1 | 外廓尺寸（长×宽×高mm）: 3890×1700×2610 (安全框架)；最小使用质量:2550 ；配套动力（kW）: 66.2；型式: 四轮驱动；轴距（mm）:2090；轮距（前轮/后轮）（mm）: 1270、1470/1300、1380；最小离地间隙（mm）: 400（后牵引框底部）；标准配重（kg）: 128/160；档位数（前进/倒退/爬行）:8/8/0；变速箱型式:4x2x（1+1）组成式 ；轮胎型号（前轮/后轮）:8.3-24/11-32。液压悬挂系统型式:分置式。液压油泵型号：CBN-F325 | 33800.0000 | 66.2kW | 通用类 |  | 山东省
收获机械 | 饲料作物收获机械 | 打（压）捆机 | 2.2m及以上捡拾压捆机 | 中联重机股份有限公司 | 秸秆粉碎方草捆打捆机 | 9YF-220SS | 捡拾宽度（m）：2.22；方捆捡拾压捆机压缩室截面尺寸(mm×mm)：460×360；打结器数量：2个；结构尺寸（长*宽*高）cm：639×280×175；草捆密度 kg/m³：168；成捆率(%)：99.8；打结器类型：D型；规则草捆率：100%； | 30000.0000 |  | 通用类 |  | 安徽省
耕整地机械 | 耕地机械 | 微耕机 | 4kW及以上汽油机微耕机 | 重庆箭驰机械有限公司 | 微耕机 | 1WGQZ4.0-95B-1 | 结构形式：手持式，发动机标定功率：4.0（KW），发动机额定转速：3600（r/min），发动机起动方式：手拉起动，发动机燃油种类：汽油，外形尺寸（长x宽x高）：1600x960x1050(mm)，作业速度：0.1-0.3（m/s）,扶把振动：≤50（m/s2），作业小时生产率：≥0.04（h㎡/(h·m)）单位作业面积燃油消耗量：≤35（kg/h㎡），工作幅宽：950（mm），发动机输出传动方式：直联，刀辊传动方式：齿轮传动，扶把调整幅度（水平方向）：0（°），扶把调整幅度（垂直方向）：105（°），刀辊转速：I档：60；II档：110；III档:155（r/min），刀辊最大回转半径：180（mm），刀辊总安装刀数：32，旋耕刀型式：旱地刀，主离合器型式：摩擦片式，主离合器状态：常开。 | 600.0000 | 4.0 | 非通用类 |  | 重庆市
动力机械 | 拖拉机 | 轮式拖拉机 | 180-200马力四轮驱动拖拉机 | 洛阳天宇机械制造有限公司 | 轮式拖拉机 | 格朗斯-1804-1 | 外廓尺寸(长×宽×高)（mm）：4840×2100×3020(至空滤器顶)；功率：132.4(kW)；驱动方式：四轮驱动；最小使用质量（kg）：5330 | 97300.0000 | 132.4 | 通用类 |  | 河南省
田间管理机械 | 中耕机械 | 田园管理机 | 4kW及以上汽油机田园管理机 | 洛阳卓格哈斯机械有限公司 | 田园管理机 | 3TGQ-4A2 | 结构型式（单轴/双轴；履带/轮式）：单轴；轮式；轮式；整机外形尺寸（长×宽×高）mm：1485×730×970；标定功率：4.0kW；标定转速：3800r/min；燃油种类：汽油；扶把水平调整：不可调；扶把上下调整：可调；主离合器型式：离心式离合器；主离合器状态：常开；配套锄草装置型式：刀片式；配套锄草装置最大工作宽度mm：730配套开沟装置型式：刀片式；配套开沟装置最大工作宽度mm：430；配套培土装置型式：刀片式；配套培土装置最大工作宽度 mm：570 | 600.0000 | 4.0 | 非通用类 |  | 河南省
种植施肥机械 | 栽植机械 | 水稻插秧机 | 6-7行四轮乘坐式水稻插秧机 | 潍坊久瑞田农业装备有限公司 | 高速乘坐式插秧机 | 2ZGQ-6 | 结构型式：高速乘坐式；整机外形尺寸（长×宽×高）mm：3500×2080×2560；工作行数（行）：6；行距（mm）：300；穴距（mm）：110、130、150、160、180、210；变速方式：前：无内胎橡胶车轮；后：无内胎橡胶凸爪高耳车轮；行走轮直径（前、后）（mm）：前：φ650；后：φ950；平衡机构型式：电子液压平衡；插植臂型式：旋转式 | 29200.0000 |  | 通用类 |  | 山东省
耕整地机械 | 耕地机械 | 微耕机 | 4kW及以上柴油机微耕机 | 贵州迪蒙科技有限公司 | 微耕机 | DMC-1WG6.3 | 项目 单位 设计值 型号名称 / DMC-1WG6.3型微型耕耘机 配套发动机 生产企业 / 无锡凯马动力机械有限公司 配套发动机 规格型号 / 186F 配套发动机 标定功率 kW 6.3 配套发动机 标定转速 r/min 3600 配套发动机 起动方式 / 反冲式手拉起动 配套发动机 燃油种类 / 柴油 工作状态外形尺寸（长×宽×高） mm 1800×1050×850 作业速度 m/s 0.1～0.3 作业小时生产率 hm2/(h·m) ≥0.05 单位作业面积燃油消耗量 kg/hm2 ≤38 工作幅宽 mm ≥1300 传动方式 发动机输出 / 齿轮传动 传动方式 刀辊 / 齿轮传动 扶把调整幅度 水平方向 (°) 180 扶把调整幅度 垂直方向 (°) 180 刀辊 设计转速 r/min Ⅰ档：93；Ⅱ档：148 刀辊 最大回转半径 mm 190 刀辊 总安装刀数 把 32 旋耕刀型号 / 四片四组旱地刀 主离合器 型式 / 摩擦片式 主离合器 状态 / 干式 | 1100.0000 |  | 非通用类 |  | 贵州省
收获机械 | 谷物收获机械 | 自走履带式谷物联合收割机（全喂入） | 4kg/s及以上自走履带式谷物联合收割机(全喂入) | 江苏沃得农业机械股份有限公司 | 履带自走全喂入式谷物联合收割机 | 4LZK-5.0FZ | 喂入量（kg/s）：5.0；结构型式：履带自走全喂入式；喂入方式：全喂入；割台宽度（mm）：2200；配套发动机型号：常柴4G33V16（国Ⅲ排放标准）；标定功率(kW)：88.2；标定转速(r/min)：2600；整机质量（kg）：4800；外形尺寸（长×宽×高）（mm）：5850×3430×3010；割刀型式：标Ⅱ型；履带规格（节距mm×节数×宽mm）：90mm×60节×500mm（选装550mm）；履带轨距（mm）：1250；变速箱类型：液压无级变速器（HST）+机械变速箱；卸粮方式：机械自动卸粮；打（压）捆机构型式：后置横向方捆式；打（压）捆机构数量（个）：1；打（压）捆机构打结器型式：D；打（压）捆机构打结器数量：2 。 | 31300.0000 | 88.2 | 通用类 |  | 江苏省
农产品初加工机械 | 茶叶加工机械 | 茶叶炒（烘）干机 | 非全自动茶叶炒干机(含扁形茶炒制机) | 新昌县登顶峰机械有限公司 | 滚筒辉干机 | 6CHG-480 | 外形尺寸(长×宽×高): 1100×730×915MM、滚筒（直径×长度）: 480×695MM、滚筒数量:1个、电动机功率/电压:0.12KW/220V、电加热功率/电压:3.6KW/220V、整机质量:100KG. | 1700.0000 | 3.72 | 非通用类 |  | 浙江省
动力机械 | 拖拉机 | 轮式拖拉机 | 200马力及以上四轮驱动拖拉机 | 潍坊泰山拖拉机有限公司 | 轮式拖拉机 | TT2004 | 驱动型式：四轮驱动；外廓尺寸(长x宽x高及部位)(mm）：4990×2320×3130(空滤器顶)；最小使用质量(kg)：6400；功率(kW)：147；最小使用比质量(kg/kW)：43.54; PTO转速(r/min)：760/850； | 129600.0000 | 147 | 通用类 |  | 山东省
田间管理机械 | 修剪机械 | 果树修剪机 | 电动果树修剪机(锂电池电压≥16V;锂电池电容容量≥2.5Ah;最大剪切直径≥25mm) | 郎溪农成机械设备有限公司 | 果树修剪机 | NC-D25BC | 结构型式：背负式；电池型式：锂电池；电池额定电压：21V；电池额定容量：2.5Ah；整机质量：1.9kg；最大剪切直径：25mm；锂电池组数：2组；含电动剪刀、锂电池、充电器 | 200.0000 |  | 非通用类 |  | 安徽省
其他机械 | 其他机械 | 茶叶色选机 | 执行单元数128个及以上的茶叶色选机 | 安徽中科光电色选机械有限公司 | 茶叶色选机 | 6CSX-384 | 执行单元数:384 应用CCD图像传感器技术 外形尺寸:2676x2063x3186 层数:三层 整机质量:2600KG，色选机工作所需的功率（KW）:5.5 | 45000.0000 | 5.5 | 非通用类 |  | 安徽省
收获机械 | 饲料作物收获机械 | 打（压）捆机 | 2.2m及以上捡拾压捆机 | 江苏沃得高新农业装备有限公司 | 捡拾打捆机 | 9YGQ-1500 | 捡拾宽度(mm):2320;配套动力(kW):≥110;打捆机输入转速(r/min):540;整机质量(kg):3920;整机(长×宽×高)(mm):5050×3100×2700;捡拾器结构型式:弹齿滚筒式;捡拾器滚筒转速(r/min):133;捡拾器弹齿杆数(个):4;捡拾器弹齿距离(mm):61;压捆室(尺寸(直径×长度)mm):Φ1500×1400;打捆机构滚筒个数(个):18;打捆机构滚筒转速(r/min):185. | 30000.0000 |  | 通用类 |  | 江苏省
收获机械 | 谷物收获机械 | 自走轮式谷物联合收割机 | 7kg/s及以上自走轮式谷物联合收割机 | 雷沃重工股份有限公司 | 自走式谷物联合收割机 | 4LZ-12K | 结构型式：自走轮式；喂入方式：全喂入；喂入量：12kg/s；整机使用质量（kg）：12190（不配切碎器）/12500(配切碎器)；割台宽度：5336mm；轮胎规格：导向轮14.9-24、驱动轮28L-26； | 44900.0000 | 162kW | 通用类 |  | 山东省
动力机械 | 拖拉机 | 轮式拖拉机 | 140-160马力四轮驱动拖拉机 | 洛阳丰收芬美得农业机械装备有限公司 | 轮式拖拉机 | 1504 | 发动机标定功率（kW）：110.3；驱动方式：四轮驱动；外廓尺寸（长×宽×高及部位）（mm）：4825×2090×3140（空滤顶）；轴距（mm）：2500；最小使用质量（kg）：4850；排放阶段：国三 | 66700.0000 | 110.3 | 通用类 |  | 河南省
耕整地机械 | 耕地机械 | 微耕机 | 4kW及以上汽油机微耕机 | 重庆舰帏机械有限公司 | 微耕机 | 1WG4.0-100FQ-ZC | 标定功率：4.0KW，标定转速：3600r/min，外形尺寸1580*1000*800，发动机输出：直联，传动方式：齿轮传动，扶把调整幅度：水平方向：0°，垂直方向：30°，刀辊最大回转半径：180mm，刀辊转速：快档：125r/min、慢档：90r/min，总安装刀数：24，主离合器型式：摩擦片式。 | 600.0000 | 4.0 | 非通用类 |  | 重庆市
动力机械 | 拖拉机 | 轮式拖拉机 | 40-50马力两轮驱动拖拉机 | 山东渊博农业装备有限公司 | 轮式拖拉机 | YB400 | 外廓尺寸（长×宽×高mm）: 3640×1450×2100 安全框架顶部/3640×1450×2300 驾驶室顶部；最小使用质量kg: 安全架1370 /驾驶室1520；配套动力（kW）:30；型式:两轮驱动；轴距（mm）: 1835；轮距（前轮/后轮）（mm）: 1200、1300/1160-1200；最小离地间隙（mm）:360后桥底部；标准配重（kg）: 42/70；档位数（前进/倒退/爬行）: 8/2/0；变速箱型式:（4+1）x2组成式 ；轮胎型号（前轮/后轮）: 6.00-16/11.2-24。液压悬挂系统型式:分置式。液压油泵型号：CBN-F316 | 10200.0000 | 30kW | 通用类 |  | 山东省
农产品初加工机械 | 碾米机械 | 碾米机 | 2.2kW及以上碾米机 | 井研县华达机械制造有限公司 | 碾米机 | 6N-40 | 产品型号：6N-40碾米机；结构形式：分离式；碾米机配套功率2.2千瓦；主轴转速1400~1600r/min; | 300.0000 |  | 非通用类 |  | 四川省
动力机械 | 拖拉机 | 轮式拖拉机 | 180-200马力四轮驱动拖拉机 | 潍坊米基林农业机械有限公司 | 轮式拖拉机 | 1804-G | 结构尺寸（长×宽×高mm）:5120×2350×2920（驾驶室顶部）；最小使用质量（kg）:5450；轴距（mm）:2630； 轮距（前轮/后轮）（mm）:1750/1860；；选装轮距（前轮/后轮）（mm）:1650、1750、1850、1950/1620～2420； 最小离地间隙（mm）: 460（前桥放油螺塞）;最大配重（kg）:440/240； 档位数（前进/倒退/爬行）:16/8 ；变速箱型式:；4×（2+1）×2组成式；轮胎型号（前轮/后轮）:14.9-26/18.4-38； | 97300.0000 | 132.5 | 通用类 |  | 山东省
耕整地机械 | 耕地机械 | 微耕机 | 2.5-4kW微耕机 | 重庆卓格豪斯机械有限公司 | 微耕机 | 1WG2.5-45FQ-ZC | 型号名称：1WG2.5-45FQ-ZC微耕机；结构型式：手持式；配套发动机标定功率：2.5kW；配套发动机标定转速：3600r/min；配套发动机启动方式：手拉起动；配套发动机燃油种类：汽油；整机外形尺寸（长×宽×高）：1300mm×450mm×950mm；作业速度：0.05-0.2m/s；扶把振动：≦50m/S2；作业小时生产率：≧0.02h㎡/（h.m)；单位作业面积燃油消耗量：≦40kg/h㎡；工作幅宽：450mm；发动机输出传动方式：直联；刀辊传动方式：齿轮传动；扶把调整幅度（水平方向）：0°；扶把调整幅度（垂直方向）：30°；刀辊设计速度：161r/min；刀辊最大回转半径：130mm；刀辊总安装刀数：18把；旋耕刀型号：旱地刀；主离合器型式：摩擦片式；主离合器状态：常开 | 500.0000 | 2.5kW | 非通用类 |  | 重庆市
耕整地机械 | 耕地机械 | 微耕机 | 4kW及以上汽油机微耕机 | 湖南省富瑞机电设备制造有限公司 | 前置微耕机 | 1WG4.0-70 | 型号名称：1WG4.0-70型前置微耕机，结构型式：前置式，配套发动机型号名称：170F型汽油机，配套发动机生产企业：重庆重申机械制造有限公司，配套发动机标定功率：4.0kW，配套发动机标定转速：3600r/min，配套发动机起动方式：反冲式手拉启动，配套发动机燃油种类：汽油，整机外形尺寸（长×宽×高）：1900mm×750mm×1100mm，作业速度：0.2~0.5m/s，扶把振动：≤50m/s2，作业小时生产率：≥0.04h㎡/(h·m)，单位作业面积燃油消耗量：15~25/h㎡，工作幅宽：700mm，发动机输出传动方式：皮轮传动，刀辊传动方式：齿轮传动，扶把调整幅度（水平方向）：/（º），扶把调整幅度（垂直方向）：120（º），刀辊设计转速：1档80r/min；2档140r/min，刀辊最大回转半径：1750mm，刀辊总安装刀数：18把，旋耕刀型式：IT175，主离合器型式：嵌入式：主离合器状态：常开，水田轮结构型式：辊式，水田轮直径：320mm | 600.0000 |  | 非通用类 |  | 湖南省
耕整地机械 | 耕地机械 | 微耕机 | 4kW及以上柴油机微耕机 | 重庆康搏斯动力设备有限公司 | 微耕机 | 1WGCZ4.1-110-1 | 配套发动机标定功率：4.1KW 配套发动机燃油种类: 柴油 作业速度：0.1～0.3m/s 作业小时生产率: ≥0.04hm2/(h·m) 单位作业面积燃油消耗量: ≤30kg/hm2 工作幅宽: 1100mm 发动机输出传动方式: 直联 刀辊传动方式: 齿轮传动 刀辊最大回转半径: 180mm 刀辊总安装刀数：32 旋耕刀型式：旱地刀 主离合器型式：摩擦片式 | 1100.0000 | 4.1 | 非通用类 |  | 重庆市
收获后处理机械 | 干燥机械 | 谷物烘干机 | 处理量100t/d及以上连续式谷物烘干机 | 开原金鑫烘干设备有限公司 | 粮食烘干机 | 5HS200 | 结构尺寸:3000×2500×24000(长×宽×高)、结构型式:连续式、日处理量：≥240（5%≤降水幅度＜10%） ≥200（10%≤降水幅度≤15%）、烘干机净容积:105m³、电机总功率:127.45kW、热风机型号:Y4-73№9D、热风炉:RFL-4链带式链条炉排、热风温度：120-140℃、燃料：煤。 | 116200.0000 | 127.45 | 通用类 |  | 辽宁省
田间管理机械 | 中耕机械 | 田园管理机 | 4kW及以上汽油机田园管理机 | 山东乐佳佳机电科技有限公司 | 田园管理机 | 3TGQ-4.5A | 型号名称 / 3TGQ-4.5A型田园管理机 结构型式 / 双轴；轮式 外形尺寸(长×宽×高) mm 1600×740×950 扶把水平调整 / 可调 扶把上下调整 / 可调 发动机输出传动方式 / 齿轮传动 主离合器型式 / 摩擦片 主离合器状态 / 常开 标定（额定）功率 kW 4.5 标定（额定）转速 r/min 3600 配套锄草装置型式 / 锄草轮 配套锄草装置最大工作宽度 mm 700 配套开沟装置型式 / 旋刀式 配套开沟装置最大工作宽度 mm 250 | 600.0000 | 4.5 | 非通用类 |  | 山东省
耕整地机械 | 耕地机械 | 旋耕机 | 双轴2500mm及以上旋耕机 | 河北耕耘农业机械制造有限公司 | 双轴灭茬旋耕机 | 1GKNM-250 | 工作幅宽（mm）：2500,外形尺寸（mm）：1600*2760*1270，标定功率范围（kw）：127.3～143.5，动力输出轴转速（r/min）：760，与拖拉机连接方式：三点悬挂，结构型式：框架式，最终传动方式旋耕：中间齿轮传动，最终传动方式灭茬：中间齿轮传动，结构质量（kg）960，作业速度范围（m/s）：0.56～1.39，耕深（cm）：12-16，刀辊最大回转半径设计速度（r/min）灭茬：579旋耕：302，刀辊最大回转半径旋耕（mm）245，刀辊最大回转半径灭茬（mm）165,总安装刀数旋耕（把）68，总安装刀数灭茬（把）：132，旋耕刀型号IT245灭茬刀型号PII165. | 3500.0000 |  | 通用类 |  | 河北省
收获机械 | 茎秆收集处理机械 | 秸秆粉碎还田机 | 2-2.5m秸秆粉碎还田机 | 河北耕耘农业机械制造有限公司 | 秸秆粉碎还田机 | 1JHY-200 | 工作幅宽（cm）：200，外形尺寸（mm)1250*2265*1050，配套动力范围（kW）：66.2～73.5，配套动力输出轴转速（r/min）：720，与配套拖拉机连接方式：三点悬挂，作业小时生产率（hm2/h）：0.6～1.0，作业速度（km/h）：3～5，刀轴总成传动方式：侧边皮带传动，刀轴总成设计转速r/min）：2160，刀轴最大回转半径（mm)：260，刀轴总成刀片型式：甩刀式，刀轴总成总安装刀数(把）：52 | 2200.0000 |  | 通用类 |  | 河北省
耕整地机械 | 耕地机械 | 旋耕机 | 单轴2000-2500mm旋耕机 | 河南豪丰农业装备有限公司 | 旋耕机 | 1GKN-210S | 旋耕机型号名称：1GKN-210S型旋耕机；结构型式：框架型；整机外形尺寸（长×宽×高）：1130×2275×1090（mm）；作业速度范围：0.69～1.39（m/s）；工作幅宽：210cm；耕深：12～18（cm）；刀轴型式：单轴型；刀轴连接型式：花键式；传动型式;中间传动；运输方式：普通型；刀辊设计转速：251/265（r/min）;刀辊最大回转半经：245mm；刀辊总安装刀数;56把；旋耕刀型号:PⅡ245/PⅡ245左;镇压型式：拖板；配套拖拉机标定功率范围：58.8～80.9（KW）;配套拖拉机动力输出轴转速：720/760（r/min）。 | 1900.0000 | 0 | 通用类 |  | 河南省
动力机械 | 拖拉机 | 轮式拖拉机 | 160-180马力四轮驱动拖拉机 | 江苏沃得高新农业装备有限公司 | 轮式拖拉机 | WF1604 | 标定功率：160马力（117.6kW）；驱动方式：四轮驱动；配套发动机型号：玉柴YCA07190-T301（国Ⅲ排放标准）；标定转速(r/min)：2300；外廓尺寸（长×宽×高）（mm）：5230×2075×2850（至安全架顶）/2930（至驾驶室顶）；轴距或履带接地长（mm）：2799；最小使用质量(kg)：4820（带安全架）/5000（带驾驶室）；发动机与主离合器联接方式：直联；变速箱（器）型式：机械平面组成式；轮胎型号（前轮/后轮）：14.9-26/18.4-38。 | 80700.0000 | 117.6 | 通用类 |  | 江苏省
耕整地机械 | 耕地机械 | 旋耕机 | 单轴2000-2500mm旋耕机 | 河北广欣农业机械制造有限公司 | 旋耕机 | 1GKN-200 | 整机外形尺寸（长x宽x高）：1210x2260x1150mm；工作幅宽：204cm；配套拖拉机动力输出轴转速：720/540r/min；传动型式：中间传动；结构型式：框架型；刀轴型式：单轴型。 | 1900.0000 | 0 | 通用类 |  | 河北省
农用搬运机械 | 装卸机械 | 抓草机 | 40-55kW抓草机 | 青岛合众机械制造有限公司 | 抓草机 | ZL939 | 转向型式：铰接式；外形尺寸（长x宽x高）mm：6600x1950x2850；结构质量kg：5100；配套动力kw：51.5；最小离地间隙mm：270；制动器型式：盘式；抓取部件型式：翻转式；抓取部件宽度mm：1500；抓取部件最大张开距离mm：1500；液压油泵型式：齿轮泵。 | 12000.0000 | 51.5 | 非通用类 |  | 山东青岛
耕整地机械 | 耕地机械 | 微耕机 | 4kW及以上柴油机微耕机 | 重庆奥斯迪农业机械有限公司 | 微耕机 | 1WGCZ4.1-105A | 4.1KW，3600r/min 国三排放标准 | 1100.0000 | 4.1 | 非通用类 |  | 重庆市
耕整地机械 | 耕地机械 | 旋耕机 | 单轴1500-2000mm旋耕机 | 常州市怡峰农业机械科技有限公司 | 旋耕机 | 1GKN-160 | 机构类型:单轴；工作幅宽（cm）：160；结构形式：框架式；外形尺寸(长×宽×高)mm：980×1843×1152；配套动力范围（kW）：25.73～33.08；结构质量（kg）：370；传动方式：中间齿轮传动；总安装刀数量（旋耕，把）：38；旋耕刀型号：IT245 | 900.0000 | 0 | 通用类 |  | 江苏省
耕整地机械 | 耕地机械 | 旋耕机 | 单轴1000-1500mm旋耕机 | 常州市怡峰农业机械科技有限公司 | 旋耕机 | 1GKN-140 | 机构类型:单轴；工作幅宽（cm）：140；结构形式：框架式；外形尺寸(长×宽×高)mm：980×1621×1050；配套动力范围（kW）：18.4～22；结构质量（kg）：245；传动方式：中间齿轮传动；总安装刀数量（旋耕，把）：30；旋耕刀型号：IT245 | 300.0000 | 0 | 通用类 |  | 江苏省
田间管理机械 | 修剪机械 | 果树修剪机 | 电动果树修剪机(锂电池电压≥16V;锂电池电容容量≥4Ah;最大剪切直径≥25mm) | 台州市金穗农机有限公司 | 电动果树修剪机 | JS03-25 | 工作电压：DC16.8v；锂电池：16.8v 4.0Ah；电池充电时间：1-1.5小时；电池工作时间：3-4小时；电机转速：21000r/min; 电机功率：0.5kw；整机质量：1.05kg；最大剪切直径：25mm软枝条；工作环境温度：﹣10℃-65℃ | 400.0000 | 0.5 | 非通用类 |  | 浙江省
收获后处理机械 | 干燥机械 | 谷物烘干机 | 处理量100t/d及以上连续式谷物烘干机 | 铁岭凯瑞烘干设备有限公司 | 连续式粮食烘干机 | HGT-150 | 干燥方式 ：间接加热（连续式混流）； 干燥机机体外形尺寸(长×宽×高)2600×2600×18800mm ； 处理量 150t/d ； 降水幅度15% ；缓苏段高度 4500 mm ；干燥段数量/高度 10/900 mm ； 装机容量 52m3 ； 冷却段高度 2700 mm； 热风温度范围 50～140℃ ；热风机数量 1、1； 热风机型号名称 : Y4-73No9D、Y4-73No9D； 热风机转速 1450 r/min、1450 r/min ；热风机风压 1989Pa、1900 Pa ；热风机流量 35210m3/h、30000m3/h ；热风机电机功率 30kW、22kW ；冷却风机型号名称 ：4-72No6C ；冷却风机转速 1450 r/min；冷却风机风压 1769Pa ；冷却风机流量 18954 m3/h ；冷却风机电机功率 ：11kW ；热风炉型号名称 ：3吨燃煤热风炉 ；热风炉炉排型式 ： 链条式 ；热风炉换热器型式 ：列管式； 热风炉引烟风机型号 ：Y5-48No6.3C ；热风炉引烟风机转速 2650r/min ； 热风炉引烟风机流量 ：16577m3/h ；热风炉引烟风机电机功率 18.5kW ； 热风炉热功率（输出热量）7524 MJ/h；热风炉燃料种类 ：煤 ；热风炉加热方式 ： 间接； 排粮电机功率 1.5kW； 鼓风机功率 1.1 kW；总功率:84.1KW | 116200.0000 |  | 通用类 |  | 辽宁省
动力机械 | 拖拉机 | 轮式拖拉机 | 140-160马力四轮驱动拖拉机 | 江苏沃得农业机械股份有限公司 | 轮式拖拉机 | WD1404B | 标定功率(kW)：103；驱动方式：四轮驱动；配套发动机型号：玉柴YCA07165-T301（国Ⅲ排放标准）；标定转速(r/min)：2300；外廓尺寸（长×宽×高）（mm）：4858×2130×2760（至安全架顶）/2820（至驾驶室顶）；轴距或履带接地长（mm）：2659.5；最小使用质量(kg)：4530（带安全架）/4636（带驾驶室）；发动机与主离合器联接方式：直联；变速箱（器）型式：机械平面组成式；轮胎型号（前轮/后轮）：13.6-24/16.9-34。 | 66700.0000 | 103 | 通用类 |  | 江苏省
收获机械 | 饲料作物收获机械 | 打（压）捆机 | 1.7-2.2m捡拾压捆机 | 成都致靖维农农业机械有限公司 | 捡拾圆捆机 | 9YYQ-1.97 | 捡拾宽度：1975 mm；配套动力范围：≥81kw；工作状态外形尺寸：4835×2440×2330 mm；结构质量：3750 kg；捡拾器结构型式：弹齿式；压缩室宽度：1250 mm；压缩室直径：1250mm；卷压滚筒数量：18。 | 18000.0000 | 0 | 通用类 |  | 四川省
耕整地机械 | 耕地机械 | 微耕机 | 2.5-4kW微耕机 | 临沂沃瑞农业机械有限公司 | 微型耕耘机 | 1WG2.5-50FQ-ZC | 型号名称：1WG2.5-50FQ-ZC 微型耕耘机；结构型式：手持式；标定功率：2.5kw；标定转速：3600r/min；起动方式：手拉式自回绳；外形尺寸(长x宽x高)：1300x580x850mm工作状态结构质量：40kg传动方式：齿轮传动；连接方式：直连；最大回转半径：150mm；总安装刀数：16把旋耕刀型式：150；主离合器型式：离心蹄式摩擦片；耕宽：500mm耕深≥100mm 作业速度：0.1~0.3m/s；作业小时生产率：0.01~0.07hm²/(h●m)；单位作业面积燃油消耗量：kg/hm²≤20； | 500.0000 | 2.5 | 非通用类 |  | 山东省
耕整地机械 | 耕地机械 | 旋耕机 | 单轴1500-2000mm旋耕机 | 连云港市中兴机械制造有限公司 | 旋耕机 | 1GKN-180 | 构类型:单轴；工作幅宽（cm）：180；结构形式：框架式；外形尺寸(长×宽×高)mm：1020×2060×1160；配套动力范围（kW）：36.8～44.1；结构质量（kg）：405；传动方式：中间齿轮传动；总安装刀数量（旋耕，把）：50；旋耕刀型号：IT245 | 900.0000 |  | 通用类 |  | 江苏省
动力机械 | 拖拉机 | 轮式拖拉机 | 50-60马力四轮驱动拖拉机 | 山东渊博农业装备有限公司 | 轮式拖拉机 | YB554-3 | 外廓尺寸（长×宽×高mm）: 3765×1550×2350（安全架） 3765×1550×2450（驾驶室）；最小使用质量: 1700(安全框架）、1800（驾驶室）；配套动力（kW）: 41 ；型式: 四轮驱动 ；轴距（mm）: 1860 ；轮距（前轮/后轮）（mm）: 1200、1400/1200-1250 ；最小离地间隙（mm）: 310（前桥底部）；标准配重（kg）: 96/80 ； 档位数（前进/倒退/爬行）: 8/2/0 ；变速箱型式:（4+1）x2组成式；轮胎型号（前轮/后轮）: 7.50-16/11.2-28。液压悬挂系统型式:分置式。 | 17000.0000 | 41kW | 通用类 |  | 山东省
动力机械 | 拖拉机 | 轮式拖拉机 | 140-160马力四轮驱动拖拉机 | 山东渊博农业装备有限公司 | 轮式拖拉机 | YB1404-1 | 外廓尺寸（长×宽×高mm）:4890×2120×2945(空滤器)；最小使用质量:4500；配套动力（kW）:103；型式:四轮驱动；轴距（mm）:2520； 轮距（前轮/后轮）（mm）:1525、1625、1725/1500-1900； 最小离地间隙（mm）:400（前驱动桥）； 标准配重（kg）:240/340； 档位数（前进/倒退/爬行）: 16/8/0；变速箱型式:4x(2+1)×2；轮胎型号（前轮/后轮）:12.4-24/16.9-34。液压悬挂系统型式:分置式。 | 66700.0000 | 103 | 通用类 |  | 山东省
耕整地机械 | 耕地机械 | 微耕机 | 4kW及以上柴油机微耕机 | 重庆箭驰机械有限公司 | 微耕机 | 1WGCZ4.05-95B | 结构形式：手持式，发动机标定功率：4.05（KW），发动机额定转速：3600（r/min），发动机起动方式：手拉起动，发动机燃油种类：柴油，外形尺寸（长x宽x高）：1600x960x1050(mm)，作业速度：0.1-0.3（m/s）,扶把振动：≤50（m/s2），作业小时生产率：≥0.04（h㎡/(h·m)）单位作业面积燃油消耗量：≤30（kg/h㎡），工作幅宽：950（mm），发动机输出传动方式：直联，刀辊传动方式：齿轮传动，扶把调整幅度（水平方向）：0（°），扶把调整幅度（垂直方向）：105（°），刀辊转速：I档：60；II档：110；III档:155（r/min），刀辊最大回转半径：180（mm），刀辊总安装刀数：32，旋耕刀型式：旱地刀，主离合器型式：摩擦片式，主离合器状态：常开。 | 1100.0000 | 4.05 | 非通用类 |  | 重庆市
田间管理机械 | 植保机械 | 动力喷雾机 | 自走式动力喷雾机 | 温州正仕农机有限公司 | 动力喷雾机 | 3WDZ-70A型自走式动力喷雾机 | 自走式动力喷雾机;自带动力,发动机功率7.6kW;具有自行走功能且非微耕机改装而来实现自行走功能;带药箱. | 1700.0000 | 3.8+3.8 | 非通用类 |  | 浙江省
收获机械 | 谷物收获机械 | 自走轮式谷物联合收割机 | 7kg/s及以上自走轮式谷物联合收割机 | 雷沃重工股份有限公司 | 自走式谷物联合收割机 | 4LZ-10 | 结构型式：自走轮式；喂入方式：全喂入；喂入量：10kg/s；整机外形尺寸 (长×宽×高) mm：9520×4970×4400；整机质量：12270 kg；割台工作幅宽：4570 mm；导向轮轮胎规格 ：14.9-24 ；驱动轮轮胎规格 ：28L-26 ；导向轮轮距 ：2600 mm；驱动轮轮距 ：2820 mm；轴距 ：3720 mm；卸粮方式 ;机械自动卸粮 ; | 44900.0000 | 162kW | 通用类 |  | 山东省
耕整地机械 | 耕地机械 | 微耕机 | 4kW及以上汽油机微耕机 | 重庆力宁机械制造有限公司 | 微耕机 | 1WG4.0-80FQ-ZC | 配套发动机标定功率kW：4；配套发动机标定转速r/min：3600；配套发动机起动方式：手拉起动；配套发动机燃油种类：汽油；工作状态外形尺寸（长×宽×高）mm：1480×800×850；作业速度m/s：0.05～0.2；旋耕刀型号：旱地刀；主离合器型式：摩擦片式；主离合器状态：常开；工作幅宽mm：800；发动机输出传动方式：直联；刀辊传动方式：齿轮传动；刀辊最大回转半径mm：150；刀辊总安装刀数：24； | 600.0000 | 4.0 | 非通用类 |  | 重庆市
动力机械 | 拖拉机 | 轮式拖拉机 | 140-160马力四轮驱动拖拉机 | 安徽省传奇农业机械制造有限公司 | 轮式拖拉机 | 传奇1404-DF | 驱动方式：四轮驱动，外廓尺寸：4700*2360*3020，轴距：2510mm，最小使用质量：5000kg，标定功率：103kw，标定转速：2200r/min | 66700.0000 | 103 | 通用类 |  | 安徽省
耕整地机械 | 耕地机械 | 微耕机 | 4kW及以上柴油机微耕机 | 重庆五谷通用设备有限公司 | 微耕机 | 1WG5.3-135FC-ZC | 配套功率:5.3KW配套动力：KM186FA（国三）柴油机额定转速:3000R/MIN结构尺寸(长×宽×高):1670×1360×970MM结构质量:120KG耕宽:1350MM作业速度:0.1～0.3M/S启动方式:手拉启动、背景噪音:46.4dB(A)传动方式:直联式齿轮传动 | 1100.0000 | 5.3kw | 非通用类 |  | 重庆市
田间管理机械 | 中耕机械 | 田园管理机 | 4kW及以上柴油机田园管理机 | 重庆安晓机械有限公司 | 田园管理机 | 3TGC-4.05 | 结构型式：双轴轮式；外形尺寸（长*宽*高）mm:1550*830*1000；扶把水平调整：可调；扶把上下调整：可调；发动机输出传动方式：直联；主离合器型式：摩擦片式；主离合器状态：常开。配套开沟装置型式：刀片式；配套开沟装置最大工作宽度mm：260；配套培土装置型式：刀片式；配套培土装置最大工作宽度mm:260。 | 1100.0000 | 4.05 | 非通用类 |  | 重庆市
耕整地机械 | 耕地机械 | 微耕机 | 4kW及以上汽油机微耕机 | 重庆维铭机械制造有限公司 | 微耕机 | 1WGQZ4.0-90 | 型号为1WGQZ4.0-90微耕机，配套发动机标定功率：4.0kw，标定转速：3600r/min，外形尺寸：1460*910*980mm，刀辊传动方式：齿轮传动，发动机输出方式：直联，旋耕刀型式：旱地刀，总安装刀数：24把，工作幅宽：900mm，主离合器型式：摩擦片式，主离合器状态：常开。 | 600.0000 | 4.0 | 非通用类 |  | 重庆市
耕整地机械 | 耕地机械 | 微耕机 | 4kW及以上汽油机微耕机 | 重庆萌佳科技有限公司 | 微耕机 | 1WGQD4.0-60 | 型号名称：1WGQD4.0-60型微耕机、结构型式：手持式、配套发动机标定功率：4.0kW、标定转速：3600r/min、起动方式：手拉起动、燃油种类：汽油、整机外形尺寸(长X宽X高)：1350mmX610mmX860mm、工作幅宽：600mm、传动方式：皮带传动、刀辊传动方式：链条传动、扶把调整幅度(水平方向)0(°)、垂直方向30(°)刀辊设计转速:300r/min、刀辊最大回转半径：130mm、刀辊总安装刀数：24把、旋耕刀型式：旱地刀、主离合器型式：张紧轮式、主离合器状态：常开 | 600.0000 | 4.0 | 非通用类 |  | 重庆市
田间管理机械 | 中耕机械 | 田园管理机 | 4kW及以上柴油机田园管理机 | 安徽春风农林机械制造有限公司 | 田园管理机 | 3TG-4 | 配套发动机：KM173FAD柴油机； 标定功率(kW)：4.05；排放阶段：国三。整机外形尺寸：1500mm*620mm*850mm；发动机输出传动方式：皮带传动；主离合器型式：涨紧轮式； 配套开沟装置型式：刀片式；配套开沟装置最大工作宽度：260mm；配套培土装置型式：刀片式；配套培土装置最大工作宽度：260mm。 | 1100.0000 | 4.05 | 非通用类 |  | 安徽省
耕整地机械 | 耕地机械 | 微耕机 | 4kW及以上汽油机微耕机 | 威马农机股份有限公司 | 微耕机 | 1WG4.0-95FQ-DL | 配套发动机标定功率：4.0kW；标定转速(r/min):3600；外形尺寸(长X宽X高)mm:1525X980X905;工作幅宽(cm):95;发动机输出传动方式:皮带传动;刀辊传动方式:链条传动;旋耕刀型号:旱地刀;总安装刀数量(把):24;主离合器型式:张紧轮式;燃油种类:汽油 | 600.0000 | 4.0 | 非通用类 |  | 重庆市
农产品初加工机械 | 茶叶加工机械 | 茶叶杀青机 | 滚筒直径40-60cm杀青机 | 衢州市绿峰工贸有限公司 | 茶叶滚筒杀青机 | 6CST-50 | 结构型式：滚筒式；热源形式：电；滚筒外径: 500（mm）；滚筒内部直段长度:2500（mm）；滚筒转速：30（r/min）；电加热功率：40.5（kw）；运转电机功率: 0.75（kw）。 | 2000.0000 | 0.75 | 非通用类 |  | 浙江省
耕整地机械 | 整地机械 | 起垄机 | 1-2m起垄机 | 重庆宏美科技有限公司 | 微型起垄机 | 1GZ-105V1 | 配套动力型号HM170F/P汽油机, 配套动力标定功率：4.02kW,配套动力标定转速：3600r/min， 生产厂家：重庆宏美科技有限公司, 排放标准：第二阶段。 | 1000.0000 |  | 非通用类 |  | 重庆市
耕整地机械 | 耕地机械 | 旋耕机 | 单轴2000-2500mm旋耕机 | 河北耕耘农业机械制造有限公司 | 旋耕机 | 1GQNKG-200 | 单轴；工作幅宽（cm）：200，外形尺寸（mm）：1300*2350*1150，结构形式：框架式，配套拖拉机标定功率范围（kW）：52.9～73.5，配套拖拉机动力输出轴转速（r/min）：720，作业速度范围（m/s）：1～5，耕深（cm）：8～18，传动方式：中间齿轮传动，刀辊设计转速（r/min）：296，刀辊最大回转半径（mm）：245，刀辊总安装刀数（把）：58，刀轴连接型式：花键连接，旋耕刀型号：IT245 | 1900.0000 |  | 通用类 |  | 河北省
动力机械 | 拖拉机 | 轮式拖拉机 | 180-200马力四轮驱动拖拉机 | 江苏沃得高新农业装备有限公司 | 轮式拖拉机 | WH1804 | 标定功率：180马力（132.4kW）；驱动方式：四轮驱动；配套发动机型号：玉柴YCA07200-T302（国Ⅲ排放标准）；标定转速(r/min)：2300；外廓尺寸（长×宽×高）（mm）：5220×2300×2940（至驾驶室顶）；轴距或履带接地长（mm）：2775.5；最小使用质量(kg)：5660；发动机与主离合器联接方式：直联；变速箱（器）型式：机械平面组成式；轮胎型号（前轮/后轮）：14.9-26/18.4-38。 | 97300.0000 | 132.4 | 通用类 |  | 江苏省
动力机械 | 拖拉机 | 轮式拖拉机 | 140-160马力四轮驱动拖拉机 | 江苏沃得高新农业装备有限公司 | 轮式拖拉机 | WD1404B | 标定功率：140马力（103kW）；驱动方式：四轮驱动；配套发动机型号：玉柴YCA07165-T301（国Ⅲ排放标准）；标定转速(r/min)：2300；外廓尺寸（长×宽×高）（mm）：4858×2130×2760（至安全架顶）/2820（至驾驶室顶）；轴距或履带接地长（mm）：2659.5；最小使用质量(kg)：4530（带安全架）/4636（带驾驶室）；发动机与主离合器联接方式：直联；变速箱（器）型式：机械平面组成式；轮胎型号（前轮/后轮）：13.6-24/16.9-34。 | 66700.0000 | 103 | 通用类 |  | 江苏省
收获机械 | 饲料作物收获机械 | 打（压）捆机 | 2.2m及以上捡拾压捆机 | 江苏沃得高新农业装备有限公司 | 圆草捆打捆机 | 9YGQ-1000B | 捡拾宽度（mm）:2320；配套动力（kW）：≥51.5；挂接方式：牵引式；捡拾器结构型式：弹齿式；喂入器结构型式：螺旋连续喂入机构；压缩室成捆机构型式：滚筒式；压缩室宽度（mm）：1200；压缩室直径（mm）：990；卷压滚筒数量（个）：14；卷压滚筒直径（mm）：1Φ264，13个Φ220。 | 30000.0000 |  | 通用类 |  | 江苏省
其他机械 | 其他机械 | 简易保鲜储藏设备 | 库容200-400m³简易保鲜储藏设备 | 陕西雪丰制冷工程有限公司 | 果蔬冷藏库 | LCG-10/200 | 有效库容200立方，制冷压缩机功率7.5KW,配套总功率：10KW. | 18000.0000 | 10kw | 非通用类 |  | 陕西省
动力机械 | 拖拉机 | 轮式拖拉机 | 70-80马力四轮驱动拖拉机 | 雷沃重工股份有限公司 | 轮式拖拉机 | M704-H1 | 驱动方式：四轮驱动；功率（kw）：51.5KW；外廓尺寸(长×宽×高及部位) mm ：3700×1560×2380（安全架顶部 ）；轴距或履带接地长 mm ：1900 ；常用轮距(前轮/后轮)或轨距 mm： 1240/1200 ；轮距(前轮/后轮)或轨距 mm ：1160、1240、1270/1150～1320 ；最小使用质量 kg ：1920 ；挡位数（前进/倒退） ：8/8 ；轮胎型号(前轮/后轮) ：8.3-20/12.4-28 ；动力输出轴标准转速 r/min ：540/720 ； | 24300.0000 | 51.5kW | 通用类 |  | 山东省
动力机械 | 拖拉机 | 轮式拖拉机 | 50-60马力四轮驱动拖拉机 | 潍坊泰山拖拉机有限公司 | 轮式拖拉机 | TT504 | 驱动型式：四轮驱动；外廓尺寸(长x宽x高及部位)(mm）：3590×1550×2370(安全框架顶)，3590×1550×2570（简易驾驶室顶部）；最小使用质量(kg）：1550（安全架），2010（驾驶室）；功率(kW)：36.8；最小使用比质量(kg/kW): 42.12（安全架）， 45.17（驾驶室）; PTO转速(r/min)：540/720； | 17000.0000 | 36.8 | 通用类 |  | 山东省
农产品初加工机械 | 茶叶加工机械 | 茶叶理条机 | 锅槽面积0.5-1m²茶叶理条机 | 嵊州民盛机械有限公司 | 智能型茶叶杀青理条机 | 6CSL-445/10Z | 型号名称：6CSL-445/10Z智能型茶叶杀青理条机；作业形式（连续式、间歇式）：间歇式；加热型式：电加热；电加热功率（电加热适用）：20kW；往复运转电机功率：0.75kW；槽锅面积：0.525㎡；锅槽长度：445mm；槽锅槽数：10槽；槽锅锅体尺寸（长×宽）：485×1200mm；往复运转：125～170次/min。 | 2200.0000 | 20.75 | 非通用类 |  | 浙江省
动力机械 | 拖拉机 | 轮式拖拉机 | 120-140马力四轮驱动拖拉机 | 泰安泰山国泰拖拉机制造有限公司 | 轮式拖拉机 | 泰山1204-A | 结构尺寸（长*宽*高及部位mm）：4750×2300×2940（安全架），驱动型式：四驱 ，标定功率（kw)：88.2，发动机商标或品牌：东方红，发动机型号：LR6M5U22/0882E，轴距（mm）：2475，最小使用质量（kg）：4170，配重（kg）(前/后)：350/320，档位数（前进/倒退）：16/8，变速箱（器）型式：机械平面组成式，机架型式：无架，选装件（简易驾驶室）:结构尺寸（长*宽*高及部位mm）:4750×2300×3000（空滤器），最小使用质量（kg）：4300，标准配重(前/后）：350/320 | 46500.0000 | 88.2 | 通用类 |  | 山东省
田间管理机械 | 植保机械 | 喷杆喷雾机 | 50-100马力自走式喷杆式喷雾机 | 山东中润顺泰机械科技有限公司 | 喷杆式喷雾机 | 3WPZ-1000E型自走式喷杆喷雾机 | 功率50马力；形式：自走式，四轮驱动、四轮转向，离地间隙1050mm，药箱容积1000L，喷杆长度18100mm | 17000.0000 | 36.8 | 通用类 |  | 山东省
其他机械 | 其他机械 | 简易保鲜储藏设备 | 库容200-400m³简易保鲜储藏设备 | 云南种业集团有限责任公司热能科技分公司 | 组合式冷库 | ZK-299 | 制冷压缩机结构型式：直流变频涡旋压缩机，型号：H420D5VZAAC2，台数：1台，功率：12.5KW 制冷型式：风冷；融霜方式：加热；库温范围：-2-12℃；配套机组功率：12.5KW；库板材料（外层、内芯）：面板材料为彩钢板，芯层材料为阻燃型硬质聚氨酯；芯层厚度：100mm。 | 18000.0000 |  | 非通用类 |  | 云南省
农田基本建设机械 | 平地机械 | 平地机 | 幅宽2-3m激光平地机 | 上海联适导航技术有限公司 | 北斗卫星平地机 | 12PW-200B | 车载计算机型号：T100，控制器型号：W20，卫星接收机：内置，控制方式：卫星控制，卫星天线数量：1个，卫星接收机信号源：北斗/GPS/GLONASS，基站类型：电台/网络，工作幅宽：2000mm，结构形式：牵引式，配套拖拉机功率(kw)：51-74KW，外形尺寸（长×宽×高）：3750×2060×1350mm，整机质量：850kg，轮距：1500mm，轮胎型号：10.5/65-16。 | 15000.0000 | 0 | 非通用类 |  | 上海市
田间管理机械 | 中耕机械 | 田园管理机 | 4kW及以上汽油机田园管理机 | 重庆鑫源农机股份有限公司 | 田园管理机 | 3TGQ-5.5 | 配套功率5.6kW；汽油机动力;标定转速:3600r/min；燃油种类：汽油；外形尺寸(长×宽×高)mm:1640×800×1000；工作幅宽(CM):开沟器25/培土器43；结构质量(kg):103；连接方式(发动机输出):直联/直联；传动方式(刀辊):齿轮传动；主离合器型式:摩擦片式。 | 600.0000 | 5.6KW | 非通用类 |  | 重庆市
耕整地机械 | 耕地机械 | 微耕机 | 4kW及以上汽油机微耕机 | 重庆祥悦机械制造有限公司 | 微耕机 | 1WG4.0-71FQ-ZC | 结构型式：手持式；配套发动机标定功率kW:4.0、标定转速r/min:3600；启动方式:手拉起动；配套发动机燃油种类:汽油；整机外形尺寸（长×宽×高）mm:1400×750×950；作业速度m/s:0.05～0.2；作业小时生产率hm2/（h·m）:≥0.02；扶把振动：≤50；单位作业面积燃油消耗量kg/hm2:≤35；工作幅宽mm：710；发动机输出传动方式：直联式；刀辊传动方式：齿轮传动；扶把调整幅度水平方向（゜）：115；扶把调整幅度垂直方向（゜）：23；刀辊设计转速r/min：220；刀辊最大回转半径mm：160；刀辊总安装刀数：18把；旋耕刀型号：旱地刀；主离合器型式：摩擦片式；主离合器状态：常开。 | 600.0000 | 4.0 | 非通用类 |  | 重庆市
收获后处理机械 | 干燥机械 | 谷物烘干机 | 批处理量10-20t循环式谷物烘干机 | 合肥麦稻之星机械有限公司 | 批式循环谷物干燥机 | 5HGM-12 | 12T 循环式 （下本体 干燥部 储留部 提升机 风机 水分仪 控制柜 ）结构形式：固定式；批式循环；批处理量：12T；外形尺寸（长×宽×高）：4750×2472×9460mm；热源方式：燃烧机；燃料：柴油；电机总功率：7.55 KW；整机质量：2370kg；加热方式：间接加热；安全装置:温控装置、故障报警装置、满粮报警装置、电气过载保护装置、漏电保护装置;箱体内尺寸（长×宽×高）：2086*1886*7030MM | 29500.0000 |  | 通用类 |  | 安徽省
收获机械 | 饲料作物收获机械 | 打（压）捆机 | 2.2m及以上捡拾压捆机 | 雷沃重工股份有限公司 | 秸秆方捆压捆机 | 9YFS-2.2A | 结构型式：牵引式；捡拾器宽度：2200mm；结构尺寸（mm）：5900*2610*1710；配套动力（kw）：≥66 | 30000.0000 |  | 通用类 |  | 山东省
耕整地机械 | 耕地机械 | 旋耕机 | 单轴2000-2500mm旋耕机 | 江苏清淮机械有限公司 | 高箱旋耕机 | 1GKNH-230 | 结构型式：框架式；外形尺寸（长×宽×高)mm：1020×2586×1322；配套动力范围(kW)：47.8-58.8；结构质量（kg）：450；工作幅宽(cm)230；传动方式：中间齿轮传动；总安装刀数量(旋耕，把)：62；旋耕刀型号：ⅠT245。 | 1900.0000 |  | 通用类 |  | 江苏省
耕整地机械 | 耕地机械 | 微耕机 | 2.5kW以下汽油微耕机 | 永康市九零后工贸有限公司 | 微耕机 | 1WGQ1.5-43 | 工作幅宽430mm；配套发动机标定功率：1.5KW , 配套发动机标定转速：6800r/min；起动方式：手拉起动，外形尺寸：1415×520×870mm，旋耕刀型号：旱地耕刀;主离合器型式：离心式；主离合器状态：常开。 | 300.0000 | 1.5 | 非通用类 |  | 浙江省
耕整地机械 | 耕地机械 | 微耕机 | 4kW及以上汽油机微耕机 | 重庆浴火机械有限公司 | 微耕机 | 1WG4.0-78FQ-DL | 结构型式：手持式；配套发动机标定功率kW：4.0；配套发动机标定转速r/min：3600；配套发动机起动方式：手拉起动；配套发动机燃油种类：汽油；整机外形尺寸（长×宽×高）mm：1480×800×880；作业速度m/s：0.1～0.3；工作幅宽mm：780；发动机输出传动方式：皮带传动；刀辊传动方式：链条传动；刀辊总安装刀数：18；旋耕刀型式：旱地刀；主离合器型式：张紧轮式；主离合器状态：常开； | 600.0000 | 4.0 | 非通用类 |  | 重庆市
耕整地机械 | 耕地机械 | 微耕机 | 4kW及以上汽油机微耕机 | 重庆财耕农业机械有限公司 | 微耕机 | 1WG4.0-100FQ-ZC | 1WG4.0-100FQ-ZC 配置参数：结构型式：手持式;配套发动机标定功率：4.0KW，配套发动机标定转速：3600r/min，配套发动机起动方式：手拉起动，配套发动机燃油种类汽油，工作状态外形尺寸（长×宽×高）mm：1530×1010×950，发动机输出传动方式：直联，刀辊传动方式：齿轮传动，刀辊总安装刀数：24把，旋耕刀形式：旱地刀，主离合器型式：摩擦片式，主离合器状态：常开。 | 600.0000 | 4.0KW | 非通用类 |  | 重庆市
田间管理机械 | 植保机械 | 喷杆喷雾机 | 100马力及以上自走式喷杆式喷雾机 | 山东中润顺泰机械科技有限公司 | 喷杆式喷雾机 | 3WPZ-1000C型自走式喷杆喷雾机 | 功率101马力；形式：自走式，四轮驱动、四轮转向，离地间隙1070mm，药箱容积1000L，喷杆长度18000mm | 26300.0000 | 74 | 通用类 |  | 山东省
耕整地机械 | 耕地机械 | 微耕机 | 2.5kW以下汽油微耕机 | 重庆耀虎动力机械有限公司 | 微耕机 | 1WG1.5-33FQ-DL-1 | 配套动力标定功率:1.5KW,标定转速：3600r/min；外形尺寸：1220*490*940mm；传动方式：皮带传动，刀辊传动方式：链条传动；旋耕刀型号：旱地刀；总安装刀数：12把；工作宽幅：330mm；主离合器型式：张紧轮式；主离合器状态;常开。 | 300.0000 | 1.5 | 非通用类 |  | 重庆市
田间管理机械 | 修剪机械 | 果树修剪机 | 电动果树修剪机(锂电池电压≥25V;锂电池电容容量≥4Ah;最大剪切直径≥30mm) | 东莞市嘉航实业有限公司 | 电动果树修剪机 | KH-3GXD40G25.2B | 结构型式：电动背负式；电池型式：锂电池；电池额定电压：25.2V ；电池额定容量：4Ah ;最大剪切直经：40mm | 550.0000 | 0 | 非通用类 |  | 广东省
田间管理机械 | 中耕机械 | 田园管理机 | 4kW及以上汽油机田园管理机 | 安徽春风农林机械制造有限公司 | 田园管理机 | 3TGQ-5 | 配套发动机：177F-5汽油机； 标定功率(kW)：5.2。整机外形尺寸：1450mm*620mm*850mm；发动机输出传动方式：皮带传动；主离合器型式：涨紧轮式； 配套开沟装置型式：刀片式；配套开沟装置最大工作宽度：260mm；配套培土装置型式：刀片式；配套培土装置最大工作宽度：260mm。 | 600.0000 | 5.2 | 非通用类 |  | 安徽省
耕整地机械 | 耕地机械 | 微耕机 | 4kW及以上汽油机微耕机 | 威马农机股份有限公司 | 微耕机 | 1WG4.0-60FQ-ZC | 配套发动机标定功率：4.0kW；标定转速(r/min):3600；外形尺寸(长X宽X高)mm:1400X620X830;工作幅宽(cm):60;发动机输出传动方式:直联;刀辊传动方式:齿轮传动;旋耕刀型号:防缠刀;总安装刀数量(把):18;主离合器型式:摩擦片式;燃油种类:汽油 | 600.0000 |  | 非通用类 |  | 重庆市
种植施肥机械 | 播种机械 | 水稻直播机 | 8行及以上水稻(水旱)直播机 | 黑龙江省牡丹江农垦向明农业机械制造有限公司 | 水稻精量直播机 | 2BD-10A | 结构型式：悬挂式；配套动力范围（kW）：13.24～25.74；外形尺寸（工作状态，长×宽×高)mm：1370×2300×870；播种行距（cm）：20/24宽窄行；播种行数：10；传动机构型式：齿轮传动、链条传动；排种器型式：内充鸭嘴式；排种器数量：10；穴距调节机构型式：插秧机穴距调整、变换传动链轮；穴距调节档位数量：配套插秧机6档，配套其它机械3档；种肥箱容积：9L。 | 2500.0000 | 0 | 非通用类 |  | 黑龙江
农产品初加工机械 | 茶叶加工机械 | 茶叶理条机 | 锅槽面积1-2.5m²茶叶理条机 | 峨眉山市川江茶叶机械设备有限公司 | 茶叶理条机 | 6CL-580 | 型号名称:6CL-580茶叶理条机;结构形式:锅槽式;作业型式:间歇式;加热形式:电加热;加热功率:24kW;下料方式:人工下料;往复运转电机功率:1.1-1.5kW;槽锅面积:1.232M2;锅槽长度:800mm;槽锅槽数:5槽;往复运转频次:80-220次/min(可调);外形尺寸:长1540mm×宽800mm | 2500.0000 |  | 非通用类 |  | 四川省
农产品初加工机械 | 茶叶加工机械 | 茶叶理条机 | 锅槽面积2.5m²及以上茶叶理条机 | 衢州进强茶机有限公司 | 茶叶理条机 | 6CL-12340XD | 结构型式：连续式；加热型式：电加热；电加热功率：76kW；往复运转电机功率：1.5kW；锅槽面积：3.81m2；槽锅槽数：12槽。 | 12000.0000 | 77.5 | 非通用类 |  | 浙江省
耕整地机械 | 耕地机械 | 微耕机 | 2.5-4kW微耕机 | 重庆宗申巴贝锐拖拉机制造有限公司 | 微耕机 | 1WGFQD2.5-35 | 配套发动机：NH150汽油发动机，制造商:重庆宗申通用动力机械有限公司；标定功率2.5KW，标定转速3600r/min,起动方式：手拉起动，整机外形尺寸（长×宽×高）：1340×500×860mm；工作幅宽：350mm；结构质量（kg）：30；传动方式（发动机输出）：皮带传动；传动方式（刀辊）：链条传动；旋耕刀型号：旱地刀；总安装刀数量(把)：12；耕深：11.7cm；主离合器：常开张紧轮式 | 500.0000 | 2.5 | 非通用类 |  | 重庆市
畜牧机械 | 饲料（草）加工机械设备 | 颗粒饲料压制机 | 平模颗粒饲料压制机 | 郑州金宏兴机械有限公司 | 颗粒饲料压制机 | 9KLP-200 | 结构形式：立式平模；外形尺寸：1100×450×930mm；配套动力：7.5kw；压模直径：200mm；压辊数量：2个；生产率：200-300kg/h | 1100.0000 | 7.5 | 非通用类 |  | 河南省
耕整地机械 | 耕地机械 | 微耕机 | 4kW及以上柴油机微耕机 | 重庆伟友动力机械有限公司 | 微耕机 | 1WG4.1-100FC-ZC | 配套发动机标定功率：4.1KW，配套发动机标定转速：3600r/min，配套发动机燃油种类：柴油，工作幅宽：1000MM，发动机输出传动方式：直联，刀辊传动方式：齿轮传动，刀辊总安装刀数：32，旋耕刀型号：旱地刀。 | 1100.0000 | 4.1 | 非通用类 |  | 重庆市
耕整地机械 | 耕地机械 | 微耕机 | 4kW及以上柴油机微耕机 | 重庆亚卓机械制造有限公司 | 微耕机 | 1WG4.1-95FC-ZC | 发动机标定功率：4.1kW； 发动机标定转速：3600r/min； 起动方式：回弹式绳索起动； 燃油种类：柴油； 外形尺寸mm :1560×960×950； 作业速度m/s:0.1～0.3； 作业小时生产率h㎡/(h.m)：≥0.04； 单位作业面积燃油消耗量kg/h㎡:≤30； 工作幅宽mm：950； 发动机输出方式：直联； 刀辊传动方式：齿轮传动； 扶把调整幅度水平方向（°）：0，垂直方向：95； 刀辊设计转速r/min：1档65、 2档128、3档：165； 刀辊最大回转半径mm:180； 刀辊总安装刀数：32； 旋耕刀型号：旱地刀； 主离合器型式：摩擦片式； 主离合器状态：常开。 | 1100.0000 | 4.1kW | 非通用类 |  | 重庆市
耕整地机械 | 耕地机械 | 微耕机 | 4kW及以上柴油机微耕机 | 云南郑通机械设备制造有限公司 | 微耕机 | 1WG6.3-135FC-Z | 1WG6.3-135FC-Z微耕机，生产企业：无锡凯奥动力机械有限公司，规格型号：KAGS450-2，标定功率：6.3KW，配套发动机标定转速3600r/miin，符合国三排放以上的基准柴油0号（夏季）或-10号（冬季） | 1100.0000 | 6.3KM | 非通用类 |  | 云南省
动力机械 | 拖拉机 | 轮式拖拉机 | 140-160马力四轮驱动拖拉机 | 山东双力现代农业装备有限公司 | 轮式拖拉机 | SL1504-S | 功率：150马力；驱动方式：四轮驱动 | 66700.0000 | 110.3 | 通用类 |  | 山东省
耕整地机械 | 耕地机械 | 微耕机 | 2.5-4kW微耕机 | 永康市传奇园林机械厂 | 微耕机 | 1WGQ2.5-40 | 配套发动机功率：2.5KW； 外形尺寸：1340×510×930mm，传动方式：齿轮传动，耕宽：400mm；旋耕刀型号：旱地耕刀;主离合器型式：离心式；主离合器状态：常开。 | 500.0000 | 2.5 | 非通用类 |  | 浙江省
耕整地机械 | 耕地机械 | 铧式犁 | 单体幅宽35cm及以上,3-4铧铧式犁 | 山东鲁辉农业机械有限公司 | 翻转犁 | 1LF-435 | 型号名称 / 1LF-435翻转犁 结构型式 / 悬挂式☑ 半悬挂式□ 牵引式□ 工作状态外形尺寸（长×宽×高） ㎜ 4100x2350x1750 配套拖拉机标定功率 kW 99.3-132.3 翻转机构形式 / 液压式☑ 机械式□ 全翻转式□ 半翻转式☑ 犁体类型 / 基本型 犁体数量 个 4+4 犁体幅宽 ㎜ 350 犁铧类型 / 通用型 犁壁类型 / 组合式 栅条式 总工作幅宽 ㎜ 1400 犁体纵向距离 ㎜ 880 犁轮类型 / 限深，运输一体轮 犁轮数量 个 1 限深轮调节范围 ㎜ 0-300 油缸型号 / ø80-485 油缸数量 个 1 作业速度 km/h ＞5 | 2400.0000 |  | 通用类 |  | 山东省
收获机械 | 花卉（茶叶）采收机械 | 采茶机 | 单人采茶机(电动) | 台州市黄岩卓雅机电有限公司 | 采茶机 | 4CD-30 | 结构形式：单人手提式；结构质量（kg）：3.6；切割器切割宽度（cm）：30；配套动力类型：直流电机；配套蓄电池类型：锂电池；蓄电池额定电压：24V；蓄电池额定容量：10Ah。 | 250.0000 | 0.3 | 非通用类 |  | 浙江省
田间管理机械 | 植保机械 | 喷杆喷雾机 | 50-100马力自走式喷杆式喷雾机 | 天津润丰农业工程技术有限公司 | 自走式喷杆喷雾机 | 3WPZ-1000A | 型式：自走式，外形尺寸：5300mm*2200mm*2700mm,药箱容量：500*2L，喷杆作业（整机作业）常用工作压力：0.2~0.6Mpa，喷头型式：扇形，喷杆长度：13m，配套动力名称、结构、型式：四缸水冷立式柴油机，标定功率/转速：40.4/2400kw(r/min)，配套泵型式：隔膜泵，工作压力：2.0Mpa，流量：80L/min，离地间隙：1600~1900mm（可调），轴距（自走式）：2500~2800mm（可调），前/后最大轮距（自走式）：1700~2300mm（可调），驱动方式（自走式）：四轮机械式驱动/四轮转向。 | 17000.0000 | 40.4 | 通用类 |  | 天津市
耕整地机械 | 耕地机械 | 微耕机 | 2.5-4kW微耕机 | 重庆宗申巴贝锐拖拉机制造有限公司 | 微耕机 | 1WG2.5-60FQ-ZL | 配套发动机：NH150汽油发动机，制造商:重庆宗申通用动力机械有限公司；标定功率2.5KW，标定转速3600r/min,起动方式：手拉起动，整机外形尺寸（长×宽×高）：1450×640×900mm；工作幅宽：600mm；结构质量（kg）：33；传动方式：直联；传动方式（刀辊）：链条传动；旋耕刀型号：旱地刀；总安装刀数量(把)：18；耕深：12.2cm；主离合器：常开摩擦片式 | 500.0000 | 2.5 | 非通用类 |  | 重庆市
种植施肥机械 | 施肥机械 | 施肥机 | 水稻测深施肥装置 | 湖北永祥农机装备有限公司 | 水稻侧深施肥机 | 2FH-1.8B（F6) | 行数：6行，定位、定量深施,配置强制施肥装置，配置漏施堵塞报警装置，配置施肥量调节装置，安装在水稻插秧机或水稻直播机配套同步作业 | 7000.0000 | 0 | 非通用类 |  | 湖北省
其他机械 | 其他机械 | 果园轨道运输机 | 运输装载设备 | 福建省云宇机电有限公司 | 果园轨道运输机 | 7ZDGS-300 | 产品型号名称：7ZDGS-300型果园轨道运输机；驱动型式：自走式；结构型式：单轨双向；配套动力额定（标定）功率：3.3kW；配套动力额定（标定）转速：3600r/min；整机质量：200kg；额定装载质量：300kg；最大爬坡度：45°；载物厢内侧尺寸（长×宽×高）：1950×550×300mm；轨道型式：齿条式；轨道材料型号：Q235（镀锌）碳素结构钢；轨道壁厚：2.5mm；轨道长度：根据客户需求定制。 | 5000.0000 | 3.3kW | 非通用类 |  | 福建省
农产品初加工机械 | 茶叶加工机械 | 茶叶杀青机 | 滚筒直径60cm及以上杀青机 | 四川省登尧机械设备有限公司 | 茶叶滚筒杀青机 | 6CST-100D | 结构型式：滚筒式；热源型式：电加热；滚筒外径：φ1000mm；滚筒内部直段长度：6030mm；滚筒转速：20-38r/min；电加热功率（电加热适用）：171kW；运转电机功率：2.2kW | 4800.0000 | 2.2 | 非通用类 |  | 四川省
田间管理机械 | 中耕机械 | 田园管理机 | 4kW及以上汽油机田园管理机 | 费县华源农业装备工贸有限公司 | 田园管理机 | 3TGQ-5.5 | 结构型式:手扶双轴皮带式;外形尺寸(长×宽×高)1580×640×970MM;主变速箱结构型式:齿轮式;扶手把水平调整范围:270度;扶手把上下调整范围:35度;发动机输出传动方式:皮带传动;主离合器型式:张紧式;主离合器状态:常开;行走轮型式:胶轮;作业时驱动轮型式:铁轮;行驶速度:≥0.5km/h;配套动力:生产企业山东华盛中天机械集团股份有限公司,动力型号188F-1,结构型式:单缸、风冷四冲程,标定功率5.5KW,额定转速1800r/min,起动方式:回弹式绳索起动,燃油种类:汽油;配套开沟、培土刀具，开沟器型式:旋刀式、传动方式:链传动、连接方式:直联;工作幅宽24CM、工作速度≥0.5km/h、开沟深度10-15CM;配套培土器型式:旋刀式、传动方式:链传动、连接方式:直联、工作幅宽24CM、培土高度10-20CM. | 600.0000 | 5.5 | 非通用类 |  | 山东省
收获机械 | 饲料作物收获机械 | 打（压）捆机 | 2.2m及以上捡拾压捆机 | 天津沃能达实业有限公司 | 圆草捆打捆机 | 9YJQ-2200 | 1.挂接方式：牵引式；2.捡拾器宽度：2200mm；3.捡拾器结构型式：弹齿式；4.喂入器结构型式：拨叉喂入机构；5.压缩室宽度：1250mm；6.压缩室直径：Ф1000mm；7.配套动力范围：≥73.5kW | 30000.0000 |  | 通用类 |  | 天津市
收获后处理机械 | 干燥机械 | 果蔬烘干机 | 容积5-15m³果蔬烘干机,整体脱水 | 汉中市合力机械有限公司 | 果蔬烘干机 | 5HGS-6.6 | 结构型式为厢式；烘干机机体外形尺寸（长×宽×高）：2070×2880×2020mm；烘干机总功率2.75kW；有效烘干容积为6.6m3；物料盘内廓尺寸（长×宽×高）：930×730×5mm；物料盘材质：竹笆；有效烘干面积41m2；热风风机电机总功率2.6kW；热风风机2个；助燃风机电机总功率0.15kW；助燃风机数量1个；热风炉燃料种类：生物质颗粒；热风炉热功率18kW；烘干方式：整体脱水 | 2000.0000 | 换热风机功率1.3 | 非通用类 |  | 陕西省
田间管理机械 | 中耕机械 | 田园管理机 | 4kW及以上柴油机田园管理机 | 潍坊沃富机械有限公司 | 田园管理机 | 3TG-6C | 外形尺寸：1660x720x1000mm，结构型式：双轴.轮式。发动机输出传动方式:齿轮传动。主离合器型式：摩擦片。主离合器状态：常开。标定功率：6.3KW。标定转速：3600r/min。配套开沟装置型式；驱动刀轮式。配套开沟装置最大开沟宽度：250mm。配套锄草装置型式：锄草轮。配套锄草装置最大工作宽度：680mm。 | 1100.0000 | 6.3 | 非通用类 |  | 山东省
收获机械 | 茎秆收集处理机械 | 秸秆粉碎还田机 | 2.5m及以上秸秆粉碎还田机 | 河北太阳升机械有限公司 | 秸秆切碎还田机 | 1JQ-400 | 结构型式:双侧边皮带传动;配套动力:132.4-161.8kw;外形尺寸:长1610mm宽4420mm高1165mm;工作幅宽:400cm;切碎轴转速:720r/min;切碎机构总安装刀数:104把. | 2700.0000 |  | 通用类 |  | 河北省
耕整地机械 | 耕地机械 | 微耕机 | 4kW及以上汽油机微耕机 | 潍坊强盛农业装备有限公司 | 微耕机 | 1WGQ4-70 | 配置：常柴股份有限公司CQ170F汽油机 额定功率： 4.0kW 额定转速： 3600r/min 传动方式： 皮带传动 耕宽： 700mm 耕深： ≥100mm | 600.0000 | 4 | 非通用类 |  | 山东省
种植施肥机械 | 播种机械 | 免耕播种机 | 2-3行牵引式免耕穴播机 | 德州申湖机械制造有限公司 | 免耕指夹式精量施肥播种机 | 2BMZF-2 | 结构型式/机械式:牵引式; 播种行数2行; 精量排种器型式:指夹式、金属材料; 排种器数量 个 2. | 12300.0000 |  | 通用类 |  | 山东省
种植施肥机械 | 栽植机械 | 秧苗移栽机 | 3行及以上秧苗移栽机 | 山东华龙农业装备股份有限公司 | 秧苗移栽机 | 2ZBX-4A | 型号：2ZBX-4A，结构形式：悬挂式，外形尺寸（长×宽×高）：1860×2870×1500mm，机器质量：600kg，配套动力：≥40kw，轮距：1130mm，轴距：1415mm，移栽机构形式：鸭嘴吊杯式，工作行数：4，作业速度：0.25-0.42m/s，行距调节范围300-700mm，株距调节范围：200-500mm，深度调节范围：50-200mm，，作业人数：5 | 10000.0000 |  | 非通用类 |  | 山东省
耕整地机械 | 耕地机械 | 铧式犁 | 单体幅宽45cm及以上,5-6铧铧式犁 | 中国一拖集团有限公司 | 液压翻转调幅犁 | 1LFT-550 | 配套拖拉机标定功率 kW 132.4～183.8；翻转机构型式 / 液压式、全翻转式；犁体类型 / 基本（通用）型；犁体数量 个 5×2；犁体幅宽 ㎜ 500；犁壁类型 / 栅条式；总工作幅宽 ㎜ 2250、2500 | 6500.0000 |  | 通用类 |  | 河南省
耕整地机械 | 耕地机械 | 微耕机 | 4kW及以上柴油机微耕机 | 重庆彪汉农业机械有限公司 | 微耕机 | 1WGCZ5.3-130 | 配置参数：结构形式：手持式，配套发动机标定功率：5.3KW标定转速:3000r/min启动方式：手拉启动燃油种类：柴油外形尺寸：1750X1310X1000(长X宽X高）工作幅度：1300mm输出传动方式：直联刀辊传动方式：齿轮传动刀辊最大回转半径：180mm总安装刀数：38旋耕刀型式：旱地刀主离合器型式：摩擦片式主离合状态：常开。 | 1100.0000 | 5.3KW | 非通用类 |  | 重庆市
动力机械 | 拖拉机 | 轮式拖拉机 | 70-80马力四轮驱动拖拉机 | 山东萨丁重工有限公司 | 轮式拖拉机 | SD704-X | 功率：70马力；驱动方式：四轮驱动；一般用途。 | 24300.0000 | 51.5 | 通用类 |  | 山东省
收获后处理机械 | 干燥机械 | 谷物烘干机 | 批处理量30t及以上循环式谷物烘干机 | 安徽山水农业科技有限公司 | 低温循环式干燥机 | H300 | 型号名称：H300型低温循环式干燥机；结构型式：循环式；干燥方式：间接加热；烘干机机体外形尺寸（长x宽x高）mm：3100x2250x11080；批处理量（t）：30；干燥速率（%/h）≥0.4；干燥段高度（mm）：1800；缓苏段高度（mm）：7930；有效容积（m³）：54.9；热风温度范围（℃）：30～84；烘干机电机总功率（kw）：15.5。 | 69900.0000 | 15.5 | 通用类 |  | 安徽省
动力机械 | 拖拉机 | 轮式拖拉机 | 90-100马力四轮驱动拖拉机 | 江苏常发农业装备股份有限公司 | 轮式拖拉机 | CFG904-BJ | 整机型式：轮式；整机机架型式：无架；整机驱动型式：四驱；外廓尺寸（长×宽×高）mm：4705×2120×2924；轴距mm：2334；轮距（前轮/后轮）mm：前轮1646、1720、1900、1928，后轮1656、1688、1884、2088、；最小使用质量kg：4130；标准配重（前/后）kg：400/540；最小使用比质量kg/kw：62.4；档位数（前进/倒退）：12/12；主变速档位数：4；副变速档位数：3×（1+1）；发动机与离合器联结方式：直联式；翻倾防护装置：简易驾驶室；转向系型式：全液压转向；转向系转向操纵机构：方向盘；转向系转向机构型式：前轮转向；变速箱型式：机械平面组成式；主变速换挡方式：机械有级档；副变速换挡方式：机械有级档；轮胎型号：前轮14.9-26、12.4-28、9.5-24，后轮16.9-38、16.9-34、18.4-34R-2、13.6-38、14.9-30；配套动力型号：YC4A105-T310,制造商：广西玉柴机器股份有限公司，气缸数：4缸，标定功率：66.2kw，标定转速：2300r/min，排放标准：第三阶段 | 33800.0000 | 66.2 | 通用类 |  | 江苏省
收获机械 | 饲料作物收获机械 | 打（压）捆机 | 1.7-2.2m捡拾压捆机 | 德州申湖机械制造有限公司 | 捡拾圆捆机 | 9YQ-1800 | 结构尺寸（长*宽*高mm）:2400*2200*1400 整机质量（kg）:1500 配套动力（kw）:40.4~58.8 捡拾器宽度（mm）:1800 捡拾器结构型式:甩刀式 卷压滚筒转速（r/min）:320 卷压滚筒数量（个）:15 ，圆捆捡拾压捆机压缩室直径700mm，压缩室长(宽)度1m. | 18000.0000 |  | 通用类 |  | 山东省
动力机械 | 拖拉机 | 轮式拖拉机 | 40-50马力四轮驱动拖拉机 | 浙江杭拖农业装备有限公司 | 轮式拖拉机 | 454A | 外廓尺寸(长×宽×高)：3300×1480×2365(安全架)mm；轴距或履带接地长：1860mm；常用轮距(前轮/后轮)或轨距：1245/1155mm；轮距(前轮/后轮)调整方式：不可调节/有级调节；最小使用质量： 1680kg；标准配重(前/后)：90/160kg；档位数(前进/倒退/爬行)：8/2/0；主变速档位数*副变速档位数/其他档位数：（4+1）×2；发动机与离合器联接方式：直联式；起动方式：电起动；翻倾防护装置（驾驶室或安全框架）：安全框架；前照灯型号：NF100895；转向系型式：液压前轮转向；行车制动系型式：干式、蹄式制动器；驻车制动系型式：踏板定位齿固定式；前驱动桥型式：旱地、水田型；离合器型式：干式、常接合、单作用、单片；传动系动力输出轴离合器型式：单片、常接合；传动系变速箱型式：（4+1）×2组成式；主变速箱换档方式： 滑动齿轮换挡 ；副变速箱换档方式：啮合套换档；轮胎型号(前轮/后轮)：7.5-16/11.2-28 | 13300.0000 | 33.1 | 通用类 |  | 浙江省
畜牧机械 | 饲料（草）加工机械设备 | 饲料制备（搅拌）机 | 9-12m³饲料全混合日粮制备机 | 黑龙江鲁宁硕机械制造有限公司 | 全混合日粮制备机 | 9JGW-9 | 搅拌仓容积：9m³；型式：卧式；搅拌仓仓体外形尺寸（长×宽×高）：3300×1900×2100mm；称重系统最大称量：8000kg；配套动力型式：电动机；配套动力功率范围：30kw；配套动力转速：1470r/min；主搅龙数量：1个；副搅龙数量：2个； | 17000.0000 |  | 非通用类 |  | 黑龙江
动力机械 | 拖拉机 | 轮式拖拉机 | 60-70马力两轮驱动拖拉机 | 潍坊力王农业装备有限公司 | 轮式拖拉机 | LW600 | 功率：44.5kW（60马力）；驱动型式：两轮驱动 | 13800.0000 | 44.5 | 通用类 |  | 山东省
耕整地机械 | 耕地机械 | 微耕机 | 2.5kW以下汽油微耕机 | 英德尔（福建）机械有限公司 | 微型耕耘机 | 1WG3Q | 配套动力：NH130汽油机，标定功率：2.2kW,外形尺寸（长×款×高）mm：1206×606×825，工作宽幅：59.8cm，结构净质量（不含工作部件）：27.1kg，传动方式(发动机输出)：直传，传动方式(刀辊)：蜗轮蜗杆，旋耕刀型号：PII150，总安装刀数：18把，主离合器型式：离心式 | 300.0000 | 2.2 | 非通用类 |  | 福建省
耕整地机械 | 耕地机械 | 旋耕机 | 单轴1000-1500mm旋耕机 | 南昌春旋农机有限责任公司 | 旋耕机 | 1GN-140J | 结构型式:框架式,配套功率:22.1-25.07KW,配套输出轴转速:540、720R/MIN,尺寸:930*1620*962MM,理论作业速度:1.5m/s,幅宽:140CM,耕深:旱耕12-14CM、水耕14-16CM,传动方式:中间传动,挂接方式:三点悬挂,刀辊转速:227、249R/MIN,刀辊最大回转半径:245MM,总安装刀数:34把旋耕刀型号:IT245. | 300.0000 |  | 通用类 |  | 江西省
动力机械 | 拖拉机 | 轮式拖拉机 | 80-90马力四轮驱动拖拉机 | 山拖农机装备有限公司 | 轮式拖拉机 | TS804A | 外型尺寸（mm）：3620×1545×2520； 驱动方式：四轮驱动; 功率（KW）:58.8（国三）; 轴距（mm）:1970; 最小使用质量（kg）1870； 轮距(前轮/后轮)mm：1040、1180/960、976、1050、1090、1200、1230、1300； 轮距(前轮/后轮)调整方式:有级可调/有级可调； 标准配重(前/后)kg:56/120； 挡位数(前进/倒退/爬行):10/2/0； 动力输出轴功率kW≥50.0； 最大牵引力kN≥13.5； 主变速箱换档方式:啮合套换档； 轮胎型号(前轮/后轮):8.3-20/13.6-28 | 29200.0000 | 58.8 | 通用类 |  | 山东省
田间管理机械 | 植保机械 | 喷杆喷雾机 | 100马力及以上自走式喷杆式喷雾机 | 山东牧阳农业科技有限公司 | 喷杆式喷雾机 | 3WPZ-1500LBG2型自走式喷杆喷雾机 | 功率：100马力（74kW）；形式：自走式，四轮驱动、四轮转向；配套动力型号：4B9-100C31； 排放标准：国三；药箱容量：1500L；最小离地间隙：1170mm；整机工作压力：0.3-0.5MPa；喷杆长度：18000mm；限压安全装置限定压力：≤0.6MPa；配套动力名称：柴油机；配套动力结构型式：四缸水冷四冲程；配套动力标定转速：2400r/min；配套泵型式：隔膜泵；配套泵额定压力：0-2.5MPa；配套泵额定流量:60L/min | 26300.0000 | 74 | 通用类 |  | 山东省
田间管理机械 | 植保机械 | 喷杆喷雾机 | 50-100马力自走式喷杆式喷雾机 | 山东牧阳农业科技有限公司 | 喷杆式喷雾机 | 3WPZ-800G型自走式喷杆喷雾机 | 功率：50马力（36.8kW）；形式：自走式，四轮驱动、四轮转向；配套动力型号：4B2-50V32； 排放标准：国三；药箱容量：800L；最小离地间隙1000mm；整机工作压力：0.3-0.5MPa；喷杆长度：11000mm；限压安全装置限定压力：≤0.6MPa；配套动力名称：柴油机；配套动力结构型式：四缸水冷四冲程；配套动力标定转速：2400r/min；配套泵型式：三缸柱塞泵；配套泵额定压力：2.5-4.0MPa；配套泵额定流量:36-81L/min | 17000.0000 | 36.8 | 通用类 |  | 山东省
耕整地机械 | 耕地机械 | 微耕机 | 4kW及以上汽油机微耕机 | 重庆力润机械制造有限公司 | 微耕机 | 1WG5.5-100FQ-ZC | 外形尺寸（长×宽×高)mm：1600×1010×955 工作幅宽(cm)100cm；结构质量（kg）：125；传动方式（发动机输出）：直联；传动方式（刀辊）：齿轮传动；旋耕刀型号：防缠草刀；总安装刀数量(把)：24；主离合器型式：摩擦片式。 | 600.0000 | 5.5 | 非通用类 |  | 重庆市
动力机械 | 拖拉机 | 轮式拖拉机 | 60-70马力四轮驱动拖拉机 | 潍坊力王农业装备有限公司 | 轮式拖拉机 | LW604 | 功率：44.1kW（60马力）；驱动型式：四轮驱动 | 18300.0000 | 44.1 | 通用类 |  | 山东省
畜牧机械 | 饲料（草）加工机械设备 | 饲料制备（搅拌）机 | 12m³及以上饲料全混合日粮制备机 | 河北坤地机械制造有限公司 | 全日粮饲料制备机 | 9TMRW-12 | 1、结构形式：固定卧式； 2、称重系统最大称量：12000kg；3、配套动力形式：电机；4、配套动力功率：30kw(型号YE2-200L-4)；5、配套动力转速：1470r/min；6、搅拌室容积：12m³； 7、搅拌仓仓体外形尺寸（长×宽×高）：4200mm×1980mm×2000mm；8、主搅龙数量：1个；9、副搅龙数量：2个。 | 25000.0000 | 30 | 非通用类 |  | 河北省
耕整地机械 | 耕地机械 | 旋耕机 | 双轴2500mm及以上旋耕机 | 河北利宏农业机械制造有限公司 | 双轴灭茬旋耕机 | 1GKNM-250 | 外形尺寸（长×宽×高）mm：1510×2750×1290；配套拖拉机标定功率范围kW：88.2-110.3；与拖拉机连接方式：三点悬挂式；结构型式：框架式；工作幅宽mm：2500；灭茬设计转速r/min：566；灭茬刀辊最大回转半径mm：180；旋耕刀总安装刀数（把）：68；灭茬刀总安装刀数（把）：132。 | 3500.0000 | 0 | 通用类 |  | 河北省
收获机械 | 饲料作物收获机械 | 打（压）捆机 | 2.2m及以上捡拾压捆机 | 任丘市金威机械配件有限公司 | 圆捆捡拾打捆机 | 9YQ-225 | 挂接方式：牵引式；捡拾宽度mm：2250；捡拾器结构型式：甩刀式；喂入器结构型式：螺旋连续喂入机构；压缩室成捆机构型式：滚筒式。压缩室宽度mm：1250；压缩室直径mm：1000；卷压滚筒数量（个）：18；卷压滚筒直径mm：195；缠捆方式（绳或网）：网；配套动力范围kW：≥75。 | 30000.0000 | 0 | 通用类 |  | 河北省
收获后处理机械 | 干燥机械 | 果蔬烘干机 | 容积15m³及以上果蔬烘干机,整体脱水 | 杭州真心热能电器有限公司 | 空气源热泵果蔬烘干机 | 5HG-30K | 规格型号5HG-30K ，烘干容积:30±5%m³，烘干方式:整体脱水 | 3000.0000 | 37 | 非通用类 |  | 浙江省
畜牧机械 | 饲料（草）加工机械设备 | 饲料制备（搅拌）机 | 9-12m³饲料全混合日粮制备机 | 泰安意美特机械有限公司 | 全混合日粮制备机 | 9JGL-10 | 型号名称9JGL-10型全混合日粮制备机；型式，固定立式；称重系统最大承重12300kg；配套动力型式，电动机；配套动力功率范围，31.5（30+1.5）KW；搅拌仓容积10立方；搅拌仓仓体外形尺寸（长×宽×高），3260mm×2398mm×2000mm；主搅龙数量，1个 | 17000.0000 |  | 非通用类 |  | 山东省
耕整地机械 | 耕地机械 | 旋耕机 | 双轴2500mm及以上旋耕机 | 连云港市连发机械有限公司 | 双轴旋耕机 | 1GKM-250 | 结构型式：框架式；整机外形尺寸（长×宽×高）：2250×2870×1180mm；工作幅宽（cm）：250；刀轴型式：双轴型；传动型式：中间传动（前轴）、侧边传动（后轴）；刀辊总安装刀数（把）：68（前轴）、88（后轴）；旋耕刀型号：IT245（前轴）、IT175（后轴）；镇压型式：镇压辊；配套拖拉机标定功率范围（kW）：102.9～132.3。 | 3500.0000 |  | 通用类 |  | 江苏省
农用搬运机械 | 装卸机械 | 抓草机 | 40-55kW抓草机 | 沃得重工（中国）有限公司 | 农用抓草机 | W285W-9Z | 配套发动机型号：YC4FA65-T300；制造商：广西玉柴机器股份有限公司；标定功率(kW)：48；标定转速(r/min)：2200；排放阶段:第Ⅲ阶段；转向形式：滑移式；外形尺寸（长×宽×高）（mm）：6650×2220×2850；结构质量（kg）：8200。 | 12000.0000 | 48KW | 非通用类 |  | 江苏省
耕整地机械 | 耕地机械 | 微耕机 | 4kW及以上汽油机微耕机 | 云南豪祥农业科技有限公司 | 微耕机 | 1WG4.0-100FQ-ZC | 型号名称：1WG4.0-100FQ-ZC 结构形式：手持式 配套发动机标定功率：4.0 配套发动机标定转速：3600 | 600.0000 |  | 非通用类 |  | 云南省
种植施肥机械 | 栽植机械 | 水稻插秧机 | 4行手扶步进式水稻插秧机 | 江苏东洋农业机械有限公司 | 手扶式插秧机 | 2ZS-4A(PF48) | 手扶步进式；4行 | 4400.0000 | 3.2 | 通用类 |  | 江苏省
耕整地机械 | 耕地机械 | 旋耕机 | 双轴2500mm及以上旋耕机 | 河北旺杰农业机械制造有限公司 | 双轴灭茬旋耕机 | 1GKNM-280 | 结构型式：框架式；外形尺寸（长×宽×高)mm：1543×3050×1295；配套拖拉机标定功率范围 kW ：110.2-132.3；结构质量（kg）：1166；工作幅宽mm：2800；旋耕最终传动方式：中间齿轮传动；灭茬最终传动方式：中间齿轮传动；旋耕刀总安装刀数把： 80；灭茬刀总安装刀数把：132；旋耕刀型号：ⅠT245；灭茬刀型号：MII180。 | 3500.0000 | 0 | 通用类 |  | 河北省
耕整地机械 | 耕地机械 | 微耕机 | 4kW及以上汽油机微耕机 | 重庆华世丹机械制造有限公司 | 微耕机 | 1WG4.0-100FQ-ZC | 规格型号：1WG4.0-100FQ-ZC微耕机；结构型式：手持式；配套发动机额定功率：4.0KW；配套发动机生产企业：重庆华世丹机械制造有限公司；配套发动机生产配套发动机型号：H170F;配套发动机额定转速：3600r/min；配套发动机起动方式：手拉起动；配套发动机燃油种类：汽油；外形尺寸（长×宽×高）：1600×1000×1000mm；作业速度：0.1～0.3 m/s；扶把振动：≤50 m/s2；作业小时生产率：≥0.04 hm²/（h•m）；单位作业面积燃油消耗量：≤35kg/hm²；工作幅宽：1000mm；发动机输出传动方式：直联；刀辊传动方式：齿轮传动；扶把调整幅度：水平方向0°；垂直方向：105°；刀辊设计转速：快档：145r/min，慢档：97r/min，; 刀辊最大回转半径：180mm；刀辊总安装刀数：32把；旋耕刀型式：旱地刀；主离合器型式：摩擦片式；主离合器状态：常开 | 600.0000 | 4.0 | 非通用类 |  | 重庆市
耕整地机械 | 耕地机械 | 微耕机 | 2.5kW以下汽油微耕机 | 重庆华世丹机械制造有限公司 | 微耕机 | 1WG2.2-63FQ-ZC | 1WG2.2-63FQ-ZC型微耕机；结构型式：手持式；配套发动机型号名称：NH130；配套发动机生产企业：宗申；配套发动机标定功率：2.2 KW；配套发动机标定转速：3600r/min；配套发动机起动方式：手拉启动；配套发动机燃油种类：汽油；整机外形尺寸（长×宽×高）：1350×650×920mm; 作业速度: 0.05～0.2m/s; 扶把振动: ≤50 m/s2; 作业小时生产率: ≥0.02 hm2/(h•m); 单位作业面积燃油消耗量: ≤40 kg/hm²；工作幅宽: 630mm；发动机输出传动方式：直联；刀辊传动方式：齿轮传动；扶把调整幅度：水平方向0°；垂直方向：40°；刀辊设计最高转速：250r/min; 刀辊最大回转半径：160mm；刀辊总安装刀数：18把；旋耕刀型式：旱地刀；主离合器型式：摩擦片式；主离合器状态：常开 | 300.0000 | 2.2 | 非通用类 |  | 重庆市
耕整地机械 | 耕地机械 | 微耕机 | 4kW及以上汽油机微耕机 | 重庆市美琪工业制造有限公司 | 微耕机 | 1WG4.0Q | 结构型式：手持式；结构质量（kg）：70；传动方式：齿轮传动；连接方式：直联式；总安装刀数(把)：24；旋耕刀型号：防缠刀；主离合器型式：离心离合式；耕宽：900mm；耕深：≥100mm；作业速度（m/s）：0.1～0.3； | 600.0000 |  | 非通用类 |  | 重庆市
耕整地机械 | 耕地机械 | 微耕机 | 4kW及以上汽油机微耕机 | 重庆渝奥农业机械有限公司 | 微耕机 | 1WG4.0-90FQ-ZCA | 1 型号名称:1WG4.0-90FQ-ZCA微耕机； 2 结构型式：手持式； 3 配套发动机标定功率：4.0KW; 4 配套发动机标定转速：3600r/min； 5 配套发动机起动方式：手拉起动； 6 配套发动机燃油种类：汽油； 7 整机外形尺寸（长×宽×高）：1475×910×880（mm）；8 作业速度：0.1～0.3（m/s）；9 扶把振动：≤50m/s2；10 作业小时生产率：≥0.04hm2/(h·m)；11 单位作业面积燃油消耗量：≤35kg/hm2；12 工作幅宽：900mm； 13 发动机输出传动方式：直联；14 刀辊传动方式：齿轮传动；15 扶把水平方向调整幅度：0（º）；16 扶把垂直方向调整幅度：140（º）；17 刀辊设计转速：快档：150r/min；18 刀辊最大回转半径： 180mm； 19 刀辊总安装刀数：24；20 旋耕刀型式：旱地刀；21 主离合器型式：离心式；22 主离合器状态：常开；23 水田轮结构型式：叶片式；24 水田轮直径：360mm | 600.0000 | 4.0kw | 非通用类 |  | 重庆市
农产品初加工机械 | 茶叶加工机械 | 茶叶杀青机 | 滚筒直径60cm及以上杀青机 | 遂昌绿福机械有限公司 | 茶叶滚筒杀青机 | 6CST-80B | 电机功率1.5KW; 热源形式, 柴, 煤, 生物质颗粒; 外形尺寸4550x1100X1760mm; 滚筒尺寸800X4050mm; 电机转速 1430r/min; 滚筒转速20-28r/min可调 | 4800.0000 | 1.5kw | 非通用类 |  | 浙江省
收获后处理机械 | 干燥机械 | 谷物烘干机 | 处理量100t/d及以上连续式谷物烘干机 | 开封市丰盛机械有限公司 | 连续式粮食干燥机 | 5HH-200 | 1.结构尺寸（长×宽×高）mm：2900×3100×23500 ；/2.结构型式：连续式/3.处理量：200t/d/4.装机容积：108m3/5.电机总功率：117kw/6.热风机型号1：HGF-I-8C/2:HGF-I-10C/7.热风炉型号：WRM-3T | 116200.0000 | 117 | 通用类 |  | 河南省
畜牧机械 | 饲料（草）加工机械设备 | 饲料混合机 | 2m³及以上卧式(单轴)混合机 | 郑州嵩威机械制造有限公司 | 饲料混合机 | 9HW-1000 | 结构型式：卧式单轴螺带，配套动力：7.5kw，混合室容积：2.05m³ | 4000.0000 |  | 非通用类 |  | 河南省
畜牧机械 | 饲料（草）加工机械设备 | 揉丝机 | 2-4t/h揉丝机 | 西安新天地草业股份有限公司 | 秸秆揉丝机 | 9RSZ-6 | 结构形式：锤片式 配套动力：11kW 外形尺寸（长×宽×高）：2950×810×1110mm 结构质量：320kg（不含电机） 生产率：3000kg/h（秸秆含水率64%） 主轴转速：2280r/min 转子直径：350mm 锤片数量：40个 锤片尺寸（长×宽×高）：148×36×4mm 喂入方式：自动喂入 | 480.0000 | 12.5 | 非通用类 |  | 陕西省
畜牧机械 | 饲料（草）加工机械设备 | 揉丝机 | 6-10t/h揉丝机 | 洛阳四达农机有限公司 | 秸秆揉丝机 | 9RC-100 | 生产率6000（kg/h）；外形尺寸（长*宽*高）(mm)：2430*2200*2756；结构形式：铡切揉搓式；结构质量：580kg,配套动力：18.5kW；主轴转速：650(1200)r∕min；转子直径：1000mm | 2100.0000 |  | 非通用类 |  | 河南省
种植施肥机械 | 栽植机械 | 水稻插秧机 | 8行及以上四轮乘坐式水稻插秧机 | 浙江星莱和农业装备有限公司 | 高速插秧机 | 2ZG-8SAZ | 结构型式：四轮乘坐式，配套发动机额定功率：18.4KW，额定转速：2800（R/MIN），排放阶段：国三；工作状态外形尺寸（长×宽×高）：3500×2240×2550（MM），工作行数：8行，行距：180/320MM，穴距：110、130、150、180、210、250（MM）,插植臂型式：旋转式 | 38600.0000 | 18.4 | 通用类 |  | 浙江省
农产品初加工机械 | 茶叶加工机械 | 茶叶理条机 | 锅槽面积0.5-1m²茶叶理条机 | 安吉元丰茶叶机械有限公司 | 茶叶杀青理条机 | 6CSL/10 | 外形尺寸长X宽X高(MM):2220X900X865锅槽尺寸长X宽X深(MM):600X115X112理条机锅槽面积(M2):0.69电动机功率(KW):0.75 | 2200.0000 | 0.75 | 非通用类 |  | 浙江省
种植施肥机械 | 栽植机械 | 水稻插秧机 | 6-7行四轮乘坐式水稻插秧机 | 苏州久富农业机械有限公司 | 乘坐式高速插秧机 | 2ZG-7GS(G7SG) | 型号名称 ：2ZG-7G(G7SG)型乘坐式高速插秧机； 结构型式 ： 高速乘坐式； 配套发动机生产企业 ： 百力通（上海）国际贸易有限公司； 配套发动机型号规格：19N1； 配套发动机额定功率（或标定功率）： 7 kW；配套发动机额定转速（或标定转速）：3600r/min； 整机外形尺寸(长×宽高)： 2886×2488×1570mm； 作业速度： 0～0.66 m/s； 作业小时生产率： 0.08～0.20 hm2/h；单位作业量燃油消耗量： 1.7∽2.4 kg/hm2；工作行数：7 行； 行距：300 mm ； 穴距调节机构型式： 手柄调节； 穴距调节档位数量：5 个；穴距： 120、140、160、180、210（100、240选配）mm ； 插秧深度 ： 10～35mm； 移距： 20、17.5、15.5、14（12.7、10.7选配） mm； 取秧深度： 10～21 mm； 插秧频次： 最低110、最高330 穴/分； 变速方式 ：机械变速 ；行走轮结构型式(前、后)： 宽幅防爆轮胎、粗轮毂橡胶轮胎； 行走轮直径（前、后）： Φ600、Φ850 mm； 平衡机构型式：电子式 ；插植臂型式：曲柄摇杆式。 | 29200.0000 | 7 | 通用类 |  | 江苏省
田间管理机械 | 中耕机械 | 田园管理机 | 4kW及以上柴油机田园管理机 | 重庆帝勒金驰通用机械股份有限公司 | 田园管理机 | 3TG-4 | 外形尺寸（长×宽×高）mm：1550*700*950；工作幅宽（cm）：60；结构质量（kg）: 115 ；传动方式（发动机输出）：直联；传动方式（刀辊）：齿轮传动 ；旋耕刀型号：开沟刀和除草刀 ；总安装刀数量（把）： 6 ；主离合器型式：摩擦片式。配套锄草装置连接形式： 直接连接 ；传动方式：齿轮传动 ；数量 ： 6 片 ； 配套开沟装置连接形式：直接连接 ；传动方式： 齿轮传动 ；数量 ：8片 ； 配套动力型号：KAGS350；标定功率：4.1KW；标定转速（r/min）：3600。 | 1100.0000 |  | 非通用类 |  | 重庆市
收获后处理机械 | 干燥机械 | 谷物烘干机 | 批处理量20-30t循环式谷物烘干机 | 安徽谷丰机械科技有限公司 | 批式循环谷物干燥机 | 5HXG-22A | 处理方式：循环式；批处理量：22t；结构形式：固定式。 | 37100.0000 |  | 通用类 |  | 安徽省
耕整地机械 | 耕地机械 | 微耕机 | 4kW及以上汽油机微耕机 | 重庆市冠腾机械有限公司 | 微耕机 | 1WG4.0-100FQ-DL | 配套动力标定功率：4.0kW，汽油机；配套动力标定转速：3600r/min；外形尺寸（长×宽×高）：1544mm×1000mm×925mm；工作幅度：990mm；结构质量：68kg；传动方式（发动机输出）：皮带传动；传动方式（刀辊）：链条传动；旋耕刀型号：旱地刀；总安装刀数量：24把；主离合器形式：张紧轮式；主离合器状态：常开。 | 600.0000 |  | 非通用类 |  | 重庆市
耕整地机械 | 耕地机械 | 旋耕机 | 单轴1500-2000mm旋耕机 | 连云港市中兴机械制造有限公司 | 旋耕机 | 1GKN-150 | 机构类型:单轴；工作幅宽（cm）：150；结构形式：框架式；外形尺寸(长×宽×高)mm：920×1740×1060；配套动力范围（kW）：25.7～33.1；结构质量（kg）：280；传动方式：中间齿轮传动；总安装刀数量（旋耕，把）：34；旋耕刀型号：IT225 | 900.0000 |  | 通用类 |  | 江苏省
种植施肥机械 | 栽植机械 | 水稻插秧机 | 6行及以上手扶步进式水稻插秧机 | 湖北名泰机电有限公司 | 手扶式插秧机 | 2ZS-630 | 工作行数：6行；结构质量：194kg；行距：300mm；配套发动机功率：3.3kw；标定转数（r/min)：3600；燃油种类：汽油；行走轮形式：橡胶轮；插秧机形式：曲柄摇杆式 | 5800.0000 |  | 通用类 |  | 湖北省
动力机械 | 拖拉机 | 轮式拖拉机 | 160-180马力四轮驱动拖拉机 | 山东渊博农业装备有限公司 | 轮式拖拉机 | YB1604 | 外廓尺寸（长×宽×高mm）: 5150×2400×3000（空滤器）；最小使用质量:5400；配套动力（kW）:117.7；型式:四轮驱动；轴距（mm）:2560； 轮距（前轮/后轮）（mm）:1950、2070/1600～1996； 最小离地间隙（mm）:460（前桥底部）； 标准配重（kg）:520/400； 档位数（前进/倒退/爬行）: 16/8/0；变速箱型式:4×(2+1)×2；轮胎型号（前轮/后轮）:14.9-26/18.4-38 。液压悬挂系统型式:分置式。 | 80700.0000 | 117.7kW | 通用类 |  | 山东省
耕整地机械 | 耕地机械 | 微耕机 | 4kW及以上柴油机微耕机 | 重庆小耕王农机有限公司 | 微耕机 | 1WG4.1-105FC-ZC | 传动方式（发动机输出）：直联 传动方式（刀辊）：齿轮传动 标定功率：4.1KW 标定转速（r/min）：3600 起动方式：手拉起动 燃油种类：柴油 整机外形尺寸长×宽×高（mm）：1700×1060×1000 作业速度（m/s）：0.1~0.3 工作幅宽（mm）：1050 刀辊设计转速（r/min）：快档125，慢档95 总安装刀数：4032把 旋耕刀型号：旱地刀 主离合器型式：摩擦片式 主离合器状态：常开 | 1100.0000 | 4.1 | 非通用类 |  | 重庆市
动力机械 | 拖拉机 | 轮式拖拉机 | 160-180马力四轮驱动拖拉机 | 潍坊米基林农业机械有限公司 | 轮式拖拉机 | 1604-H | 结构尺寸（长×宽×高mm）:5020×2125×2810（驾驶室顶部）；最小使用质量（kg）:4830；轴距（mm）:2620； 轮距（前轮/后轮）（mm）:1630/1670；选装轮距（前轮/后轮）（mm）:1630、1750、1850、1950/1620～2420； 最小离地间隙（mm）: 460（前桥放油螺塞）;最大配重（kg）:440/180； 档位数（前进/倒退/爬行）:16/8 ；变速箱型式:；4×（2+1）×2组成式；轮胎型号（前轮/后轮）:12.4-24/16.9-34； | 80700.0000 | 118 | 通用类 |  | 山东省
动力机械 | 拖拉机 | 轮式拖拉机 | 40-50马力两轮驱动拖拉机 | 四川川龙拖拉机制造有限公司 | 轮式拖拉机 | CL400 | 整机外廓尺寸(长×宽×高)mm:2970×1500×2215(安全架);轴距mm:1710;最小离地间隙及部位mm:325(壳体底部);最小使用质量kg:1150;发动机型号:YD4R40V1;发动机生产厂:扬动股份有限公司;发动机标定功率kW:29.4 | 10200.0000 | 29.4 | 通用类 |  | 四川省
耕整地机械 | 耕地机械 | 微耕机 | 4kW及以上汽油机微耕机 | 重庆卓格豪斯机械有限公司 | 微耕机 | 1WG4.0-88FQ-ZC | 型号名称：1WG4.0-88FQ-ZC微耕机；结构型式：手持式；配套发动机标定功率：4.0kW；配套发动机标定转速：3600r/min；配套发动机启动方式：手拉起动；配套发动机燃油种类：汽油；整机外形尺寸（长×宽×高）：1600mm×890mm×1000mm；作业速度：0.1-0.3m/s；扶把振动：≦50m/S2；作业小时生产率：≧0.04h㎡/（h.m)；单位作业面积燃油消耗量：≦35kg/h㎡；工作幅宽：880mm；发动机输出传动方式：直联；刀辊传动方式：齿轮传动；扶把调整幅度（水平方向）：0°；扶把调整幅度（垂直方向）：120°；刀辊设计速度：1档：61；2档：122；3档：156r/min；刀辊最大回转半径：160mm；刀辊总安装刀数：24把；旋耕刀型号：旱地刀；主离合器型式：摩擦片式；主离合器状态：常开 | 600.0000 | 4.0 | 非通用类 |  | 重庆市
田间管理机械 | 中耕机械 | 田园管理机 | 2.5-4kW田园管理机 | 重庆卓格豪斯机械有限公司 | 田园管理机 | 3TGQ-2.5 | 型号名称：3TGQ-2.5型田园管理机；结构型式：双轴、轮式；外形尺寸（长×宽×高）：1600mm×450mm×950mm；扶把水平调整：不可调；扶把上下调整：可调；发动机输出传动方式：直联；主离合器型式：摩擦片式；主离合器状态：常开；标定功率：2.5kW；标定转速：3600r/min；配套开沟装置型式：刀片式；配套开沟装置最大工作宽度：260mm；配套培土装置型式：刀片式；配套培土装置最大工作宽度：260mm。 | 500.0000 | 2.5 | 非通用类 |  | 重庆市
动力机械 | 拖拉机 | 轮式拖拉机 | 40-50马力四轮驱动拖拉机 | 潍坊米基林农业机械有限公司 | 轮式拖拉机 | 454 | 结构尺寸（长×宽×高mm）:3300×1210×2130；最小使用质量（kg）:1350；轴距（mm）:1750； 轮距（前轮/后轮）（mm）:810/880；；选装轮距（前轮/后轮）（mm）:810/880-1440 ； 最小离地间隙（mm）: 270;最大配重（kg）:48/60； 档位数（前进/倒退/爬行）: 4/2/0；变速箱型式: （4+1）×2组成式；轮胎型号（前轮/后轮）:6.0-16/9.5-24选装（6.5-16/11.2-24 7.5-16/12.4-24）； | 13300.0000 | 33.1 | 通用类 |  | 山东省
动力机械 | 拖拉机 | 轮式拖拉机 | 120-140马力四轮驱动拖拉机 | 江苏悦达智能农业装备有限公司 | 轮式拖拉机 | YN1204-1 | 发动机功率：88.2千瓦；国三排放；四轮驱动;4*4*(1+1)组成式变速箱；整机最小使用质量：3950kg；整机外廓尺寸(长×宽×高)mm4438*2140*2775；液压转向；动力输出轴独立式；驾驶室 | 46500.0000 | 88.2 | 通用类 |  | 江苏省
田间管理机械 | 中耕机械 | 田园管理机 | 4kW及以上汽油机田园管理机 | 重庆箭驰机械有限公司 | 田园管理机 | 3TGQ-4.5 | 结构形式：双轴、轮式；外形尺寸（长x宽x高）：1640x615x995(mm) ；扶把水平调整：可调；扶把上下调整：可调；发动机输出传动方式：直联；主离合器型式：摩擦片式；主离合器状态：常开；额定功率：4.8（kw） ；额定转数：3600（r/min）；配套开沟装置型式：刀片式；配套开沟装置最大工作宽度：240（mm）；配套培土装置型式：刀片式；配套培土装置最大工作宽度：240（mm）。 | 600.0000 | 4.8 | 非通用类 |  | 重庆市
收获机械 | 谷物收获机械 | 自走轮式谷物联合收割机 | 7kg/s及以上自走轮式谷物联合收割机 | 科乐收农业机械（山东）有限责任公司 | 自走式谷物联合收割机 | 4LZ-8CZ1 | 结构型式：自走 轮式 全喂入；整机外形尺寸 (长×宽×高) mm：7480×3130×3680；整机质量kg：7180；割台宽度mm：2750；割刀型式：Ⅱ型；喂入量 kg/s：8；作业速度 km/h：0～9；作业小时生产率 hm2/h：1～1.5 ；割台搅龙型式：螺旋扒齿式；拨禾轮型式：偏心弹齿式；脱粒机构布置方式：切流 + 纵向轴流；凹板筛型式：栅格式+冲孔式；复脱方式：自脱式；驱动方式：4×2；变速机构型式：机械式；驱动桥型式（前）：静液压驱动；导向轮轮胎规格：10/75-15.3；驱动轮轮胎规格：15-24；导向轮轮距mm：1650—1850；驱动轮轮距mm：1940；轴距mm：2890；驾驶室类型：普通式；茎秆切碎器型式：甩刀式；卸粮方式：机械自动卸粮 | 44900.0000 | 118 | 通用类 |  | 山东省
耕整地机械 | 耕地机械 | 微耕机 | 4kW及以上柴油机微耕机 | 贵州金豪杰农业机械有限公司 | 微型耕耘机 | 1WG4.05-95FC-ZC | 配套发动机4.05KW转速3600转，刀具最大回转半径180mm,最大耕宽950mm，耕深≥100mm，作业速度0.1~0.3m/s，作业小时生产率≥0.04hm2/（h·m），单位作业面积燃油消耗量≤25. | 1100.0000 | 4.05KW | 非通用类 |  | 贵州省
耕整地机械 | 整地机械 | 联合整地机 | 2-2.5m单轴联合整地机 | 河北耕耘农业机械制造有限公司 | 深松整地联合作业机 | 1SZL-200 | 工作幅宽（cm）：200；结构型式：悬挂式；振动方式：非振动式；配套动力范围（kW）：73.5～88.2；整机外形尺寸（长×宽×高）（mm）：1200*2330*1170；作业速度（km/h）：2～5；作业小时生产率（hm²/h）：0.4～0.8；铲间距（cm）：中间50 其余65；深松铲结构型式：凿铲式 双翼深松铲；深松铲排列方式：单行排列；深松铲数量（个）：4；深松深度（cm）：≥25；整地深度（cm）：12～16；旋耕刀型号：IT245；旋耕刀辊设计转速（r/min）：321；旋耕刀总安装刀数（把）：58；旋耕刀轴传动方式：中间齿轮传动；旋耕刀辊最大回转半径（mm）：245；整地机构型式：旋耕； | 1900.0000 |  | 非通用类 |  | 河北省
其他机械 | 其他机械 | 茶叶色选机 | 执行单元数128个及以上的茶叶色选机 | 安徽中科光电色选机械有限公司 | 茶叶色选机 | 6CSX-128ⅡA | 色选机执行单元数:256（128×2） 应用CCD图像传感器技术 外形尺寸:2130×1764×2693 层数:双层 整机质量:870KG ；色选机工作所需的功率（KW）:2.12 | 45000.0000 | 2.12 | 非通用类 |  | 安徽省
耕整地机械 | 耕地机械 | 微耕机 | 4kW及以上柴油机微耕机 | 重庆康搏斯动力设备有限公司 | 微耕机 | 1WG6.3-135FC-ZC | 配套发动机标定功率：6.3KW 配套发动机燃油种类: 柴油 作业速度：0.1～0.3m/s 作业小时生产率: ≥0.04hm2/(h·m) 单位作业面积燃油消耗量: ≤30kg/hm2 工作幅宽: 1350mm 发动机输出传动方式: 直联 刀辊传动方式: 齿轮传动 刀辊最大回转半径: 180mm 刀辊总安装刀数：40 旋耕刀型式：旱地刀 主离合器型式：摩擦片式 | 1100.0000 | 6.3 | 非通用类 |  | 重庆市
田间管理机械 | 中耕机械 | 田园管理机 | 4kW及以上汽油机田园管理机 | 山东乐佳佳机电科技有限公司 | 田园管理机 | 3TGQ-4E | 产品名称 3TGQ-4E型田园管理机 结构型式 / 单轴；轮式 外形尺寸(长×宽×高) mm 1500X660X950 扶把水平调整 / 可调 扶把上下调整 / 可调 发动机输出传动方式 / 皮带传动 主离合器型式 / 张紧式 主离合器状态 / 常开 标定（额定）功率 kW 4.0 标定（额定）转速 r/min 3600 配套锄草装置型式 / 锄草轮 配套锄草装置最大工作宽度 mm 740 配套起垄装置型式 / 绞龙+仿形器 配套起垄装置起垄数量 / 1 配套起垄装置最大工作起垄高度 mm 240 | 600.0000 | 4.0 | 非通用类 |  | 山东省
耕整地机械 | 耕地机械 | 微耕机 | 4kW及以上柴油机微耕机 | 重庆安晓机械有限公司 | 微耕机 | 1WGFCZ5.7-135 | 外形尺寸（长*宽*高）mm:1700*1360*1010；作业速度m/s：0.1～0.3；扶把振动m/s2<=50；作业小时生产率 hm2/(h﹒m)≥0.04 ；单位作业面积燃油消耗量kg/hm2<=30 ；工作幅宽mm：1350；发动机输出传动方式：直联；刀辊传动方式：齿轮传动；扶把调整幅度（水平方向）（0）：0 ；扶把调整幅度（垂直方向）（0）：95；刀辊设计转速r/min：快档：126；慢档：73；刀辊最大回转半径mm：180；刀辊总安装刀数：40；旋转刀型式：旱地刀；主离合器型式：摩擦片式；主离合器状态：常开。 | 1100.0000 | 5.7 | 非通用类 |  | 重庆市
耕整地机械 | 耕地机械 | 旋耕机 | 单轴1500-2000mm旋耕机 | 河北广欣农业机械制造有限公司 | 旋耕机 | 1GKN-160 | 整机外形尺寸（长x宽x高）：970x1870x960mm；工作幅宽：160cm；配套拖拉机动力输出轴转速：720/540r/min；传动型式：中间传动；结构型式：框架型；刀轴型式：单轴型。 | 900.0000 | 0 | 通用类 |  | 河北省
畜牧机械 | 饲料（草）加工机械设备 | 饲料混合机 | 立式混合机 | 郑州嵩威机械制造有限公司 | 饲料混合机 | 9HL-1500 | 结构型式：立式单轴螺旋，配套动力：4kw，混合室容积：3.01m³ | 1100.0000 |  | 非通用类 |  | 河南省
耕整地机械 | 耕地机械 | 微耕机 | 4kW及以上汽油机微耕机 | 重庆华世丹机械制造有限公司 | 微耕机 | 1WG4.0-75FQ-DL | 规格型号：1WG4.0-75FQ-DL微耕机；结构型式：手持式；配套发动机额定功率：4.0KW；配套发动机生产企业：重庆华世丹机械制造有限公司；配套发动机型号：H170F;配套发动机额定转速：3600r/min；配套发动机起动方式：手拉起动；配套发动机燃油种类：汽油；外形尺寸（长×宽×高）：1550×750×900mm；作业速度：0.1～0.3 m/s；扶把振动：≤50 m/s2；作业小时生产率：≥0.04 hm²/（h•m）；单位作业面积燃油消耗量：≤35kg/hm²；工作幅宽：750mm；发动机输出传动方式：皮带转动；刀辊传动方式：链条传动；扶把调整幅度：水平方向0°；垂直方向：180°；刀辊设计转速：快档：115r/min，慢档：84r/min，; 刀辊最大回转半径：160mm；刀辊总安装刀数：24把；旋耕刀型式：旱地刀；主离合器型式：张紧轮式；主离合器状态：常开 | 600.0000 | 4.0 | 非通用类 |  | 重庆市
农产品初加工机械 | 茶叶加工机械 | 茶叶理条机 | 锅槽面积0.5-1m²茶叶理条机 | 安吉元丰茶叶机械有限公司 | 茶叶杀青理条机 | 6CSL/10D | 外形尺寸长X宽X高(MM):2210X920X870锅槽尺寸长X宽X深(MM):600X115X110理条机锅槽面积(M2):0.69电动机功率(KW):0.75 | 2200.0000 | 20 | 非通用类 |  | 浙江省
耕整地机械 | 耕地机械 | 微耕机 | 4kW及以上汽油机微耕机 | 洛阳万年红拖拉机有限公司 | 微耕机 | 1WGQ-4-90 | 结构型式：手持式；配套发动机标定功率：4kw | 600.0000 | 4 | 非通用类 |  | 河南省
动力机械 | 拖拉机 | 轮式拖拉机 | 140-160马力四轮驱动拖拉机 | 江苏沃得农业机械股份有限公司 | 轮式拖拉机 | WF1404-1 | 标定功率(kW)：103；驱动方式：四轮驱动；配套发动机型号：玉柴YC4A160-T303（国Ⅲ排放标准）；标定转速(r/min)：2300；外廓尺寸（长×宽×高）（mm）：4745×2130×2760（至安全架顶）/2820（至驾驶室顶）；轴距或履带接地长（mm）：2368.5；最小使用质量(kg)：4114（带安全架）/4220（带驾驶室）；发动机与主离合器联接方式：直联；变速箱（器）型式：机械平面组成式；轮胎型号（前轮/后轮）：13.6-24/16.9-34。 | 66700.0000 | 103 | 通用类 |  | 江苏省
动力机械 | 拖拉机 | 轮式拖拉机 | 60-70马力两轮驱动拖拉机 | 江苏沃得高新农业装备有限公司 | 轮式拖拉机 | WE600 | 标定功率：60马力（44.1kW）；驱动方式：两轮驱动；配套发动机型号：常柴4G33T-60G31E（国Ⅲ排放标准）；标定转速(r/min)：2400；外廓尺寸（长×宽×高）（mm）：3650×1572×2400（至安全架顶）/2460（至驾驶室顶）；轴距或履带接地长（mm）：1835；最小使用质量(kg)：1700（带安全架）/1890（带驾驶室）；发动机与主离合器联接方式：直联；变速箱（器）型式：机械平面组成式；轮胎型号（前轮/后轮）：6.5-16/13.6-28。 | 13800.0000 | 44.1 | 通用类 |  | 江苏省
收获机械 | 谷物收获机械 | 自走履带式谷物联合收割机（全喂入） | 4kg/s及以上自走履带式谷物联合收割机(全喂入) | 雷沃重工股份有限公司 | 履带式全喂入谷物联合收割机 | 4LZ-7GA | 结构型式：自走履带式；喂入方式：全喂入；喂入量：7kg/s；整机质量（kg）：3890；整机外形尺寸（长*宽*高）（mm）：6200×2650×2900（带切碎器）5700×2650×2900（不带切碎器）；履带节距×节数×宽度：90mm×56 节×500mm（选装 550mm）；履带轨距：1250mm；割台工作幅宽 （mm）：2300；卸粮方式：机械自动卸粮； | 31300.0000 | 89kW | 通用类 |  | 山东省
收获机械 | 谷物收获机械 | 自走履带式谷物联合收割机（全喂入） | 4kg/s及以上自走履带式谷物联合收割机(全喂入) | 雷沃重工股份有限公司 | 履带式全喂入谷物联合收割机 | 4LZ-7G1 | 结构型式：自走履带式；喂入方式：全喂入；喂入量：7kg/s；整机质量（kg）：3690；整机外形尺寸(长×宽×高)：6200×2650×2900（带切碎器）5700×2650×2900（不带切碎器）；履带节距×节数×宽度：90mm×56 节×500mm（选装 550mm）；履带轨距：1250mm；割台工作幅宽 （mm）：2300；卸粮方式：机械自动卸粮； | 31300.0000 | 89kW | 通用类 |  | 山东省
农产品初加工机械 | 碾米机械 | 碾米机 | 2.2kW及以上碾米机 | 广宁县木格农业机械有限公司 | 分离式稻谷碾米机 | 6NF-4 | 型号规格：6NF-4；结构型式:分离式；整机质量（kg）:56（含电机）；碾米机外形尺寸(长X宽X高)(mm):730X530X1150；米辊尺寸(直径X长度)(mm): Φ35X370；主轴转速(r/min):1750;生产率（kg/h）:200; 电机功率:(kW):2.2；电机额定转速（r/min）：2800；电机额定电压（V）：220;电机型号名称:YL90L-2 | 300.0000 | 2.2kW | 非通用类 |  | 广东省
农产品初加工机械 | 果蔬加工机械 | 水果分级机 | 机械鲜果分选,生产率3t/h及以上水果分级机 | 宜昌市睿河机电设备有限公司 | 螺旋变距式水果分级机 | 6GFJC-120 | 分选方式：机械式分选，动力传动方式：链条传动，分选等级：6，作业宽幅：1200mm，滚轴数量：66，分选尺寸区间：Ф30-Ф90，纯小时工作生产率：≥10t/h,配套总功率：2.2kw | 2500.0000 |  | 非通用类 |  | 湖北省
耕整地机械 | 耕地机械 | 微耕机 | 4kW及以上柴油机微耕机 | 重庆舰帏机械有限公司 | 微耕机 | 1WG4.05-100FC-ZCA | 型号名称：1WG4.05-100FC-ZCA型微耕机，结构形式：手持式，标定功率：4.05KW，标定转速：3600r/min，起动方式：手拉起动，燃油种类：柴油，外形尺寸：1520*1000*860mm，作业速度：0.1～0.3m/s，扶把振动：≤50m/s²，作业小时生产率:≥0.04h㎡/(h*m)，单位作业面积燃油消耗量:≤30kg/h㎡，工作幅宽：1000mm，发动机输出：直联，传动方式：齿轮传动，扶把调整幅度：水平方向：0°，垂直方向：115°，旋耕刀型号：旱地刀，刀辊设计转速：快档130r/min，慢档93r/min，刀辊最大回转半径：180mm，总安装刀数：32，主离合器型式：摩擦片式，主离合器状态：常开 | 1100.0000 | 4.05 | 非通用类 |  | 重庆市
耕整地机械 | 耕地机械 | 微耕机 | 4kW及以上汽油机微耕机 | 重庆铭宸机械制造有限公司 | 微耕机 | 1WG4.0-95FQ-D | 项目 单位 设计值 型号名称 / 1WG4.0-95FQ-D微耕机 结构型式 / 手持式 配套发动机标定功率 kW 4 配套发动机标定转速 r/min 3600 配套发动机起动方式 / 手拉起动 配套发动机燃油种类 / 汽油 整机外形尺寸（长×宽×高） mm 1500×960×850 作业速度 m/s 0.1～0.3 扶把振动 m/s2 ≤50 作业小时生产率 hm2/(h·m) ≥0.04 单位作业面积燃油消耗量 kg/hm2 ≤35 工作幅宽 mm 950 发动机输出传动方式 / 皮带传动 刀辊传动方式 / 链条传动 扶把调整幅度（水平方向） （º） 0 扶把调整幅度（垂直方向） （º） 200 刀辊设计转速 r/min 快挡：140；慢挡：100 刀辊最大回转半径 mm 180 刀辊总安装刀数 / 24 旋耕刀型式 / 旱地刀 主离合器型式 / 张紧轮式 主离合器状态 / 常开 | 600.0000 | 4.0kW | 非通用类 |  | 重庆市
耕整地机械 | 耕地机械 | 旋耕机 | 单轴1000-1500mm旋耕机 | 曲靖市马龙区地宝龙农机设备有限公司 | 旋耕机 | 1GKN-150 | 单轴、配套动力22.0KW-36.7KW、耕幅1500mm | 300.0000 |  | 通用类 |  | 云南省
耕整地机械 | 耕地机械 | 旋耕机 | 单轴2500mm及以上旋耕机 | 河北耕耘农业机械制造有限公司 | 旋耕机 | 1GQNKG-350 | 单轴；幅宽（cm）：350，外形尺寸（mm）：1250*3650*1160，结构质量（kg）：660，结构形式：框架式，配套动力（kW）：91.9～102.9，常用作业挡：低Ⅱ、低Ⅲ；理论前进速度（m/s）：0.56-1.39；动力输出轴转速（r/min）：720，耕深（cm）：12～16，传动方式：中间齿轮传动，与拖拉机联接方式：三点悬挂，设计转速（r/min）：265，最大回转半径（mm）：245，总安装刀数（把）：88，旋耕刀型号：IT245 | 2400.0000 |  | 通用类 |  | 河北省
耕整地机械 | 耕地机械 | 微耕机 | 4kW及以上汽油机微耕机 | 重庆萌佳科技有限公司 | 微耕机 | 1WG4.0-60FQ-ZC | 型号名称：1WG4.0-60FQ-ZC型微耕机、结构型式：手持式、配套发动机标定功率：4.0kW、标定转速：3600r/min、起动方式：手拉起动、燃油种类：汽油、整机外形尺寸（长X宽X高）：1500mmX750mmX900mm、工作幅宽：600mm、传动方式：直联、刀辊传动方式：齿轮传动、刀辊设计转速：220r/min、刀辊最大回转半径：180mm、刀辊总安装刀数：24把、旋耕刀型式：旱地刀、主离合器型式：摩擦片式、主离合器状态：常开。 | 600.0000 | 4.0 | 非通用类 |  | 重庆市
农产品初加工机械 | 茶叶加工机械 | 茶叶炒（烘）干机 | 1-2锅(槽)全自动茶叶炒干机 | 浙江恒峰科技开发有限公司 | 全自动扁形茶炒制机 | 6CCB-1001ZDA | 结构形式：长板式；外形尺寸（长×宽×高）mm：1495×910×1300；槽锅规格（长×宽）mm：1000×500；槽锅数量：1个；炒手转速：29-32r/min；加热方式：电加热；控制方式：全自动；生产率：≥0.5kg/h | 2100.0000 | 0.9 | 非通用类 |  | 浙江省
耕整地机械 | 耕地机械 | 微耕机 | 4kW及以上柴油机微耕机 | 安徽春风农林机械制造有限公司 | 微耕机 | 1WG-6.3 | 配套发动机：KD192FW柴油机； 标定功率(kW)：6.3；排放阶段：国三。整机外形尺寸：1800mm*750mm*1100mm,作业速度(m/s):0.2～0.5,作业小时生产率（h㎡/(h·m):0.04～0.06，工作幅宽：750mm，发动机输出传动方式：皮带传动,刀辊传动方式：齿轮传动,刀辊最大回转半径:175mm,主离合器状态：常开。 | 1100.0000 | 6.3 | 非通用类 |  | 安徽省
其他机械 | 其他机械 | 农业用北斗终端（含渔船用） | 电动方向盘,直线精度±10cm的北斗导航辅助驾驶系统 | 丰疆智能科技研究院（常州）有限公司 | 自动导航系统 | FJNBD-2.5RD | 电动方向盘，北斗导航辅助驾驶系统，直线精度±10cm; 转向控制型式:电机转向； 转动电机型号规格：TZ165H02C12； 直线度精度：≤2.5cm ; 衔接行间距精度：≤2.5cm ; 卫星接收机接口种类：GPS、BDS、GLN。 | 21000.0000 |  | 非通用类 |  | 江苏省
田间管理机械 | 中耕机械 | 田园管理机 | 4kW及以上汽油机田园管理机 | 重庆鑫源农机股份有限公司 | 田园管理机 | 3TGQ-4D | 配套功率4.2kW；汽油机动力；结构型式（单轴/双轴：履带/轮式）：双轴、轮式；外形尺寸（长×宽×高）mm：1570×840×860；发动机输出传动方式：直联；主离合器型号：摩擦片式；主离合器状态（常开/常闭）：常开；标定转速：3600r/min；配套培土装置型式：刀片式；配套培土装置最大工作宽度mm：450；配套开沟装置型式：刀片式；配套开沟器装置最大工作宽度mm：215。 | 600.0000 | 4.2KW | 非通用类 |  | 重庆市
田间管理机械 | 中耕机械 | 田园管理机 | 4kW及以上柴油机田园管理机 | 无锡华源凯马发动机有限公司 | 田园管理机 | 3TG-6.0KM | 外形尺寸：1750*1005*1230（mm）；扶把水平（上下）调整范围：180°（±30°）；发动机输出传动方式：皮带；主离合器型式（状态）：皮带张紧式（常开）；配套动力:KM188FSD;标定功率：6.3KW；额定转速：1800r/min；工作电压：12V；蓄电池型式：铅酸式；蓄电池容量：18Ah；配套开沟器型式：刀片式；传动方式：链条；连接方式：挂接框；配套起垄器型式：圆形垄；起垄数量：1；传动方式：链条；连接方式：挂接框 燃油型号：0#（夏天）-10#（冬天）-35#（严寒）柴油;排放阶段：国Ⅲ | 1100.0000 | 6.3 | 非通用类 |  | 江苏省
耕整地机械 | 耕地机械 | 微耕机 | 4kW及以上柴油机微耕机 | 云南万合农机有限公司 | 微耕机 | 1WG5.7-135 | 配套发动机：生产企业：无锡华源凯马发动机有限公司；型号规格：KM188F；标定功率：5.7kW；标定转速：3000r/min；起动方式：反冲式手拉起动；燃油种类：柴油；工作状态外形尺寸（长*宽*高）：1655*1360*950mm；作业速度：0.1~0.3m/s；作业小时生产率：0.1~0.2h㎡/（h.m）；工作幅宽：1350mm；刀辊：设计转速（r/min）：快挡：120，慢挡：60；最大回转半径：130mm；总安装刀数：40把；旋耕刀型号：26型、旱地刀；主离合器：型式：湿式摩擦式；状态：常开。 | 1100.0000 |  | 非通用类 |  | 云南省
其他机械 | 其他机械 | 畜禽粪便发酵处理机 | 盛料容器容积≥10m3罐式畜禽粪便发酵处理机 | 山东金碧源环保科技有限公司 | 智能高温好氧发酵设备 | 11FFG-220 | 结构尺寸（长*宽*高mm） 直径7500，高10400 整机重量（kg） 50000 配套动力（kw） 104.9 发酵仓容积（m³） 220 料斗容积（m³） 1.5 底部送风机功率（kw） 18.5 液压站功率（kw） 15 提升料斗电机功率（kw） 2.2 投料口电机功率（kw） 0.75 排风机功率（kw） 7.5 辅助加热器功率（kw） 16 日处理能力（m³/d） ≥25 占地面积（㎡） 50 发酵后含水率（%） ≤40 噪声（db(A)） ≤85 有效反应时间（d） 7-12 除臭方式 生物除臭，废气排放无明显臭味 | 49000.0000 |  | 非通用类 |  | 山东省
耕整地机械 | 耕地机械 | 微耕机 | 2.5kW以下汽油微耕机 | 威马农机股份有限公司 | 微耕机 | 1WG1.6-33FQ-DL | 配套发动机标定功率：1.6kW；标定转速(r/min):3600；外形尺寸(长X宽X高)mm:1250X480X880;工作幅宽(cm):33;发动机输出传动方式:皮带传动;刀辊传动方式:链条传动;旋耕刀型号:防缠刀;总安装刀数量(把):12;主离合器型式:张紧轮式;燃油种类:汽油 | 300.0000 | 1.6 | 非通用类 |  | 重庆市
动力机械 | 拖拉机 | 轮式拖拉机 | 140-160马力四轮驱动拖拉机 | 江苏沃得高新农业装备有限公司 | 轮式拖拉机 | WF1404-1 | 标定功率：140马力（103kW）；驱动方式：四轮驱动；配套发动机型号：玉柴YC4A160-T303（国Ⅲ排放标准）；标定转速(r/min)：2300；外廓尺寸（长×宽×高）（mm）：4745×2130×2760（至安全架顶）/2820（至驾驶室顶）；轴距或履带接地长（mm）：2368.5；最小使用质量(kg)：4114（带安全架）/4220（带驾驶室）；发动机与主离合器联接方式：直联；变速箱（器）型式：机械平面组成式；轮胎型号（前轮/后轮）：13.6-24/16.9-34。 | 66700.0000 | 103 | 通用类 |  | 江苏省
田间管理机械 | 植保机械 | 喷杆喷雾机 | 100马力及以上自走式喷杆式喷雾机 | 青州歌尔特植保机械有限公司 | 喷杆式喷雾机 | 3WPZ-1500A型自走式喷杆喷雾机 | 发动机名称：柴油机；结构型式：四缸水冷四冲程；标定功率/转速：74Kw/2400r/min；排放标准：国三；形式：自走式；驱动方式/转向方式：四轮驱动、四轮转向；外形尺寸（mm）：4550x1750X2500；喷杆长度：19000mm；最小离地间隙：1040mm；喷杆折叠型式：液压折叠；喷杆升降型式：液压升降；轴距：2350mm；前/后最大轮距：1520mm；配套泵结构型式：隔膜泵；额定压力MPa：3.0；额定流量L/min：100；药箱容积L：1500。 | 26300.0000 | 74Kw | 通用类 |  | 山东省
收获机械 | 饲料作物收获机械 | 打（压）捆机 | 4kW及以上圆捆压捆机 | 乐陵市德瑞农牧机械有限公司 | 圆草捆打捆机 | 9QYG-0.5 | 圆捆；功率5.5kw | 7000.0000 | 5.5 | 通用类 |  | 山东省
耕整地机械 | 耕地机械 | 微耕机 | 4kW及以上汽油机微耕机 | 重庆维铭机械制造有限公司 | 微耕机 | 1WGQZ4.5-105 | 型号为1WGQZ4.5-105微耕机，配套发动机标定功率：4.5kw，标定转速：3600r/min，外形尺寸：1620*1060*990mm，刀辊传动方式：齿轮传动，发动机输出方式：直联，旋耕刀型式：旱地刀，总安装刀数：24把，工作幅宽：1050mm，主离合器型式：摩擦片式，主离合器状态：常开。 | 600.0000 | 4.5 | 非通用类 |  | 重庆市
其他机械 | 其他机械 | 农业用北斗终端（含渔船用） | 电动方向盘,直线精度±10cm的北斗导航辅助驾驶系统 | 上海适星导航技术有限公司 | 北斗自动导航驾驶系统 | AX2000BD-2.5GD | 电动方向盘，直线精度±10cm的北斗导航辅助驾驶系统 | 21000.0000 | 0 | 非通用类 |  | 上海市
田间管理机械 | 修剪机械 | 果树修剪机 | 电动果树修剪机(锂电池电压≥25V;锂电池电容容量≥4Ah;最大剪切直径≥30mm) | 重庆日藤农业科技有限公司 | 电动果树修剪机 | 3JB-45 | 锂电池电压：36V；锂电池电容容量:6Ah；最大剪切直径:45mm ；含电动剪刀，充电器，电源线，电池背包、锂电池：2组。 | 550.0000 |  | 非通用类 |  | 重庆市
耕整地机械 | 耕地机械 | 微耕机 | 4kW及以上柴油机微耕机 | 重庆鑫源农机股份有限公司 | 微耕机 | 1WG6.2-135FC-ZC | 配套功率6.2kW；柴油机动力；标定转速：3000r/min；燃油种类：柴油；外形尺寸（长×宽×高）mm：1850×1360×1000；工作幅宽（mm）：1350；结构质量（kg）：129；传动方式（发动机输出）：直联式；传动方式（刀辊）：齿轮传动；旋耕刀型号：旱地刀；总安装刀数量（把）：38；主离合器型式：摩擦片式。 | 1100.0000 | 6.2KW | 非通用类 |  | 重庆市
畜牧机械 | 饲料（草）加工机械设备 | 铡草机 | 1-3t/h铡草机 | 扶风永恒农牧机械制造有限责任公司 | 铡草机 | 9ZP-1.2 | 结构形式：盘式； 配套动力型号：YL90L-2； 功率：3kW； 数量：；1台 外形尺寸（长×宽×高）：1170mmx1150mmx1800mm； 结构质量（不含电机）：150kg； 生产率：1200Kg/h(含水率18%）； 动、定刀数量：动刀片数量：4个、定刀片数量：1个； 圆盘或滚筒直径（工作部件）：550mm； 喂入方式：人工喂入。 | 420.0000 | 3 | 非通用类 |  | 陕西省
耕整地机械 | 耕地机械 | 旋耕机 | 单轴1500-2000mm旋耕机 | 山东鲁辉农业机械有限公司 | 旋耕机 | 1GKN-180 | 型号名称 / 1GKN-180旋耕机 结构型式 / 框架型 整机a外形尺寸（长×宽×高） mm 1100×2042×1033 作业速度范围 m/s 0.55-1.6 工作幅宽 cm 180 耕深 cm ＞12 刀轴型式 / 单轴型 刀轴连接型式 / 花键式 传动型式 / 中间传动 运输方式 / 普通型 变速箱挡位数（变速旋耕机） 个 / 刀辊设计转速 r/min 199, 280 刀辊最大回转半径 mm 245 刀辊总安装刀数 把 52 旋耕刀型号 / IT245 限深装置型式 / / 镇压型式 / 拖板 配套拖拉机标定功率范围 kW 36.8-66.2 配套拖拉机动力输出轴转速 r/min 540,760 | 900.0000 |  | 通用类 |  | 山东省
耕整地机械 | 耕地机械 | 微耕机 | 4kW及以上汽油机微耕机 | 永康市九零后工贸有限公司 | 微耕机 | 1WGQ4.0-54 | 工作幅宽：540mm；配套发动机标定功率：4.0KW , 配套发动机标定转速：3600r/min；起动方式：手拉起动，外形尺寸：1420×600×860mm，旋耕刀型号：旱地耕刀;主离合器型式：离心式；主离合器状态：常开。 | 600.0000 | 4.0 | 非通用类 |  | 浙江省
收获机械 | 谷物收获机械 | 自走履带式谷物联合收割机（全喂入） | 1-1.5kg/s自走履带式谷物联合收割机(全喂入),包含1.5-2.1kg/s自走履带式水稻联合收割机(全喂入) | 成都金川田农机制造有限公司 | 小型收割机 | 4LZ-1.2 | 全喂入自走履带乘坐式，喂入量1.2kg/s | 9100.0000 |  | 通用类 |  | 四川省
田间管理机械 | 修剪机械 | 茶树修剪机 | 单人茶树修剪机 | 永康市森崎农林机械有限公司 | 茶树修剪机 | 3CX-650D | 结构型式：单人手提式；作业幅宽：650mm；刀片形状：平行；蓄电池类型：锂电池；产品类型：轻修剪机；蓄电池额定电压：48V；蓄电池额定容量：12Ah;直流电动机（额定）功率：0.5kW；直流电动机（额定）转速：5500r/min；传动方式：齿轮传动。 | 300.0000 | 0.5 | 非通用类 |  | 浙江省
收获机械 | 饲料作物收获机械 | 打（压）捆机 | 1.2-1.7m捡拾压捆机 | 山东冉沪环保科技有限公司 | 捡拾圆捆机 | 9YG-1.25D | 型号名称 / 9YG-1.25D型捡拾圆捆机 挂接方式 / 牵引式 捡拾宽度 mm 1250捡拾器结构型式 / 弹齿式 喂入器结构型式 / 螺旋连续喂入机构 压缩室成捆机构型式 / 滚筒式 卷压工作部件数量 个 滚筒 19 卷压滚筒直径 mm 157 捆扎方式 / 缠绳 配套动力范围 kW ≥35 压缩室宽度 mm 1250 压缩室直径 mm 900 | 11000.0000 |  | 通用类 |  | 山东省
耕整地机械 | 耕地机械 | 微耕机 | 4kW及以上柴油机微耕机 | 四川艾马仕科技有限公司 | 微耕机 | 1WG-4.05-C | 发动机型号：KM173FAD型风冷单缸柴油机。标定功率：4.05 KW。额定转速：3600 r/min。起动方式：手拉反冲起动，燃油种类：柴油，外形尺寸：1650mm×950mm×900mm。 作业速度：0.1-0.3m/s，扶把振动：≤50m/s，作业小时生产率：0.03∽0.06 hm²/(h·m)，燃油消耗量≤36kg/ hm²。工作幅宽:950mm，传动方式：直联，刀辊传动方式：齿轮，刀辊最大回转半径：170mm，刀辊设计转速：慢档90 r/min，快档120r/min、总安装刀数：24把，旋耕刀型式：非标旱地刀，主离合型式：摩擦片式，主离合状态：常开式。 | 1100.0000 | 4.05 | 非通用类 |  | 四川省
收获机械 | 谷物收获机械 | 自走履带式谷物联合收割机（全喂入） | 4kg/s及以上自走履带式谷物联合收割机(全喂入) | 中联重机浙江有限公司 | 履带式全喂入谷物联合收割机 | 4LZT-6.0ZB | 结构型式：履带自走式；喂入量kg/s：6.0；喂入方式：全喂入；整机外形尺寸 (长×宽×高)mm：5475×2670×2670；整机质量kg：3800；割台工作幅宽mm：2400；履带节距×节数×宽度：90mm×56节×450mm；履带轨距mm：1250。 | 31300.0000 | 88 | 通用类 |  | 浙江省
农产品初加工机械 | 茶叶加工机械 | 茶叶杀青机 | 其它杀青机 | 雅安市名山区永祥茶机制造有限公司 | 茶叶蒸汽杀青机 | 6CZQC-500 | 结构型式：振动床式；热源形式：蒸汽、热风；振动床（网带）宽度：9000mm；振动床（网带）长度：第一层：5800mm，第二层：5800mm，第三层：5950mm；振动床层数：3层；振动床（网带）首层有效摊叶面积：4.6m²；运转电机功率：4.5kw（含3个1.5kw运转电机）。 | 2500.0000 | 4.5 | 非通用类 |  | 四川省
动力机械 | 拖拉机 | 轮式拖拉机 | 70-80马力四轮驱动拖拉机 | 第一拖拉机股份有限公司 | 轮式拖拉机 | ME704-N | 功率：51.5kW/70马力；驱动形式：四轮驱动 | 24300.0000 | 51.5kW | 通用类 |  | 河南省
田间管理机械 | 中耕机械 | 田园管理机 | 4kW及以上汽油机田园管理机 | 重庆鑫源农机股份有限公司 | 田园管理机 | 3TGQ-5.5B | 配套功率5.6kW；汽油机动力；标定转速:3600r/min；燃油种类：汽油；外形尺寸(长×宽×高)mm:1600×950×970；工作幅宽(mm):开沟器290/培土器520；结构质量(kg):110；发动机输出传动方式:直联；主离合器型式:摩擦片式。 | 600.0000 | 5.6KW | 非通用类 |  | 重庆市
耕整地机械 | 耕地机械 | 微耕机 | 4kW及以上汽油机微耕机 | 重庆鑫源农机股份有限公司 | 微耕机 | 1WGQZ4.2-70A-1 | 配套功率4.2kW；汽油机动力；标定转速：3600r/min；燃油种类：汽油；外形尺寸（长×宽×高）mm：1600×720×990；工作幅宽（mm）：700；结构质量（kg）：71；传动方式（发动机输出）：直联；传动方式（刀辊）：齿轮传动；旋耕刀型号：旱地刀；总安装刀数量（把）：18；主离合器型式：湿式锥度离合器。 | 600.0000 | 4.2KW | 非通用类 |  | 重庆市
耕整地机械 | 耕地机械 | 微耕机 | 4kW及以上柴油机微耕机 | 重庆汇田机械制造有限公司 | 微耕机 | 1WG4.0-100FC-ZC | 外形尺寸（长×宽×高)mm：1700x1010x910；工作幅宽(cm)100；结构质量（kg）：105；传动方式（发动机输出）：直联；传动方式（刀辊）：齿轮传动；旋耕刀型号：旱地刀；总安装刀数量(把)：32；主离合器型式：摩擦片式。 | 1100.0000 |  | 非通用类 |  | 重庆市
田间管理机械 | 植保机械 | 喷杆喷雾机 | 100马力及以上自走式喷杆式喷雾机 | 青州市绿森农业装备有限公司 | 喷杆式喷雾机 | 3WPZ-1500C型自走式喷杆喷雾机 | 功率：74KW；型式：自走式，四轮驱动、四轮转向；离地间隙：1080mm；药箱容积：1500L；喷杆长度：23600mm；外形尺寸（长*宽*高）运输状态：5800*2300*2700；喷雾工作压力：0.3-0.5MPa；配套喷头型式：扇形雾防滴喷头配套动力名称、结构型式：四缸直列水冷四冲程柴油机；配套动力标定功率/转速：74KW/2400(r/min)；配套泵型式：隔膜泵；配套泵工作压力：3.0MPa；配套泵流量：100L/min；驱动方式/转向方式：四轮驱动、四轮转向；排放阶段：国3； | 26300.0000 | 74 | 通用类 |  | 山东省
耕整地机械 | 耕地机械 | 旋耕机 | 单轴2000-2500mm旋耕机 | 江苏清淮机械有限公司 | 反转灭茬旋耕机 | 1GFK-230 | 结构型式：框架式；外形尺寸（长×宽×高)mm：1430×2590×1348；配套动力范围(kW)：55.1-73.5；结构质量（kg）：455；工作幅宽(cm)230；传动方式：侧边齿轮传动；总安装刀数量(旋耕，把)：58；旋耕刀型号：IT245； | 1900.0000 |  | 通用类 |  | 江苏省
耕整地机械 | 耕地机械 | 旋耕机 | 单轴2500mm及以上旋耕机 | 山东鲁辉农业机械有限公司 | 旋耕机 | 1GKN-250 | 型号名称 / 1GKN-250旋耕机 结构型式 / 框架型 整机a外形尺寸（长×宽×高） mm 1250×2700×1245 作业速度范围 m/s 0.55-1.6 工作幅宽 cm 250 耕深 cm ＞12 刀轴型式 / 单轴型 刀轴连接型式 / 接盘式 传动型式 / 中间传动 运输方式 / 普通型 变速箱挡位数（变速旋耕机） 个 / 刀辊设计转速 r/min 265 , 280 刀辊最大回转半径 mm 245 刀辊总安装刀数 把 72 旋耕刀型号 / IT245 限深装置型式 / / 镇压型式 / 拖板 配套拖拉机标定功率范围 kW 80.9-110.3 配套拖拉机动力输出轴转速 r/min 720,760 | 2400.0000 |  | 通用类 |  | 山东省
收获机械 | 谷物收获机械 | 自走履带式谷物联合收割机（全喂入） | 4kg/s及以上自走履带式谷物联合收割机(全喂入) | 沃得农机（沈阳）有限公司 | 履带自走全喂入式谷物联合收割机 | 4LZ-5.0E | 喂入量（kg/s）：5.0；结构型式：履带自走全喂入式；喂入方式：全喂入；割台宽度（mm）：2200；配套发动机型号：常柴4G33TC、玉柴YC4DK100-T300、玉柴YCD4N23T8-100（国Ⅲ排放标准）；标定功率(kW)：72、73.5、72；标定转速(r/min)：2600；结构质量（kg）：3380；外形尺寸（长×宽×高）（mm）：5200×2670×2875；割刀型式：标Ⅱ型；履带规格（节距mm×节数×宽mm）：90mm×51节×450mm（选装500mm、550mm）；履带轨距（mm）：1150；变速箱类型：液压无级变速器（HST）+机械变速箱；制动器型式：湿式摩擦片式；茎秆切碎器型式：旋转刀片式；卸粮方式：机械自动卸粮。 | 31300.0000 | 72/73.5 | 通用类 |  | 辽宁省
田间管理机械 | 植保机械 | 喷杆喷雾机 | 100马力及以上自走式喷杆式喷雾机 | 天津市圣弘机电设备有限公司 | 自走式喷杆喷雾机 | 3WPZ-1500 | 型式：自走式；外形尺寸mm：6160×3000×3540；药箱容量L：1500（2个750L）；喷杆作业（整机作业）常用工作压力Mpa：0.3-0.6；喷头型式：扇形；喷杆长度mm:16000；配套动力：四缸水冷四冲程直式柴油机；标定功率/转速kW/（r/min）：74/2400；配套泵：隔膜泵；工作压力Mpa：2.5；流量l/min：160-180；离地间隙mm：1735；轴距（自走式）mm：2810；制动器型式（自走式）：机械式；离合器型式（自走式）：摩擦式；驱动方式（自走式）：四轮驱动、四轮转向。 | 26300.0000 | 74 | 通用类 |  | 天津市
耕整地机械 | 耕地机械 | 微耕机 | 4kW及以上汽油机微耕机 | 重庆科邦机械制造有限公司 | 微耕机 | 1WG5.5-110FQ-ZC | 配套动力型号：177F/P汽油机、标定功率：5.5kW；标定转速（r/min）：3600；制造商：重庆科邦机械制造有限公司。 外形尺寸（长×宽×高）mm：1730×1100×950；结构质量（kg）：80；传动方式：齿轮传动；连接方式：直联式；作业速度（m/s）：0.1-0.3；耕宽（mm）：1100；耕深（mm）：≥100；总安装刀数（把）：24；旋耕刀型号：防缠草刀；主离合器形式：摩擦片式。 | 600.0000 | 5.5 | 非通用类 |  | 重庆市
耕整地机械 | 耕地机械 | 微耕机 | 2.5-4kW微耕机 | 永康市斯塔克动力机械有限公司 | 微耕机 | 1WGQ2.5-60 | 工作幅宽:600mm；配套发动机标定功率：2.5KW , 配套发动机标定转速：3600r/min；起动方式：手拉起动，外形尺寸：1250×620×880mm，旋耕刀型号：旱地耕刀;主离合器型式：离心式；主离合器状态：常开。 | 500.0000 | 2.5 | 非通用类 |  | 浙江省
种植施肥机械 | 播种机械 | 免耕播种机 | 4-5行牵引式免耕穴播机 | 天津市圣弘机电设备有限公司 | 牵引式玉米免耕施肥播种机 | 2BMYFQ-4/4A | 结构型式：牵引式；配套动力范围kW：73.5～91.9；整机外形尺寸mm：3090×2700×1190；作业速度范围km/h：2～3；作业小时生产率hm2/h：0.48～0.72；行距mm：600(550～650可调)；工作行数：4行；作业幅宽mm：2400(2200～2600可调)；排种器型式：指夹式(金属材料)；排种器数量：4个；排肥器数量：4个；种/肥箱容积L：11/210；地轮型式： 胶轮式地轮；地轮直径mm：400；镇压器型式：胶轮式； | 23300.0000 |  | 通用类 |  | 天津市
耕整地机械 | 耕地机械 | 耕整机 | 功率4kW及以上汽油机耕整机 | 桂林严关机械有限公司 | 水田耕整机 | 1ZS-20C | 结构型式：双轮驱动步耕型 外形尺寸(长X宽X高) 1550X700X920 (mm) 配套发动机标定转速：3600 (r/min) 配套发动机标定功率：4.0 (kW) 离合器形式：推拉杆(皮带轮张紧式) | 600.0000 |  | 非通用类 |  | 广西壮族自治区
收获机械 | 饲料作物收获机械 | 打（压）捆机 | 2.2m及以上捡拾压捆机 | 中国一拖集团有限公司 | 方草捆打捆机 | 9YFQ-2.2 | 挂接方式/牵引式；捡拾宽度2210mm；捡拾器结构型式/弹齿式；喂入器结构型式/拨叉喂入机构；打结器型式/D型；打结器数量2个；压缩室截面尺寸（宽×高）460mm×360mm；配套动力范围44.1～73.5kW。 | 30000.0000 |  | 通用类 |  | 河南省
田间管理机械 | 中耕机械 | 田园管理机 | 4kW及以上汽油机田园管理机 | 潍坊沃富机械有限公司 | 田园管理机 | 3TGQ-4.5F | 外形尺寸：1600x660x950mm，结构型式：单轴.轮式。发动机输出传动方式：皮带传动。主离合器型式：张紧轮。主离合器状态：常开。标定功率：4.5KW。标定转速：3600r/min。配套开沟装置型式；犁铲式。配套开沟装置最大开沟宽度：180mm。配套锄草装置型式：锄草轮。配套锄草装置最大工作宽度：680mm。 | 600.0000 | 4.5 | 非通用类 |  | 山东省
田间管理机械 | 中耕机械 | 田园管理机 | 4kW及以上汽油机田园管理机 | 费县华源农业装备工贸有限公司 | 田园管理机 | 3TGQ-4H | 结构型式:双轴/轮式;外形尺寸:1900*550*940mm;扶把水平可调整:扶把上下可调整;发动机输出传动方式:皮带传动;主离合器型式:涨紧轮式,主离合器常开状态;配套动力型号：170F,发动机厂家：山东华盛中天机械集团股份有限公司，标定功率4.0KW;标定转速3600r/min;配套开沟、培土刀具，培土装置型式:旋刀式;培土装置最大工作宽度300mm:配套开沟装置型式:旋刀式;开沟装置最大工作宽度300mm: | 600.0000 | 4.0 | 非通用类 |  | 山东省
其他机械 | 其他机械 | 农业用北斗终端（含渔船用） | 电动方向盘,直线精度±10cm的北斗导航辅助驾驶系统 | 黑龙江惠达科技发展有限公司 | 北斗导航农机自动驾驶系统 | HD308BD-2.5GD | 1、车载计算机参数：内存（GB）2G，硬盘(GB)8G，显示参数800*480，物理参数：尺寸（长*宽*高）275*181*42，重量（kg）0.5，固定方式固定卡槽，通讯参数：接口信息RS-232串口，数据输入输出协议RS-232-C标准，电气参数：输入电压（V）12V，功耗（W）7.8W，电流（A）0.4A。 2、卫星接收机：卫星参数接收机类型高精度R-T-K定位，通道220，差分类型R-T-K+单基站定位，数据更新率（Hz）50Hz，接收天线双频R-T-K天线，接收信号北斗+GPS，集成组件BD982。 3、转向控制制系统：控制类型电动方向盘控制转向，材质镁铝合金，电源输入电压（直流V）12，安全保护（IP）67，角度传感器型号规格HD-Navi，控制器主板固件版本1.0。 4、基站-信号覆盖范围：移动便携基站信号覆盖范围(km)8，固定基站信号覆盖范围(km)15，无线电发射设备频率（MHz）223.025-235，移动基站无线电发射设备功率（W）5，固定基站无线电发射设备功率（W）25W。 | 21000.0000 | 7.8 | 非通用类 |  | 黑龙江
种植施肥机械 | 播种机械 | 免耕播种机 | 6行及以上牵引式免耕穴播机 | 中国一拖集团有限公司 | 牵引式免耕播种机 | 2BMQ-6 | 结构型式/气力式，牵引式；配套动力范围73.5~88.2kW；整机外形尺寸（长×宽×高）3220mm×4220mm×1870mm；作业速度范围 8~10km/h；作业小时生产率3.2~4hm２/h；行距350~650mm；工作行数6行；作业幅宽2100~3900mm；排种器型式/气力式，金属材料；排种器数量6个；排种器驱动方式/链条传动；排肥器型式/外槽轮式；排肥器数量6个；排肥器驱动方式/链条传动；种/肥箱容积 种箱144L；肥箱：700L；种/肥排量调节方式 / 调节传动比/（调节传动比+手柄调节）；传动机构型式/链条传动；开沟器型式/双圆盘式；开沟器数量6个；开沟器深度调节范围 80~140mm；地轮型式/胶轮；地轮直径600mm；地轮高度调节范围0~900mm；破茬清垄工作部件型式/锄铲式；风机型式/离心式；风机叶轮直径501mm；覆土器型式/V型对置橡胶轮；镇压器型式/V型对置橡胶轮。 | 36500.0000 |  | 通用类 |  | 河南省
耕整地机械 | 耕地机械 | 微耕机 | 4kW及以上汽油机微耕机 | 费县华源农业装备工贸有限公司 | 微耕机 | 1WG-4.6Q | 结构尺寸(长*宽*高):1780*870*990mm；整机质量:86kg；配套动力:4.6kw；结构型式:前置式；发动机型号:173F；发动机结构型式:立式、单缸、风冷、四冲程；标定转速:3600r/min；启动方式:手拉式；传动方式:皮带式；联接方式:直联式；扶手把调整幅度(度):水平方向180垂直方向40；刀辊转速:低档130高档150r/min；最大回转半径:165mm；安装刀数:24把；旋耕刀型号:S150主离合器型式:牙嵌式；耕宽:850mm；耕深:≥100mm；作业速度:0.1~0.3m/s；燃油消耗量:≤28kg/hM2. | 600.0000 | 4.6 | 非通用类 |  | 山东省
收获机械 | 饲料作物收获机械 | 打（压）捆机 | 2.2m及以上捡拾压捆机 | 东风井关农业机械有限公司 | 方草捆打捆机 | 9YFG-2.2A(ENY2200A) | 捡拾器宽度：2200mm；工作状态外形尺寸：6410*2750*1850mm；捡拾器结构形式：粉粹机捡拾兼切割揉碎；打结器类型：D型；打结器数量：2个；压缩式截面尺寸（长×宽）：360×440mm；配套动力：80.9-132.4KW； | 30000.0000 | 0 | 通用类 |  | 湖北省
耕整地机械 | 耕地机械 | 微耕机 | 4kW及以上汽油机微耕机 | 重庆优帮科技有限公司 | 微耕机 | 1WG4.0-100FQ-ZCA1 | 配套发动机汽油机:CS170F(D)/P汽油发动机 ，生产企业：重庆重申机械制造有限公司，标定功率:4.0kw,标定转速:3600r/min；发动机排放标准符合：GB 20891-2014的第三阶段的要求；工作状态外形尺寸(长×宽×高):1550mm×1010mm×920mm；工作幅宽:1000mm；结构质量：60kg;传动方式:(发动机输出直联)(刀辊齿轮传动)；扶把调整幅度:水平方向0°,垂直方向240°；旋耕刀型号:旱地刀；刀辊最大回转半径:190mm；总安装刀数:32把；主离合器:(型式:牙嵌离合),(状态:常开) | 600.0000 | 4.0 | 非通用类 |  | 重庆市
耕整地机械 | 耕地机械 | 微耕机 | 4kW及以上汽油机微耕机 | 怀化八方顺机电有限公司 | 微耕机 | 1WGQ4.0-100 | 配套动力:170F/P型汽油发动机，功率4KW,配套发动机转速3600转，，作业小时生产率≥0.04，单位作业面积燃油消耗量≤35 | 600.0000 | 4KW | 非通用类 |  | 湖南省
耕整地机械 | 耕地机械 | 微耕机 | 4kW及以上汽油机微耕机 | 重庆港本科技有限公司 | 微耕机 | 1WG4.0-95FQ-ZC | 配套动力型号：170F/P汽油机；标定功率：4.0kW；标定转速：3600r/min；制造商：重庆科邦机械制造有限公司. 工作状态外形尺寸（长×宽×高）mm：1650×960×960；工作幅宽（mm）：950；传动方式（发动机输出）：直联；传动方式（刀棍）：齿轮传动；扶手把调整幅度（°）：水平方向0，垂直方向72；旋耕刀型号：旱地刀；刀棍最大回旋半径（mm）：180、总安装刀数（把）：24；主离合器（形式）：摩擦片式，主离合器（状态）：常开。 | 600.0000 | 4.0 | 非通用类 |  | 重庆市
收获机械 | 谷物收获机械 | 自走履带式谷物联合收割机（全喂入） | 4kg/s及以上自走履带式谷物联合收割机(全喂入) | 星光农机股份有限公司 | 全喂入联合收割机 | 4LZ-5.0ZF | 结构型式:全喂入履带自走式；工作状态外形尺寸(长×宽×高):6600MM×2560MM×3080MM；整机使用质量:4750KG；割台宽度:2200MM；喂入量:5.0KG/S；履带规格(节距×节数×宽):90MM×60节×500MM；变速箱类型:三挡齿轮变速箱+液压无级变速器(HST)；卸粮方式:机械自动卸粮；打（压）捆机构型式：方草捆；打（压）捆机构数量：1个；打（压）捆机构打结器型式：D型小方捆打结器；打（压）捆机构打结器数量：2个(国三动力；发动机型号:4D32RT30/1024；功率:74.8KW；制造商:浙江新柴股份有限公司) | 31300.0000 | 74.8 | 通用类 |  | 浙江省
收获后处理机械 | 干燥机械 | 谷物烘干机 | 批处理量30t及以上循环式谷物烘干机 | 安徽麦稻之星机械科技有限公司 | 批式循环谷物干燥机 | 5HGM-60 | 干燥方式：批式循环（间接加热）；批处理量：60T；干燥速率：0.4~0.8%/h;干燥机机体外形尺寸（长×宽×高）：3064*3128*14774mm（不含提升机、扶梯、围栏等）；热风机功率：22kW；排粮电机功率：0.75kW,装机容量：110.79m³； | 69900.0000 |  | 通用类 |  | 安徽省
耕整地机械 | 耕地机械 | 旋耕机 | 单轴2000-2500mm旋耕机 | 湖北豪丰农业装备有限公司 | 旋耕机 | 1GKS-230A | 旋耕机型号名称：1GKS-230A型旋耕机；结构型式：框架型；整机外形尺寸（长×宽×高）：1150×3380×980（mm）；作业速度范围：0.69～1.39（m/s）；工作幅宽：230cm；耕深：≥8cm；刀轴型式：单轴型；刀轴连接型式：花键式；传动型式：侧边传动；运输方式：普通型；刀辊设计转速：316r/min;刀辊最大回转半经：R195mm；刀辊总安装刀数;86把；旋耕刀型号:IT195/IT195左;镇压型式：拖板；配套拖拉机标定功率范围;51.5～73.5（KW）;配套拖拉机动力输出轴转速：720r/min。 | 1900.0000 | 0 | 通用类 |  | 湖北省
动力机械 | 拖拉机 | 轮式拖拉机 | 50-60马力两轮驱动拖拉机 | 江苏常发农业装备股份有限公司 | 轮式拖拉机 | CFC500B | 整机型式：轮式；整机机架型式：无架；整机驱动型式：两驱；外廓尺寸（长×宽×高）mm：3723×1515×2640或3723×1365×2640，选装宽1515-1770或1365-1515；轴距mm：1808；轮距（前轮/后轮）mm：前轮1210、1310、1410、1510或1000、1100、1200，后轮1200或1050，选装后轮1200-1456（无极调节）或1050-1200（无极调节）；最小使用质量kg：1915；标准配重kg：后配重180；最小使用比质量kg/kw：52；档位数（前进/倒退）：8/8；主变速档位数：4；副变速档位数：2×（1+1）；发动机与离合器联结方式：直联式；翻倾防护装置：安全框架；转向系型式：全液压转向；转向系转向操纵机构：方向盘；转向系转向机构型式：前轮转向；变速箱型式：机械平面组成式；主变速换挡方式：机械有级档；副变速换挡方式：机械有级档；轮胎型号：前轮5.50-16或6.00-16，后轮12.4-28或11.2-28；轮胎数量：前轮2个/后轮2个；配套动力型号：CF4B50T-Z,制造商：江苏常发农业装备股份有限公司，气缸数：4缸，标定功率：36.8kw，标定转速：2400r/min排放标准：第三阶段 | 12000.0000 | 36.8 | 通用类 |  | 江苏省
种植施肥机械 | 栽植机械 | 水稻插秧机 | 4行手扶步进式水稻插秧机 | 江苏常发农业装备股份有限公司 | 手扶式插秧机 | 2ZS-4H | 结构型式：手扶式；外形尺寸（长×宽×高）:2140mm×1630mm×910mm；工作行数：4行；行距：300mm；插秧深度：10-35mm；变速方式：齿轮挂接变速；行走轮结构型式：橡胶轮爪式；行走轮直径：660mm，平衡机构型式：机械连板式；插值臂型式：曲柄摇杆式；配套动力型号：MZ175B-42C汽油发动机，制造商：雅马哈动力机械（江苏）有限公司,标定功率：2.6kw，标定转速：3000r/min，选配一：CFQ168FB汽油发动机,制造商：江苏常发农业装备股份有限公司，标定功率：2.8kw，标定转速：3000r/min | 4400.0000 | 2.6 | 通用类 |  | 江苏省
动力机械 | 拖拉机 | 轮式拖拉机 | 60-70马力四轮驱动拖拉机 | 山拖农机装备有限公司 | 轮式拖拉机 | NA604 | 外型尺寸（mm）：3410×1360×2100； 驱动方式：四轮驱动; 功率（KW）:44.2（国三）; 轴距（mm）:1790; 最小使用质量（kg）:1450; 轮距(前轮/后轮)mm：1000/980～1222; 轮距(前轮/后轮)调整方式:不可调/无级可调; 标准配重(前/后)kg:56/144; 挡位数(前进/倒退/爬行):8/2/0; 动力输出轴功率kW≥37.6; 最大牵引力kN≥12.5; 主变速箱换档方式:滑移齿轮＋啮合套; 轮胎型号(前轮/后轮):6.50-16/9.50-24 | 18300.0000 | 44.2 | 通用类 |  | 山东省
田间管理机械 | 中耕机械 | 田园管理机 | 4kW及以上汽油机田园管理机 | 潍坊森海机械制造有限公司 | 田园管理机 | 3TGQ-5 | 配置：山东华盛中天机械股份有限公司177F-5型汽油机，标定功率：5.2kW，额定转速：1800r/min，开沟工作幅宽：12cm，开沟深度：≥10cm，培土工作幅宽：25cm，培土高度：≥15cm，作业速度：1～1.5km/h | 600.0000 | 5.2 | 非通用类 |  | 山东省
收获后处理机械 | 干燥机械 | 谷物烘干机 | 批处理量30t及以上循环式谷物烘干机 | 安徽麦稻之星机械科技有限公司 | 批式循环谷物干燥机 | 5HGM-30H | 干燥方式：批式循环（间接加热）；批处理量：30T；干燥速率：0.4~2.0%/h;干燥机机体外形尺寸（长×宽×高）：2365*2866*12060mm（不含提升机、扶梯、围栏等）；热风机功率：11kW；排粮电机功率：0.4kW,装机容量：55.03m³； | 69900.0000 |  | 通用类 |  | 安徽省
动力机械 | 拖拉机 | 轮式拖拉机 | 90-100马力四轮驱动拖拉机 | 天津沃能达实业有限公司 | 轮式拖拉机 | W904 | 1.整机型式：轮式；2.整机驱动型式：四驱；3.整机外廓尺寸（长×宽×高及部位）mm: 4180×1820×2720（驾驶室顶部）；4.轴距或履带接地长 mm:2060；5.最小使用质量kg:2660；6.标准配重（前/后）kg：144/180；7.最小使用比质量Kg/kw：40.18；8.主变速挡位数：4；9.发动机与主离合器联接方式：直联；10.发动机结构型式：立式、直列、二气门、四冲程；11.发动机标定功率kw：66.2；12.轮胎型号（前轮/后轮）：9.5-24/14.9-30； | 33800.0000 | 66.2 | 通用类 |  | 天津市
收获后处理机械 | 干燥机械 | 谷物烘干机 | 处理量100t/d及以上连续式谷物烘干机 | 铁岭圣添机械有限公司 | 粮食烘干机 | SHN500 | 结构型式：连续式； 处理量：≥640t/d(5%≤降水幅度＜10%），≥500t/d（10%≤降水幅度≤15%）； 总功率：241.6kW。 | 116200.0000 | 241.6kW | 通用类 |  | 辽宁省
耕整地机械 | 耕地机械 | 微耕机 | 2.5kW以下汽油微耕机 | 武汉龙诚达机械有限公司 | 微耕机 | 1WGQ2.2-50 | 外形尺寸（长×宽×高）：1160×530×980mm;标定功率：2.2kW;额定转速：7500r/min; 作业速度：0.1-0.3m/s；作业小时生产率：≥0.02hm²/(h·m)；耕深：≥10cm；工作耕宽：50cm； | 300.0000 | 2.2 | 非通用类 |  | 湖北省
耕整地机械 | 耕地机械 | 旋耕机 | 单轴2000-2500mm旋耕机 | 河北旺杰农业机械制造有限公司 | 旋耕机 | 1GKN-230 | 结构型式：框架式；整机外形尺寸（长×宽×高mm）：1400×2565×1230；工作幅宽：236cm；刀轴型式：单轴型；刀轴连接型式：三点悬挂；刀辊设计转速（r/min）：254/267；刀辊最大回转半径：245mm。 | 1900.0000 | 0 | 通用类 |  | 河北省
收获后处理机械 | 干燥机械 | 果蔬烘干机 | 容积15m³及以上果蔬烘干机,整体脱水 | 平利县电机制造有限责任公司 | 果蔬烘干机 | 5H-GS-80 | 1.烘干机方式：热风烘干整体脱水；2.外形尺寸（mm）：9200*3500*4100（含烟囱高度）；3.箱体尺寸（mm）:8000*3400*3000; 4.风机功率:1.5KW;5.配套功率:2.57KW;6.有效干燥体积:80m³；7.有效干燥面积：217.5㎡；8.燃料：生物质颗粒燃料；9.温湿控制方式：自动；10.结构形式：箱体批式；11.燃料添加方式：手动/自动；12.安全装置：漏电保护、触电保护、过载保护。 | 3000.0000 | 2.57 | 非通用类 |  | 陕西省
动力机械 | 拖拉机 | 轮式拖拉机 | 120-140马力四轮驱动拖拉机 | 潍坊泰鸿拖拉机有限公司 | 轮式拖拉机 | TH1204 | 发动机标定功率（kw）：88.3kw；驱动方式：四轮驱动 | 46500.0000 | 88.3 | 通用类 |  | 山东省
耕整地机械 | 耕地机械 | 微耕机 | 4kW及以上柴油机微耕机 | 重庆帝勒金驰通用机械股份有限公司 | 微耕机 | 1WG4.05-96FC-ZC | 外形尺寸（长×宽×高）mm：1600*970*980；工作幅宽（cm）：96；结构质量（kg）: 84 ；传动方式（发动机输出）：直联；传动方式（刀辊）：齿轮传动；旋耕刀型号：旱地刀；总安装刀数量(把)：32；主离合器型式：摩擦片式。 配套动力型号：KM173FAD；标定功率：4.05KW；排放阶段：国三 | 1100.0000 |  | 非通用类 |  | 重庆市
耕整地机械 | 耕地机械 | 微耕机 | 4kW及以上汽油机微耕机 | 重庆钧悦兄弟机械工业有限公司 | 微耕机 | 1WGQD4.0-80 | 1.配套动力：汽油机 2.配套功率：4.0kW 3.作业速度 0.1～0.3 m/s 3扶把振动 ≤50 m/s2 4 作业小时生产率 ≥0.04 hm2/(h·m) 5 单位作业面积燃油消耗量 ≤35 kg/hm2 6 工作幅宽 800mm 6 发动机输出传动方式 皮带传动 8 刀辊传动方式 链条传动 9 扶把调整幅度（水平方向） 0 º 10 扶把调整幅度（垂直方向） 65 º 11 刀辊设计转速 r/min 慢挡：92；快挡：126 12 刀辊最大回转半径 170mm 13 刀辊总安装刀数 18把 114 旋耕刀型式 旱地刀 15 主离合器型式 张紧轮式 16 主离合器状态 常开 | 600.0000 | 4.0kW | 非通用类 |  | 重庆市
耕整地机械 | 耕地机械 | 微耕机 | 4kW及以上汽油机微耕机 | 重庆市冠腾机械有限公司 | 微耕机 | 1WGQZ5.4-105 | 配套动力标定功率：5.4kW，汽油机；配套动力标定转速：3600r/min；外形尺寸（长×宽×高）：1660mm×1060mm×1030mm；工作幅度：1050mm；传动方式（发动机输出）：直联式；传动方式（刀辊）：齿轮传动；旋耕刀型号：Ⅱ型旱地耕刀；总安装刀数量：30把；主离合器形式：摩擦片式,主离合器状态：常开。 | 600.0000 |  | 非通用类 |  | 重庆市
动力机械 | 拖拉机 | 轮式拖拉机 | 120-140马力四轮驱动拖拉机 | 潍坊米基林农业机械有限公司 | 轮式拖拉机 | 1304-H | 结构尺寸（长×宽×高mm）:5020×2125×2810（驾驶室顶部）；最小使用质量（kg）:4603；轴距（mm）:2620； 轮距（前轮/后轮）（mm）:1630/1670；选装轮距（前轮/后轮）（mm）:1630、1750、1850、1950/1620～2420； 最小离地间隙（mm）: 390（前桥放油螺塞）;最大配重（kg）:440/180； 档位数（前进/倒退/爬行）:16/8 ；变速箱型式:；4×（2+1）×2组成式；轮胎型号（前轮/后轮）:12.4-24/16.9-34； | 46500.0000 | 95.6 | 通用类 |  | 山东省
收获后处理机械 | 干燥机械 | 谷物烘干机 | 批处理量10-20t循环式谷物烘干机 | 安徽金粮机械科技有限公司 | 低温循环烘干机 | JL-5H-15A | 批处理量15t； 结构型式：批式循环； 机台尺寸（长*宽*高）3780*2823*11043 干燥机机体外形尺寸（长*宽*高）2075*1850*9995mm； 装机容量：27.84m³； 排粮电机功率：0.2kw 总功率：8.5kw | 29500.0000 |  | 通用类 |  | 安徽省
耕整地机械 | 耕地机械 | 微耕机 | 4kW及以上柴油机微耕机 | 重庆小耕王农机有限公司 | 微耕机 | 1WG4.05-95FC-ZC | 传动方式（发动机输出）：直联 传动方式（刀辊）：齿轮传动 标定功率：4.05KW 标定转速（r/min）：3600 起动方式：手拉起动 燃油种类：柴油 整机外形尺寸长×宽×高（mm）：1600×960×950 作业速度（m/s）：0.1~0.3 工作幅宽（mm）：950 刀辊设计转速（r/min）：快档125，慢档95 总安装刀数：32把 旋耕刀型号：旱地刀 主离合器型式：摩擦片式 主离合器状态：常开 | 1100.0000 | 4.0 | 非通用类 |  | 重庆市
收获机械 | 饲料作物收获机械 | 打（压）捆机 | 1.7-2.2m捡拾压捆机 | 中联重机股份有限公司 | 履带自走式方草捆打捆机 | 9YZ-1900FB | 捡拾宽度（mm）：1900，打结器数量（个)：2；压缩室截面尺寸（宽x高）mm：480x360；喂入器结构型式：螺旋连续喂入结构；打结器类型：D型；驾驶室型式：无驾驶室；驱动方式：机械驱动；制动器型式：盘式；履带型式：橡胶履带； | 18000.0000 | 60 | 通用类 |  | 安徽省
耕整地机械 | 耕地机械 | 微耕机 | 2.5-4kW微耕机 | 重庆卓格豪斯机械有限公司 | 微耕机 | 1WG2.5-40FQ-ZC | 发动机形式：汽油；配套功率（kW）：2.5，外形尺寸：1330mm×600mm×950mm,标定转速：3600r/min，工作幅宽：400mm,传动方式发动机输出：直联； 传动方式刀辊：蜗轮蜗杆传动； 扶把调整幅度水平方向：0度； .扶把调整幅度垂直方向：15度；旋耕刀型号：旱地刀；刀辊最大回转半径：150mm； 总安装刀数：12把；主离合器型式：摩擦片式；主离合器状态：常开 | 500.0000 | 2.5 | 非通用类 |  | 重庆市
其他机械 | 其他机械 | 茶叶色选机 | 执行单元数128个及以上的茶叶色选机 | 安徽中科光电色选机械有限公司 | 茶叶色选机 | 6CSX-384ⅡB | 执行单元数:1152（384×3） 应用CCD图像传感器技术 外形尺寸:2248×2355×2209 层数:双层 整机质量:1530KG ；色选机工作所需的功率（KW）:6.6 | 45000.0000 | 6.6 | 非通用类 |  | 安徽省
农产品初加工机械 | 茶叶加工机械 | 茶叶杀青机 | 滚筒直径60cm及以上杀青机 | 婺源县江湾农机制造有限公司 | 茶叶滚筒杀青机 | 6CST-130CF | 滚筒直径：130cm；电机功率：2.1kw；外形尺寸(长*宽*高)：6300*1450*1640mm ；滚筒外径：φ1300mm；筒体内部直段长度：5638mm；筒体转速：24r/min ；台时产量：300～600kg；机具重量：1721kg。 | 4800.0000 | 2.1 | 非通用类 |  | 江西省
收获后处理机械 | 干燥机械 | 谷物烘干机 | 处理量100t/d及以上连续式谷物烘干机 | 江苏沃得高新农业装备有限公司 | 谷物干燥机 | 5H-300L | 批处理量:300t/d；结构型式：连续式；加热方式：间接加热；烘干机机体外形尺寸（长×宽×高）（mm）：3040×3040×21950；降水幅度（%）：≥3（水稻）、≥5（小麦、大豆）、≥10（玉米）；干燥段数量（个）：3；缓苏段数量（个）：3；冷却段高度（mm）：2700；烘干机净容积（m³）：96.5；热风温度范围（℃）：30-150；烘干机电机总功率（kW）：87.2；热风炉型号名称/燃料种类：JLR-5热风炉/煤、生物质颗粒。 | 116200.0000 |  | 通用类 |  | 江苏省
田间管理机械 | 植保机械 | 喷杆喷雾机 | 18-50马力自走式喷杆式喷雾机 | 江苏沃得高新农业装备有限公司 | 自走式喷杆喷雾机 | 3WPZ-500LD | 功率:25马力；18.4KW；形式:自走式,四轮驱动、四轮转向；喷杆长度:10m；离地间隙:1150mm；药箱容积:500L；发动机型号：3M78；配套发动机厂家：常柴股份有限公司；标定功率（kw）：18.4；转速（r/min）：2600；排放标准：第Ⅲ阶段。 | 13000.0000 | 18.4 | 通用类 |  | 江苏省
耕整地机械 | 耕地机械 | 微耕机 | 4kW及以上柴油机微耕机 | 重庆安晓机械有限公司 | 微耕机 | 1WGFCZ4.1-100 | 外形尺寸（长*宽*高）mm:1600*1010*1010；作业速度m/s：0.1～0.3；扶把振动m/s2<=50；作业小时生产率 hm2/(h﹒m)≥0.04 ；单位作业面积燃油消耗量kg/hm2<=30 ；工作幅宽mm：1000；发动机输出传动方式：直联；刀辊传动方式：齿轮传动；扶把调整幅度（水平方向）（0）：0 ；扶把调整幅度（垂直方向）（0）：150；刀辊设计转速r/min：快档：130；慢档：80；刀辊最大回转半径mm：180；刀辊总安装刀数：32；旋转刀型式：旱地刀；主离合器型式：摩擦片式；主离合器状态：常开。 | 1100.0000 | 4.1 | 非通用类 |  | 重庆市
其他机械 | 其他机械 | 简易保鲜储藏设备 | 库容20-50m³简易保鲜储藏设备 | 云南种业集团有限责任公司热能科技分公司 | 组合式冷库 | ZK-49 | 制冷压缩机结构型式：直流变频涡旋压缩机，型号：H240D5KZAAJ2，台数：1台，功率：5KW 制冷型式：风冷；融霜方式：加热；库温范围：-2-12℃；配套机组功率：5KW；库板材料（外层、内芯）：面板材料为彩钢板，芯层材料为阻燃型硬质聚氨酯；芯层厚度：100mm。 | 4000.0000 |  | 非通用类 |  | 云南省
耕整地机械 | 耕地机械 | 微耕机 | 4kW及以上汽油机微耕机 | 重庆萌佳科技有限公司 | 微耕机 | 1WGQZ4.0-95B | 型号名称：1WGQZ4.0-95B型微耕机、结构型式：手持式、配套发动机标定功率：4.0kW、标定转速：3600r/min、起动方式：手拉起动、燃油种类：汽油、整机外形尺寸（长X宽X高）：1480mmX960mmX950mm、工作幅宽：950mm、传动方式：直联、刀辊传动方式：齿轮传动、刀辊设计转速：130r/min、刀辊最大回转半径：180mm、刀辊总安装刀数：24把、旋耕刀型式：旱地刀、主离合器型式：摩擦片式、主离合器状态：常开。 | 600.0000 | 4.0 | 非通用类 |  | 重庆市
耕整地机械 | 耕地机械 | 微耕机 | 4kW及以上柴油机微耕机 | 重庆鑫源农机股份有限公司 | 微耕机 | 1WGCZ4.1-95A-1 | 配套功率4.1kW；柴油机动力；整机外形尺寸（长×宽×高）mm：1560×980×970；工作幅宽mm：950；结构质量kg：81；发动机输出传动方式：直联；刀辊传动方式：齿轮传动；旋耕刀型式：旱地刀；刀辊总安装刀数：24把；主离合器型式：摩擦片式。 | 1100.0000 | 4.1KW | 非通用类 |  | 重庆市
耕整地机械 | 耕地机械 | 微耕机 | 4kW及以上柴油机微耕机 | 重庆源顺进机械制造有限公司 | 微耕机 | 1WG6.3-135FC-ZC | 配套发动机标定功率：6.3KW、标定转速：3600r/min、起动方式：手拉起动、燃油种类：柴油、耕宽1350mm | 1100.0000 | 6.3 | 非通用类 |  | 重庆市
动力机械 | 拖拉机 | 轮式拖拉机 | 40-50马力四轮驱动拖拉机 | 江苏骏诚光电科技有限公司 | 轮式拖拉机 | 404A | (1) 整机型号、名称 :404A型轮式拖拉机;(2)整机型式:轮式;(3)整机机架型式:无架;(4)整机驱动型式:四驱;(5)整机用途:一般用途;(6)整机外廓尺寸(长×宽×高及部位)mm:3380×1350×2170(至安全架顶);(7)轴距mm:1830;(8)常用轮距(前轮/后轮)mm:1100/1120;(9)轮距(前轮/后轮)mm:1000、1050、1100、1150、1200/1020～1220;(10)最小离地间隙及部位mm:340前桥中间传动壳体下方;(11)最小使用质量kg:1430;(12)标准配重(前/后)kg:50/140;(13)最小使用比质量kg/kW:48.63;(14)挡位数（前进/倒退）:8/2;(15)主变速挡位数:4+1;(16)副变速挡位数:2;(17)最高设计理论速度km/h:27.19;(18)发动机与主离合器联接方式:直联;(19)翻倾防护装置（驾驶室或安全框架）型号:1004D.46.001;(20)翻倾防护装置（驾驶室或安全框架）型式:安全框架;(21)翻倾防护装置（驾驶室或安全框架）生产厂:江苏骏诚光电科技有限公司;(22)发动机型号:JD4B4M2;(23)发动机结构型式:立式、直列、直喷、水冷、四冲程;(24)发动机生产厂:江苏农华智慧农业科技股份有限公司;(25)发动机进气方式:自然吸气;(26)发动机气缸数:4;(27)发动机标定功率kW:29.42;(28)发动机额定净功率kW:29.42;(29)发动机标定转速r/min:2300;(30)发动机冷却方式:水冷;(31)空气滤清器型号:K395;(32)空气滤清器型式:湿式;(33)排气管消声腔外形尺寸（长×宽×高）mm:600×120×130;(34)排气管消声腔质量kg:4.2±0.3;(35)驾驶员座椅型号a:160.44.001A;(36)驾驶员座椅生产厂:盐城波士达机械制造有限公司;(37)安全带型号:AQ-01;(38)安全带生产厂:江苏骏辉安全系统有限公司;(39)转向系型式:全液压;(40)转向系转向操纵机构:方向盘;(41)转向系转向机构型式:前轮转向;(42)变速箱（器）型式:机械空间组成式;(43)主变速换挡方式:机械有级挡;(44)副变速换挡方式:机械有级挡;(45)轮胎型号(前轮/后轮):6.00-16/9.50-24;(4 | 13300.0000 | 29.42kW | 通用类 |  | 江苏省
收获后处理机械 | 干燥机械 | 谷物烘干机 | 批处理量30t及以上循环式谷物烘干机 | 合肥麦稻之星机械有限公司 | 批式循环谷物干燥机 | 5HGM-50 | 50T 循环式 （下本体 干燥部 储留部 提升机 风机 水分仪 控制柜 满量报警器）结构形式：批式循环；批处理量：50T；外形尺寸（长×宽×高）：7653×4724×18918mm；加热方式：间接加热；热源方式：燃烧机/热风炉；燃料：柴油/无烟煤、柴、秸秆、稻壳；电机总功率：28.25KW；整机质量：13890kg;箱体内尺寸：3064*3128*12734mm | 69900.0000 |  | 通用类 |  | 安徽省
收获后处理机械 | 脱粒机械 | 稻麦脱粒机 | 生产率300kg/h及以上稻麦脱粒机 | 新余市亿丰农业机械有限公司 | 自净式脱粒机 | 5T-50 | 产品名称：自净式脱粒机；产品型号：5T-50；结构形式：非机械夹持；外形尺寸（长×宽×高）mm：1290×810×1145；配套动力形式：汽油机；配套动力功率：4.0；配套动力转速：3600r/min；喂入方式：手持式；滚筒数量：1个；主滚筒结构形式：弓齿；主滚筒工作直径：355mm;主滚筒工作长度：410mm;主滚筒工作转速;550-650r/min;凹板形式：钢板筛网；分离形式：二级；清选形式：二级；筛体尺寸（长×宽）：750mm×570mm；风机形式：叶轮；风机数量：1个；风机直径：210mm;风机转速：1230r/min；生产率：350-500kg/h； | 300.0000 |  | 非通用类 |  | 江西省
农产品初加工机械 | 茶叶加工机械 | 茶叶炒（烘）干机 | 1-2锅(槽)全自动茶叶炒干机 | 松阳县高岸茶机有限公司 | 全自动扁形茶炒制机 | 6CCB-891ZD | 外形尺寸：总长1428mm总宽800mm总高1190mm , 槽锅尺寸：长890mm宽470mm深190mm,槽锅数量1个，炒手转速（空负荷）：25-33r/min；炒手回转半径：240mm电动机功率0.75kw，电加热功率5.0kw,整；加热源形式：电加热；机质量170kg. | 2100.0000 | 0.75kw | 非通用类 |  | 浙江省
其他机械 | 其他机械 | 茶叶色选机 | 执行单元数128个及以上的茶叶色选机 | 合肥泰禾光电科技股份有限公司 | 茶叶色选机 | 6CSX-378V | 外形尺寸(长×宽×高):2628×3750×3850(mm);色选次数(成品茶):3次;层数:3层;总执行单元数:1890个;单块板的执行单元数:63个;电机功率:1.74(6×0.25+2×0.12)kw;电器功率:5.8kw;传感器型式:彩色线阵CCD | 45000.0000 | 7.54KW | 非通用类 |  | 安徽省
农产品初加工机械 | 茶叶加工机械 | 茶叶杀青机 | 滚筒直径60cm及以上杀青机 | 衢州进强茶机有限公司 | 茶叶滚筒杀青机 | 6CST-60 | 结构型式：滚筒式；热源形式：生物质颗粒；滚筒内部直段长度：3000mm；滚筒直径：60cm；滚筒转速：33r/min；运转电机功率：1.1kW。 | 4800.0000 | 1.1 | 非通用类 |  | 浙江省
耕整地机械 | 耕地机械 | 微耕机 | 4kW及以上柴油机微耕机 | 重庆财耕农业机械有限公司 | 微耕机 | 1WG6.3-130FC-ZC | 配置参数：结构型式：手持式;配套发动机标定功率：6.3KW，配套发动机标定转速：3600r/min，配套发动机起动方式：手拉起动，配套发动机燃油种类：柴油，工作状态外形尺寸（长×宽×高）mm：1700×1310×1000，发动机输出传动方式：直联，刀辊传动方式：齿轮传动，刀辊总安装刀数：38把，旋耕刀形式：旱地刀，主离合器型式：摩擦片式，主离合器状态：常开。 | 1100.0000 | 6.3KW | 非通用类 |  | 重庆市
畜牧机械 | 饲料（草）加工机械设备 | 饲料（草）粉碎机 | 400-550mm饲料粉碎机 | 郑州金宏兴机械有限公司 | 饲料粉碎机 | 9F50-13 | 结构形式：锤片式；外形尺寸：1210×1080×1710mm；配套动力：7.5-15kw；转子工作直径：500mm；锤片数量：16-20个 | 650.0000 | 7.5-15 | 非通用类 |  | 河南省
动力机械 | 拖拉机 | 轮式拖拉机 | 70-80马力四轮驱动拖拉机 | 山东渊博农业装备有限公司 | 轮式拖拉机 | YB704-6 | 外廓尺寸（长×宽×高mm）: 3740×1360×2270（安全框架）；最小使用质量: 1960 ；配套动力（kW）:52；型式:四轮驱动；轴距（mm）: 1870；轮距（前轮/后轮）（mm）975、1075/1000-10800；最小离地间隙（mm）:310（前桥底部）；标准配重（kg）:116/70；档位数（前进/倒退/爬行）: 8/2/0；变速箱型式:（4+1）x2组成式 ；轮胎型号（前轮/后轮）:7.50-16/11.2-24。液压悬挂系统型式:分置式。液压油泵型号：CBN-F316 | 24300.0000 | 52kW | 通用类 |  | 山东省
其他机械 | 其他机械 | 简易保鲜储藏设备 | 库容50-100m³简易保鲜储藏设备 | 沈阳沈一冷冷冻机有限公司 | 组合式冷库 | ZK86 | 外形尺寸（长×宽×高)mm：7400×5400×2500；制冷型式：直膨式；制冷剂：R22；设计库温度（℃）：-2 ~ +10；配套总功率：5.35KW；冷凝器型式：平板式；蒸发器型式：吊顶式冷风机；冷风机型号：DD60；功率：1.1KW；冷风机数量：1台；库板材料（外层彩钢板、内芯阻燃型硬质聚氨酯）；库门尺寸（800宽×1800高×100厚）；门框尺寸（1000宽×2000厚） | 8000.0000 | 5.35 | 非通用类 |  | 辽宁省
种植施肥机械 | 播种机械 | 免耕播种机 | 4-5行牵引式免耕穴播机 | 天津士富农业机械有限公司 | 牵引式玉米免耕施肥播种机 | 2BMYFQ-4 | 结构型式：牵引式；配套动力范围kW：44.1～51.5；整机外形尺寸（长×宽×高）mm：3200×3000×1230；行距mm：600(550～650可调)；工作行数：4行；作业幅宽（行距×行数）mm：2400(2200～2600可调)；排种器型式：指夹式(金属材料)；排种器数量：4个；排种器驱动方式：地轮；排肥器型式：槽轮式；排肥器数量：4个；排肥器驱动方式：地轮；种/肥箱容积L：11/160；开沟器型式：凿铲式（种）/凿铲式（肥）；开沟器数量（个）：4（种）+4（肥）；地轮型式：胶轮式地轮；地轮直径mm：430；覆土器型式：勺式；镇压器型式：胶轮式； | 23300.0000 |  | 通用类 |  | 天津市
收获后处理机械 | 干燥机械 | 谷物烘干机 | 批处理量10-20t循环式谷物烘干机 | 安徽赛威机械有限公司 | 批式循环谷物干燥机 | 5H-15C | 处理型式：循环式 ；处理量：15T； | 29500.0000 |  | 通用类 |  | 安徽省
收获后处理机械 | 脱粒机械 | 稻麦脱粒机 | 生产率300kg/h及以上稻麦脱粒机 | 新余市赣通农业机械制造有限公司 | 机动脱粒机 | 5T-60B | 结构型式：非机械夹持；外形尺寸（长x宽x高）：1700x1050x1310mm；配套动力型式：汽油机；配套动力功率：4-5kw;配套动力转速：1400～3600r/min;喂入方式：半喂入;滚筒数量：2个;主滚筒结构型式：弓齿;主滚筒工作直径：270mm;主滚筒工作长度：590mm;主滚筒工作转速：600～800r/min;凹板型式：钢板式;分离型式：筛网;清选型式:二级;筛体尺寸(长x高）:760x595mm;风机型式：叶轮;风机数量：1个;风机直径：235mm;风机转速：1100x1300r/min;卸粮方式;提升装袋;生产率:400-500kg/h | 300.0000 | 4 | 非通用类 |  | 江西省
耕整地机械 | 耕地机械 | 微耕机 | 4kW及以上汽油机微耕机 | 重庆亚卓机械制造有限公司 | 微耕机 | 1WG4.0-60FQ-ZC | 发动机标定功率：4.0kW， 发动机标定转速：3600r/min， 起动方式：手拉起动， 燃油种类：汽油， 外形尺寸mm :1460×610×815， 作业速度m/s:0.05～0.2； 作业小时生产率h㎡/(h.m)：≥0.02； 单位作业面积燃油消耗量kg/h㎡:≤35； 工作幅宽mm：600； 发动机输出方式：直联； 刀辊传动方式：齿轮传动； 扶把调整幅度水平方向（°）：0，垂直方向：40； 刀辊设计转速r/min：238; 刀辊最大回转半径mm:150； 刀辊总安装刀数：18； 旋耕刀型号：防缠刀； 主离合器型式：摩擦片式； 主离合器状态：常开。 | 600.0000 | 4.0kW | 非通用类 |  | 重庆市
收获机械 | 饲料作物收获机械 | 打（压）捆机 | 15kW及以上方捆压捆机 | 郑州一科重工机械制造有限公司 | 秸秆打捆机 | 9YF-70 | 配套动力结构型式:固定式；配套动力功率:15KW | 10000.0000 | 15 | 通用类 |  | 河南省
耕整地机械 | 耕地机械 | 旋耕机 | 单轴2500mm及以上旋耕机 | 湖北豪丰农业装备有限公司 | 旋耕机 | 1GKNS-250A | 旋耕机型号名称：1GKNS-250A型旋耕机；结构型式：框架型；整机外形尺寸（长×宽×高）：1340×3700×1085（mm）；作业速度范围：0.69～1.39（m/s）；工作幅宽：250cm；耕深：≥8cm；刀轴型式：单轴型；刀轴连接型式：花键式；传动型式：中间传动；运输方式：普通型；刀辊设计转速：267r/min;刀辊最大回转半经：R195mm；刀辊总安装刀数：112把；旋耕刀型号:IT195/IT195左;镇压型式：拖板；配套拖拉机标定功率范围：66.2～88.2（KW）;配套拖拉机动力输出轴转速：720r/min。 | 2400.0000 | 0 | 通用类 |  | 湖北省
耕整地机械 | 耕地机械 | 微耕机 | 4kW及以上柴油机微耕机 | 重庆汇田机械制造有限公司 | 微耕机 | 1WG5.3-135FC-ZC | 外形尺寸(长X宽X高)mm:1800X1360X900;工作幅宽(cm):135;结构质量(kg):145;传动方式(发动机输出):直联式;传动方式(刀辊):齿轮传动;旋耕刀型号:旱地刀;总安装刀数量(把):40;主离合器型式:摩擦片式 | 1100.0000 |  | 非通用类 |  | 重庆市
动力机械 | 拖拉机 | 轮式拖拉机 | 120-140马力四轮驱动拖拉机 | 江苏常发农业装备股份有限公司 | 轮式拖拉机 | CFH1304A | 整机型式：轮式；整机机架型式：无架；整机驱动型式：四驱；外廓尺寸（长×宽×高）mm：5236×2155×2965；轴距mm：2696；轮距（前轮/后轮）mm：前轮1646、1720、1900、1928，后轮1656、1688、1884、2088、；最小使用质量kg：4850；标准配重（前/后）kg：480/600；最小使用比质量kg/kw：50.7；档位数（前进/倒退）：16/16；主变速档位数：4；副变速档位数：4×（1+1）；发动机与离合器联结方式：直联式；翻倾防护装置：简易驾驶室；转向系型式：全液压转向；转向系转向操纵机构：方向盘；转向系转向机构型式：前轮转向；变速箱型式：机械平面组成式；主变速换挡方式：机械有级档；副变速换挡方式：机械有级档；轮胎型号：前轮14.9-28、14.9-26、12.4-28，后轮18.4-38、16.9-38、16.9-34、18.4-34R-2；轮胎数量：前轮2个/后轮2个；配套动力型号：YC6J155-T301,制造商：广西玉柴机器股份有限公司，气缸数：6缸，标定功率：95.6kw，标定转速：2300r/min，排放标准：第三阶段 | 46500.0000 | 95.6 | 通用类 |  | 江苏省
动力机械 | 拖拉机 | 轮式拖拉机 | 40-50马力四轮驱动拖拉机 | 江苏常发农业装备股份有限公司 | 轮式拖拉机 | CFC404-A | 整机型式：轮式；整机机架型式：无架；整机驱动型式：四驱；外廓尺寸（长×宽×高）mm：3564×1515×2465；轴距mm：1798；轮距（前轮/后轮）mm：前轮1210，后轮1200、1300、1400，选装后轮1200-1640；最小使用质量kg：1740；最大配重（前/后）kg：80/180；最小使用比质量kg/kw：59；档位数(前进/倒退)：16/8；主变速箱档位数：4；副变速档位数：（2+1）×2；发动机与主离合器联结方式：直联式；翻倾防护装置：安全框架；转向系型式：全液压转向；转向系转向操纵机构：方向盘；转向系转向机构型式：前轮转向；变速箱型式：机械平面组成式；主变速箱换挡方式：机械有级挡；副变速箱换挡方式：机械有级挡；轮胎型号：前轮7.50-16、6.50-16、6.00-16/后轮13.6-24、11.2-28、12.4-24、11.2-24；轮胎数量：前轮2个/后轮2个；配套动力型号：CF4B40T,制造商：江苏常发农业装备股份有限公司，气缸数：4缸，标定功率：29.5kw，标定转速：2400r/min，排放标准：第三阶段。 | 13300.0000 | 29.5 | 通用类 |  | 江苏省
动力机械 | 拖拉机 | 轮式拖拉机 | 200马力及以上四轮驱动拖拉机 | 天津沃能达实业有限公司 | 轮式拖拉机 | WN2104 | 1.整机型式：轮式；2.整机驱动型式：四驱；3.整机外廓尺寸（长×宽×高及部位）mm: 5210×2300×3200（一级粗滤器顶部）；4.轴距或履带接地长 mm:2690；5.最小使用质量kg:6300；6.标准配重（前/后）kg：780/240；7.最小使用比质量Kg/kw：40.80；8.主变速挡位数：4；9.发动机与主离合器联接方式：直联；10.发动机结构型式：直列、直喷、水冷、四冲程；11.发动机标定功率kw：154.4；12.轮胎型号（前轮/后轮）：14.9-28/18.4-38； | 129600.0000 | 154.4 | 通用类 |  | 天津市
田间管理机械 | 植保机械 | 喷杆喷雾机 | 100马力及以上自走式喷杆式喷雾机 | 山东中农嘉禾机械科技有限公司 | 喷杆式喷雾机 | 3WPZ-3000型自走式喷杆喷雾机 | 功率：100马力（74kW);形式：自走式、四轮驱动、四轮转向，整机尺寸（mm）5460×2850×2930；喷杆长度（mm)：18000；工作压力（MPa)：0.2~0.4；药箱容积：1500L×2，配套泵：隔膜泵（流量：280L/min)离地间隙：1130mm | 26300.0000 | 74 | 通用类 |  | 山东省
动力机械 | 拖拉机 | 轮式拖拉机 | 140-160马力四轮驱动拖拉机 | 丰疆智能科技研究院（常州）有限公司 | 轮式拖拉机 | FJ1404 | 整机型式：轮式；整机驱动型式：四驱；外廓尺寸(长×宽×高及部位)mm：4710×2340×2980（空滤器顶部）;轴距(mm)：2350； 常用轮距(前轮/后轮)或轨距(mm)：1869/1869；最小使用质量：4900kg；最小使用比质量（kg/kw）：47.6。发动机生产企业：广西玉柴机械股份有限公司；发动机型号：YC4A160-T302;结构型式：直列、立式、直喷、水冷、四冲程、进气方式：增压中冷；气缸数：4缸；标定功率：103KW；额定净功率：103KW；标定转速：2200r/min；冷却方式：水冷;排放标准：国家第三阶段非道路移动机械用柴油机排气污染物排放标准。 | 66700.0000 | 103 | 通用类 |  | 江苏省
耕整地机械 | 耕地机械 | 旋耕机 | 双轴2500mm及以上旋耕机 | 河北旺杰农业机械制造有限公司 | 双轴灭茬旋耕机 | 1GKNM-250 | 结构型式：框架式；外形尺寸（长×宽×高)mm：1398×2750×1296；配套动力范围(kW)：73.5～82.5；结构质量（kg）：1080；工作幅宽(cm)：2500；传动方式：中间齿轮传动；总安装刀数量(旋耕，把)：68；旋耕刀型号：ⅠT245；总安装刀数量(灭茬，把)：120；灭茬刀型号：MII180。 | 3500.0000 | 0 | 通用类 |  | 河北省
收获机械 | 饲料作物收获机械 | 打（压）捆机 | 15kW及以上方捆压捆机 | 湖南鑫田农业机械有限公司 | 秸秆压捆机 | 9YF-15 | 型号名称：9YF-15型秸秆压捆机；挂接方式：固定式；喂入口宽度：800mm;压缩室截面尺寸（宽×高）:800×680mm;配套发动机（电动机）额定功率:15KW;配套发动机（电动机）额定转速：1460r/min； | 10000.0000 | 15 | 通用类 |  | 湖南省
动力机械 | 拖拉机 | 轮式拖拉机 | 200马力及以上四轮驱动拖拉机 | 山东川国机械制造有限公司 | 轮式拖拉机 | CG2004 | 发动机功率：147kW（200马力），达到国家第三阶段排放标准；驱动方式：四轮驱动；最小使用质量：6550kg；最小使用质量比：44.56kg/kW。 | 129600.0000 | 147kW | 通用类 |  | 山东省
耕整地机械 | 耕地机械 | 微耕机 | 4kW及以上汽油机微耕机 | 诸暨市海道机械股份有限公司 | 微耕机 | 1WG4.0-100FQ-ZC型微耕机 | 外形尺寸(长×宽×高)mm：1550×1000×1000，工作幅宽(cm)：100，结构质量（kg）：65，传动方式（发动机输出）：直联，传动方式（刀辊）：销联接，旋耕刀型号：旱地刀R195，总安装刀数：24把，主离合器型式：摩擦片式 | 600.0000 | 4.0 | 非通用类 |  | 浙江省
田间管理机械 | 植保机械 | 喷杆喷雾机 | 50-100马力自走式喷杆式喷雾机 | 山东牧阳农业科技有限公司 | 喷杆式喷雾机 | 3WPZ-1000LAY型自走式喷杆喷雾机 | 功率：50马力（36.8kW）；形式：自走式，四轮驱动、四轮转向；配套动力型号：4B2-50V32； 排放标准：国三；药箱容量：1000L；最小离地间隙：1050mm；整机工作压力：0.2-0.4MPa；喷杆长度：18000mm；限压安全装置限定压力：≤0.48MPa；配套动力名称：柴油机；配套动力结构型式：四缸水冷四冲程；配套动力标定转速：2400r/min；配套泵型式：隔膜泵；配套泵额定压力：0-2.5MPa；配套泵额定流量:60L/min | 17000.0000 | 36.8 | 通用类 |  | 山东省
种植施肥机械 | 栽植机械 | 水稻插秧机 | 6-7行四轮乘坐式水稻插秧机 | 湖南昌久农业机械有限公司 | 水稻高速插秧机 | 2ZG-6A | 结构型式：高速乘坐式;配套发动机型号规格:3TNM72-C;配套发动机额定功率（或标定功率）:17.3kw;配套发动机额定转速（或标定转速）:3200r/min;整机外形尺寸（长×宽×高）:3410×2500×2500mm;工作行数:6行; | 29200.0000 | 17.3 | 通用类 |  | 湖南省
动力机械 | 拖拉机 | 轮式拖拉机 | 60-70马力四轮驱动拖拉机 | 山东润达农业装备有限公司 | 轮式拖拉机 | RD604 | 标定功率：44.1kW；驱动型式：四轮驱动；外廓尺寸mm(长×宽×高):3560×1480×2240（至安全架顶）；轴距：1940mm；最小使用质量：1850kg；常用轮距mm（前轮/后轮）：1050/1100 | 18300.0000 | 44.1 | 通用类 |  | 山东省
畜牧机械 | 饲料（草）加工机械设备 | 青贮切碎机 | 9-15t/h青贮切碎机 | 洛阳四达农机有限公司 | 青贮铡草机 | 9Z-9.5 | 生产率：9500（kg/h）；外形尺寸（长*宽*高）(mm)：1968*2147*2756；结构质量：400kg ；配套动力：11kW；结构形式：盘式；主轴转速：800r∕min | 1300.0000 |  | 非通用类 |  | 河南省
收获机械 | 谷物收获机械 | 自走履带式谷物联合收割机（全喂入） | 4kg/s及以上自走履带式谷物联合收割机(全喂入) | 江苏沃得农业机械股份有限公司 | 履带自走全喂入式谷物联合收割机 | 4LZ-6.0MDQ | 喂入量（kg/s）：6.0；结构型式：履带自走全喂入式；喂入方式：全喂入；割台宽度（mm）：2100；配套发动机型号：常柴4G33V16-105G31G（国Ⅲ排放标准）；标定功率(kW)：77.2；标定转速(r/min)：2600；结构质量（kg）：3580；外形尺寸（长×宽×高）（mm）：5330×2650×2955；割刀型式：标Ⅱ型；履带规格（节距mm×节数×宽mm）：90mm×53节×500mm（选装550mm）；履带轨距（mm）：1250；变速箱类型：液压无级变速器（HST）+机械变速箱；制动器型式：摩擦片式；茎秆切碎器型式：旋转刀片式；卸粮方式：机械自动卸粮。 | 31300.0000 | 77.2 | 通用类 |  | 江苏省
田间管理机械 | 植保机械 | 喷杆喷雾机 | 100马力及以上自走式喷杆式喷雾机 | 临沂御盛农业科技有限公司 | 喷杆式喷雾机 | 3WPZ-1500A型自走式喷杆喷雾机 | 标定功率转速：74kw/2400r/min；发动机结构型式：四缸水冷四冲程；结构型式：自走式、四轮驱动、四轮转向 ；喷杆作业（整机作业）常用工作压力：0.3~0.5Mpa；离地间隙：1.05m；药箱容量：1000L+500L；喷杆长度：18m； | 26300.0000 | 74 | 通用类 |  | 山东省
收获机械 | 谷物收获机械 | 自走履带式谷物联合收割机（全喂入） | 4kg/s及以上自走履带式谷物联合收割机(全喂入) | 江苏沃得农业机械股份有限公司 | 履带自走全喂入式谷物联合收割机 | 4LZ-5.0E | 喂入量（kg/s）：5.0；结构型式：履带自走全喂入式；喂入方式：全喂入；割台宽度（mm）：2200；配套发动机型号：常柴4G33TC、玉柴YC4DK100-T300、玉柴YCD4N23T8-100（国Ⅲ排放标准）；标定功率(kW)：72、73.5、72；标定转速(r/min)：2600；结构质量（kg）：3380；外形尺寸（长×宽×高）（mm）：5200×2670×2875；割刀型式：标Ⅱ型；履带规格（节距mm×节数×宽mm）：90mm×51节×450mm（选装500mm、550mm）；履带轨距（mm）：1150；变速箱类型：液压无级变速器（HST）+机械变速箱；制动器型式：湿式摩擦片式；茎秆切碎器型式：旋转刀片式；卸粮方式：机械自动卸粮。 | 31300.0000 | 72/73.5 | 通用类 |  | 江苏省
收获后处理机械 | 干燥机械 | 谷物烘干机 | 批处理量20-30t循环式谷物烘干机 | 安徽谷丰机械科技有限公司 | 批式循环谷物干燥机 | 5HXG-22 | 处理方式：循环式；批处理量：22t；结构形式：固定式。 | 37100.0000 |  | 通用类 |  | 安徽省
耕整地机械 | 耕地机械 | 微耕机 | 4kW及以上柴油机微耕机 | 重庆渝奥农业机械有限公司 | 微耕机 | 1WG4.05-90FC-ZC | 1 型号名称：1WG4.05-90FC-ZC微耕机；2 结构型式:手持式; 3 配套发动机标定功率：04.05(KW); 4 配套发动机标定转速： 3600r/min ；5 配套发动机起动方式：手拉起动 ；6 配套发动机燃油种类：柴油； 7 整机外形尺寸（长×宽×高）：1500×910×980（mm） ；8 作业速度：0.1～0.3（m/s）；9 扶把振动：≤50（m/s2）； 10 作业小时生产率：≥0.04hm2/(h·m)；11 单位作业面积燃油消耗量：≤30kg/hm2；12 工作幅宽：900mm；13 发动机输出传动方式：直联；14 刀辊传动方式：齿轮传动；15 扶把水平方向调整幅度：0（º）；16 扶把垂直方向调整幅度：150（º）；17 刀辊设计转速：快档：125r/min；慢档：85r/min；18 刀辊最大回转半径：180mm; 19 刀辊总安装刀数:24把； 20 旋耕刀型式：旱地刀 ；21 主离合器型式：摩擦片式； 22 主离合器状态：常开； 23 水田轮结构型式：叶片式； 24 水田轮直径：360mm | 1100.0000 | 4.05kw | 非通用类 |  | 重庆市
耕整地机械 | 耕地机械 | 微耕机 | 4kW及以上柴油机微耕机 | 重庆舰帏机械有限公司 | 微耕机 | 1WG4.05-66FC-ZC | 型号名称：1WG4.05-66FC-ZC型微耕机，结构形式：手持式，标定功率：4.05KW，标定转速：3600r/min，起动方式：手拉起动，燃油种类：柴油，外形尺寸：1420*680*950mm，作业速度：0.05～0.2m/s，扶把振动：≤50m/s²，作业小时生产率:≥0.02h㎡/(h*m)，单位作业面积燃油消耗量:≤30kg/h㎡，工作幅宽：660mm，发动机输出：直联，传动方式：齿轮传动，扶把调整幅度：水平方向：115°，垂直方向：26°，旋耕刀型号：旱地刀，刀辊设计转速：175r/min，刀辊最大回转半径：150mm，总安装刀数：24把，主离合器型式：摩擦片式，主离合器状态：常开 | 1100.0000 | 4.05 | 非通用类 |  | 重庆市
动力机械 | 拖拉机 | 轮式拖拉机 | 140-160马力四轮驱动拖拉机 | 潍坊米基林农业机械有限公司 | 轮式拖拉机 | 1404-A | 结构尺寸（长×宽×高mm）:4630×2120×2800（驾驶室顶部）；最小使用质量（kg）:4295；轴距（mm）:2320； 轮距（前轮/后轮）（mm）:1630/1680；选装轮距（前轮/后轮）（mm）:1630、1730、1830、1930/1630～2230； 最小离地间隙（mm）: 390（前桥放油螺塞）;最大配重（kg）:440/180； 档位数（前进/倒退/爬行）:16/8 ；变速箱型式:；4×（2+1）×2组成式；轮胎型号（前轮/后轮）:12.4-24/16.9-34； | 66700.0000 | 103 | 通用类 |  | 山东省
动力机械 | 拖拉机 | 轮式拖拉机 | 100马力及以上两轮驱动拖拉机 | 山东山拖凯泰农业装备有限公司 | 轮式拖拉机 | 1200-A | 型式：轮式；机架型式：无架；用途：一般用途；外廓尺寸(长×宽×高): 4050×1930×2735（安全架顶部）MM；驱动型式:两驱；功率:120马力；轴距:2040 MM；最小离地间隙及部位：350 mm（牵引板下部）；轮距（前轮/后轮）：1190、1290、1390/1200～1480mm；最小使用质量:3200 KG；标准配重质量(前/后)：140/276KG；最小使用比质量（kg/kw）：36.3；档位数(前进/倒退): 12/12；变速箱型式:机械平面组成式；主变速档位数：4 ；副变速档位数：3×（1+1）；翻倾防护装置（驾驶室或安全框架）:型号KT1204A.46B.010,安全框架，KT1204A.45B.010,简易驾驶室；轮胎型号（前轮/后轮）：7.50-16/11-32，选装件轮胎型号（前轮/后轮）6.50-16、6.00-16/12.4-32、12.4-28、12.4-24 | 29100.0000 | 88.2 | 通用类 |  | 山东省
收获后处理机械 | 干燥机械 | 谷物烘干机 | 批处理量30t及以上循环式谷物烘干机 | 安徽金粮机械科技有限公司 | 低温循环烘干机 | JL-5H-60 | 批处理量60t；干燥机机体外形尺寸（长*宽*高）5048*2990*13532mm；结构型式为循环式；加热方式：间接加热；安全装置：温控装置、故障报警装置、风压开关、满粮报警、控制保险丝、热继电器。 | 69900.0000 |  | 通用类 |  | 安徽省
收获后处理机械 | 干燥机械 | 谷物烘干机 | 处理量100t/d及以上连续式谷物烘干机 | 开原宏兴机械制造有限公司 | 粮食烘干机 | SHNT-300 | 结构型式：连续式；干燥方式：间接加热；外型尺寸：3000X3500X22000mm；处理量：300t/d；降水幅：3-15%；干燥段数量：13个；干燥段高度：11700mm；缓苏段数量：3个；冷却段高度：2700mm；烘干机净容积：130m3；热风温度范围：30-160℃；1号热风机型号名称：Y4-73-11D；1号热风机电机功率：45kW；2号热风机型号名称：Y4-73-9D；2号热风机电机功率：30kW；3号热风机型号名称：Y4-73-9D；3号热风机电机功率：22kW；冷却风机型号名称：4-72-6C；冷却风机电机功率：15kW；烘干机电机总功率：113.5kW；热风炉型号名称/燃料种类：WJR360/生物质或煤；热风炉热功率（输出热量）：360kJ/h（Kcal/h）；热风炉引烟风机型号名称：Y5-47-8C；热风炉引烟风机电机功率：30kW | 116200.0000 | 113.5kw | 通用类 |  | 辽宁省
动力机械 | 拖拉机 | 轮式拖拉机 | 60-70马力四轮驱动拖拉机 | 潍坊米基林农业机械有限公司 | 轮式拖拉机 | 604A | 结构尺寸（长×宽×高mm）:3500×1660×2610（驾驶室）3500×1660×2330安全架；最小使用质量（kg）:1900（驾驶室）1800安全架；轴距（mm）:1860； 轮距（前轮/后轮）（mm）:1200/1230；；选装轮距（前轮/后轮）（mm）:1200、1300/1130、1230、1330、1430 ； 最小离地间隙（mm）: 360;最大配重（kg）:60/180； 档位数（前进/倒退/爬行）:8/2/0 ；变速箱型式: （4+1）×2组成式；轮胎型号（前轮/后轮）:8.3-20/12.4-28； | 18300.0000 | 44.2 | 通用类 |  | 山东省
其他机械 | 其他机械 | 果园轨道运输机 | 运输装载设备 | 台州隆业机械有限公司 | 单轨运输机 | 7ZDGS-220 | 主机，含动力、货物载运装置。行走方式：自走式；动力：汽油机驱动，最大爬坡能力45°，装载能力220kg，运行速度≥0.4m/s；有手动和紧急制动装置，制动距离≤1m。与果园运输轨道配套购置。安全制动保护装置；机具安装到位, | 5000.0000 |  | 非通用类 |  | 浙江省
收获机械 | 谷物收获机械 | 自走轮式谷物联合收割机 | 7kg/s及以上自走轮式谷物联合收割机 | 科乐收农业机械（山东）有限责任公司 | 自走式谷物联合收割机 | 4LZ-14（Tucano570) | 结构形式：自走轮式全喂入；外形尺寸（工作状态）:12227×6690×4020mm；整机使用质量：17044kg；割台宽度：6280mm； 割刀型式：Ⅰ型；喂入量：14kg/s；理论作业速度：1～12km/h；作业效率小时生产率：1-4hm²/h；割台搅龙型式：螺旋扒指式；拨禾轮型式：偏心弹齿式；脱粒机构布置方式：切纵；凹板筛型式：栅格式；变速机构型式：液压驱动机械变档式；茎秆切碎器型式：刀片切碎；卸粮方式：机械自动卸粮；配套动力型号：OM926LA.E3A/1；制造商：戴姆勒股份公司；标定功率(kW)：240；标定转速（r/min）：2200；排放标准：第Ⅲ阶段 | 44900.0000 | 240 | 通用类 |  | 山东省
畜牧机械 | 饲料（草）加工机械设备 | 饲料制备（搅拌）机 | 4-9m³饲料全混合日粮制备机 | 泰安意美特机械有限公司 | 全混合日粮搅拌机 | 9JQL-6 | 型号名称9JQL-6型全混合日粮制备机；型式，牵引立式；称重系统最大称重，12300kg；搅拌仓容积，6立方；搅拌仓仓体外形尺寸（长×宽×高），2704mm×1884mm×1900mm；配套动力型式，拖拉机；配套动力功率范围37KW-56KW；配套动力转速540r/min；主搅龙数量，1个；轮胎规格6.00-13；轮距，1360mm. | 7500.0000 |  | 非通用类 |  | 山东省
收获后处理机械 | 干燥机械 | 谷物烘干机 | 处理量100t/d及以上连续式谷物烘干机 | 山东隆中机械科技有限公司 | 连续式粮食干燥机 | 5HH-200 | 型号名称 / 5HH-200连续式粮食干燥机； 干燥方式 连续式； 干燥机机体外形尺寸(长×宽×高) mm 2600×2600×22350 ；处理量 t/d 200 ； | 116200.0000 | 103.8 | 通用类 |  | 山东省
收获机械 | 饲料作物收获机械 | 搂草机 | 5.4m及以上侧向指盘式液压搂草机 | 内蒙古佳宣农牧业机械有限公司 | 8盘直管式指轮搂草机 | 9LZ-6.0 | 结构型式：指轮式；挂接方式：牵引式；折叠机构型式：液压式；工作状态外形尺寸（长×宽×高）6800mm×6000mm×1550mm；搂齿数量（个）：80（每盘）；指轮数量（盘）：8；指轮直径mm：1550；搂幅m：6.0 | 5400.0000 | 0 | 非通用类 |  | 内蒙古自治区
耕整地机械 | 耕地机械 | 旋耕机 | 单轴1500-2000mm旋耕机 | 河北广欣农业机械制造有限公司 | 旋耕机 | 1GKN-150 | 整机外形尺寸（长x宽x高）：970x1770x960mm；工作幅宽：150cm；配套拖拉机动力输出轴转速：720/540r/min；传动型式：中间传动；结构型式：框架型；刀轴型式：单轴型。 | 900.0000 | 0 | 通用类 |  | 河北省
耕整地机械 | 耕地机械 | 旋耕机 | 2000mm及以上履带自走式旋耕机 | 湖南龙舟农机股份有限公司 | 自走履带式旋耕机 | 1GZL-205B | 结构型式：自走履带式；耕幅：2050mm | 15100.0000 | 65 | 通用类 |  | 湖南省
种植施肥机械 | 栽植机械 | 水稻插秧机 | 8行及以上四轮乘坐式水稻插秧机 | 浙江星莱和农业装备有限公司 | 高速插秧机 | 2ZG-8SA2 | 结构型式：四轮乘坐式，配套发动机额定功率：18.4KW，额定转速：2800（R/MIN），排放阶段：国三；工作状态外形尺寸（长×宽×高）：3500×2240×2550（MM），工作行数：8行，行距：250MM，穴距：110、130、150、180、210、250（MM）,插植臂型式：旋转式 | 38600.0000 | 18.4 | 通用类 |  | 浙江省
耕整地机械 | 耕地机械 | 微耕机 | 2.5-4kW微耕机 | 重庆卓格豪斯机械有限公司 | 微耕机 | 1WG2.5-55FQ-ZC | 型号名称：1WG2.5-55FQ-ZC型微耕机；配套发动机标定功率（kW）：2.5；标定转速：3600r/min；起动方式：手拉启动；燃油种类：汽油；工作状态外形尺寸：1270mm×600mm×900mm；作业速度：0.05-0.1m/s；作业小时生产率：≧0.02h㎡/(h.m)；单位作业面积燃油消耗量：≦35kg/h㎡；工作幅宽：550mm；发动机输出方式：直联，刀辊传动方式：蜗轮蜗杆传动，扶把调整幅度：水平方向0°、垂直方向15°；刀辊设计转速：155r/min；最大回转半径：160mm；总安装刀数：18把；旋耕刀型号：防缠刀；主离合器型式：离心离合式，主离合器状态：常开。 | 500.0000 | 2.5 | 非通用类 |  | 重庆市
耕整地机械 | 耕地机械 | 旋耕机 | 单轴2500mm及以上旋耕机 | 河北耕耘农业机械制造有限公司 | 旋耕机 | 1GQNKG-250 | 工作幅宽（cm）：250；结构型式：框架型；整机外形尺寸（长×宽×高）（mm）：1300×2798×1150；作业速度范围（m/s）：0.56~1.39；耕深（cm）：12～16；刀轴型式：单轴型；刀轴连接型式：花键式；传动方式：中间传动；运输方式：普通型；刀辊设计转速（r/min）：296/222；刀辊最大回转半径（mm）：245；刀辊总安装刀数（把）：66；旋耕刀型号：IT245；镇压型式：拖板；配套拖拉机标定功率范围（kW）：73.5～80.9；配套拖拉机动力输出轴转速（r/min）：720/540； | 2400.0000 |  | 通用类 |  | 河北省
动力机械 | 拖拉机 | 轮式拖拉机 | 90-100马力四轮驱动拖拉机 | 泰安泰山国泰拖拉机制造有限公司 | 轮式拖拉机 | GT904-N | 结构尺寸（长*宽*高及部位mm）：3800×1620×2700（安全架顶），驱动型式：四驱 ，标定功率（kw)：66.2，发动机商标或品牌：新柴，发动机型号：4D32RT30/904,轴距（mm）：2000，最小使用质量（kg）：2530，配重（kg）(前/后)：75/280，档位数（前进/倒退）：8/2，变速箱（器）型式：机械平面组成式，机架型式：无架，选装简易驾驶室（一）:结构尺寸（长*宽*高及部位mm）:3800×1620×2700（驾驶室顶），最小使用质量（kg）：2650，标准配重(前/后）：75/280，选装简易驾驶室（二）: 结构尺寸（长*宽*高及部位mm）:3800×1780×2700（驾驶室顶），最小使用质量（kg）：2650，标准配重(前/后）：75/280， | 33800.0000 | 66.2 | 通用类 |  | 山东省
耕整地机械 | 耕地机械 | 微耕机 | 4kW及以上柴油机微耕机 | 无锡华源凯马发动机有限公司 | 微耕机 | 1WG-4.0D | 工作状态外形尺寸（长×宽×高）： 1780×1100×1000（mm）；作业速度:0.1-0.4m/s；作业小时生产率：0.03-0.07hm²/（h﹒m)；单位作业面积燃油消耗量：≤22kg/hm²；工作幅宽：850mm；质量：128kg；扶把振动：≤28 m/s²；传动方式：发动机输出(连接方式)齿轮传动(直联); 扶把调整幅度水平方向（垂直方向）：90°（±45°）；旋耕刀型号：IT175；刀辊设计转速：83-145r／min；刀辊最大回转半径：175mm；刀辊总安装刀数：24把；主离合器型式（状态）：摩擦片式离合器（常开）配套发动机型号规格：KM178FD；标定功率：4.0KW；标定转速：3600r/min；起动方式：手拉反冲起动，电起动；燃油型号：0#（夏天）-10#（冬天）-35#（严寒）柴油;燃油种类：柴油 | 1100.0000 | 4 | 非通用类 |  | 江苏省
耕整地机械 | 耕地机械 | 微耕机 | 2.5kW以下汽油微耕机 | 昆明鸿溪机电有限公司 | 微耕机 | 1WG1.6Q-25 | 结构型式：前置式；配套发动机生产企业：山东华盛农业药械股份有限公司；型号名称：1E44F-5汽油机；结构型式：单缸、风冷、二冲程；额定功率：1.65kW；额定转速：6500r/min；起动方式；手拉反冲式 | 300.0000 | 1.65 | 非通用类 |  | 云南省
耕整地机械 | 耕地机械 | 旋耕机 | 单轴2500mm及以上旋耕机 | 江西南特丰收农业装备有限公司 | 旋耕机 | 1GKN-250 | 结构型式：框架式；工作幅宽：2500mm；传动方式：中间传动 | 2400.0000 |  | 通用类 |  | 江西省
耕整地机械 | 耕地机械 | 微耕机 | 4kW及以上柴油机微耕机 | 重庆市冠腾机械有限公司 | 微耕机 | 1WG6.3-135FC-ZC | 配套动力标定功率：6.3kW，国Ⅲ柴油机；配套动力标定转速：3600r/min；外形尺寸（长×宽×高）：1772mm×1384mm×943mm；工作幅度：1360mm；结构质量：120kg；传动方式（发动机输出）：直联式；传动方式（刀辊）：齿轮传动；旋耕刀型号：旱地刀；总安装刀数量：38把；主离合器形式：摩擦片式；主离合器状态：常开。 | 1100.0000 |  | 非通用类 |  | 重庆市
动力机械 | 拖拉机 | 轮式拖拉机 | 80-90马力四轮驱动拖拉机 | 山东山拖凯泰农业装备有限公司 | 轮式拖拉机 | 804-A | 型式：轮式；机架型式：无架；用途：一般用途；外廓尺寸(长×宽×高及部位):3540×1640×2735（安全架顶部）MM；驱动型式:四驱；功率:80马力；轴距:1960 MM；最小离地间隙及部位：365 mm（前桥底部）；轮距（前轮/后轮）：1295、1385/1200、1300、1380、1460mm；最小使用质量: 2170 KG；标准配重质量(前/后)：64/92 KG；最小使用比质量（kg/kw）：36.9 ；档位数(前进/倒退): 8/2 ；变速箱型式:机械平面组成式；主变速档位数：4+1 ；副变速档位数：2 ；翻倾防护装置（驾驶室或安全框架）: KT1204A.46B.010 安全框架；轮胎型号（前轮/后轮）：7.50-16/12.4-28，选装件轮胎型号（前轮/后轮）6.50-16、6.00-16/12.4-24、11.2-24 | 29200.0000 | 58.8 | 通用类 |  | 山东省
动力机械 | 拖拉机 | 轮式拖拉机 | 90-100马力四轮驱动拖拉机 | 潍坊福康农业装备有限公司 | 轮式拖拉机 | GF904 | 发动机功率：66.2kw； 驱动型式：四轮驱动 ；外廓尺寸（长x宽x高）：4040x1820x2805（mm）； 轴距或履带接地长：2030（mm）； 离合器壳体前端面至后驱动轴轴心的水平距离：1160mm； 最小使用质量：2800kg； 标准配重（前/后）：144/180kg； 最小使用比质量：42.3kg/kw；发动机与主离合器连接方式：直联；转向系型式：全液压； 传动系箱体数量：2； 主变速位置：第1箱体中； 变速箱（器）型式：机械平面组成式； 主变速换挡方式：机械有级档； 液压悬挂系统型式：分置式； 悬挂装置型式：后置三点悬挂； | 33800.0000 | 66.2 | 通用类 |  | 山东省
田间管理机械 | 植保机械 | 喷杆喷雾机 | 50-100马力自走式喷杆式喷雾机 | 山东中润顺泰机械科技有限公司 | 喷杆式喷雾机 | 3WPZ-700E型自走式喷杆喷雾机 | 功率50马力；形式：自走式，四轮驱动、四轮转向，离地间隙1070mm，药箱容积700L，喷杆长度17800mm | 17000.0000 | 36.8 | 通用类 |  | 山东省
其他机械 | 其他机械 | 畜禽粪便发酵处理机 | 盛料容器容积≥10m3罐式畜禽粪便发酵处理机 | 山东金碧源环保科技有限公司 | 智能高温好氧发酵设备 | 11FFG-32 | 结构尺寸（长*宽*高mm） 直径3200，高度8300 整机重量（kg） 11000 配套动力（kw） 17.4 发酵仓容积（m³） 32 料斗容积（m³） 0.7 底部送风机功率（kw） 7.5 液压站功率（kw） 4 提升料斗电机功率（kw） 1.5 投料口电机功率（kw） 0.37 排风机功率（kw） 1.5 辅助加热器功率（kw） 2 日处理能力（m³/d） ≥3 占地面积（㎡） 20 发酵后含水率（%） ≤40 噪声（db(A)） ≤85 有效反应时间（d） 7-12 除臭方式 生物除臭，废气排放无明显臭味 | 49000.0000 |  | 非通用类 |  | 山东省
其他机械 | 其他机械 | 农业用北斗终端（含渔船用） | 电动方向盘,直线精度±10cm的北斗导航辅助驾驶系统 | 上海联适导航技术有限公司 | 北斗/GNSS自动导航驾驶系统 | AF302BD-2.5RD | 电动方向盘，直线精度±10cm的北斗导航辅助驾驶系统 | 21000.0000 | 0 | 非通用类 |  | 上海市
耕整地机械 | 耕地机械 | 微耕机 | 4kW及以上汽油机微耕机 | 重庆鑫源农机股份有限公司 | 微耕机 | 1WG4.2-80FQ-DL | 配套功率4.2kW；汽油机动力；标定转速：3600r/min；燃油种类：汽油；外形尺寸（长×宽×高）mm：1610×830×930；工作幅宽（mm）：800；结构质量（kg）：75；传动方式（发动机输出）：皮带传动；传动方式（刀辊）：链条传动；旋耕刀型号：旱地刀；总安装刀数量（把）：24；主离合器型式：张紧轮式。 | 600.0000 | 4.2KW | 非通用类 |  | 重庆市
动力机械 | 拖拉机 | 轮式拖拉机 | 90-100马力四轮驱动拖拉机 | 江苏骏诚光电科技有限公司 | 轮式拖拉机 | 904 | (1) 整机型号、名称:904型轮式拖拉机;(2)整机型式:轮式;(3)整机机架型式:无架;(4)整机驱动型式:四驱;(5)整机用途:一般用途;(6)整机外廓尺寸(长×宽×高及部位)mm:4120×1980×2900(至驾驶室顶)4120×1980×2780(至安全架顶);(7)轴距mm:2080;(8)常用轮距(前轮/后轮)mm:1450/1450;(9)轮距(前轮/后轮)mm:1300、1350、1400、1450、1500、1550、1600/1300～1650;(10)最小离地间隙及部位mm:390前桥中间传动壳体下方;(11)最小使用质量kg:3230（驾驶室）/3150(安全架);(12)标准配重(前/后)kg:120/180;(13)最小使用比质量kg/kW:50.86（驾驶室）/48.89（安全架）;(14)挡位数（前进/倒退）:12/12;(15)主变速挡位数:4;(16)副变速挡位数:3×（1+1）;(17)最高设计理论速度km/h:35.3;(18)发动机与主离合器联接方式:直联;(19)翻倾防护装置（驾驶室或安全框架）型号:1204.45.001;(20)翻倾防护装置（驾驶室或安全框架）型式:简易驾驶室;(21)翻倾防护装置（驾驶室或安全框架）生产厂:江苏骏诚光电科技有限公司;(22)发动机型号:4TG90;(23)发动机结构型式:立式、直列、直喷、水冷、四冲程;(24)发动机生产厂:山东华源莱动内燃机有限公司;(25)发动机进气方式:增压;(26)发动机气缸数:4;(27)发动机标定功率kW:66.2;(28)发动机额定净功率kW:66.2;(29)发动机标定转速r/min:2400;(30)发动机冷却方式:水冷;(31)空气滤清器型号:K495;(32)空气滤清器型式:湿式;(33)排气管消声腔外形尺寸（长×宽×高）mm:630×150×120;(34)排气管消声腔质量kg:8.3±0.3;(35)驾驶员座椅型号a:160.44.001A;(36)驾驶员座椅生产厂:盐城波士达机械制造有限公司;(37)安全带型号:AQ-01;(38)安全带生产厂:江苏骏辉安全系统有限公司;(39)转向系型式:全液压;(40)转向系转向操纵机构:方向盘;(41)转向系转向机构型式:前轮转向;(42)变速箱（器）型式:机械空间组成式;(43)主变速换挡方式:机 | 33800.0000 | 66.2kW | 通用类 |  | 江苏省
动力机械 | 拖拉机 | 轮式拖拉机 | 60-70马力四轮驱动拖拉机 | 洛阳天宇机械制造有限公司 | 轮式拖拉机 | 格朗斯-604-1 | 外廓尺寸(长×宽×高)（mm）：3710×1450×2390(至安全架顶)；功率：60马力；驱动方式：四轮驱动；最小使用质量（kg）：1950 | 18300.0000 | 44.2 | 通用类 |  | 河南省
耕整地机械 | 耕地机械 | 微耕机 | 4kW及以上汽油机微耕机 | 重庆市姣阳机械有限公司 | 微耕机 | 1WG4.0-100FQ-ZC | 配套发动机:170F汽油机；额定功率:4.0KW；外形尺寸(MM):1540×1030×1030；结构形式：手持式；作业速度：m/s0.1～0.3；结构质量:70KG；传动方式:齿轮传动；连接方式:直联；旋耕刀型号:旱地刀；总安装刀数:24把；作业小时生产率:≥0.04HM2/(H·M)；单位作业面积燃油消耗量:≤35KG/HM2；耕宽1000MM； | 600.0000 |  | 非通用类 |  | 重庆市
动力机械 | 拖拉机 | 轮式拖拉机 | 70-80马力四轮驱动拖拉机 | 金世纪（江苏）智能科技有限公司 | 轮式拖拉机 | DMC704 | 1、标准配置：型式：轮式 外廓尺寸（长×宽×高）：4120×1810×2450mm（安全架） 轴距：2100mm；常用轮距：1270/1310mm;最小使用质量：2760kg 最小使用比质量：53.59kg/kw；标定功率：51.5kW 2、技术参数：功率：51.5kW 驱动方式：四轮驱动 3、发动机型号：YD4CZ70C1；标定功率：51.5kw；标定转速：2400r/ min 气缸数：4缸；制造商：扬动股份有限公司；排放阶段：第三阶段 | 24300.0000 | 51.5 | 通用类 |  | 江苏省
耕整地机械 | 整地机械 | 联合整地机 | 2-2.5m深松联合整地机 | 河北神耕机械有限公司 | 深松整地联合作业机 | 1SZL-230 | 型号名称：1SZL-230深松整地联合作业机 结构型式：悬挂式 振动方式：非振动式 配套动力：95.6~117.6KW 整机外形尺寸（长X宽X高）：1125×2720×1350mm 作业速度：2~3.5 km/h 作业小时生产率：0.39~0.70hm2/h 工作幅宽：230cm 铲间距：45~55(定制)cm 深松铲结构型式：翼式 深松铲排列方式：单排 深松铲数量：5个 深松深度：25~30cm 整地深度：8~13cm 旋耕刀型号：IT245 旋耕刀辊设计转速：240（n动=540）,280（n动=760）r/min 旋耕刀总安装刀数：64把 旋耕刀轴传动方式：中间齿轮传动 旋耕刀辊最大回转半径：245mm 整地机构型式：旋耕 | 2700.0000 |  | 非通用类 |  | 河北省
耕整地机械 | 耕地机械 | 微耕机 | 2.5kW以下汽油微耕机 | 重庆卓格豪斯机械有限公司 | 微耕机 | 1WG2.2-40FQ-ZC | 发动机形式：汽油；配套功率（kW）：2.2，外形尺寸：1330mm×600mm×950mm,结构质量：41kg，工作幅宽：400mm，传动方式发动机输出：直联；传动方式刀辊：蜗轮蜗杆传动；扶把调整幅度水平方向：0度；扶把调整幅度垂直方向：15度；旋耕刀型号：Ⅱ型旱地刀；刀辊最大回转半径：150mm；总安装刀数：12把；主离合器型式：摩擦片式；主离合器状态：常开 | 300.0000 | 2.2 | 非通用类 |  | 重庆市
耕整地机械 | 整地机械 | 联合整地机 | 2-2.5m单轴联合整地机 | 河北耕耘农业机械制造有限公司 | 全方位深松整地联合作业机 | 1SZLQ-230 | 工作幅宽（mm）：2300,外形尺寸（mm）：1600*2560*1270，标定功率范围（kw）：95.6～110.3，动力输出轴转速（r/min）：760，与拖拉机连接方式：三点悬挂，结构型式：框架式，最终传动方式旋耕：中间齿轮传动，最终传动方式灭茬：中间齿轮传动，结构质量（kg）940，作业速度范围（m/s）：0.56～1.39，耕深（cm）：12-16，刀辊最大回转半径设计速度（r/min）灭茬：579旋耕：302，刀辊最大回转半径旋耕（mm）245，刀辊最大回转半径灭茬（mm）165,总安装刀数旋耕（把）68，总安装刀数灭茬（把）：120，旋耕刀型号IT245灭茬刀型号PII165. | 1900.0000 |  | 非通用类 |  | 河北省
耕整地机械 | 耕地机械 | 旋耕机 | 单轴1000-1500mm旋耕机 | 河南沃正实业有限公司 | 旋耕机 | 1GQN-140 | 型号名称：1GQN-140型旋耕机；结构型式：框架型；整机外形尺寸（长×宽×高）：1020×1566×1038（mm）；作业速度范围：0.5～1.0m/s；工作幅宽：140cm；耕深：12～14cm；刀轴型式：单轴型；刀轴连接型式：花键式；传动型式：中间传动；运输方式：普通型；刀辊设计转速：223（n动=540）/297（n动=720）r/min；刀辊最大回转半径：225mm；刀辊总安装刀数：32把；旋耕刀型号：IT225/IT225左；镇压型式：拖板；配套拖拉机标定功率范围：25.7～29.4kW；配套拖拉机动力输出轴转速：540/720r/min。 | 300.0000 | 0 | 通用类 |  | 河南省
农产品初加工机械 | 茶叶加工机械 | 茶叶揉捻机 | 揉筒直径35cm以下揉捻机 | 婺源县江湾农机制造有限公司 | 茶叶揉捻机 | 6CR-30 | 揉筒直径：30cm；电动机功率：0.75KW；揉桶回转转速:40r/min，揉筒直径:￠300；揉桶高度：200mm，外形尺寸 :820×680×720mm;整机质量:120kg;结构型式：揉盘式；传动型式：皮带传动；加压型式：单柱悬臂丝杆加压；棱骨数量：外棱骨：12根；内棱骨数量：4根。 | 1080.0000 | 0.75 | 非通用类 |  | 江西省
畜牧机械 | 饲料（草）加工机械设备 | 铡草机 | 1-3t/h铡草机 | 郑州市松海机械制造有限公司 | 铡草机 | 9Z-2A | 规格型号:9Z-2A,配套动力:3KW,结构形式:盘式;外形尺寸:1030mm×1170mm×1650mm;生产效率:2T/H.喂入口宽度:160MM;主轴转速:1270R/MIN,喂入辊转:500R/MIN,动刀片数量:6片;圆盘或滚筒直径:550mm | 420.0000 |  | 非通用类 |  | 河南省
收获后处理机械 | 脱粒机械 | 稻麦脱粒机 | 生产率300kg/h及以上稻麦脱粒机 | 乐山市井研县城北机械制造有限公司 | 机动稻麦脱粒机 | 5TG-73C | 1. 产品名称：机动稻麦脱粒机；2.产品型号：5TG-73C；3.结构型式：半喂入：非机械夹持式；4：配套动力功率：≥2.2Kw;5.配套动力型式：单相电机、汽油机；6外形尺寸（长×宽×高）：1170×1265×1110mm;7滚筒数量： 1个；8.主滚筒结构型式：弓齿式；9.主滚筒工作直径Φ355mm;10.主滚筒工作长度：730mm;11.主滚筒工作转速：650-750r/min;12.分离型式：筛网；13.凹板型式：菱形丝网；14.清选型式：吹风式；15风机型式：离心式；16.风机数量：1个；17.风机直径：210mm;18.风机转速：1300-1500r/min;18.生产率：水稻≥350kg/h；小麦≥300kg/h | 300.0000 | 2.2Kw | 非通用类 |  | 四川省
排灌机械 | 水泵 | 潜水电泵 | 2.2-7.5kW潜水电泵 | 上海义民电机有限公司 | 潜水电泵 | QY100-9-4 | 配套功率 : 4kW，动力类型 : 三相，电压：380V，频率：50Hz，电流：9.3A，流量：100m3/h，扬程：9m，电泵 效率：50.5%，质量：65kg，外形尺寸：250x240x660（mm）。 | 110.0000 | 4 | 非通用类 |  | 上海市
畜牧机械 | 饲料（草）加工机械设备 | 颗粒饲料压制机 | 平模颗粒饲料压制机 | 扶风永恒农牧机械制造有限责任公司 | 颗粒饲料压制机 | 9KLP-200 | 立式结构形式：立式平模； 配套动力型号：YE2-132M-4； 功率：7.5kW； 数量：1台； 外形尺寸（长x宽x高）：1300x380x980mm； 结构质量（不含电机）：165kg； 压模孔数量：216个； 压辊数量:：2个； 压模直径：200mm； 压模有效宽度：46×2mm； | 1100.0000 | 7.5 | 非通用类 |  | 陕西省
耕整地机械 | 耕地机械 | 微耕机 | 2.5kW以下汽油微耕机 | 永康市欧佳宝工贸有限公司 | 微耕机 | 1WGQ1.9-44 | 工作幅宽440mm；配套发动机标定功率：1.9KW , 配套发动机标定转速：7500r/min；起动方式：手拉起动，外形尺寸：1300×500×890mm，旋耕刀型号：旱地耕刀;主离合器型式：离心式；主离合器状态：常开。 | 300.0000 | 1.9 | 非通用类 |  | 浙江省
收获机械 | 饲料作物收获机械 | 打（压）捆机 | 2.2m及以上捡拾压捆机 | 天津沃能达实业有限公司 | 圆草捆打捆机 | 9YGQ-2300A | 1.挂接方式：牵引式；2.捡拾宽度：2300mm；3.捡拾器结构型式：甩刀式；4.喂入器结构型式：螺旋连续喂入机构；5.压缩室成捆机构型式：滚筒式；6.压缩室宽度：1320mm；7.压缩室直径：1250mm；8.卷压滚筒数量：19个；9.卷压滚筒直径：222mm；10.缠捆方式（绳或网）：缠网；11.配套动力范围：≥73.5kW | 30000.0000 |  | 通用类 |  | 天津市
田间管理机械 | 中耕机械 | 田园管理机 | 4kW及以上汽油机田园管理机 | 费县华源农业装备工贸有限公司 | 田园管理机 | 3TGQ-4A | 结构型式:双轴/轮式;外形尺寸:1490*700*940mm;扶把水平可调整:扶把上下可调整;发动机输出传动方式:皮带传动;主离合器型式:涨紧轮式,主离合器常开状态;配套动力型号：170F，制造厂家：山东华盛中天机械集团股份有限公司，标定功率4.0KW;标定转速3600r/min;配套开沟、培土刀具，培土装置型式:旋刀式;培土装置最大工作宽度300mm:配套开沟装置型式:旋刀式;开沟装置最大工作宽度300mm: | 600.0000 | 4.0 | 非通用类 |  | 山东省
耕整地机械 | 耕地机械 | 微耕机 | 4kW及以上汽油机微耕机 | 重庆耕持机械有限公司 | 微耕机 | 1WG4.0-100FQ-ZC | 发动机型号：170/P汽油机；发动机额定功率：4.0KW；发动机标定转速r/min3600；外形尺寸：1540×1010×950；传动方式：刀辊采用齿轮传动，发动机输出采用直连；刀辊转速r/min:快档135，慢档95；工作幅宽mm:1000；离合器：摩擦片式常开 | 600.0000 |  | 非通用类 |  | 重庆市
耕整地机械 | 耕地机械 | 微耕机 | 4kW及以上柴油机微耕机 | 重庆宏渠机械制造有限公司 | 微耕机 | 1WGCZ6.3-135 | 型号名称：1WGCZ6.3-135型微耕机。结构型式：手持式。配套发动机型号名称：KAGS450-2柴油机。配套发动机生产企业：无锡凯奥动力机械有限公司。配套发动机标定功率：6.3kW。配套发动机标定转速：3600r/min。配套发动机起动方式：手拉起动。配套发动机燃油种类：柴油。整机外形尺寸（长×宽×高）：1740×1360×1050（mm）。作业速度：0.1～0.3m/s。扶把振动：≤50m/s2。作业小时生产率：≥0.04hm2/(h·m)。单位作业面积燃油消耗量：≤30kg/hm2。工作幅宽：1350mm。发动机输出传动方式：直联。刀辊传动方式：齿轮传动。扶把调整幅度（水平方向）：0°。扶把调整幅度（垂直方向）：120°。刀辊设计转速：慢档：70；快档：135r/min。刀辊最大回转半径：180mm。刀辊总安装刀数：40把。旋耕刀型式：旱地刀。主离合器型式：摩擦片式。主离合器状态：常开。 | 1100.0000 | 6.3kW | 非通用类 |  | 重庆市
耕整地机械 | 耕地机械 | 微耕机 | 4kW及以上柴油机微耕机 | 云南佳沃农机有限公司 | 微耕机 | 1WG6.3-135FC-Z3 | 配套发动机型号名称：KD188FW型柴油机 配套发动机生产厂家：常州科普动力机械有限公司 配套发动机标定功率（kw）：6.3 配套发动机标定转速（r/min）:3600 配套发动机起动方式：手拉起动 配套发动机燃油种类：柴油 发动机输出传动方式：齿轮传动 整机外形尺寸（长x宽x高）（mm）:1800x1350x1130 作业速度（m/s）：0.1-0.3 扶手振动（m/s²）：≤70 作业小时生产率（hm²/（h.m））：≥0.04 单位作业面积燃油消耗量（kg/hm²）：≤30 工作幅宽（mm）：1350 刀辊传动方式：直连式 | 1100.0000 | 6.3 | 非通用类 |  | 云南省
动力机械 | 拖拉机 | 轮式拖拉机 | 50-60马力两轮驱动拖拉机 | 山东五征集团有限公司 | 轮式拖拉机 | NA500-E | 功率：50马力；整机驱动型式：两驱；外廓尺寸（长×宽×高及部位）：3070×1240×2315(安全架顶部)；离合器壳体前端面至后驱动轴轴心线的水平距离：702mm；最小使用质量：1410kg；翻倾防护装置：安全框架；转向系型式：全液压；变速箱（器）型式：机械平面组成式；主变速换挡方式：机械有级档；副变速换挡方式：机械有级档；悬挂装置型式：后置三点悬挂 | 12000.0000 | 36.8 | 通用类 |  | 山东省
收获机械 | 花卉（茶叶）采收机械 | 采茶机 | 单人采茶机(电动) | 永康市君歌工贸有限公司 | 电动采茶机 | 4CD-30A | 型号名称：4CD-30A电动采茶机，结构形式:单人手提式，刀片形状：平形，结构质量：4.2kg,配套动力类型：蓄电池，传动方式：齿轮传动，蓄电池类型：动力型锂电池，蓄电池额定容量：10Ah,蓄电池额定电压：24V,蓄电池额定功率：0.24kW,直流电动机额定转速：15000r/min，直流电动机额定电压：24V,切割器宽度：300mm，切割刀片长度：365mm; | 250.0000 |  | 非通用类 |  | 浙江省
耕整地机械 | 耕地机械 | 铧式犁 | 单体幅宽35cm及以上,3-4铧铧式犁 | 河南金大川机械有限公司 | 液压翻转调幅犁 | 1LFT-440 | 外形尺寸（长×宽×高）：4530×2070×1700mm 单体工作幅宽：400mm 液压式、全翻转式 铧体个数：4（左右各2个） | 2400.0000 |  | 通用类 |  | 河南省
田间管理机械 | 中耕机械 | 田园管理机 | 4kW及以上柴油机田园管理机 | 无锡华源凯马发动机有限公司 | 田园管理机 | 3TG-6.0 | 结构型式：手持；工作状态外形尺寸（长×宽×高）：1750×1005×1230（mm）；扶把水平调整范围：±90°；扶把上下调整范围：±30°；结构质量：125kg；发动机输出传动方式：皮带；主离合器型式（状态）：皮带张紧式（常开）；作业速度：0.7-1.4KM/h；配套发动机型号：KM192FS；标定功率：6.1KW；额定转速：1500r/min；蓄电池型式：铅酸式；蓄电池容量：18Ah；工作电压：12V；配套起垄器型式：圆形垄；起垄数量：1条；工作幅宽：50-100cm；外形尺寸（长×宽×高）：400×310×600（mm）；结构质量：27kg；连接方式：挂接框；传动方式：链条；起垄高度：20-30cm；垄顶宽：40-100cm；作业速度：0.7-1.3KM/h；配套开沟器型式：刀片式；工作幅宽：23cm；外形尺寸（长×宽×高）：240×160×130（mm）；结构质量：5kg；开沟深度：20-30cm；连接方式：挂接框；传动方式：链条；作业速度：0.7-1.4KM/h；制造商：无锡华源凯马发动机有限公司；排放阶段：国Ⅲ；燃油型号：0#（夏天）-10#（冬天）-35#（严寒）柴油；燃油种类：柴油 | 1100.0000 | 6.1 | 非通用类 |  | 江苏省
田间管理机械 | 植保机械 | 喷杆喷雾机 | 50-100马力自走式喷杆式喷雾机 | 山东中润顺泰机械科技有限公司 | 自走式喷杆喷雾机 | 3WPZ-700A | 功率50马力；形式：自走式，四轮驱动、四轮转向，离地间隙1000mm，药箱容积700L，喷杆长度10400mm | 17000.0000 | 36.8 | 通用类 |  | 山东省
动力机械 | 拖拉机 | 轮式拖拉机 | 90-100马力四轮驱动拖拉机 | 江苏悦达智能农业装备有限公司 | 轮式拖拉机 | 黄海金马—904-1 | 发动机功率66.2千瓦国三排放；四轮驱动；（16+8）变速箱;双作用；直接联接；液压转向；动力输出轴独立式；驾驶室 | 33800.0000 | 66.2 | 通用类 |  | 江苏省
耕整地机械 | 耕地机械 | 微耕机 | 4kW及以上柴油机微耕机 | 重庆雄狮机械有限责任公司 | 微耕机 | 1WGCZ4.1-105A | 配套发动机标定功率kW:4.1、标定转速r/min:3600；启动方式:手拉起动；配套发动机燃油种类:柴油；外形尺寸（长×宽×高）mm:1650×1060×1050；作业速度m/s:0.1～0.3；作业小时生产率hm2/（h·m）:≥0.04；单位作业面积燃油消耗量kg/hm2:≤30；工作幅宽mm：1050；传动方式发动机输出：直联式；传动方式刀辊：齿轮传动；扶把调整幅度水平方向（゜）：0；扶把调整幅度垂直方向（゜）：135；设计转速r/min：快档：130、慢档：90；最大回转半径mm：175；总安装刀数：32把；旋耕刀型号：旱地刀；主离合器型式：摩擦片式；主离合器状态：常开。 | 1100.0000 | 4.1 | 非通用类 |  | 重庆市
其他机械 | 其他机械 | 茶叶输送机 | 输送带宽度30-60cm茶叶提升输送机 | 四川省登尧机械设备有限公司 | 茶叶带式输送机 | 6CS59D | 结构方式：带式；外形尺寸：3030mm×1020mm×2660mm；配套功率:0.75kW；输送宽度或螺旋直径:590mm；输送长度:3300mm | 1600.0000 | 0.75 | 非通用类 |  | 四川省
种植施肥机械 | 育苗机械设备 | 秧盘播种成套设备（含床土处理） | 生产率500(盘/h)及以上秧盘播种成套设备 | 久保田农业机械（苏州）有限公司 | 育秧播种机 | 2BZP-1000（SR-K1000CN） | 1.产品型号名称：2BZP-1000（SR-K1000CN）型育秧播种机；2.作业状态整机外型尺寸(长×宽×高)（mm）：7966×490×1150；3.小时生产率：1000盘/小时；4.结构型式：固定式；5.铺土器形式：橡胶皮带传送式；6.铺土箱容积：70 L；7.排种器形式：滚轮输送式；8.播种量调节档位数量：无级调节；9.播种箱容积：47 L；10.覆土箱形式：橡胶皮带传送式；11.覆土箱容积：56 L；12.覆土平整方式：滚刷；13.输送传动型式：输送滚轮传送；14.作业流程：床土→洒水→播种→覆土；15.配套动力总功率：850 W；16.配套动力类型：电动 | 3400.0000 | 0.85 | 非通用类 |  | 江苏省
田间管理机械 | 中耕机械 | 田园管理机 | 4kW及以上汽油机田园管理机 | 威马农机股份有限公司 | 田园管理机 | 3TG-5Q | 配套发动机标定功率：5.1kW；标定转速(r/min):3600；外形尺寸(长×宽×高)mm:1645×645×960；工作幅宽(cm):开沟器29/培土器29；传动方式(配套开沟器):链条传动；传动方式(配套培土器):链条传动；主离合器型式:张紧轮式；主离合器状态：常开；结构型式：双轮驱动式；燃油种类：汽油；配套开沟器型式：刀片式；连接方式:直联、传动方式:链条传动；配套培土器型式：刀片式；连接方式:直联、传动方式:链条传动. | 600.0000 | 5.1 | 非通用类 |  | 重庆市
动力机械 | 拖拉机 | 轮式拖拉机 | 200马力及以上四轮驱动拖拉机 | 丰疆智能科技研究院（常州）有限公司 | 轮式拖拉机 | FJ2004 | 整机型式：轮式；整机驱动型式：四驱；最小使用质量：6030kg；最小使用比质量（kg/kw）：41.02。外廓尺寸(长×宽×高)mm：5275×2404×3143；发动机生产企业：潍柴（潍坊）中型柴油机有限公司；发动机型号：WP6G200E330;结构型式：直列、立式、直喷、水冷、四冲程、增压中冷柴油发动机；气缸数：6缸；额定净功率：147KW；标定转数：2200r/min；排放标准：国家第三阶段非道路移动机械用柴油机排气污染物排放标准。 | 129600.0000 | 147 | 通用类 |  | 江苏省
农产品初加工机械 | 茶叶加工机械 | 茶叶杀青机 | 滚筒直径60cm及以上杀青机 | 衢州市绿峰工贸有限公司 | 茶叶滚筒杀青机 | 6CST-100 | 外形尺寸(长×宽×高)mm:6130×1400×2850；滚筒（内径×长度）mm:988×5500；电动机功率/电压(kW/V):2.2/380；加热源形式：生物质颗粒；整机质量(kg):3800。 | 4800.0000 | 2.2 | 非通用类 |  | 浙江省
农产品初加工机械 | 茶叶加工机械 | 茶叶揉捻机 | 揉筒直径35-50cm揉捻机 | 浙江绿峰机械有限公司 | 茶叶揉捻机 | 6CR-40 | 结构型式：盘式；传动形式：皮带传动；加压型式：单柱丝杆式加压；控制方式：人工控制；外形尺寸（长×宽×高）：1250×1000×1100（mm）；揉桶尺寸（外径×高）：400×300（mm）；揉盘内径：750（mm）；整机质量：300（kg）；棱骨数量：内棱骨4（根），外棱骨12（根）；配套动力功率：1.1（kw）；揉桶回转转速：45(r/min)。 | 1600.0000 | 1.1 | 非通用类 |  | 浙江省
农产品初加工机械 | 茶叶加工机械 | 茶叶杀青机 | 滚筒直径60cm及以上杀青机 | 浙江上洋机械股份有限公司 | 茶叶滚筒杀青机 | 6CST-100 | 滚筒内径×长度：Φ1000×5000mm，滚筒转速：20-30r/min，电动机功率2.2Kw，加热源形式：煤，碳钢筒体 | 4800.0000 |  | 非通用类 |  | 浙江省
耕整地机械 | 耕地机械 | 旋耕机 | 单轴2000-2500mm旋耕机 | 江苏清淮机械有限公司 | 反转灭茬机 | 1JMFY-200 | 配套动力(kW):58.8-69.9.作业幅宽(cm):200.与拖拉机挂接方式:标准三点悬挂.结构型式:圆梁式.刀片型号:IT245.刀片数量:50把.结构质量(kg):530.外形尺寸(mm):1380×2270×1260 | 1900.0000 |  | 通用类 |  | 江苏省
耕整地机械 | 耕地机械 | 微耕机 | 4kW及以上汽油机微耕机 | 四川艾马仕科技有限公司 | 微耕机 | 1WG-4.0Q-CG | 型号名称：170F/P风冷汽油发动机，结构型式：前置式，额定功率：4.02kw，额定转速：3600r/min，起动方式：手拉反冲起动，燃油种类：汽油，外形尺寸(长×宽×高)：1400mm×585mm×810mm，作业速度：0.04-0.1m/s，扶把振动：≤50m/s，作业小时生产率：0.02∽0.03 hm²/(h·m)，燃油消耗量≤36kg/ hm²，工作幅宽：410mm，发动输岀传动方式：直联，传动方式：齿轮，刀辊转速：320 r/min，刀辊最大回转半径：160mm，总安装刀数：12把、旋耕刀型号：旱地刀、主离合器型式：摩擦片式、主离合器状态：常开式。 | 600.0000 | 4.02 | 非通用类 |  | 四川省
田间管理机械 | 植保机械 | 喷杆喷雾机 | 50-100马力自走式喷杆式喷雾机 | 青州市隆顺农业机械有限公司 | 喷杆式喷雾机 | 3WPZ-1000C型自走式喷杆喷雾机 | 功率：36.8KW；型式：自走式，四轮驱动、四轮转向；离地间隙：1.02m；药箱容积：1000L；喷杆长度：18.3m；外形尺寸（长*宽*高）：4600×1900×2500；喷雾工作压力：0.3-0.5MPa；配套动力名称、结构型式：四缸、直列、水冷四冲程柴油机；配套动力标定功率/转速：36.8W/2400(r/min)；配套泵型式：隔膜泵；配套泵工作压力：0-2.5MPa；配套泵流量：100L/min；驱动方式/转向方式：四轮驱动、四轮转向；排放阶段：国3； | 17000.0000 | 36.8 | 通用类 |  | 山东省
田间管理机械 | 中耕机械 | 田园管理机 | 4kW及以上柴油机田园管理机 | 重庆浴火机械有限公司 | 田园管理机 | 3TG-6 | 结构型式：双轴轮式；外形尺寸（长×宽×高）mm：1830×1100×1080；发动机输出传动方式：直联；主离合器型式：摩擦片式；主离合器状态：常开；标定（额定）功率kW：6.2；标定（额定）转速r/min：3000；配套开沟装置型式：刀片式；配套开沟装置最大工作宽度mm：360；配套培土装置型式：刀片式；配套培土装置最大工作宽度mm：360；具有锄草功能； | 1100.0000 | 6.2 | 非通用类 |  | 重庆市
动力机械 | 拖拉机 | 轮式拖拉机 | 180-200马力四轮驱动拖拉机 | 天津拖拉机制造有限公司 | 轮式拖拉机 | TNP1804-L | 1.整机型式：轮式；2.整机驱动型式：四驱；3.整机外廓尺寸（长×宽×高及部位）mm: 5035×2260×2865（防翻架顶部）;4.轴距或履带接地长 mm:2610;5.最小使用质量kg:4500；6.标准配重（前/后）kg：440/172；7.最小使用比质量Kg/kw：33.96；8.主变速挡位数： 4；9.发动机与主离合器联接方式：直联；10.发动机结构型式：直列、直喷、水冷、四冲程；11.发动机标定功率kw：132.5；12.轮胎型号（前轮/后轮）：12.4-24/16.9-34；13.选装翻倾防护装置（驾驶室或安全框架）型号：TCF2204.45.01；14.选装外廓尺寸(长×宽×高及部位)mm：5035×2260×3110（空滤器顶部）；15.选装最小使用质量kg：4585；16.选装最小使用比质量kg/kW：34.6； | 97300.0000 | 132.5 | 通用类 |  | 天津市
收获后处理机械 | 干燥机械 | 谷物烘干机 | 批处理量20-30t循环式谷物烘干机 | 合肥三伍机械有限公司 | 批式循环谷物干燥机 | 5HXG-20.0 | 20t≤批处理量＜30t；循环式； 外形尺寸：2460×2060×10310； 整机质量：3660kg；最大功率：13.35KW； 烘干方式：热风炉； 点火方式：人工； 降水率(%/h) | 37100.0000 | 13.35 | 通用类 |  | 安徽省
动力机械 | 拖拉机 | 轮式拖拉机 | 50-60马力四轮驱动拖拉机 | 山东骏田农业装备有限公司 | 轮式拖拉机 | 504-E | 机型：504-E 马力数值：50 马力 驱动方式：4轮驱动 整机外形mm（长*宽*高）：3645*1480*2180 常用轮距mm:1100/1150 轴距mm：1910 最小使用质量kg：1795 发动机型号：YN4H055-30VE 发动机厂家：山东云内动力有限责任公司 发动机功率：36.8KW 发动机转速：2400r/min 排放阶段：国三 | 17000.0000 | 36.8 | 通用类 |  | 山东省
其他机械 | 其他机械 | 沼气发电机组 | 200kW及以上沼气发电机组 | 南通河海动力设备有限公司 | 燃（沼）气发电机组 | 250GFT61 | 1、发动机型号：HQ12V138RT；2、发电机型号：ECO38-2LN/4；3、额定功率：250kW；4、标定转速：1500r/min；5、进气方式/燃烧系统：自然进气，非增压/电子点火；6、燃气消耗量：≤0.58m3/kW•h；7、外形尺寸：3700x1350x1900；8、质量：3800kg。 | 49000.0000 | 250 | 非通用类 |  | 江苏省
动力机械 | 拖拉机 | 轮式拖拉机 | 100马力及以上两轮驱动拖拉机 | 洛阳丰收农业机械装备有限公司 | 轮式拖拉机 | 芬美得-1000 | 发动机标定功率：73.5kW；驱动方式:两轮驱动；外廓尺寸（mm）长×宽×高：4290×2110×2680（消声器）3040（安全架）；轴距：2195（mm）；最小使用质量：3500（kg）；排放阶段：第三阶段 | 29100.0000 | 73.5 | 通用类 |  | 河南省
田间管理机械 | 植保机械 | 喷杆喷雾机 | 50-100马力自走式喷杆式喷雾机 | 青州市丰园农业装备有限公司 | 自走式喷杆喷雾机 | 3WPZ-700A | 功率：50马力（36.8kW);形式：自走式、四轮驱动、四轮液压转向，整机尺寸（mm）4450×1820×2300； 喷幅：12M；工作压力（MPa)：0.2~0.4；药箱容积：700L，配套泵：隔膜泵（流量：60L/min)离地间隙：1.1M | 17000.0000 | 36.8 | 通用类 |  | 山东省
田间管理机械 | 植保机械 | 喷杆喷雾机 | 50-100马力自走式喷杆式喷雾机 | 久润田（山东）智能科技有限公司 | 喷杆式喷雾机 | 3WPZ-1000W型自走式喷杆喷雾机 | 功率:50马力（36.8KW）:形式：自走式，四轮驱动，四轮转向，整机尺寸：(mm)5000x1660x2600;工作压力(MPa):0.3-0.5;药箱容积(L)：1000;喷杆长度（mm):20260,配套泵：隔膜泵（流量60L/min） | 17000.0000 | 36.8KW | 通用类 |  | 山东省
收获机械 | 饲料作物收获机械 | 打（压）捆机 | 1.7-2.2m捡拾压捆机 | 呼伦贝尔市蒙力农牧业机械制造有限公司 | 秸秆圆捆机 | 9YGJ-1.1A | 捡拾器宽度：1844mm；捡拾器结构形式：锤爪式；卷压滚筒数量：16个；压缩室直径：1000mm；压缩室宽度：1250mm；工作状态外形尺寸（长*宽*高）：3760mm*2400mm*2120mm；配套动力：≥66kw | 18000.0000 | 0 | 通用类 |  | 内蒙古自治区
动力机械 | 拖拉机 | 轮式拖拉机 | 200马力及以上四轮驱动拖拉机 | 几何重工（山东）有限公司 | 轮式拖拉机 | SD2204 | 整机型式：轮式； 整机机架型式：无架；整机驱动形式；四驱；整机外廓尺寸(长×宽×高及部位)（mm）：：5500×2780×3200（排气管顶）后轮双胎：5500×3560×3200（排气管顶）；轴距或履带接地长（mm）：2830；常用轮距(前轮/后轮)或轨距（mm）：1980/1840 1980/2440（后轮双胎）；轮距(前轮/后轮)或轨距（mm）：1720、1820、1980、2100/1700-2500 1720、1820、1980、2100/2440（后轮双胎）；最小离地间隙及部位（mm）：390（牵引架底部）；变速箱前端面至后驱动轴轴心线的水平距离（mm）：1420；变速箱齿轮副轴孔中心距（mm）：125；最小使用质量(kg):7415、7815（后轮双胎）；标准配重(前/后)（kg）：1110/480 1110/0（后轮双胎）；挡位数（前进/倒退）：16/16；主变速挡位数：4；副变速挡位数：4×（1+1）；发动机型号：WP6G220E330；发动机结构型式：直列、水冷、四冲程；发动机生产厂：潍柴(潍坊)中型柴油机有限公司；发动机标定功率（kw）：162；发动机额定净功率（kw）：162；发动机标定转速：（r/min）：2200；转向系型式：全液压：转向系转向操纵机构：方向盘；转向系转向机构型式：前轮转向；轮胎型号(前轮/后轮)：18.4-26/20.8-38；轮胎数量(前轮/后轮)（个）：2/双轮4、单轮2； | 129600.0000 |  | 通用类 |  | 山东省
种植施肥机械 | 播种机械 | 免耕播种机 | 2-3行牵引式免耕穴播机 | 潍坊泰业机械有限公司 | 免耕施肥播种机 | 2BMZF-2A | 结构型式：机械、牵引式 工作行数：2行 排种器型式：指夹式 | 12300.0000 | 0 | 通用类 |  | 山东省
田间管理机械 | 中耕机械 | 田园管理机 | 4kW及以上汽油机田园管理机 | 烟台市伊格斯机械有限公司 | 田园管理机 | 3TGQ-4 | 结构形式：双轴，轮式；外形尺寸：1450*720*960;扶把水平调整：可调；扶把上下调整：可调；发动机输出传动方式：齿轮传动；主离合器型式：摩擦片式；主离合器状态：常开；额定功率：4KW；额定转速：3600r/min;配套开沟装置型式：旋刀式；配套开沟装置最大工作宽度：260mm；配套培土装置型式：旋刀式；配套培土装置最大工作宽度：260mm | 600.0000 | 4.0 | 非通用类 |  | 山东省
农产品初加工机械 | 茶叶加工机械 | 茶叶炒（烘）干机 | 非全自动茶叶炒干机(含扁形茶炒制机) | 湖北天池机械股份公司 | 茶叶瓶式炒干机 | 6CCP-120 | 整机外形mm：:2100*1400*1800，筒体内部形状：双锥形；筒体长度：1780； 筒体直径：Φ1200mm;配套功率:1.5KW；主轴转速：24～26r/min。 | 1700.0000 |  | 非通用类 |  | 湖北省
农产品初加工机械 | 磨粉（浆）机械 | 磨浆机 | 磨浆机 | 四川省荣县东方机械有限公司 | 磨粉磨浆机 | MZ-150 | 配套动力：1.5kW，磨片直径：150mm | 150.0000 |  | 非通用类 |  | 四川省
动力机械 | 拖拉机 | 轮式拖拉机 | 70-80马力四轮驱动拖拉机 | 常力工贸有限公司 | 轮式拖拉机 | CL704-1 | 整机外廓尺寸（长×宽×高mm）:3955×1700×2170（安全框架顶）；最小使用质量:2065kg；配套动力（kW）:51.5；型式:四轮驱动；轴距（mm）:1950； 轮距（前轮/后轮）（mm）:1100、1330/1150-1250； 最小离地间隙（mm）:290；变速箱前端面至后驱动轴轴心线的水平距离：1150； 标准配重（kg）:180/160； 档位数（前进/倒退/爬行）: 12/12；变速箱型式:4×3×（1+1）组成式；轮胎型号（前轮/后轮）:207/80-15/13.8-20 | 24300.0000 | 51.5kW | 通用类 |  | 山东省
收获机械 | 饲料作物收获机械 | 打（压）捆机 | 4kW及以上圆捆压捆机 | 乐陵市林丰农牧机械有限公司 | 圆草捆打捆包膜一体机 | 9YKB-52 | 圆捆；功率5.5kw+0.55kw | 7000.0000 | 5.5+0.55 | 通用类 |  | 山东省
收获机械 | 茎秆收集处理机械 | 秸秆粉碎还田机 | 1.5-2m秸秆粉碎还田机 | 河北耕耘农业机械制造有限公司 | 秸秆粉碎还田机 | 1JHY-165A | 工作幅宽（cm）：165，外形尺寸（mm)1350*1900*1050，配套动力范围（kW）：48~62.5，配套动力输出轴转速（r/min）：720，与配套拖拉机联接方式：悬挂式，作业小时生产率（hm2/h）：0.33～0.75，作业速度（km/h）：3～5，刀轴总成传动方式：皮带传动（侧边），刀轴总成设计转速r/min）：2880，刀轴最大回转半径（mm)：265，刀轴总成刀片型式：锯齿直刀，刀轴总成总安装刀数(把）：52 | 1900.0000 |  | 通用类 |  | 河北省
田间管理机械 | 修剪机械 | 果树修剪机 | 电动果树修剪机(锂电池电压≥16V;锂电池电容容量≥2.5Ah;最大剪切直径≥25mm) | 郎溪农成机械设备有限公司 | 果树修剪机 | NC-D25CB | 结构型式：手持一体式；电池型式：锂电池；电池额定电压：21V；电池额定容量：2.5Ah；整机质量：1.4kg；最大剪切直径：25mm；锂电池组数：2组；含电动剪刀、锂电池、充电器 | 200.0000 |  | 非通用类 |  | 安徽省
收获机械 | 谷物收获机械 | 自走履带式谷物联合收割机（全喂入） | 4kg/s及以上自走履带式谷物联合收割机(全喂入) | 雷沃重工股份有限公司 | 履带式全喂入谷物联合收割机 | 4LZ-5G3A | 结构型式：自走履带式；喂入方式：全喂入；喂入量：5kg/s；整机外形尺寸 (长×宽×高)：5350×2545×2800（不带切碎器） 5900×2545×2800（带切碎器）；整机质量（kg）：3590；割台工作幅宽（mm）：2100；履带节距×节数×宽度：90mm×51 节×450mm（选装 500mm）；履带轨距：1150；卸粮方式：机械自动卸粮； | 31300.0000 | 74kW | 通用类 |  | 山东省
耕整地机械 | 耕地机械 | 微耕机 | 4kW及以上汽油机微耕机 | 重庆力宁机械制造有限公司 | 微耕机 | 1WG6.5-135FQ-ZC | 配套发动机生产企业：重庆铭泰机械制造有限公司；配套发动机型号名称：182F/P汽油机；配套发动机标定功率kW：6.5；配套发动机标定转速r/min：3600；配套发动机起动方式：反冲式手拉起动；外形尺寸（长×宽×高）mm：1680×1380×980；结构质量kg：97；刀辊总安装刀数：38；旋耕刀型号：Ⅱ型旱地刀；主离合器型式：摩擦片式；耕宽mm：1350；作业速度m/s：0.1～0.3； | 600.0000 | 6.5 | 非通用类 |  | 重庆市
动力机械 | 拖拉机 | 轮式拖拉机 | 100马力及以上两轮驱动拖拉机 | 雷沃重工股份有限公司 | 轮式拖拉机 | M1400-X | 驱动方式：两轮驱动；功率（kw）：102.9KW；外廓尺寸(长×宽×高及部位) mm：4590×2050×2900（安全架顶部）；轴距或履带接地长 ：2300 ；常用轮距(前轮/后轮)或轨距mm：1485/1620 ；轮距(前轮/后轮)或轨距 mm：1385、1485、1585、1685/1500、1600、1620、1720、1890、2010 ；最小使用质量 ：3575kg；挡位数（前进/倒退） ：12+12 ；轮胎型号(前轮/后轮) ：7.50-20/16.9-34 ；动力输出轴标准转速 （r/min）：540/760； | 29100.0000 | 102.9KW | 通用类 |  | 山东省
耕整地机械 | 耕地机械 | 微耕机 | 4kW及以上柴油机微耕机 | 湖南省富瑞机电设备制造有限公司 | 微耕机 | 1WG5.3-135 | 型号名称：1WG5.3-135型微耕机，结构型式：手持式，配套发动机型号名称：KM186FA柴油机，配套发动机生产企业：无锡华源凯马发动机有限公司，配套发动机标定功率：5.3KW，配套发动机标定转速：3000r/min，配套发动机起动方式：反冲式手拉启动，配套发动机燃油种类：柴油，整机外形尺寸（长×宽×高）：1770mm×1350mm×990mm，作业速度：0.1～0.3m/s，扶把振动：≤25m/s2，作业小时生产率：≥0.04h㎡/(h·m)，单位作业面积燃油消耗量：≤30kg/h㎡，工作幅宽：1350mm，发动机输出传动方式：齿轮传动，刀辊传动方式：齿轮，扶把调整幅度（水平方向）：0（º），扶把调整幅度（垂直方向）：90（º），刀辊设计转速：快档160r/min；慢档115r/min，刀辊最大回转半径：195mm，刀辊总安装刀数：40把，旋耕刀型式：Ⅱ型旱地刀，主离合器型式：摩擦片式，主离合器状态：常开 | 1100.0000 |  | 非通用类 |  | 湖南省
农产品初加工机械 | 茶叶加工机械 | 茶叶炒（烘）干机 | 1-2锅(槽)全自动茶叶炒干机 | 嵊州民盛机械有限公司 | 全自动扁形茶炒制机 | 6CCB-78ZD | 规格型号：6CCB-78ZD；结构型式：长板式；外形尺寸（长×宽×高）（不含加热装置）：1340×850×1250mm；加热方式：电加热；电加热功率:6.0kW；主电动机功率:0.75kW；辅助电机功率：0.21kW；炒手工作转速：25～35r/min；槽锅数量：1槽；槽锅规格（长×宽）：780×480mm；控制方式：全自动；生产率：≥0.4kg/h；整机质量:160kg。 | 2100.0000 | 6.96 | 非通用类 |  | 浙江省
耕整地机械 | 耕地机械 | 微耕机 | 4kW及以上柴油机微耕机 | 重庆美澳机械制造有限公司 | 微耕机 | 1WG4.1-105FC-ZC-B | 配套标定功率4.1kW，标定转速3600r/min的国三柴油发动机，结构型式为手持式，整机外形尺寸（长*宽*高）1600*1050*950，发动机到变速箱连接方式为直联，变速箱内为齿轮传动、离合器为磨镲片式常开离合。 | 1100.0000 | 4.1 | 非通用类 |  | 重庆市
动力机械 | 拖拉机 | 轮式拖拉机 | 30-40马力两轮驱动拖拉机 | 泰安泰山国泰拖拉机制造有限公司 | 轮式拖拉机 | 泰山350-B | 外廓尺寸（长*宽*高及部位mm）：3250×1570×2250(安全框架顶)，驱动型式：两驱 ，标定功率（kw)：26，发动机 商标或品牌： 四达 发动机型号： SD4AW3D，轴距（mm）：1825，最小使用质量（kg）：1480，标准配重（kg）(前/后)：54/192，档位数（前进/倒退）：8/2，变速箱（器）型式：机械平面组成式，机架型式： 无架 | 9300.0000 | 26 | 通用类 |  | 山东省
耕整地机械 | 耕地机械 | 微耕机 | 4kW及以上汽油机微耕机 | 重庆豪耕工贸有限公司 | 微耕机 | 1WG4.0-105FQ-ZC | 型号名称：1WG4.0-105FQ-ZC；结构型式：手持式；发动机标定功率：4.0（kW）；发动机标定转速：3600（r/min）；发动机起动方式：手拉起动；燃油种类：汽油；外形尺寸（长×宽×高）：1600×1060×950（mm）；作业速度：0.1～0.3(m/s)；作业小时生产率：≥0.04（h㎡/（h·m）；单位作业面积燃油消耗量：≤35（kg/h㎡）；扶把振动：≤50m/s2 ；耕宽：1050；传动方式：齿轮传动；连接方式：直联；扶把调整幅度（水平方向）0°；扶把调整幅度（垂直方向）90°；刀辊转速：快档：140；慢档：100（r/min）；刀辊最大回转半径：180（mm）；刀辊总安装刀数：24；旋耕刀型式：旱地刀；主离合器型式：摩擦片式；主离合器状态：常开。 | 600.0000 | 4.0 | 非通用类 |  | 重庆市
收获机械 | 花卉（茶叶）采收机械 | 采茶机 | 单人采茶机(电动) | 重庆军杰农机有限公司 | 电动采茶机 | 4CD-30C | 型号名称 :4CD-30C电动采茶机；结构形式：单人背负式；结构质量（kg）：3.5；切割器切割宽度（cm）：40；手持部分尺寸（长×宽×高)mm：500×150×130；工作部分尺寸（长×宽×高)mm：150×120×100. | 250.0000 |  | 非通用类 |  | 重庆市
收获机械 | 饲料作物收获机械 | 圆草捆包膜机 | 1.1kW及以上圆草捆包膜机 | 宁津县德泰机械有限公司 | 圆草捆包膜机 | 9YB-0.5 | 型号名称：9YB-0.5型圆草捆包膜机，挂接方式：固定式，配套动力型式：电动机，配套动力范围：1.1kw适用草捆直径范围：520-600mm，适用草捆长度范围：500-550mm。 | 3500.0000 | 1.1 | 非通用类 |  | 山东省
收获机械 | 饲料作物收获机械 | 打（压）捆机 | 2.2m及以上捡拾压捆机 | 雷沃重工股份有限公司 | 圆草捆打捆机 | 9YRZ-1.25A | 结构型式：牵引式；捡拾器宽度：2300mm；草捆体积（㎥）：1.5；压缩室直径1250mm，压缩室宽度1230mm；结构尺寸（mm）：4410*2780*2440；配套动力（kw）：≥75；结构质量（kg）：3500 ；捡拾器结构型式：弹齿式 ；喂入口宽度mm：无 ；压缩室截面尺寸mm：无 ；打结器类型： 无 ；打结器数量： 无 ；卷压滚筒数量：18 。 | 30000.0000 |  | 通用类 |  | 山东省
收获机械 | 饲料作物收获机械 | 打（压）捆机 | 1.2-1.7m捡拾压捆机 | 山东冉沪环保科技有限公司 | 捡拾圆捆机 | 9YQ—130 | 捡拾器宽度 mm :1300 ;捡拾器结构型式 / 甩刀式; 卷压滚筒转速 r/min: 320 ;卷压滚筒数量 个: 15 ;工作状态外型尺寸:（长×宽×高） mm 2550×1800×1600; 配套动力 kW: 40.4～58.8; | 11000.0000 |  | 通用类 |  | 山东省
耕整地机械 | 耕地机械 | 铧式犁 | 单体幅宽35cm及以上,3-4铧铧式犁 | 郑州市华丰农业机械有限公司 | 液压翻转犁 | 1LFD-440 | 型号名称：1LFD-440型液压翻转犁；结构型式：悬挂式；工作状态外形尺寸（长×宽×高）（mm）：4130×2180×1750；配套拖拉机标定功率（kW）：102.9～132.3；翻转机构型式：液压式、全翻转式；犁体类型：基本（通用）型；犁体数量（个）：4×2；犁体幅宽（mm）：400；犁铧类型：通用型（凿型）；犁壁类型：栅条式；总工作幅宽（mm）：1600；犁体纵向距离（mm）：850；犁轮类型：限深、运输一体轮；犁轮数量（个）：1；限深轮调节范围（mm）：120～210；油缸型号：70×40；油缸数量（个）：1. | 2400.0000 |  | 通用类 |  | 河南省
种植施肥机械 | 施肥机械 | 施肥机 | 水稻测深施肥装置 | 湖北永祥农机装备有限公司 | 水稻侧深施肥机 | 2FH-2.4B（F8) | 行数：8行，定位、定量深施（施肥深度50mm、施肥位置苗侧30-50mm）,配置强制施肥装置，配置漏施堵塞报警装置，配置插秧施肥同步控制装置（实时检测自动变量），配置施肥量调节装置（数字智能输入），安装在水稻插秧机或水稻直播机配套同步作业 | 7000.0000 | 0 | 非通用类 |  | 湖北省
农产品初加工机械 | 茶叶加工机械 | 茶叶揉捻机 | 揉筒直径35-50cm揉捻机 | 衢州市民茶茶机有限公司 | 茶叶揉捻机 | 6CR-35 | 结构型式;盘式；揉筒直径：35cm；揉桶高度：260mm；传动型式：皮带+齿轮箱；加压型式：单柱丝杆式加压；控制方式：人工控制；电动机功率:0.75kW；棱骨数量：内棱骨：4根/ 外棱骨：12根。 | 1600.0000 | 0.75 | 非通用类 |  | 安徽省
耕整地机械 | 耕地机械 | 微耕机 | 4kW及以上柴油机微耕机 | 无锡本铁动力科技有限公司 | 微型耕耘机 | 1WG6.3-135FC-TL88 | 1WG6.3-135FC-TL88型微型耕耘机 KD188FW型柴油机 常州科普动力机械有限公司 标定功率：6.3KW 标定转速：3600r/min | 1100.0000 | 6.3KW | 非通用类 |  | 江苏省
其他机械 | 其他机械 | 果园轨道运输机 | 运输装载设备 | 台州天鑫园机电有限公司 | 自走式果园轨道运输机 | 7ZDGS-220 | 产品型号名称：7ZDGS-220自走式果园轨道运输机；驱动型式：自走式；结构型式：单轨双向；配套动力额定（标定）功率：3.8kW；配套动力额定（标定）转速：3600r/min；整机质量：168kg；额定装载质量：220kg；最大爬坡度：45°；载物厢内侧尺寸（长×宽×高）：1950×540×800mm；轨道型式：齿条式；轨道材料型号：Q235（镀锌）碳素结构钢；轨道壁厚：2.5mm；轨道长度：按用户实际需要而定。 | 5000.0000 | 3.8kW | 非通用类 |  | 浙江省
田间管理机械 | 中耕机械 | 田园管理机 | 4kW及以上汽油机田园管理机 | 潍坊沃富机械有限公司 | 田园管理机 | 3TG-4Q | 主机外形尺寸(长×宽×高):1500X620X1000(mm),主机结构质量:75kg,发动机型号:RB28B标定功率:4.05Kw,与开沟器配套(长×宽×高):1920X820X800(mm)，开沟深度:10~20cm，与培土器配套(长×宽×高):1920X620X870(mm)，培土高度:15~25cm | 600.0000 | 4.05 | 非通用类 |  | 山东省
收获机械 | 茎秆收集处理机械 | 秸秆粉碎还田机 | 2.5m及以上秸秆粉碎还田机 | 河北太阳升机械有限公司 | 秸秆切碎还田机 | 1JQ-280 | 结构型式:双侧边皮带传动；配套动力:88.2-99.3kw；外形尺寸:长1300mm宽3300mm高1200mm；整机质量:1300kg；工作幅宽:280cm；总安装刀数:72把；最小离地间隙:≥300mm. | 2700.0000 |  | 通用类 |  | 河北省
田间管理机械 | 中耕机械 | 田园管理机 | 4kW及以上柴油机田园管理机 | 重庆力润机械制造有限公司 | 田园管理机 | 3TG-4A | 外形尺寸（长×宽×高)mm：1670×850×955 工作幅宽(cm)27.5cm；结构质量（kg）：160；传动方式（发动机输出）：直联；传动方式（刀辊）：链条传动；旋耕刀型号：刀片式；总安装刀数量(把)：10；主离合器型式：摩擦片式。额定功率：4.1kw. 额定转速：3600r/min ；配套开沟装置型式：刀片式； 配套开沟装置最大工作宽度：275mm； 配套培土装置式：刀片式； 配套培土装置最大工作宽度：275mm | 1100.0000 | 4.1 | 非通用类 |  | 重庆市
动力机械 | 拖拉机 | 轮式拖拉机 | 60-70马力四轮驱动拖拉机 | 江苏常发农业装备股份有限公司 | 轮式拖拉机 | CFC604B | 整机型式：轮式；整机机架型式：无架；整机驱动型式：四驱；外廓尺寸（长×宽×高）mm：3713×1615×2640或3713×1365×2640，选装宽1515-1975或1365-1515；轴距mm：1798；轮距（前轮/后轮）mm：前轮1300或1050、1100、1200，后轮1300或1050，选装后轮1200-1660（无极调节）或1050-1200（无极调节）；最小使用质量kg：2140；标准配重kg：后配重180；最小使用比质量kg/kw：48.5；档位数（前进/倒退）：8/8；主变速档位数：4；副变速档位数：2×（1+1）；发动机与离合器联结方式：直联式；翻倾防护装置：安全架；转向系型式：全液压转向；转向系转向操纵机构：方向盘；转向系转向机构型式：前轮转向；变速箱型式：机械平面组成式；主变速换挡方式：机械有级档；副变速换挡方式：机械有级档；轮胎型号：前轮8.3-20或7.50-16，后轮12.4-28或11.2-28或12.4/11-28；轮胎数量：前轮2个/后轮2个；配套动力型号：CF4B60T-Z,制造商：江苏常发农业装备股份有限公司，气缸数：4缸，标定功率：44.1kw，标定转速：2400r/min，排放标准：第三阶段 | 18300.0000 | 44.1 | 通用类 |  | 江苏省
田间管理机械 | 修剪机械 | 果树修剪机 | 电动果树修剪机(锂电池电压≥16V;锂电池电容容量≥4Ah;最大剪切直径≥25mm) | 广西长兴科技发展有限公司 | 电动果树修剪机 | CX-3GXD25G16 | 1、型号名称：CX-3GXD25G16型电动果树修剪机； 2、结构型式：电动手提式； 3、电池型式：锂电池； 4、电池额定电压：16V ； 5、电池额定容量：4Ah； 6、整机质量：1.6kg；7、最大剪切直径：25mm。 | 400.0000 |  | 非通用类 |  | 广西壮族自治区
耕整地机械 | 耕地机械 | 旋耕机 | 单轴2500mm及以上旋耕机 | 连云港市连发机械有限公司 | 旋耕机 | 1GK-250 | 结构型式：框架式；整机外形尺寸（长×宽×高）：1100×2830×1150mm；工作幅宽（cm）：250；刀轴型式：单轴；传动型式：侧边传动；刀辊总安装刀数(把):72;旋耕刀型号:IT245;配套拖拉机标定功率范围(kW):73.5～95.6。 | 2400.0000 |  | 通用类 |  | 江苏省
田间管理机械 | 植保机械 | 喷杆喷雾机 | 100马力及以上自走式喷杆式喷雾机 | 青州华武机械有限公司 | 喷杆式喷雾机 | 3WPZ-1500B型自走式喷杆喷雾机 | 型式:自走式 规格型号:3WPZ-1500B外形尺寸:4600*2700*3250mm药箱容量:375*4L喷杆作业(整机作业)常用工作压力:0.3~0.5MPa喷杆:升降机构型式:液压升降 折叠机构型式:中间液压折叠两端手动折叠 喷杆长度:19m配套动力:名称、结构、型式:柴油机、四缸水冷四冲程标定功率/转速:74/2400kW(r/min) 排放阶段：GB20891-2014 国三柴油机 配套泵:型式:隔膜泵工作压力:0-2.5MPa流量:60L/min离地间隙:1600mm轴距（自走式）2400mm前/后最大轮距:2570/2570mm前轮外径1430mm前轮胎宽:130mm后轮外径:1430mm后轮胎宽:130mm 驱动方式:四轮驱动、四轮转向 驾驶室:无 | 26300.0000 | 74 | 通用类 |  | 山东省
耕整地机械 | 耕地机械 | 微耕机 | 4kW及以上柴油机微耕机 | 黔西南州鑫辉农业机械有限公司 | 多功能微耕机 | 1WG6.3-120FC-Z | 配套发动机标定功率：6.3KW风冷柴油机；排放阶段：国三；配套发动机标定转速：3600r/min；配套配套发动机起动方式：手拉反冲式；工作状态外形尺寸（长×宽×高）：1800mm×1200mm×1100mm；作业速度：0.139~0.361m/s；作业小时生产率：0.044~0.066h㎡/(h·m)；工作幅宽：800~1200mm；发动机输出传动方式：发动机输出端直联传动箱；刀辊传动方式：传动箱直联；刀辊最大回转半径：180mm；刀辊设计转速（r/min）：Ⅰ挡：100，Ⅱ挡，150；主离合器形式：摩擦片式离合 | 1100.0000 | 6.3KW | 非通用类 |  | 贵州省
收获机械 | 茎秆收集处理机械 | 秸秆粉碎还田机 | 1.5-2m秸秆粉碎还田机 | 石家庄金牛农机制造有限公司 | 秸秆切碎还田机 | 4JQ-150 | 工作幅宽:150cm 与配套拖拉机连接方式:后置三点悬挂 | 1900.0000 |  | 通用类 |  | 河北省
畜牧机械 | 饲料（草）加工机械设备 | 铡草机 | 1-3t/h铡草机 | 凤城市农祥农机制造有限公司 | 风送式铡草机 | 93ZP-2.4A | 型号名称：93ZP-2.4A型风送式铡草机；配套动力：3.0~4.0kW；结构型式：盘式；外形尺寸（长×宽×高）（不含配套动力尺寸）：1440×950×1970mm；生产率：谷草≥2500kg/h；稻草≥2400kg/h；玉米秸秆≥2400kg/h；设计切草长度：7、12、19mm；喂入口宽度：200mm；喂入方式：人工；主轴额定转速：760r/min；动刀片数量：6个；动刀片刀形：直刃；圆盘或滚筒直径（工作部件）：620mm； | 420.0000 | 4.0 | 非通用类 |  | 辽宁省
排灌机械 | 水泵 | 离心泵 | 5.5kW以下离心泵 | 昆明鸿溪机电有限公司 | 农用汽油机直联离心泵 | WP80 | 配套动力机类型、型号：170F汽油机；额定功率：4.2kW；转速：3600r/min；泵的结构形式：离心式；叶轮型式：闭式 | 200.0000 | 4.2 | 非通用类 |  | 云南省
畜牧机械 | 饲料（草）加工机械设备 | 饲料制备（搅拌）机 | 4-9m³饲料全混合日粮制备机 | 石家庄市金源机械有限公司 | 全日粮饲料制备机 | 9TMRLF-4 | 外形尺寸（长x宽x高）：2600mmx1780mmx1350mm，搅拌仓容积：4m3，结构形式：固定立式，配套动力范围：11kw | 7500.0000 | 11 | 非通用类 |  | 河北省
畜牧机械 | 饲料（草）加工机械设备 | 饲料制备（搅拌）机 | 12m³及以上饲料全混合日粮制备机 | 石家庄市金源机械有限公司 | 全日粮饲料制备机 | 9TMRLQ-36 | 外形尺寸（长x宽x高）：7900mmx2270mmx2200mm，搅拌仓容积：36m3，结构形式：牵引立式，配套动力范围：103kw~147kw | 25000.0000 | 103 | 非通用类 |  | 河北省
动力机械 | 拖拉机 | 轮式拖拉机 | 60-70马力两轮驱动拖拉机 | 山东渊博农业装备有限公司 | 轮式拖拉机 | YB600 | 外廓尺寸（长×宽×高mm）: 3680×1550×2270(安全架）；最小使用质量: 1700 ；配套动力（kW）: 44.1；型式: 两轮驱动；轴距（mm）: 1850；轮距（前轮/后轮）（mm）: 1170、1260/1160-1250；最小离地间隙（mm）: 375（前桥底部）；标准配重（kg）: 96/80；档位数（前进/倒退/爬行）: 8/2/0；变速箱型式:（4+1）x2组成式 ；轮胎型号（前轮/后轮）: 6.00-16/11.2-28。液压悬挂系统型式:分置式。 | 13800.0000 | 44.1kW | 通用类 |  | 山东省
收获机械 | 饲料作物收获机械 | 打（压）捆机 | 2.2m及以上捡拾压捆机 | 中联重机股份有限公司 | 牵引式方捆打捆机 | 9YF-2200 | 捡拾宽度（m）：2.2；方捆捡拾压捆机压缩室截面尺寸(mm×mm)：456×365；打结器数量：2个；结构尺寸（长*宽*高）： 480cm×287cm×175cm ；牧草总损失率：1.6%； 打捆活塞速度（行程/min）： 55；打结器类型： D型； | 30000.0000 |  | 通用类 |  | 安徽省
动力机械 | 拖拉机 | 轮式拖拉机 | 100-120马力四轮驱动拖拉机 | 洛阳天宇机械制造有限公司 | 轮式拖拉机 | 格朗斯-1004-1 | 外廓尺寸(长×宽×高)（mm）：4070×1850×2720(至空滤器顶)；功率：100马力；驱动方式：四轮驱动；最小使用质量（kg）：2900 | 33800.0000 | 73.5 | 通用类 |  | 河南省
耕整地机械 | 耕地机械 | 微耕机 | 4kW及以上汽油机微耕机 | 重庆卓格豪斯机械有限公司 | 微耕机 | 1WG4.0-87FQ-ZCG | 型号名称：1WG4.0-87FQ-ZCG微耕机；结构型式：手持式；配套发动机标定功率：4.0kW；配套发动机标定转速：3600r/min；配套发动机启动方式：手拉启动；配套发动机燃油种类：汽油；整机外形尺寸（长×宽×高）：1370mm×880mm×980mm；作业速度：0.1-0.3m/s；扶把振动：≦50m/S2；作业小时生产率：≧0.04h㎡/（h.m)；单位作业面积燃油消耗量：≦35kg/h㎡；工作幅宽：870mm；发动机输出传动方式：直联；刀辊传动方式：齿轮传动；扶把调整幅度（水平方向）：0°；扶把调整幅度（垂直方向）：145°；刀辊设计速度：160r/min；刀辊最大回转半径：170mm；刀辊总安装刀数：24把；旋耕刀型号：旱地刀；主离合器型式：摩擦片式；主离合器状态：常开 | 600.0000 | 4.0 | 非通用类 |  | 重庆市
动力机械 | 拖拉机 | 轮式拖拉机 | 100-120马力四轮驱动拖拉机 | 洛阳丰收芬美得农业机械装备有限公司 | 轮式拖拉机 | 1004 | 发动机标定功率（kW）：73.5；驱动方式：四轮驱动；外廓尺寸（长×宽×高及部位）（mm）：3940×1810×2700（驾驶室顶部）；轴距（mm）：2020；最小使用质量（kg）：2900；排放阶段：国三 | 33800.0000 | 73.5 | 通用类 |  | 河南省
动力机械 | 拖拉机 | 轮式拖拉机 | 180-200马力四轮驱动拖拉机 | 安徽省传奇农业机械制造有限公司 | 轮式拖拉机 | 传奇1854-F | 驱动方式：四轮驱动，外廓尺寸：5040*2350*3020，轴距：2550mm，最小使用质量：5320kg，标定功率：136kw，标定转速：2200r/min | 97300.0000 | 136 | 通用类 |  | 安徽省
耕整地机械 | 耕地机械 | 微耕机 | 4kW及以上柴油机微耕机 | 重庆美澳机械制造有限公司 | 微耕机 | 1WG4.05-100FC-ZC | 配套标定功率4.05kW，标定转速3600r/min的国三柴油发动机，结构型式为手持式，整机外形尺寸（长*宽*高）1550*1000*1000，发动机到变速箱连接方式为直联，变速箱内为齿轮传动、离合器为磨镲片式常开离合。 | 1100.0000 | 4.05 | 非通用类 |  | 重庆市
耕整地机械 | 耕地机械 | 微耕机 | 4kW及以上汽油机微耕机 | 重庆五谷通用设备有限公司 | 微耕机 | 1WGQZ4.0-90 | 配套功率:4.0KW 配套动力:W170F汽油机；额定转速:3600R/MIN 结构尺寸(长×宽×高): 1630×960×1050MM；结构形式：手持式 耕宽:900MM；作业速度:0.1-0.3M/S；小时生产率:≥0.04 hm2/(h•m)；发动机起动方式: 手拉起动；动态环境噪音:4.09dB(A)；传动方式:直联全齿传动 | 600.0000 | 4.0kw | 非通用类 |  | 重庆市
耕整地机械 | 耕地机械 | 微耕机 | 4kW及以上汽油机微耕机 | 重庆安晓机械有限公司 | 微耕机 | 1WGFQZ4.0-60-A | 外形尺寸（长*宽*高）mm:1400*630*900；作业速度m/s：0.05～0.1；扶把振动m/s2<=50；作业小时生产率 hm2/(h﹒m)≥0.02 ；单位作业面积燃油消耗量kg/hm2<=35 ；工作幅宽mm：600；结构质量kg:65; 发动机输出传动方式：直联；刀辊传动方式：齿轮传动；扶把调整幅度（水平方向）（0）：0 ；扶把调整幅度（垂直方向）（0）：32；刀辊设计转速r/min：215；刀辊最大回转半径mm：150；刀辊总安装刀数：18把；旋转刀型式：旱地刀；主离合器型式：摩擦片式；主离合器状态：常开。 | 600.0000 | 4.0 | 非通用类 |  | 重庆市
田间管理机械 | 植保机械 | 动力喷雾机 | 担架式动力喷雾机及推车式动力喷雾机(不带药箱) | 重庆日藤农业科技有限公司 | 动力喷雾机 | RT170F-P30型动力喷雾机 | 整机结构型式：担架式；发动机名称：汽油机；结构型式：单缸风冷四冲程；标定功率：4.0kW；标定转速：3600r/min | 200.0000 | 4.0 | 非通用类 |  | 重庆市
畜牧机械 | 饲料（草）加工机械设备 | 饲料制备（搅拌）机 | 4-9m³饲料全混合日粮制备机 | 河北正牧机械制造有限公司 | 全日粮饲料制备机 | 9JGL-5 | 型式：固定立式；搅拌仓容积：5㎥；搅拌仓仓体外形尺寸（长×宽×高）：2450mm×1950mm×1810mm；配套动力：1、型式：电机；2、功率范围11kw；3、转速1450r/min；搅龙数量：1； | 7500.0000 |  | 非通用类 |  | 河北省
耕整地机械 | 耕地机械 | 微耕机 | 4kW及以上汽油机微耕机 | 重庆鑫源农机股份有限公司 | 微耕机 | 1WGQZ4.2-100A-1 | 配套功率4.2kW；汽油机动力；标定转速：3600r/min；燃油种类：汽油；外形尺寸（长×宽×高）mm：1570×1020×930；工作幅宽（mm）：1000；结构质量（kg）：78；传动方式（发动机输出）：直联；传动方式（刀辊）：齿轮传动；旋耕刀型号：旱地刀；总安装刀数量（把）：24；主离合器型式：摩擦片式。 | 600.0000 | 4.2KW | 非通用类 |  | 重庆市
耕整地机械 | 耕地机械 | 微耕机 | 4kW及以上柴油机微耕机 | 重庆美多盈机械有限公司 | 微耕机 | 1WG5.3-135FC-ZC | 结构型式：手持式；配套发动机标定功率kW：5.3；配套发动机标定转速r/min：3000；配套发动机起动方式：手拉起动；配套发动机燃油种类：柴油；整机外形尺寸（长×宽×高）mm：1640×1360×980；作业速度m/s：0.1～0.3；工作幅宽mm：1350；发动机输出传动方式：直联；刀辊传动方式：齿轮传动；刀辊总安装刀数：38把；旋耕刀型式：旱地刀；主离合器型式：摩擦片式；主离合器状态：常开； | 1100.0000 | 5.3 | 非通用类 |  | 重庆市
耕整地机械 | 耕地机械 | 微耕机 | 4kW及以上柴油机微耕机 | 重庆揽胜机械制造有限公司 | 微耕机 | 1WG4.1-105FC-Z | 外形尺寸（长X宽X高）mm：1700X1060X1030；工作幅宽（cm）：105；结构质量（kg）：120；传动方式（发动机输出）：直联式；传动方式（刀辊）：齿轮传动；旋耕刀型号：旱地刀；总安装刀数量（把）：32；主离合器型式：摩擦片式 | 1100.0000 | 4.1 | 非通用类 |  | 重庆市
种植施肥机械 | 施肥机械 | 撒肥机 | 悬挂、牵引圆盘式撒肥机,300L≤肥箱容积≤1000L | 江苏清淮机械有限公司 | 撒肥机 | 2FD-500 | 配套动力范围（kW）：36.8～51.5；挂接方式：三点悬挂；外形尺寸（工作状态，长×宽×高)mm：1400×1200×1280；结构质量（kg）：188；工作幅宽&撒肥宽度（cm）：12-18；肥料类型：颗粒状有机肥料；肥料箱容积：560L；最大撒肥量kg：500；传动方式：中间齿轮传动。 | 600.0000 |  | 非通用类 |  | 江苏省
耕整地机械 | 耕地机械 | 旋耕机 | 单轴1500-2000mm旋耕机 | 江苏清淮机械有限公司 | 旋耕机 | 1GQN-150 | 配套拖拉机标准功率(KW):22.0-25.7.结构型式:圆梁式.配套拖拉机动力输出轴转速(R/MIN):540.结构质量(KG):270.幅宽(CM):150.耕深(CM):旱耕:8-16；水耕:8-18；传动方式:中间齿轮传动.与拖拉机联接方式:标准三点悬挂.刀辊总安装刀数:38把.外形尺寸(长×宽×高)(MM):920×1732×1052.理论作业速度(KM/H):2-5 | 900.0000 |  | 通用类 |  | 江苏省
耕整地机械 | 耕地机械 | 微耕机 | 4kW及以上汽油机微耕机 | 重庆嘉木机械有限公司 | 微耕机 | 1WGQZ6.5-135 | 标定功率6.5kW，标定转速3600r/min，整机外形尺寸（长×宽×高）mm：1750×1360×1050，工作幅宽1350mm，发动机输出传动方式：直联，刀辊传动方式：齿轮传动，刀辊总安装刀数：38，旋耕刀型号：旱地刀，主离合器型式：摩擦片式。 | 600.0000 | 6.5 | 非通用类 |  | 重庆市
农产品初加工机械 | 碾米机械 | 碾米机 | 2.2kW及以上碾米机 | 怀化八方顺机电有限公司 | 分离式稻谷碾米机 | 6NF-4 | 配套功率2.2KW, 碾米机主轴转速1480转， | 300.0000 | 2.2KW | 非通用类 |  | 湖南省
田间管理机械 | 植保机械 | 动力喷雾机 | 担架式动力喷雾机及推车式动力喷雾机(不带药箱) | 福建省云宇机电有限公司 | 动力喷雾机 | YY-22型动力喷雾机 | 产品型号名称：YY-22型动力喷雾机；结构型式：担架式；整机工作压力：2-4MPa；配套动力：168F单缸风冷四冲程汽油机；标定功率/转速：3.8kW/3600r/min；配套液泵结构型式：柱塞泵；液泵额定压力：4MPa；液泵额定流量：18-26L/min。 | 200.0000 | 3.8kW | 非通用类 |  | 福建省
收获机械 | 茎秆收集处理机械 | 秸秆粉碎还田机 | 2.5m及以上秸秆粉碎还田机 | 河北太阳升机械有限公司 | 秸秆切碎还田机 | 1JQ-260 | 结构型式:双侧边皮带传动；配套动力:88.2-99.3kw；外形尺寸:长1300mm宽3100mm高1200mm；整机质量:1160kg；工作幅宽:260cm；总安装刀数:68把；最小离地间隙:≥300mm | 2700.0000 |  | 通用类 |  | 河北省
耕整地机械 | 耕地机械 | 旋耕机 | 单轴2500mm及以上旋耕机 | 广西桂东方农业机械有限公司 | 旋耕机 | 1GKN-250 | 结构型式：框架式。工作幅宽：2500mm。刀轴型式：单轴型。传动方式：中间传动。 | 2400.0000 | 68.5 | 通用类 |  | 广西壮族自治区
耕整地机械 | 耕地机械 | 微耕机 | 4kW及以上柴油机微耕机 | 重庆宏渠机械制造有限公司 | 微耕机 | 1WGCZ5.3-115 | 型号名称：1WGCZ5.3-115型微耕机。结构型式：手持式。配套发动机型号名称：KM186FA柴油机。配套发动机生产企业：无锡华源凯马发动机有限公司。配套发动机标定功率：5.3kW。配套发动机标定转速：3000r/min。配套发动机起动方式：手拉起动。配套发动机燃油种类：柴油。整机外形尺寸（长×宽×高）：1750×1160×1040（mm）。作业速度：0.1～0.3m/s。扶把振动：≤50m/s2。作业小时生产率：≥0.04hm2/(h·m)。单位作业面积燃油消耗量：≤30kg/hm2。工作幅宽：1150mm。发动机输出传动方式：直联。刀辊传动方式：齿轮传动。扶把调整幅度（水平方向）：0°。扶把调整幅度（垂直方向）：100°。刀辊设计转速：慢档：75 快档：130r/min。刀辊最大回转半径：180mm。刀辊总安装刀数：32把。旋耕刀型式：旱地刀。主离合器型式：摩擦片式。主离合器状态：常开。 | 1100.0000 | 5.3kW | 非通用类 |  | 重庆市
收获后处理机械 | 脱粒机械 | 稻麦脱粒机 | 生产率300kg/h及以上稻麦脱粒机 | 新余市唐迪农业机械制造有限公司 | 自排自净式脱粒机 | 5T-70A | 产品名称:自排自净式脱粒机;产品型号:5T-70A;结构形式:非机械夹持;外形尺寸(长×宽×高)mm:1380×1128×1125;配套动力形式:汽油机;配套动力功率:4.0;配套动力转速:3600r/min;喂入方式:手持半喂入;滚筒数量:1个;主滚筒结构形式:弓齿;主滚筒工作直径:265mm;主滚筒工作长度:685mm;主滚筒工作转速;550-650r/min;凹板形式:钢板筛网;分离形式:二级;清选形式:二级;筛体尺寸(长×宽):760mm×690mm;风机形式:叶轮;风机数量:1个;风机直径:180mm;风机转速:1100-1300r/min;卸粮方式:提升装袋生产率:350-500kg/h; | 300.0000 |  | 非通用类 |  | 江西省
种植施肥机械 | 栽植机械 | 水稻插秧机 | 6行及以上手扶步进式水稻插秧机 | 江苏东洋农业机械有限公司 | 手扶式插秧机 | 2ZS-6B(PS68) | 手扶步进式；6行 | 5800.0000 | 3.3 | 通用类 |  | 江苏省
田间管理机械 | 植保机械 | 喷杆喷雾机 | 100马力及以上自走式喷杆式喷雾机 | 青州市万佳机械科技股份有限公司 | 喷杆式喷雾机 | 3WPZ-1000LD型自走式喷杆喷雾机 | 功率：100马力（74kW）；形式：自走式，四轮驱动、四轮转向；配套动力型号：4B9-100C31； 排放标准：国三；药箱容量：1000L；最小离地间隙850mm：；整机工作压力：0.3-0.5MPa；喷杆长度：24000mm；限压安全装置限定压力：≤0.6MPa；配套动力名称：柴油机；配套动力结构型式：四缸水冷四冲程；配套动力标定转速：2400r/min；配套泵型式：隔膜泵；配套泵额定压力：3.0MPa；配套泵额定流量:100L/min | 26300.0000 | 74 | 通用类 |  | 山东省
种植施肥机械 | 栽植机械 | 水稻插秧机 | 6行及以上手扶步进式水稻插秧机 | 江苏玖顺农业机械有限公司 | 手扶式插秧机 | 2ZS-630 | 结构型式：手扶步进式 工作行数（行）：六 | 5800.0000 |  | 通用类 |  | 江苏省
动力机械 | 拖拉机 | 轮式拖拉机 | 70-80马力四轮驱动拖拉机 | 潍坊泰鸿拖拉机有限公司 | 轮式拖拉机 | TH704-1 | 发动机标定功率（kw）：51.5kw；驱动方式：四轮驱动 | 24300.0000 | 51.5 | 通用类 |  | 山东省
田间管理机械 | 中耕机械 | 田园管理机 | 4kW及以上汽油机田园管理机 | 重庆华世丹机械制造有限公司 | 田园管理机 | 3TGQ-5A | 3TGQ-5A型田园管理机;结构型式（单轴/双轴；履带/轮式）：双轴、轮式；外形尺寸：（长×宽×高）：1850×670×1050mm;扶把水平调整（可调/不可调）:可调；扶把上下调整（可调/不可调）:可调；发动机输出传动方式：皮带传动；主离合型式：张紧轮式；主离合状态（常开/常闭）：常开；配套发动机生产企业：华世丹机械制造有限公司；发动机型号名称：H177F汽油机；标定功率：5.1KW;标定转速：1800r/min;配套开沟装置型式：刀片式；配套开沟装置最大工作宽度：160mm；配套培土装置型式：刀片式；配套培土装置最大工作宽度：270mm | 600.0000 | 5.1 | 非通用类 |  | 重庆市
农产品初加工机械 | 剥壳（去皮）机械 | 干坚果脱壳机 | 板栗脱蓬机 | 京山沃力仕农机制造股份有限公司 | 板栗脱蓬机 | 6BT-40 | 生产率为：613.6kg/h 配套动力：2.2kw 整机重量为：75kg | 300.0000 | 2.2 | 非通用类 |  | 湖北省
畜牧机械 | 饲料（草）加工机械设备 | 铡草机 | 1-3t/h铡草机 | 凤城市农祥农机制造有限公司 | 风送式铡草机 | 93ZP-1.5 | 型号名称：93ZP-1.5型风送式铡草机；配套动力：2.7~3.0kW；结构型式：盘式；外形尺寸（长×宽×高）（不含配套动力尺寸）：1120×890×1900mm；生产率：玉米秸秆≥1500kg/h；谷草≥1600kg/h；稻草≥1500kg/h；设计切草长度：7、12、19mm；喂入口宽度：180mm；喂入方式：人工；主轴额定转速：800r/min；动刀片数量：6个；动刀片刀形：直刃；圆盘或滚筒直径（工作部件）：590mm； | 420.0000 | 2.7~3.0 | 非通用类 |  | 辽宁省
田间管理机械 | 植保机械 | 动力喷雾机 | 担架式动力喷雾机及推车式动力喷雾机(不带药箱) | 台州市洋晟机械有限公司 | 动力喷雾机 | YS-2D型框架式机动喷雾机 | 标定功率4.0KW,转速3600R/MIN，170F汽油机，单缸四冲程风冷，三缸柱塞泵。外形尺寸：650*420*390（mm),整机工作压力：2.0-3.5MPa. | 200.0000 | 4.0 | 非通用类 |  | 浙江省
收获后处理机械 | 干燥机械 | 谷物烘干机 | 批处理量30t及以上循环式谷物烘干机 | 重庆市万穗机械有限公司 | 粮食烘干机 | 5H-35B | 结构型式:批式循环 干燥方式: 直接加热 烘干机机体外形尺寸(长×宽×高): 3250×2100×12200(mm) 批处理量:35t | 69900.0000 |  | 通用类 |  | 重庆市
耕整地机械 | 耕地机械 | 微耕机 | 4kW及以上柴油机微耕机 | 重庆帝勒金驰通用机械股份有限公司 | 微耕机 | 1WG6.3-135FC-ZC | 外形尺寸（长×宽×高）mm：1770*1360*1080；工作幅宽（cm）：135；结构质量（kg）:144;传动方式：（发动机输出）：直联式；传动方式（刀辊）：齿轮传动；旋耕刀型号：旱地刀；总安装刀数量(把)：38；主离合器型式：摩擦片式。 配套动力型号：KAGS450-2；标定功率：6.3KW；标定转速（r/min）：3600。 | 1100.0000 |  | 非通用类 |  | 重庆市
农产品初加工机械 | 茶叶加工机械 | 茶叶炒（烘）干机 | 非全自动茶叶炒干机(含扁形茶炒制机) | 新昌县登顶峰机械有限公司 | 滚筒辉干机 | 6CHG-410 | 外形尺寸(长×宽×高): 950×650×850MM、滚筒（直径×长度）: 410×600MM、滚筒数量:1个、电动机功率/电压:0.12KW/220V、电加热功率/电压:3.0KW/220V、整机质量:80KG. | 1700.0000 | 3.12 | 非通用类 |  | 浙江省
收获后处理机械 | 干燥机械 | 谷物烘干机 | 批处理量10-20t循环式谷物烘干机 | 安徽麦稻之星机械科技有限公司 | 批式循环谷物干燥机 | 5HGM-10 | 干燥方式：批式循环（间接加热）；批处理量：10T；干燥速率：0.4~0.8%/h;干燥机机体外形尺寸（长×宽×高）：2086*1886*7340mm（不含提升机、扶梯、围栏等）；热风机功率：5.5kW；排粮电机功率：0.2kW,装机容量：19.47m³； | 29500.0000 |  | 通用类 |  | 安徽省
收获后处理机械 | 干燥机械 | 谷物烘干机 | 批处理量20-30t循环式谷物烘干机 | 安徽麦稻之星机械科技有限公司 | 批式循环谷物干燥机 | 5HGM-20 | 干燥方式：批式循环（间接加热）；批处理量：20T；干燥速率：0.4~0.8%/h;干燥机机体外形尺寸（长×宽×高）：2086*2586*10250mm（不含提升机、扶梯、围栏等）；热风机功率：7.5kW；排粮电机功率：0.4kW,装机容量：40.38m³； | 37100.0000 |  | 通用类 |  | 安徽省
动力机械 | 拖拉机 | 轮式拖拉机 | 100-120马力四轮驱动拖拉机 | 江苏常发农业装备股份有限公司 | 轮式拖拉机 | CFG1104-BJ | 整机型式：轮式；整机机架型式：无架；整机驱动型式：四驱；外廓尺寸（长×宽×高）mm：4705×2120×2924；轴距mm：2334；轮距（前轮/后轮）mm：前轮1646、1720、1900、1928，后轮1656、1688、1884、2088、；最小使用质量kg：4140；标准配重（前/后）kg：480/540；最小使用比质量kg/kw：51.1；档位数（前进/倒退）：12/12；主变速档位数：4；副变速档位数：3×（1+1）；发动机与离合器联结方式：直联式；翻倾防护装置：简易驾驶室；转向系型式：全液压转向；转向系转向操纵机构：方向盘；转向系转向机构型式：前轮转向；变速箱型式：机械平面组成式；主变速换挡方式：机械有级档；副变速换挡方式：机械有级档；轮胎型号：前轮12.4-28，后轮16.9-34；轮胎数量：前轮2个/后轮2个；配套动力型号：YC4A130-T311,制造商：广西玉柴机器股份有限公司，气缸数：4缸，标定功率：81kw，标定转速：2300r/min，排放标准：第三阶段 | 33800.0000 | 81 | 通用类 |  | 江苏省
耕整地机械 | 耕地机械 | 微耕机 | 4kW及以上汽油机微耕机 | 重庆展雄机械制造有限公司 | 微耕机 | 1WG4.0-95FQ-DL | 发动机型号名称：170F汽油机；发动机结构型式：强制风冷、 四冲程 、OHV25°斜置、单缸； 标定功率：4.0KW；标定转速：3600r/min 启动方式：手拉绳式；外形尺寸（mm）：1500x960x950；传动方式：链条传动；旋耕刀型号：旱地刀；总安装刀数：24把；主离合器型式：张紧轮式；工作幅宽：950mm；作业速度：0.1～0.3m/s；作业小时生产率：≥0.04hm²/（h·m）；单位作业面积燃油消耗量：≤35kg/hm²。 | 600.0000 | 4.0kW | 非通用类 |  | 重庆市
耕整地机械 | 耕地机械 | 旋耕机 | 单轴1500-2000mm旋耕机 | 江西南特丰收农业装备有限公司 | 旋耕机 | 1GKN-180 | 结构型式：框架式；工作幅宽：1800mm；传动方式：中间传动 | 900.0000 |  | 通用类 |  | 江西省
耕整地机械 | 耕地机械 | 微耕机 | 4kW及以上汽油机微耕机 | 重庆芸析机械制造有限公司 | 微耕机 | 1WG4.0-90FQ-ZCS | 工作状态外形尺寸（长×宽×高）mm:1600×910×940; 作业速度m/s:0.1～0.3; 作业小时生产率hm2/(h·m):≥0.04; 单位作业面积燃油消耗量kg/hm2:≤35; 工作幅宽mm:900; 设计转速r/min:140 | 600.0000 | 4.0 | 非通用类 |  | 重庆市
耕整地机械 | 耕地机械 | 微耕机 | 4kW及以上汽油机微耕机 | 重庆财耕农业机械有限公司 | 微耕机 | 1WGQZ5.1-105 | 结构型式：手持式标定功率:5.1KW标定转速：3600r/min冷却方式：风冷燃油种类：汽油外形尺寸：1740X1050X1050工作幅宽：1050mm发动机输出转动方式：直联刀辊轴传动方式：齿轮传动旋耕刀型式：旱地刀刀轴最大回转半径：180mm总安装刀数：32主离合器型式：摩擦片式 | 600.0000 | 5.1KW | 非通用类 |  | 重庆市
收获机械 | 饲料作物收获机械 | 打（压）捆机 | 2.2m及以上捡拾压捆机 | 潍坊鲁鹏机械有限公司 | 圆草捆打捆机 | 9YQ-2250 | 捡拾宽度：2.25m 捡拾器结构型式：甩刀式 喂入器结构型式：螺旋连续喂入机构 压缩室成捆机构型式：滚筒式 压缩室宽度：1250mm 压缩室直径：1000mm 卷压滚筒数量：18个 配套动力范围（KW):66.2-110.3 压缩室截面尺寸（宽*高）mm*1250*1000 | 30000.0000 | 0 | 通用类 |  | 山东省
耕整地机械 | 耕地机械 | 微耕机 | 4kW及以上柴油机微耕机 | 重庆市冠腾机械有限公司 | 微耕机 | 1WG5.7-135FC-ZC | 配套动力标定功率：5.7kW,国Ⅲ柴油机；配套动力标定转速：3000r/min；外形尺寸（长×宽×高）：1785mm×1383mm×945mm；工作幅度：1349mm；结构质量：124kg；传动方式（发动机输出）：直联式；传动方式（刀辊）：齿轮传动；旋耕刀型号：旱地刀；总安装刀数量：38把；主离合器形式：摩擦片式；主离合器状态：常开。 | 1100.0000 |  | 非通用类 |  | 重庆市
耕整地机械 | 耕地机械 | 微耕机 | 4kW及以上汽油机微耕机 | 重庆箭驰机械有限公司 | 微耕机 | 1WG4.0-60FQ-ZC | 发动机标定功率：4.0（KW），发动机标定定转速：3600（r/min），发动机起动方式：手拉起动，发动机燃油种类：汽油；工作状态外形尺寸（长x宽x高）：1390x700x810(mm)，作业速度：0.05~0.2m/s；作业小时生产率：≥0.02hm²（h.m）；单位作业面积燃油消耗量：≤35kg/hm²；工作幅宽：600mm；传动方式(发动机输出)：直联，传动方式(刀辊)：齿轮传动；扶把调整幅度（水平方向）：0，扶把调整幅度（垂直方向）：30；刀辊设计转速：238r/min，刀辊最大回转半径：155mm；刀辊总安装刀数：18把，旋耕刀型号：旱地刀；主离合器形式：摩擦片式，主离合器状态：常开式。 | 600.0000 | 4.0 | 非通用类 |  | 重庆市
耕整地机械 | 耕地机械 | 微耕机 | 2.5-4kW微耕机 | 洛阳卓格哈斯机械有限公司 | 微耕机 | 1WGQ2.5-40BY2 | 结构型式：手持式；整机外形尺寸（长×宽×高）mm：1260×590×915；标定功率：2.5kW；标定转速：3600r/min；燃油种类：汽油；作业速度：0.5-0.8m/s；扶把振动：≤20m/S²；作业小时生产率：0.07～0.15h㎡/（hm）；单位作业面积燃油消耗量：≤35kg/h㎡；工作幅宽：400mm；刀辊传动方式：直联式；扶把调整幅度（垂直方向）：0～45（º）；刀辊设计转速：253r/min；刀辊最大回转半径：120mm；刀辊总安装刀数：12；旋耕刀型式：刀盘式；主离合器型式：鼓式离合器；主离合器状态： 常开 | 500.0000 | 2.5 | 非通用类 |  | 河南省
动力机械 | 拖拉机 | 轮式拖拉机 | 70-80马力四轮驱动拖拉机 | 金世纪（江苏）智能科技有限公司 | 轮式拖拉机 | DMC704-E | 1、标准配置：型式：轮式；外廓尺寸（长×宽×高）：3740×1550×2330mm（安全架）；轴距：1970mm；轮距：1210/1190mm;最小使用质量：2165kg；最小使用比质量：42.04kg/kw;标定功率：51.5kW 2、技术参数：功率：51.5kW 驱动方式：四轮驱动 3、发动机型号：YD4CZ70C1；标定功率：51.5kw；标定转速：2400r/ min;气缸数：4缸；制造商：扬动股份有限公司；排放阶段：第三阶段 | 24300.0000 | 51.5 | 通用类 |  | 江苏省
耕整地机械 | 整地机械 | 联合整地机 | 2.5m及以上单轴联合整地机 | 河北耕耘农业机械制造有限公司 | 深松整地联合作业机 | 1SZL-260 | 工作幅宽（cm）：260，深松铲数量：6个，外形尺寸：1350*2800*1230,结构型式：悬挂式，振动方式：非振动，配套动力范围（kw），110.3～143.5，作业速度（km/h）:2～5,作业小时生产率（hm2/h）:0.5～1.0,铲间距（cm）：（中间60;其余47），深松铲结构型式：凿铲式（双翼深松铲），耕深深松（cm）：≥25,耕深整地（cm）:12～16,旋耕刀型号：IT245,刀辊设计转速（r/min）:321,刀辊最大回转半径（mm）245，总安装刀数：70，整地机构型式：旋耕。刀轴传动方式：中间齿轮传动。 | 2500.0000 |  | 非通用类 |  | 河北省
种植施肥机械 | 播种机械 | 小粒种子播种机 | 普通小粒种子播种机 | 河南沃正实业有限公司 | 油菜联合播种机 | 2BYG-8 | 型号名称：2BYG-8型油菜联合播种机；结构型式：机械式、悬挂式；配套动力范围：62.5～88.2kW；整机外形尺寸（长×宽×高）：1750×2420×1400mm；作业速度范围：0.69～1.39m/s；作业小时生产率：0.45～0.90hm2/h；工作幅宽：212cm；耕深：8～14cm；行距：22cm；工作行数：8行；旋耕部分传动方式：中间传动；刀辊设计转速：265/280r/min；刀辊最大回转半径：225mm；旋耕刀型号：IT225/IT225左；总安装刀数：60把；排种器型式：窝眼轮式（非金属材料）；排种器数量：8个；排肥器型式：外槽轮式；排肥器数量：8个；种/肥箱容积：1.3×8 /135L；种/肥排量调节方式：变挡器调节/丝杆调节；播种部分传动方式：12V电机+链条；地轮型式：单边仿形传感轮；地轮直径：400mm；地轮高度调节范围：0～80mm。 | 480.0000 | 0 | 非通用类 |  | 河南省
农产品初加工机械 | 茶叶加工机械 | 茶叶杀青机 | 滚筒直径60cm及以上杀青机 | 婺源县江湾农机制造有限公司 | 茶叶滚筒杀青机 | 6CST-115D | 滚筒直径：115cm；电机功率：37.35kw；外形尺寸(长*宽*高)：2000*1475*1850mm ；滚筒外径：φ1150mm；筒体内部直段长度：1010mm；筒体转速：16～24r/min ；台时产量：50-75kg；机具重量：0.6吨。 | 4800.0000 | 37.35 | 非通用类 |  | 江西省
收获机械 | 茎秆收集处理机械 | 秸秆粉碎还田机 | 2.5m及以上秸秆粉碎还田机 | 河南豪丰农业装备有限公司 | 秸秆粉碎还田机 | 1JH-330 | 型号名称：1JH-330型秸秆粉碎还田机；配套动力范围：103～132.5kw；配套动力输出轴转速：760r/min;与配套拖拉机联接方式：三点悬挂；工作状态外形尺寸（长×宽×高）：1590×3780×1120（mm）；作业小时生产率：0.74～1.49（h㎡/h）；作业速度：2.5～5（km/h）；工作幅宽：330cm；刀轴总成传动方式：双侧边皮带传动；刀轴数量：1根；刀轴设计转速：1963r/min；刀轴最大回转半径：R260mm；刀片型式：弯刀+直刀；刀片总安装数量：216把。 | 2700.0000 | 0 | 通用类 |  | 河南省
其他机械 | 其他机械 | 农业用北斗终端（含渔船用） | 电动方向盘,直线精度±10cm的北斗导航辅助驾驶系统 | 雷沃重工股份有限公司 | 农业机械导航及自动作业系统 | AG5BD-2.5RD | 产品名称：农业机械导航及自动作业系统；转向控制型式： 电动控制转向机，直线度精度（cm）：作业速度为（0.5±0.2m/s）时，直线度精度≤2.5；作业速度为（2.5±0.2m/s）时，直线度精度≤2.5。车载计算机处理器型号： TIAM335X，车载计算机内存： 0.25GB，车载计算机硬盘： 0.25GB，车载计算机操作系统及软件版本：WinCE，V1.0，车载计算机显示终端尺寸及分辨率：8 寸，800*400，车载计算机接口种类：CAN,USB,以太网 Ethernet，车载计算机数据输入输出协议：自定义 CAN、RS232 总线协议，卫星接收机类型及频点：高精度RTK定位，支持BDS：B1/B2/B3；GPS:L1/L2C/L2P/L5；GLONASS:L1/L2；L-Band，卫星接收机主机板固件版本：V5.31，卫星接收机通道数：不低于 220，卫星接收机接口种类：RS232，CAN，卫星接收机差分系统：RTK，卫星接收机数据更新率：1、2、5、10、20 可配置，卫星接收机接收天线型式：三星全频，支持 L-Band，转向控制器主板固件版本：V1.0，液压阀或转动电机型号规格： EW-1LW，角度传感器型号规格：YD140-205，移动基站信号覆盖范围（km）：10~15，固定基站信号覆盖范围：30km，无线电发射设备频率：410~470MHz，移动基站无线电发射设备功率：5W，固定基站无线电发射设备功率：35W，集成部分组成：控制器和接收机。 | 21000.0000 |  | 非通用类 |  | 山东省
收获机械 | 饲料作物收获机械 | 打（压）捆机 | 2.2m及以上捡拾压捆机 | 潍坊鲁鹏机械有限公司 | 方草捆打捆机 | 9YFQ-230Z | 捡拾宽度：2.35m 捡拾器结构型式：弹齿式 打结器类型：D型 打结器数量：3个 配套动力范围（KW):55.8-73.5 压缩室截面尺寸（宽*高）mm:560*380 | 30000.0000 | 0 | 通用类 |  | 山东省
动力机械 | 拖拉机 | 轮式拖拉机 | 70-80马力四轮驱动拖拉机 | 江苏悦达智能农业装备有限公司 | 轮式拖拉机 | YFX704 | 发动机功率51.5千瓦；国三排放；外廓尺寸(长×宽×高)mm：3410×1485×2450；四轮驱动；前进8个挡倒退2个挡;直联式干式单作用/双作用，液压转向；最小使用质量kg:1975;动力输出轴后置非独立式 | 24300.0000 | 51.5 | 通用类 |  | 江苏省
耕整地机械 | 耕地机械 | 微耕机 | 4kW及以上柴油机微耕机 | 重庆卓格豪斯机械有限公司 | 微耕机 | 1WG4.05-105FC-ZC | 型号名称：1WG4.05-105FC-ZC微耕机；结构型式：手持式；配套发动机标定功率：4.05kW；配套发动机标定转速：3600r/min；配套发动机启动方式：手拉启动；配套发动机燃油种类：柴油；整机外形尺寸（长×宽×高）：1570mm×1070mm×1000mm；作业速度：0.1-0.3m/s；扶把振动：≦50m/S2；作业小时生产率：≧0.04h㎡/（h.m)；单位作业面积燃油消耗量：≦30kg/h㎡；工作幅宽：1050mm；发动机输出传动方式：直联；刀辊传动方式：齿轮传动；扶把调整幅度（水平方向）：0°；扶把调整幅度（垂直方向）：185°；刀辊设计速度：1档：63；2档125；3档160；刀辊最大回转半径：160mm；刀辊总安装刀数：30把；旋耕刀型号：旱地刀；主离合器型式：摩擦片式；主离合器状态：常开 | 1100.0000 | 4.05 | 非通用类 |  | 重庆市
收获机械 | 茎秆收集处理机械 | 秸秆粉碎还田机 | 1.5-2m秸秆粉碎还田机 | 河北耕耘农业机械制造有限公司 | 秸秆粉碎还田机 | 1JHY-150 | 工作幅宽（cm）：150，外形尺寸（mm)1250*1765*1050，配套动力范围（kW）：55.1～62.5，配套动力输出轴转速（r/min）：720，与配套拖拉机连接方式：三点悬挂，作业小时生产率（hm2/h）：0.45～0.75，作业速度（km/h）：3～5，刀轴总成传动方式：侧边皮带传动，刀轴总成设计转速r/min）：2160，刀轴最大回转半径（mm)：260，刀轴总成刀片型式：甩刀式，刀轴总成总安装刀数(把）：40 | 1900.0000 |  | 通用类 |  | 河北省
收获机械 | 茎秆收集处理机械 | 秸秆粉碎还田机 | 2.5m及以上秸秆粉碎还田机 | 河北耕耘农业机械制造有限公司 | 秸秆粉碎还田机 | 1JHY-360 | 工作幅宽（cm）：360，结构形式：双侧边皮带传动，配套动力（kW）：110.3～117.6，外形尺寸（mm)1400*4060*1130，结构质量（kg）：1370，纯工作小时生产率（hm²/h）：1.02～1.65，最小离地间隙（mm）：410，作业前进速度（km/h）：3～5，切碎轴转速（r/min）：2160，切碎机构最大回转半径（mm）：255，切碎机构总安装刀数（把）：216 | 2700.0000 |  | 通用类 |  | 河北省
动力机械 | 拖拉机 | 轮式拖拉机 | 100马力及以上两轮驱动拖拉机 | 山东萨丁重工有限公司 | 轮式拖拉机 | SD1200 | 功率：120马力；驱动方式：四轮驱动；一般用途。 | 29100.0000 | 88.2 | 通用类 |  | 山东省
收获机械 | 饲料作物收获机械 | 打（压）捆机 | 4kW及以上圆捆压捆机 | 山东德牛机械制造有限公司 | 圆草捆打捆机 | 9QYG-0.5 | 圆捆；配套动力固定式kW:5.5;型号:9QYG-0.5; 喂入口宽度 (mm):520; 卷压滚筒数量个:30;工作状态外形尺寸（长×宽×高）:2550mm×1400mm×1450mm. | 7000.0000 | 5.5 | 通用类 |  | 山东省
收获机械 | 茎秆收集处理机械 | 秸秆粉碎还田机 | 1-1.5m秸秆粉碎还田机 | 河北利宏农业机械制造有限公司 | 秸秆粉碎还田机 | 1JHY-120 | 配套动力范围（kw）：36.7-58.8；配套动力输出轴转速（r/min）：540/720；与配套拖拉机连接方式：三点悬挂式；工作状态外形尺寸（长×宽×高mm）：1320×1420×900；作业速度（km/h）：3-5；工作幅宽：120cm | 900.0000 | 0 | 通用类 |  | 河北省
收获机械 | 茎秆收集处理机械 | 秸秆粉碎还田机 | 1.5-2m秸秆粉碎还田机 | 河北利宏农业机械制造有限公司 | 秸秆粉碎还田机 | 1JHY-180 | 作业幅宽：1.8m；工作状态外形尺寸（长x宽x高）：1360mmx2070mmx1080mm；作业速度：3-5km/h；刀轴数量：1根；刀轴最大回转半径：260mm；刀片总安装数量：114把；与配套拖拉机联接方式：三点悬挂。 | 1900.0000 | 0 | 通用类 |  | 河北省
畜牧机械 | 饲料（草）加工机械设备 | 颗粒饲料压制机 | 平模颗粒饲料压制机 | 京山沃力仕农机制造股份有限公司 | 颗粒饲料压制机 | 9KLP-210 | 压模有效宽度：40mm 压辊数量：2个 压模孔数量：456个 | 1100.0000 | 7.5KW | 非通用类 |  | 湖北省
耕整地机械 | 耕地机械 | 微耕机 | 4kW及以上汽油机微耕机 | 重庆华田浩犁机械有限责任公司 | 微耕机 | 1WG4.2-100FQ-ZC | 型号名称：1WG4.2-100FQ-ZC微耕机；配套发动机标定功率：4.2kW；配套发动机标定转速：3600r/min；配套发动机起动方式：手拉起动；燃油种类：汽油；工作状态外形尺寸（长×宽×高）：1480mm×1010mm×950mm；作业速度：0.1～0.3m/s；作业小时生产率：0.04hm2/(h·m)；单位作业面积燃油消耗量：35kg/hm2；工作幅宽：1000mm；发动机输出传动方式：直联；刀辊传动方式：齿轮传动；扶把水平方向调整幅度：0°；扶把垂直方向调整幅度：190°；刀辊设计转速：快档145r/min 慢档105r/min；刀辊最大回转半径：180mm；刀辊总安装刀数：32把；旋耕刀型号：旱地刀；主离合器型式：摩擦片式；主离合器状态：常开。 | 600.0000 | 4.2kW | 非通用类 |  | 重庆市
收获后处理机械 | 干燥机械 | 谷物烘干机 | 处理量100t/d及以上连续式谷物烘干机 | 铁岭市清河区金锋干燥设备有限公司 | 粮食干燥机 | SNH-7.5 | 结构尺寸(㎜):3000×3000×11570;整机质量(kg):16000;结构型式:固定式;处理量(t/h):7.5;装机容积(m3):80;电机总功率(kW):81.25;热风机型号:G4-73№9D;热风炉型号:RFL2.1-180;燃烧机型式:机烧热风炉;燃烧机点火方式:采用人工方式,点燃秸秆类农作物进而使煤炭燃烧,使机具运行;燃料:秸秆类农作物、煤炭；处理方式:连续式;结构形式:固定式;连续式处理量(t/d):180 | 116200.0000 | 81.25 | 通用类 |  | 辽宁省
动力机械 | 拖拉机 | 轮式拖拉机 | 90-100马力四轮驱动拖拉机 | 江苏沃得农业机械股份有限公司 | 轮式拖拉机 | WD904A | 标定功率(kW)：66.2；驱动方式：四轮驱动；配套发动机型号：常柴4G33TC-90G31C（国Ⅲ排放标准）；标定转速(r/min)：2300；外廓尺寸（长×宽×高）（mm）：3940×1810×2615（至安全架顶）/2635（至驾驶室顶）；轴距或履带接地长（mm）：2012；最小使用质量(kg)：2640（带安全架）/2760（带驾驶室）；发动机与主离合器联接方式：直联；变速箱（器）型式：机械平面组成式；轮胎型号（前轮/后轮）：8.3-24/14.9-30。 | 33800.0000 | 66.2 | 通用类 |  | 江苏省
动力机械 | 拖拉机 | 轮式拖拉机 | 50-60马力两轮驱动拖拉机 | 常力工贸有限公司 | 轮式拖拉机 | CL500-D | 整机外廓尺寸（长×宽×高mm）:3240×1380×1880（安全框架顶部）；最小使用质量:1400 kg；配套动力（kW）:36.8；型式:两轮驱动；轴距（mm）:1560 ； 轮距（前轮/后轮）（mm）:960/910-1050； 最小离地间隙（mm）:230；变速箱前端面至后驱动轴轴心线的水平距离：891 ； 标准配重（kg）:0/240 ； 档位数（前进/倒退/爬行）:8/2；变速箱型式:（4+1）×2组成式；轮胎型号（前轮/后轮）:5.00-12/9.50-16 | 12000.0000 | 36.8kW | 通用类 |  | 山东省
田间管理机械 | 植保机械 | 喷杆喷雾机 | 18-50马力自走式喷杆式喷雾机 | 中联重机股份有限公司 | 自走式喷杆喷雾机 | 3WP-600HA | 型式：自走式；配套动力：18.5kW；驱动方式/转向方式（自走式）：四轮驱动/四轮转向；容积：600L；喷杆长度：9.4m；离地间隙：1.0/1.1m；结构尺寸（长*宽*高）mm：3720×9420×2000（工作状态）或3980×2040×2000（运输状态）；喷雾作业（整机作业）常用工作压力MPA：0.3-1.0 ；制动器型式（自走式）：湿式摩擦片式；轴距(自走式）(m）：1.68m； | 13000.0000 | 18.5 | 通用类 |  | 安徽省
动力机械 | 拖拉机 | 轮式拖拉机 | 90-100马力四轮驱动拖拉机 | 江苏悦达智能农业装备有限公司 | 轮式拖拉机 | YN904 | 发动机功率：66.2千瓦；国三排放；国三排放；四轮驱动;4*4*(1+1)组成式变速箱；整机最小使用质量：3900kg；整机外廓尺寸(长×宽×高)mm：4438*2140*2890；液压转向；动力输出轴独立式 | 33800.0000 | 66.2 | 通用类 |  | 江苏省
耕整地机械 | 耕地机械 | 微耕机 | 4kW及以上汽油机微耕机 | 重庆帝勒金驰通用机械股份有限公司 | 微耕机 | 1WG4.2-80FQ-ZC | 外形尺寸（长×宽×高）mm：1550×830×980；工作幅宽（cm）：80；结构质量（kg）:62 ；传动方式（发动机输出）：直联；传动方式（刀辊）：直齿传动；旋耕刀型号：旱地刀；总安装刀数量(把)：24；主离合器型式：牙嵌式。 配套动力型号：170F/P-2；标定功率：4.2kW；标定转速（r/min）：3600。 | 600.0000 | 4.2 | 非通用类 |  | 重庆市
收获后处理机械 | 干燥机械 | 谷物烘干机 | 处理量100t/d及以上连续式谷物烘干机 | 开原金鑫烘干设备有限公司 | 粮食干燥机 | 5HGJ100 | 结构尺寸:2600×2000×13000(长×宽×高)、结构型式:连续式、日处理量：≥120（5%≤降水幅度＜10%） ≥100（10%≤降水幅度≤15%）、烘干机净容积:39.6m³、电机总功率:62.25kW、热风机型号:Y4-73№9D、90°、热风炉:RFL-4链带式链条炉排、热风温度：120-140℃、燃料：煤。 | 116200.0000 | 62.25 | 通用类 |  | 辽宁省
耕整地机械 | 耕地机械 | 微耕机 | 4kW及以上汽油机微耕机 | 重庆维铭机械制造有限公司 | 微耕机 | 1WGQZ4.0-65 | 型号为1WGQZ4.0-65微耕机，配套发动机标定功率：4.0kw，标定转速：3600r/min，外形尺寸：1570*700*970mm，刀辊传动方式：齿轮传动，发动机输出方式：直联，旋耕刀型式：旱地刀，总安装刀数：18把，工作幅宽：650mm，主离合器型式：摩擦片式，主离合器状态：常开。配有除草轮 | 600.0000 | 4.0 | 非通用类 |  | 重庆市
田间管理机械 | 植保机械 | 喷杆喷雾机 | 50-100马力自走式喷杆式喷雾机 | 山东中润顺泰机械科技有限公司 | 自走式喷杆喷雾机 | 3WPZ-1000 | 功率50马力；形式：自走式，四轮驱动、四轮转向，离地间隙1040mm，药箱容积1000L，喷杆长度11500mm | 17000.0000 | 36.8 | 通用类 |  | 山东省
田间管理机械 | 植保机械 | 喷杆喷雾机 | 100马力及以上自走式喷杆式喷雾机 | 山东中润顺泰机械科技有限公司 | 喷杆式喷雾机 | 3WPZ-1500B型自走式喷杆喷雾机 | 功率101马力；形式：自走式，四轮驱动、四轮转向，离地间隙1050mm，药箱容积1500L，喷杆长度18100mm | 26300.0000 | 74 | 通用类 |  | 山东省
收获机械 | 谷物收获机械 | 自走履带式谷物联合收割机（全喂入） | 4kg/s及以上自走履带式谷物联合收割机(全喂入) | 江苏沃得农业机械股份有限公司 | 履带自走全喂入式谷物联合收割机 | 4LZ-6.0EL | 结构型式：自走履带式；喂入量：6.0kg/s；喂入方式：全喂入；配套发动机型号：4G33V16；制造商：常柴股份有限公司；标定功率(kW)：88.2；标定转速(r/min)：2600；排放阶段：第Ⅲ阶段。外形尺寸（长×宽×高）（mm）：5610×2720×3010；整机使用质量：3900kg；割台宽度：2200mm；履带规格：90 mm×53节×500mm(选装550 mm)。 | 31300.0000 | 88.2 | 通用类 |  | 江苏省
耕整地机械 | 耕地机械 | 微耕机 | 4kW及以上柴油机微耕机 | 重庆力宁机械制造有限公司 | 微耕机 | 1WGCZ4.1-95 | 结构型式：手持式；配套发动机标定功率kW：4.1；配套发动机标定转速r/min：3600；配套发动机起动方式：手拉起动；配套发动机燃油种类：柴油；整机外形尺寸（长×宽×高）mm：1600×960×1000；作业速度m/s：0.1～0.3；工作幅宽mm：950；发动机输出传动方式：直联；刀辊传动方式：齿轮传动；刀辊总安装刀数：24；旋耕刀型式：旱地刀；主离合器型式：摩擦片式；主离合器状态：常开； | 1100.0000 | 4.1 | 非通用类 |  | 重庆市
农产品初加工机械 | 茶叶加工机械 | 茶叶炒（烘）干机 | 3-4锅(槽)全自动茶叶炒干机 | 嵊州民盛机械有限公司 | 智能全自动扁形茶炒制机 | 6CCB-903ZD | 规格型号：6CCB-90ZD；结构型式：长板式；外形尺寸（长×宽×高）（不含加热装置）：1460×880×1285mm；加热方式：电加热；电加热功率:6.6kW；主电动机功率:0.75kW；辅助电机功率：0.21kW；炒手工作转速：25～35r/min；槽锅数量：1槽；槽锅规格（长×宽）：900×480mm；控制方式：全自动；生产率：≥0.5kg/h。 | 7200.0000 | 22.51 | 非通用类 |  | 浙江省
耕整地机械 | 耕地机械 | 微耕机 | 4kW及以上柴油机微耕机 | 重庆垠泽机械制造有限公司 | 微耕机 | 1WGCZ5.3-135 | 结构形式 ：手持式；标定功率：5.3KW；转速：3000r/min；配套发动机启动方式：手拉启动；配套发动机燃油种类：柴油；外形尺寸：1720×1360×1050；作业速度m/s：0.1~0.3；扶把震动m/s2：≤50；作业小时生产率hm²/（h•m）:≥0.04；单位作业面积燃油消耗量kg/hm²：≤30；工作宽幅：1350；发动机传输方式：直联；刀辊转动方式：齿轮传动；扶把调整幅度（水平方向0°；垂直方向100°）；刀辊（转速r/min：快档128；慢档66；最大回转半径：180mm；总安装刀数：40）；旋耕刀型式：旱地刀；主离合器形式：摩擦片式；主离合器状态：常开 | 1100.0000 | 5.3 | 非通用类 |  | 重庆市
耕整地机械 | 耕地机械 | 微耕机 | 4kW及以上柴油机微耕机 | 重庆安晓机械有限公司 | 微耕机 | 1WGFCZ4.1-85 | 外形尺寸（长*宽*高）mm:1620*860*1040；作业速度m/s：0.1～0.3；扶把振动m/s2<=50；作业小时生产率 hm2/(h﹒m)≥0.04 ；单位作业面积燃油消耗量kg/hm2<=30 ；工作幅宽mm：850；发动机输出传动方式：直联；刀辊传动方式：齿轮传动；扶把调整幅度（水平方向）（0）：0 ；扶把调整幅度（垂直方向）（0）：60；刀辊设计转速r/min：1档：65；2档：125；3档：160；刀辊最大回转半径mm：180；刀辊总安装刀数：32；旋转刀型式：旱地刀；主离合器型式：摩擦片式；主离合器状态：常开。 | 1100.0000 | 4.1 | 非通用类 |  | 重庆市
耕整地机械 | 耕地机械 | 微耕机 | 4kW及以上汽油机微耕机 | 威马农机股份有限公司 | 微耕机 | 1WG4.0-100FQ-ZC | 配套发动机标定功率：4.0kW；标定转速(r/min):3600；外形尺寸(长X宽X高)mm:1610X1030X925;工作幅宽(cm):100;发动机输出传动方式:直联;刀辊传动方式:齿轮传动;旋耕刀型号:旱地刀;总安装刀数量(把):24;主离合器型式:摩擦片式;燃油种类:汽油 | 600.0000 | 4.0 | 非通用类 |  | 重庆市
田间管理机械 | 修剪机械 | 茶树修剪机 | 单人茶树修剪机 | 永康市松崎农林机械有限公司 | 茶树修剪机 | 3CX-650D | 结构型式：单人手提式；作业幅宽：650mm；刀片形状：平行；蓄电池类型：锂电池；产品类型：轻修剪机；蓄电池额定电压：48V；蓄电池额定容量：12Ah;直流电动机（额定）功率：0.5kW；直流电动机（额定）转速：5500r/min；传动方式：齿轮传动。 | 300.0000 | 0.5 | 非通用类 |  | 浙江省
农产品初加工机械 | 茶叶加工机械 | 茶叶杀青机 | 滚筒直径60cm及以上杀青机 | 浙江上洋机械股份有限公司 | 茶叶滚筒杀青机 | 6CST-60D | 滚筒内径×长度：Φ600×3000mm，滚筒转速：7-35r/min，电动机功率1.1Kw，加热源形式：电加热，碳钢筒体 | 4800.0000 |  | 非通用类 |  | 浙江省
耕整地机械 | 耕地机械 | 微耕机 | 4kW及以上柴油机微耕机 | 重庆祥悦机械制造有限公司 | 微耕机 | 1WG4.05-95FC-ZC | 结构型式：手持式；配套发动机标定功率kW:4.05、标定转速r/min:3600；启动方式:手拉起动；配套发动机燃油种类:柴油；整机外形尺寸（长×宽×高）mm:1580×960×970；作业速度m/s:0.1～0.3；作业小时生产率hm2/（h·m）:≥0.04；扶把振动：≤50；单位作业面积燃油消耗量kg/hm2:≤30；工作幅宽mm：950；发动机输出传动方式：直联式；刀辊传动方式：齿轮传动；扶把调整幅度水平方向（゜）：0；扶把调整幅度垂直方向（゜）：120；刀辊设计转速r/min：快档：140，慢档:100；刀辊最大回转半径mm：180；刀辊总安装刀数：24把；旋耕刀型号：旱地刀；主离合器型式：摩擦片式；主离合器状态：常开。 | 1100.0000 | 4.05 | 非通用类 |  | 重庆市
动力机械 | 拖拉机 | 轮式拖拉机 | 120-140马力四轮驱动拖拉机 | 江苏骏诚光电科技有限公司 | 轮式拖拉机 | 1304 | (1) 整机型号、名称 :1304型轮式拖拉机;(2)整机型式:轮式;(3)整机机架型式:无架;(4)整机驱动型式:四驱;(5)整机用途:一般用途;(6)整机外廓尺寸(长×宽×高及部位)mm:4652×2050×2900(至驾驶室顶);(7)轴距mm:2490;(8)常用轮距(前轮/后轮)mm:1680/1680;(9)轮距(前轮/后轮)mm:1512、1612、1712、1812/1584～1784;(10)最小离地间隙及部位mm:430，前桥中间传动壳体下方;(11)最小使用质量kg:4860;(12)标准配重(前/后)kg:400/160;(13)最小使用比质量kg/kW:50.83;(14)挡位数（前进/倒退）:16/8;(15)主变速挡位数:4;(16)副变速挡位数:（2+1）×2;(17)最高设计理论速度km/h:32.2;(18)发动机与主离合器联接方式:直联;(19)翻倾防护装置（驾驶室或安全框架）型号:2204.45.001;(20)翻倾防护装置（驾驶室或安全框架）型式:简易驾驶室;(21)翻倾防护装置（驾驶室或安全框架）生产厂:江苏骏诚光电科技有限公司;(22)发动机型号:WP6G130E311;(23)发动机结构型式:立式、直列、直喷、水冷、四冲程;(24)发动机生产厂:潍柴（潍坊）中型柴油机有限公司;(25)发动机进气方式:增压中冷;(26)发动机气缸数:6;(27)发动机标定功率kW:95.6;(28)发动机额定净功率kW:95.6;(29)发动机标定转速r/min:2200;(30)发动机冷却方式:水冷;(31)空气滤清器型号:KLQ518D-1000;(32)空气滤清器型式:干式;(33)排气管消声腔外形尺寸（长×宽×高）mm:630×300×130;(34)排气管消声腔质量kg:12±0.3;(35)驾驶员座椅型号a:160.44.001A;(36)驾驶员座椅生产厂:盐城波士达机械制造有限公司;(37)安全带型号:AQ-01;(38)安全带生产厂:江苏骏辉安全系统有限公司;(39)转向系型式:全液压;(40)转向系转向操纵机构:方向盘;(41)转向系转向机构型式:前轮转向;(42)变速箱（器）型式:机械空间组成式;(43)主变速换挡方式:机械有级挡;(44)副变速换挡方式:机械有级挡;(45)轮胎型号(前轮/后轮):13.6-24/1 | 46500.0000 | 95.6kW | 通用类 |  | 江苏省
田间管理机械 | 修剪机械 | 果树修剪机 | 电动果树修剪机(锂电池电压≥16V;锂电池电容容量≥2.5Ah;最大剪切直径≥25mm) | 东莞市嘉航实业有限公司 | 电动果树修剪机 | KH-3GXD30G21 | 结构型式：电动手持式；电池型式：锂电池；电池额定电压：21V ;电池额定容量：2.5Ah;整机质量：1.3kg;最大剪切直径：30mm | 200.0000 | 0 | 非通用类 |  | 广东省
田间管理机械 | 中耕机械 | 田园管理机 | 4kW及以上柴油机田园管理机 | 重庆豪耕工贸有限公司 | 田园管理机 | 3TG-6.3 | 结构型式:双轴；轮式；外形尺寸(长×宽×高)mm:1750×800×1000；扶把水平调整：可调；扶把上下调整：可调；发动机输出传动方式：直联；主离合器型式：摩擦片式；主离合器状态:常开；标定功率:6.3kW；额定转速:3600r/min；燃油种类:柴油；配套开沟装置式:刀片式；配套开沟装置最大工作幅宽:430mm；开沟深度：≥9cm；配套开沟装置式:刀片式；配套开沟装置最大工作幅宽:430mm；培土高度：≥20cm。 | 1100.0000 | 6.3 | 非通用类 |  | 重庆市
动力机械 | 拖拉机 | 轮式拖拉机 | 60-70马力四轮驱动拖拉机 | 丰疆智能科技研究院（常州）有限公司 | 轮式拖拉机 | FJ604 | 整机型式：轮式；整机驱动型式：四驱；发动机生产企业：山东华源莱动内燃机有限公司；发动机型号：4TD60A；结构型式：直列、水冷、四冲程；气缸数：4；额定净功率（kW）：44.2；标定转速（r/min）：2500；排放标准：国家第三阶段非道路移动机械用柴油机排气污染物排放标准。 | 18300.0000 | 44.2 | 通用类 |  | 江苏省
耕整地机械 | 耕地机械 | 微耕机 | 4kW及以上汽油机微耕机 | 重庆鑫源农机股份有限公司 | 微耕机 | 1WG4.2-105FQ-ZC | 配套功率4.2kW；汽油机动力；标定转速：3600r/min；燃油种类：汽油；外形尺寸（长×宽×高）mm：1620×1050×1000；工作幅宽（mm）：1050；结构质量（kg）：85；传动方式（发动机输出）：直联；传动方式（刀辊）：齿轮传动；旋耕刀型号：旱地刀；总安装刀数量（把）：32；主离合器型式：摩擦片式。 | 600.0000 | 4.2KW | 非通用类 |  | 重庆市
耕整地机械 | 耕地机械 | 微耕机 | 4kW及以上汽油机微耕机 | 重庆美多盈机械有限公司 | 微耕机 | 1WG4.0-95FQ-ZC | 结构型式：手持式；配套发动机标定功率kW：4.0；配套发动机标定转速r/min：3600；配套发动机起动方式：手拉起动；配套发动机燃油种类：汽油；整机外形尺寸（长×宽×高）mm：1600×960×1000；作业速度m/s：0.1～0.3；工作幅宽mm：950；发动机输出传动方式：直联；刀辊传动方式：齿轮传动；刀辊总安装刀数：24把；旋耕刀型式：旱地刀；主离合器型式：摩擦片式；主离合器状态：常开； | 600.0000 | 4.0 | 非通用类 |  | 重庆市
耕整地机械 | 耕地机械 | 微耕机 | 2.5-4kW微耕机 | 重庆卓格豪斯机械有限公司 | 微耕机 | 1WGQZ2.5-45 | 型号名称：1WGQZ2.5-45 微耕机；结构型式：手持式；配套发动机标定功率：2.5kW；配套发动机标定转速：3600r/min；配套发动机启动方式：手拉起动；配套发动机燃油种类：汽油；整机外形尺寸（长×宽×高）：1360mm×460mm×1080mm；作业速度：0.05-0.2m/s；扶把振动：≦50m/S2；作业小时生产率：≧0.02h㎡/（h.m)；单位作业面积燃油消耗量：≦35kg/h㎡；工作幅宽：450mm；发动机输出传动方式：直联；刀辊传动方式：齿轮传动；扶把调整幅度（水平方向）：0°；扶把调整幅度（垂直方向）：30°；刀辊设计速度：160r/min；刀辊最大回转半径：130mm；刀辊总安装刀数：18把；旋耕刀型号：防缠刀；主离合器型式：摩擦片式；主离合器状态：常开 | 500.0000 | 2.5kW | 非通用类 |  | 重庆市
耕整地机械 | 耕地机械 | 旋耕机 | 单轴1500-2000mm旋耕机 | 河北耕耘农业机械制造有限公司 | 旋耕机 | 1GQN-150 | 工作幅宽（cm）：150；结构型式：框架型；整机外形尺寸（长×宽×高）（mm）：960×1720×980；作业速度范围（m/s）：0.56~1.39；耕深（cm）：12～16；刀轴型式：单轴型；刀轴连接型式：花键式；传动型式：中间传动；运输方式：普通型；刀辊设计转速（r/min）：213；刀辊最大回转半径（mm）：225；刀辊总安装刀数（把）：38；旋耕刀型号：IT225；镇压型式：拖板；配套拖拉机标定功率范围（kW）：22.1～29.4；配套拖拉机动力输出轴转速（r/min）：540； | 900.0000 |  | 通用类 |  | 河北省
收获机械 | 饲料作物收获机械 | 打（压）捆机 | 2.2m及以上捡拾压捆机 | 开封市富农机械装备有限公司 | 方草捆打捆机 | 9YF-2200S | 挂接方式：牵引式；捡拾宽度（mm）：2200；捡拾器结构型式：锤爪式；喂入器结构型式：拨叉喂入机构；打结器型式：D型；打结器数量（个）：2；压缩室截面尺寸（宽×高）（mm）：460×370；配套动力范围（kW）：66.2-110.3； | 30000.0000 |  | 通用类 |  | 河南省
动力机械 | 拖拉机 | 轮式拖拉机 | 90-100马力四轮驱动拖拉机 | 河南向阳红机械制造有限公司 | 轮式拖拉机 | 向阳红-904 | 发动机标定功率：66.2kW,驱动方式:四轮驱动；外廓尺寸（mm）长×宽×高：4290×2110×2680（消声器）3040（安全架）；轴距：2195（mm）；最小使用质量：3900 （kg）排放阶段：第三阶段 | 33800.0000 | 66.2 | 通用类 |  | 河南省
收获机械 | 饲料作物收获机械 | 青饲料收获机 | 200-260cm自走圆盘式青饲料收获机 | 山东犇牛畜牧机械设备有限公司 | 自走式青饲料收获机 | 4QZ-2300 | 型号名称：4QZ-2300型自走式青饲料收获机 、结构型式：自走式； 外形尺寸：6700mm×2500mm×4500mm；配套发动机额定功率：154kw、配套发动机额定转速：2200r/min、割幅：2250mm；作物收集割台型式：直切割台 、割台切割器型式：圆盘式割刀（2个圆盘）、喂入机构形式：喂入辊、喂入机构数量：2个、秸秆切碎机构型式：盘式、 籽粒破碎机构型式：锤片式、驾驶室形式：普通驾驶室、变速方式：手动变速、驱动方式:液压驱动、制动器型式：鼓式、导向轮轮距：2000mm、导向轮轮胎规格：12.00-18、驱动轮轮距：2050mm、驱动轮轮胎规格：15-24、轴距：2600mm | 60000.0000 | 154 | 通用类 |  | 山东省
耕整地机械 | 耕地机械 | 微耕机 | 4kW及以上汽油机微耕机 | 永康市龙帮机械有限公司 | 微耕机 | 1WGQ4.0-54 | 配套发动机功率：4.0KW； 外形尺寸：1415×600×865mm，传动方式：齿轮传动，耕宽：540mm；旋耕刀型号：旱地耕刀;主离合器型式：离心式；主离合器状态：常开。 | 600.0000 | 4.0 | 非通用类 |  | 浙江省
耕整地机械 | 耕地机械 | 微耕机 | 4kW及以上汽油机微耕机 | 四川艾马仕科技有限公司 | 微耕机 | 1WG-4.0Q-D | 型号名称： 170F/P风冷汽油发动机，结构型式：单缸四冲程OHV，气缸中心偏置25°，额定功率：4.0kw，额定转速：3600r/min，起动方式：手拉反冲起动，外形尺寸（长×宽×高）1525mm×900mm×950mm，结构质量：52kg，传动方式：皮带，连接方式：链条，刀辊转速：慢挡100r/min、快挡138r/min，刀辊最大回转半径：180mm，总安装刀数：24把、旋耕刀型号：旱地刀、主离合器型式：张紧轮式、耕宽：900mm，耕深：≥100mm，作业速度：0.1-0.3m/s，作业小时生产率：0.03∽0.06 hm²/(h·m)，燃油消耗量≤36kg/ hm²。 | 600.0000 | 4.0 | 非通用类 |  | 四川省
耕整地机械 | 耕地机械 | 微耕机 | 4kW及以上柴油机微耕机 | 重庆冠虎科技有限公司 | 微耕机 | 1WG4.05-100FC-ZC | 配套动力标定功率：4.05kW，国Ⅲ柴油机；配套动力标定转速：3600r/min；外形尺寸（长×宽×高）：1600mm×1010mm×960mm；工作幅度：1000mm；结构质量：80kg；传动方式（发动机输出）：直联式；传动方式（刀辊）：齿轮传动；旋耕刀型号：旱地刀；总安装刀数量：24把；主离合器形式：摩擦片式；主离合器状态：常开。 | 1100.0000 |  | 非通用类 |  | 重庆市
动力机械 | 拖拉机 | 轮式拖拉机 | 80-90马力四轮驱动拖拉机 | 第一拖拉机股份有限公司 | 轮式拖拉机 | MF804-2 | 功率：58.8kW/80马力；驱动形式：四轮驱动 | 29200.0000 | 58.8kW | 通用类 |  | 河南省
耕整地机械 | 耕地机械 | 微耕机 | 4kW及以上汽油机微耕机 | 重庆浴火机械有限公司 | 微耕机 | 1WG4.0-90FQ-ZC | 结构型式：手持式；配套发动机标定功率kW：4.0；配套发动机标定转速r/min：3600；配套发动机起动方式：手拉起动；配套发动机燃油种类：汽油；整机外形尺寸（长×宽×高）mm：1665×950×975；作业速度m/s：0.1～0.3；工作幅宽mm：900；发动机输出传动方式：直联；刀辊传动方式：齿轮传动；刀辊总安装刀数：24；旋耕刀型式：旱地刀；主离合器型式：摩擦片式；主离合器状态：常开； | 600.0000 | 4.0 | 非通用类 |  | 重庆市
动力机械 | 拖拉机 | 轮式拖拉机 | 200马力及以上四轮驱动拖拉机 | 天津拖拉机制造有限公司 | 轮式拖拉机 | TNS2404 | 1.整机型式：轮式；2.整机驱动型式：四驱；3.整机外廓尺寸（长×宽×高及部位）mm: 5460×2785×3215（空滤器顶部）;4.轴距或履带接地长 mm:2830;5.最小使用质量kg:6900；6.标准配重（前/后）kg：780/480；7.最小使用比质量Kg/kw：38.98；8.主变速挡位数： 4；9.发动机与主离合器联接方式：直联；10.发动机结构型式：直列、直喷、水冷、四冲程；11.发动机标定功率kw：177；12.轮胎型号（前轮/后轮）：18.4-26/20.8-38； | 129600.0000 | 177 | 通用类 |  | 天津市
耕整地机械 | 耕地机械 | 微耕机 | 4kW及以上汽油机微耕机 | 重庆揽胜机械制造有限公司 | 微耕机 | 1WG4.0-60FQ-Z | 外形尺寸（长X宽X高）mm：1450X650X960；工作幅宽（cm）：60；结构质量（kg）：60；传动方式（发动机输出）：直联式；传动方式（刀辊）：齿轮传动；旋耕刀型号：旱地刀；总安装刀数量（把）：18；主离合器型式：摩擦片式 | 600.0000 | 4.0 | 非通用类 |  | 重庆市
动力机械 | 拖拉机 | 轮式拖拉机 | 100马力及以上两轮驱动拖拉机 | 山东双力现代农业装备有限公司 | 轮式拖拉机 | SL1300-S | 功率：130马力；驱动方式：两轮驱动 | 29100.0000 | 95.6 | 通用类 |  | 山东省
排灌机械 | 水泵 | 潜水电泵 | 9.2-18.5kW潜水电泵 | 上海义民电机有限公司 | 潜水电泵 | QY100-25-11 | 配套功率 : 11kW，动力类型 : 三相，电压：380V，频率：50Hz，电流：24.3A，流量：100m3/h，扬程：25m，电泵 效率：56.5%，质量：125kg，外形尺寸：328x328x888（mm）。 | 750.0000 | 11 | 非通用类 |  | 上海市
耕整地机械 | 耕地机械 | 旋耕机 | 单轴2000-2500mm旋耕机 | 江苏清淮机械有限公司 | 旋耕机 | 1GKN-200 | 结构型式：框架式；外形尺寸（长×宽×高)mm：1020×2350×1150；配套动力范围(kW)：40.4～55.14；结构质量（kg）：420；工作幅宽(cm)200；传动方式：中间；总安装刀数量(旋耕，把)：58；旋耕刀型号：ⅠT245。 | 1900.0000 |  | 通用类 |  | 江苏省
耕整地机械 | 耕地机械 | 微耕机 | 4kW及以上柴油机微耕机 | 无锡本铁动力科技有限公司 | 微型耕耘机 | 1WG6.3-135FC-92 | 1WG6.3-135FC-92型微型耕耘机 KD192FW型柴油机 常州科普动力机械有限公司 标定转速：3600r/min 标定功率：6.3KW | 1100.0000 | 6.3 | 非通用类 |  | 江苏省
农产品初加工机械 | 茶叶加工机械 | 茶叶理条机 | 锅槽面积0.5-1m²茶叶理条机 | 缙云县非凡机械制造有限公司 | 茶叶理条多用机 | 6CL-13-60 | 结构型式：间歇式；加热型式：电加热；往复运转电机功率：0.75kW；锅槽面积：0.66m2；槽锅槽数：13槽。 | 2200.0000 | 18.75 | 非通用类 |  | 浙江省
收获机械 | 饲料作物收获机械 | 打（压）捆机 | 2.2m及以上捡拾压捆机 | 天津沃农农业机械有限公司 | 圆草捆打捆机 | 9YQ-2200 | 外形尺寸（长×宽×高）mm：4400×2870×2300；捡拾器宽度mm：2200；捡拾器结构型式：弹齿式；卷压滚筒转速r/min：129；卷压滚筒数量个：14；配套动力非固定式kW：≥73.5 | 30000.0000 |  | 通用类 |  | 天津市
耕整地机械 | 耕地机械 | 微耕机 | 4kW及以上柴油机微耕机 | 重庆财耕农业机械有限公司 | 微耕机 | 1WG5.3-130FC-ZC | 配置参数：结构型式：手持式;配套发动机标定功率：5.3KW，配套发动机标定转速：3000r/min，配套发动机起动方式：手拉起动，配套发动机燃油种类：柴油，工作状态外形尺寸（长×宽×高）mm：1700×1310×1000，发动机输出传动方式：直联，刀辊传动方式：齿轮传动，刀辊总安装刀数：38把，旋耕刀形式：旱地刀，主离合器型式：摩擦片式，主离合器状态：常开。 | 1100.0000 | 5.3KW | 非通用类 |  | 重庆市
收获后处理机械 | 干燥机械 | 谷物烘干机 | 批处理量10-20t循环式谷物烘干机 | 合肥三伍机械有限公司 | 批式循环谷物干燥机 | 5HXG-10.0 | 10t≤批处理量＜20t；循环式； 外形尺寸：2500×4480×7950； 整机质量：3090kg；最大功率：10.85KW； 烘干方式：热风炉； 点火方式：人工； 降水率(%/h) | 29500.0000 | 10.85 | 通用类 |  | 安徽省
收获机械 | 根茎作物收获机械 | 薯类收获机 | 1.5m及以上分段式薯类收获机 | 中机美诺科技股份有限公司 | 马铃薯收获机 | 1600 | 型号名称 / 1600型马铃薯收获机 工作状态1外形尺寸 (长×宽×高)： 3600mm×2300mm×1300mm 配套动力额定功率：59～88kw 结构型式：三点悬挂式； 作业幅宽：1600mm； 挖掘铲型式：组合刀片式；分离装置型式：分离筛式 | 4500.0000 |  | 非通用类 |  | 北京市
农产品初加工机械 | 茶叶加工机械 | 茶叶炒（烘）干机 | 烘干面积10m²及以上连续自动式茶叶烘干机 | 缙云县非凡机械制造有限公司 | 茶叶连续烘干机 | 6CHW-10 | 结构型式：自动连续网带式；烘干面积：10㎡；外形尺寸（长×宽×高）（不含加热装置）：3270×1500×1000mm。 | 16200.0000 | 36.12 | 非通用类 |  | 浙江省
耕整地机械 | 耕地机械 | 微耕机 | 4kW及以上汽油机微耕机 | 重庆伟友动力机械有限公司 | 微耕机 | 1WG6.5-135FQ-ZC | 配套发动机标定功率：6.5KW，配套发动机标定转速：3600r/min，配套发动机型号名称：188F/P汽油机，耕宽：1350MM，连接方式：直联式，传动方式：齿轮传动，刀辊总安装刀数：38，旋耕刀型号：旱地刀。 | 600.0000 | 6.5 | 非通用类 |  | 重庆市
动力机械 | 拖拉机 | 轮式拖拉机 | 50-60马力四轮驱动拖拉机 | 泰安泰山国泰拖拉机制造有限公司 | 轮式拖拉机 | GT504-N | 结构尺寸（长*宽*高及部位mm）：3780×1640×2615（安全架顶），驱动型式：四驱 ，标定功率（kw)：36.8，发动机商标或品牌：四达，发动机型号：SD4DW3D,轴距（mm）：1850，最小使用质量（kg）：1840，配重（kg）(前/后)：75/90，档位数（前进/倒退）：8/2，变速箱（器）型式：机械平面组成式，机架型式：无架，选装简易驾驶室:结构尺寸（长*宽*高及部位mm）:3780×1640×2615（驾驶室顶），最小使用质量（kg）：2100，标准配重（kg）(前/后）：75/90 | 17000.0000 | 36.8 | 通用类 |  | 山东省
田间管理机械 | 中耕机械 | 田园管理机 | 4kW及以上汽油机田园管理机 | 重庆五谷通用设备有限公司 | 田园管理机 | 3TGQ-4 | 配套功率:4.0KW 配套动力:W170F汽油机 额定转速:3600R/MIN 结构尺寸(长×宽×高): 1460×650×1050MM结构形式:双轴轮式 配套开沟装置形式：刀片式 开沟耕宽:255MM 配套培土装置形式：刀片式 培土最大耕宽:255MM本底噪音:42.7dB(A) 发动机输出传动方式:皮带传动 | 600.0000 | 4.0kw | 非通用类 |  | 重庆市
耕整地机械 | 耕地机械 | 微耕机 | 4kW及以上汽油机微耕机 | 重庆财瑞机械有限公司 | 微耕机 | 1WG5.5-110FQ-ZC | 结构型式：手持式；配套发动机型号：177F/P汽油机；单缸四冲程OHU、汽缸中心斜置25°；标定功率：5.5kw，标定转速：3600 r/min；起动方式：手拉起动；整机外形尺寸（长 mm×宽 mm×高 mm）：1715×1090×960；结构质量：90kg；传动方式：齿轮传动；连接方式：直联式；旋耕刀型号：旱地刀；总安装刀数：32把；主离合器型式：摩擦片式（常开）；耕宽：1100mm；耕深：≥100mm；作业速度：0.1-0.3（m/s）；作业小时生产率：≥0.04（hm2/(h.m)）；单位作业面积燃油消耗量：≤35（kg/ hm2）； | 600.0000 | 5.5 | 非通用类 |  | 重庆市
耕整地机械 | 耕地机械 | 微耕机 | 4kW及以上柴油机微耕机 | 重庆雄狮机械有限责任公司 | 微耕机 | 1WG6.3-135FC-ZC | 配套发动机标定功率kW:6.3、标定转速r/min:3600；启动方式:手拉起动；配套发动机燃油种类:柴油；外形尺寸（长×宽×高）mm:1670×1360×970；作业速度m/s:0.1～0.3；作业小时生产率hm2/（h·m）:≥0.04；单位作业面积燃油消耗量kg/hm2:≤30；工作幅宽mm：1350；传动方式发动机输出：直联式；传动方式刀辊：齿轮传动；扶把调整幅度水平方向（゜）：0；扶把调整幅度垂直方向（゜）：145；设计转速r/min：快档：110、慢档：75；最大回转半径mm：180；总安装刀数：38；旋耕刀型号：旱地刀；主离合器型式：摩擦片式；主离合器状态：常开。 | 1100.0000 | 6.3 | 非通用类 |  | 重庆市
农产品初加工机械 | 茶叶加工机械 | 茶叶炒（烘）干机 | 非全自动茶叶炒干机(含扁形茶炒制机) | 浙江绿峰机械有限公司 | 瓶式炒干机 | 6CCP-60 | 结构型式：滚筒式；外形尺寸（长×宽×高）：1670×880×1350（mm）；滚筒直径：600（mm）；滚筒长度：1000（mm）；滚筒转速：0-28（r/min）；生产率：≥16（kg/h）；主电机功率：0.55（kW）；工作转速：30（r/min）；加热形式：电加热；电热功率：14（kW）；整机质量：500（kg）。 | 1700.0000 | 0.55 | 非通用类 |  | 浙江省
农产品初加工机械 | 茶叶加工机械 | 茶叶揉捻机 | 揉筒直径35-50cm揉捻机 | 浙江绿峰机械有限公司 | 茶叶揉捻机 | 6CR-35 | 结构型式：盘式；传动形式：皮带传动；加压型式：单柱丝杆式加压；控制方式：人工控制；外形尺寸（长×宽×高）：1030×800×1080（mm）；揉桶尺寸（外径×高）：350×270（mm）；揉盘内径：690（mm）； 整机质量：175（kg）；棱骨数量：内棱骨4（根），外棱骨12（根）；配套动力功率：0.55（kw）；揉桶回转转速：56(r/min)。 | 1600.0000 | 0.55 | 非通用类 |  | 浙江省
动力机械 | 拖拉机 | 轮式拖拉机 | 60-70马力四轮驱动拖拉机 | 江苏骏诚光电科技有限公司 | 轮式拖拉机 | 654 | (1) 整机型号、名称:654型轮式拖拉机;(2)整机型式:轮式;(3)整机机架型式:无架;(4)整机驱动型式:四驱;(5)整机用途:一般用途;(6)整机外廓尺寸(长×宽×高及部位)mm:3480×1720×2690(至驾驶室顶)3480×1720×2660(至安全架顶);(7)轴距mm:2030;(8)常用轮距(前轮/后轮)mm:1350/1300;(9)轮距(前轮/后轮)mm:1200、1250、1300、1350、1400、1450/1200～1450;(10)最小离地间隙及部位mm:340，前桥中间传动壳体下方;(11)最小使用质量kg:2060（驾驶室）/1980（安全架）;(12)标准配重(前/后)kg:120/180;(13)最小使用比质量kg/kW:43.1（驾驶室）/41.42（安全架）;(14)挡位数（前进/倒退）:8/2;(15)主变速挡位数:4+1;(16)副变速挡位数:2;(17)最高设计理论速度km/h:32.00;(18)发动机与主离合器联接方式:直联;(19)翻倾防护装置（驾驶室或安全框架）型号:1204.45.001;(20)翻倾防护装置（驾驶室或安全框架）型式:简易驾驶室;(21)翻倾防护装置（驾驶室或安全框架）生产厂:江苏骏诚光电科技有限公司;(22)发动机型号:4TD65;(23)发动机结构型式:立式、直列、直喷、水冷、四冲程;(24)发动机生产厂:山东华源莱动内燃机有限公司;(25)发动机进气方式:增压;(26)发动机气缸数:4;(27)发动机标定功率kW:47.8;(28)发动机额定净功率kW:47.8;(29)发动机标定转速r/min:2400;(30)发动机冷却方式:水冷;(31)空气滤清器型号:K495;(32)空气滤清器型式:湿式;(33)排气管消声腔外形尺寸（长×宽×高）mm:630×150×120;(34)排气管消声腔质量kg:8.3±0.3;(35)驾驶员座椅型号a:160.44.001A;(36)驾驶员座椅生产厂:盐城波士达机械制造有限公司;(37)安全带型号:AQ-01;(38)安全带生产厂:江苏骏辉安全系统有限公司;(39)转向系型式:全液压;(40)转向系转向操纵机构:方向盘;(41)转向系转向机构型式:前轮转向;(42)变速箱（器）型式:机械空间组成式;(43)主变速换挡方式:机械有级挡;(44)副 | 18300.0000 | 47.8kW | 通用类 |  | 江苏省
耕整地机械 | 耕地机械 | 铧式犁 | 单体幅宽35cm及以上,3-4铧铧式犁 | 郑州市华丰农业机械有限公司 | 液压翻转犁 | 1LFS-440 | 型号名称：1LFS-440型液压翻转犁；结构型式：悬挂式；工作状态外形尺寸（长×宽×高）（mm）：3610×2020×1580；配套拖拉机标定功率（kW）：88.2～110.3；翻转机构型式：液压式、全翻转式；犁体类型：基本（通用）型；犁体数量（个）：4×2；犁体幅宽（mm）：400；犁铧类型：通用型（凿型）；犁壁类型：栅条式；总工作幅宽（mm）：1600；犁体纵向距离（mm）：775；犁轮类型：限深轮；犁轮数量（个）：1；限深轮调节范围（mm）：170～260；油缸型号：70×40；油缸数量（个）：1. | 2400.0000 |  | 通用类 |  | 河南省
动力机械 | 拖拉机 | 轮式拖拉机 | 50-60马力四轮驱动拖拉机 | 山东双力现代农业装备有限公司 | 轮式拖拉机 | SL504-C | 功率：50马力；驱动方式：四轮驱动 | 17000.0000 | 36.75 | 通用类 |  | 山东省
田间管理机械 | 植保机械 | 喷杆喷雾机 | 100马力及以上自走式喷杆式喷雾机 | 青州市翔云农业装备有限公司 | 喷杆式喷雾机 | 3WPZ-1500B型自走式喷杆喷雾机 | 功率：74KW；型式：自走式，四轮驱动、四轮转向；离地间隙：860mm；药箱容积：1500L；喷杆长度：23600mm；外形尺寸（长*宽*高）：5800×2200×3000喷雾工作压力：0.3-0.5MPa；配套动力名称、结构型式：四缸、直列、水冷、四冲程柴油机；配套动力标定功率/转速：74KW/2400(r/min)；配套泵型式：隔膜泵；配套泵工作压力3.0MPa；配套泵流量：100L/min；驱动方式/转向方式：四轮驱动、四轮转向；排放阶段：国3； | 26300.0000 | 74 | 通用类 |  | 山东省
动力机械 | 拖拉机 | 轮式拖拉机 | 80-90马力四轮驱动拖拉机 | 天津拖拉机制造有限公司 | 轮式拖拉机 | TNL804 | 1.整机型式：轮式；2.整机驱动型式：四驱；3.整机外廓尺寸（长×宽×高及部位）mm:4080×1830×2730（防翻架顶部）;4.轴距或履带接地长 mm:2080;5.最小使用质量kg:2645；6.标准配重（前/后）kg：144/60；7.最小使用比质量Kg/kw： 44.98；8.主变速挡位数:4；9.发动机与主离合器联接方式：直联；10.发动机结构型式：直列、直喷、水冷、四冲程；11.发动机标定功率kw：58.8；12.轮胎型号（前轮/后轮）：9.5-24/14.9-30；13.选装配置简易驾驶室翻倾防护装置（驾驶室或安全框架）型号：TB1004.45.02；14.选装配置简易驾驶室整机外廓尺寸(长×宽×高及部位)mm：4080*1830*2780（驾驶室顶部）；15.选装配置简易驾驶室最小使用质量kg：2785；16.选装配置简易驾驶室最小使用比质量kg/kW：47.36； | 29200.0000 | 58.8 | 通用类 |  | 天津市
动力机械 | 拖拉机 | 轮式拖拉机 | 80-90马力四轮驱动拖拉机 | 天津拖拉机制造有限公司 | 轮式拖拉机 | TNN804 | 1.整机型式：轮式；2.整机驱动型式：四驱；3.整机外廓尺寸（长×宽×高及部位）mm: 3770×1710×2745（驾驶室顶部）;4.轴距或履带接地长 mm:1970;5.最小使用质量kg:2290；6.标准配重（前/后）kg：60/60；7.最小使用比质量Kg/kw：38.81；8.主变速挡位数： 4+1；9.发动机与主离合器联接方式：直联；10.发动机结构型式：直列、直喷、水冷、四冲程；11.发动机标定功率kw：59；12.轮胎型号（前轮/后轮）：8.3-24/11-32；13.选装翻倾防护装置（驾驶室或安全框架）型号：NB1004.46.01；14.选装外廓尺寸(长×宽×高及部位)mm：3770×1710×2525（防翻架顶部）；15.选装最小使用质量kg：2290；16.选装最小使用比质量kg/kW：38.81； | 29200.0000 | 59 | 通用类 |  | 天津市
收获机械 | 饲料作物收获机械 | 打（压）捆机 | 4kW及以上圆捆压捆机 | 山东春磊农牧机械有限公司 | 圆草捆打捆包膜一体机 | 9YDM-0.55 | 挂接方式：固定式，膜架数量：1个，喂入口宽度：520mm，卷压滚筒（辊杠）数量：30个，配套动力型式：电动机 配套动力范围：5.5（打捆）+0.55（包膜）kW，适用草捆直径范围：550mm，适用草捆长度范围：520mm | 7000.0000 | 5.5+0.55 | 通用类 |  | 山东省
耕整地机械 | 耕地机械 | 微耕机 | 4kW及以上汽油机微耕机 | 福建省云宇机电有限公司 | 微型耕耘机 | 1WGQ4-96 | 结构形式：前置式；外形尺寸：1560*960*920mm；配套发动机型号名称，170F单缸风冷四冲程汽油发动机；功率：4.0kW；传动方式(发动机输出)：直联式；传动方式（刀辊）：齿轮传动；工作幅宽：960mm；总安装刀数量：24把；旋耕刀型号：R165。 | 600.0000 | 4kW | 非通用类 |  | 福建省
田间管理机械 | 植保机械 | 喷杆喷雾机 | 100马力及以上自走式喷杆式喷雾机 | 久润田（山东）智能科技有限公司 | 喷杆式喷雾机 | 3WPZ-3000型自走式喷杆喷雾机 | 功率:100马力（74KW）:形式：自走式，四轮驱动，四轮转向，整机尺寸：(mm)5450x2900x2900;工作压力(MPa):0.3-0.5;药箱容积：1500x2L;喷杆长度（mm):20000,配套泵：隔膜泵（流量60L/min） | 26300.0000 | 74KW | 通用类 |  | 山东省
动力机械 | 拖拉机 | 轮式拖拉机 | 70-80马力四轮驱动拖拉机 | 山东萨丁重工有限公司 | 轮式拖拉机 | SD704-B | 功率：70马力；驱动方式：四轮驱动；一般用途。 | 24300.0000 | 51.5 | 通用类 |  | 山东省
田间管理机械 | 中耕机械 | 田园管理机 | 4kW及以上汽油机田园管理机 | 重庆汇田机械制造有限公司 | 田园管理机 | 3TGQ-4-2 | 外形尺寸（长x宽x高）mm：1280x640x990；工作幅宽（cm）：64；结构质量（kg）：68；传动方式（发动机输出）：三角皮带传动；传动方式（刀棍）：齿轮传动；旋耕刀型号：旱地刀；总安装刀数量（把）：16；主离合器型式：张紧轮式；标配锄草轮的连接方式：直联；传动方式：链条传动；数量（套）：2；标配开沟器的连接方式：直联；传动方式：链条传动；数量（个）：2 | 600.0000 |  | 非通用类 |  | 重庆市
其他机械 | 其他机械 | 茶叶色选机 | 执行单元数128个及以上的茶叶色选机 | 合肥泰禾光电科技股份有限公司 | 茶叶色选机 | 6CSX-378 | 项目单位设计值型号名称/6CSX-378茶叶色选机外形尺寸(长×宽×高)mm3822×2490×3830色选次数(成品茶)次3层数层3总执行单元数个1512(378×4)单块板的执行单元数个63电机功率kW1.75(7×0.25)电器功率kW4.5传感器型式/彩色线阵CCD | 45000.0000 | 6.25KW | 非通用类 |  | 安徽省
田间管理机械 | 修剪机械 | 果树修剪机 | 电动果树修剪机(锂电池电压≥16V;锂电池电容容量≥4Ah;最大剪切直径≥25mm) | 重庆威马新能源动力设备有限公司 | 电动果树修剪机 | ES30D | 型号名称：ES30D型电动果树修剪机；结构型式：背负式；电池型式：锂电池；电池额定容量:4Ah;电池额定电压：40V；最大剪切直径:30mm;锂电池组数:2组;含充电器。 | 400.0000 |  | 非通用类 |  | 重庆市
动力机械 | 拖拉机 | 轮式拖拉机 | 200马力及以上四轮驱动拖拉机 | 山东萨丁重工有限公司 | 轮式拖拉机 | LD2104 | 功率：210马力；驱动方式：四轮驱动；一般用途。 | 129600.0000 | 155 | 通用类 |  | 山东省
动力机械 | 拖拉机 | 轮式拖拉机 | 80-90马力四轮驱动拖拉机 | 几何重工（山东）有限公司 | 轮式拖拉机 | DR804-N | 整机型式： 轮式；整机驱动形式：四驱；整机外廓尺寸(长×宽×高及部位)（mm）：驾驶室：3850×1650×2620（排气管顶）安全架：3850×1650×2560（安全架顶）；轴距或履带接地长（mm）：1990；常用轮距(前轮/后轮)或轨距（mm）：1300/1300；轮距(前轮/后轮)或轨距（mm）：1200、1300、1400/1200、1300、1400；最小离地间隙及部位（mm）：385（牵引架底部）；变速箱前端面至后驱动轴轴心线的水平距离（mm）：1164；变速箱齿轮副轴孔中心距（mm）：92；最小使用质量（kg）：2400（驾驶室）2260（安全架）；标准配重(前/后)（kg）：180/360（驾驶室）180/360（安全架）；最小使用比质量（kg/kW）：40.7（驾驶室）38.3（安全架）；挡位数（前进/倒退）：8/2；主变速挡位数：（4+1）；副变速挡位数：2；发动机型号：4B5-80C31；发动机结构型式：直列、水冷、四冲程；发动机生产厂：安徽全柴动力股份有限公司；发动机进气方式：涡轮增压；发动机标定功率（kW）：59；发动机额定净功率（kW）：59；发动机标定转速 （r/min）：2400 ；转向系型式：全液压；转向系转向操纵机构：方向盘；转向系转向机构型式；前轮转向；轮胎型号(前轮/后轮)：8.3-24/11-32；轮胎数量(前轮/后轮)：2/2。 | 29200.0000 |  | 通用类 |  | 山东省
田间管理机械 | 植保机械 | 喷杆喷雾机 | 100马力及以上自走式喷杆式喷雾机 | 山东牧阳农业科技有限公司 | 喷杆式喷雾机 | 3WPZ-1500LF1型自走式喷杆喷雾机 | 功率：100马力（74kW）；形式：自走式，四轮驱动、四轮转向；配套动力型号：4B9-100C31； 排放标准：国三；药箱容量：1500L；最小离地间隙：1050mm；整机工作压力：0.3-0.5MPa；喷杆长度：18000mm；限压安全装置限定压力：≤0.6MPa；配套动力名称：柴油机；配套动力结构型式：四缸水冷四冲程；配套动力标定转速：2400r/min；配套泵型式：隔膜泵；配套泵额定压力：0-2.5MPa；配套泵额定流量:60L/min | 26300.0000 | 74 | 通用类 |  | 山东省
农产品初加工机械 | 茶叶加工机械 | 茶叶揉捻机 | 揉筒直径35-50cm揉捻机 | 衢州市民茶茶机有限公司 | 茶叶揉捻机 | 6CR-40 | 结构型式：盘式；揉筒直径：40cm；揉桶高度：290mm；传动型式：皮带+齿轮箱；加压型式：单柱丝杆式加压；控制方式：人工控制；电动机功率:1.1kW；棱骨数量：内棱骨：4根/ 外棱骨：12根。 | 1600.0000 | 1.1 | 非通用类 |  | 安徽省
耕整地机械 | 耕地机械 | 微耕机 | 4kW及以上汽油机微耕机 | 重庆农久友机械制造有限公司 | 微耕机 | 1WGQZ4.0-95 | 燃油种类：汽油；标定功率：4.0kW； 标定转速：3600r/min； 起动方式：手拉起动； 【微耕机】 外形尺寸（mm）：1550*960*1000； 传动方式：齿轮传动； 连接方式：直联式； 扶把调整幅度：水平方向0度，垂直方向150度； 刀辊转速（r/min）：快挡140，慢挡80； 最大回转半径180mm； 总安装刀数30;； 旋耕刀型号：旱地刀； 主离合器型式：摩擦片式； 作业速度（m/s）：0.1~0.3； 作业小时生产率h㎡/(h.m):≥0.04； 单位作业面积燃油消耗量（kg/h㎡）:≤35。 | 600.0000 | 4.0 | 非通用类 |  | 重庆市
耕整地机械 | 耕地机械 | 微耕机 | 4kW及以上汽油机微耕机 | 重庆伟友动力机械有限公司 | 微耕机 | 1WG4.0-95FQ-DL | 配套发动机标定功率：4.0KW，配套发动机标定转速：3600r/min，配套发动机燃油种类：汽油，工作幅宽：950MM，发动机输出传动方式：皮带传动，刀辊传动方式：链条传动，刀辊总安装刀数：24，旋耕刀型号：旱地刀。 | 600.0000 | 4 | 非通用类 |  | 重庆市
田间管理机械 | 植保机械 | 喷杆喷雾机 | 100马力及以上自走式喷杆式喷雾机 | 青州市丰园农业装备有限公司 | 喷杆式喷雾机 | 3WPZ-3000A型自走式喷杆喷雾机 | 功率：100马力（74kW);形式：自走式、四轮驱动、四轮转向。离地间隙：1.1m;药箱容积：1500L×2，喷杆长度：18900mm；工作压力（MPa)：0.2~0.4；整机尺寸（mm）5560×2900×3000,配套泵：隔膜泵（流量：280L/min), | 26300.0000 | 74 | 通用类 |  | 山东省
种植施肥机械 | 播种机械 | 水稻直播机 | 8行及以上水稻(水旱)直播机 | 湖州农瑞机械科技有限公司 | 水稻直播机 | 2BD-12 | 型号名称：2BD-12水稻直播机； 结构型式：悬挂式； 配套动力 ： 0.25kW； 工作状态 外形尺寸(长×宽×高)：65×2610×500mm； 播种行数：12行； 作业速度范围：0～5.0km/h； 播种行距：200mm； 排种（/肥）器型式：勺型孔排种轮； 排种（/肥）器数量：12个； 种（/肥）箱容积：4×12L； 排（/肥）量调节方式：更换排种轮+调节流量阀门； 传动机构型式：电机驱动； 穴距：150～300mm ； 穴距调节机构型式：电子无极调速； 穴距调节挡位数量：无极调整 | 2500.0000 |  | 非通用类 |  | 浙江省
耕整地机械 | 耕地机械 | 微耕机 | 4kW及以上汽油机微耕机 | 重庆红高粮农机销售有限公司 | 微耕机 | 1WG4.0-90FQ-ZC | 发动机标定功率：4.0kW； 发动机标定转速：3600r/min； 起动方式：手拉起动； 燃油种类：汽油； 外形尺寸mm :1500×910×950； 作业速度m/s:0.1～0.3； 扶把振动m/s²：≤50； 作业小时生产率h㎡/(h·m)：≥0.04； 单位作业面积燃油消耗量kg/h㎡:≤35； 工作幅宽mm：900； 发动机输出传动方式：直联； 刀辊传动方式：齿轮传动； 扶把调整幅度水平方向（°）：0，垂直方向：165； 刀辊设计转速r/min：1档：67、 2档：134、3档：160； 刀辊最大回转半径mm:150； 刀辊总安装刀数：32； 旋耕刀型号：旱地刀； 主离合器型式：摩擦片式； 主离合器状态：常开。 | 600.0000 | 4.0kW | 非通用类 |  | 重庆市
耕整地机械 | 耕地机械 | 微耕机 | 4kW及以上柴油机微耕机 | 重庆科川机械有限公司 | 微耕机 | 1WG4.05-100FC-ZC | 外形尺寸（长×宽×高）mm：1480×1010×1000；工作幅宽（cm）100；结构质量（kg)：85；传动方式（发动机输出）：直连；传动方式（刀辊）：齿轮传动；旋耕刀型号：旱地刀；总安装刀数量（把）：24；主离合器型式：摩擦片式 | 1100.0000 |  | 非通用类 |  | 重庆市
田间管理机械 | 修剪机械 | 果树修剪机 | 电动果树修剪机(锂电池电压≥25V;锂电池电容容量≥4Ah;最大剪切直径≥30mm) | 重庆舰帏机械有限公司 | 电动修枝剪 | JW-45B40 | 结构型式：背负式；电池型式：锂电池；电池额定电压40V；额定容量5.2Ah；最大剪切直径45mm | 550.0000 |  | 非通用类 |  | 重庆市
耕整地机械 | 耕地机械 | 微耕机 | 4kW及以上汽油机微耕机 | 潍坊沃富机械有限公司 | 微耕机 | 1WG4.2QB-96 | 外形尺寸（长×宽×高)mm：1350×960×860；工 作幅宽(cm)96；结构质量（kg）：70； 传动方式（发动机输出）：直联；传动方式 （刀辊）：齿轮传动；旋耕刀型号：145；总安 装刀数量(把)：24；主离合器型式：摩擦片 | 600.0000 | 4.2 | 非通用类 |  | 山东省
田间管理机械 | 中耕机械 | 田园管理机 | 4kW及以上汽油机田园管理机 | 费县华源农业装备工贸有限公司 | 田园管理机 | 3TGQ-5.2 | 外形尺寸(长×宽×高)mm:开沟1600×660×1020,培土1630×660×1020;结构质量(kg):115;传动方式(发动机输出):皮带式;传动方式(刀辊):齿轮+链传动;主离合器型式:涨紧式;配套177F-5汽油机,标定功率5.2KW,额定转速1800r/min.配置开沟、培土刀具，培土器型式:旋刀式;传动方式:齿轮+链传动;连接方式:直联;开沟器型式:旋刀式;传动方式:齿轮+链传动;连接方式:直联. | 600.0000 | 5.2 | 非通用类 |  | 山东省
耕整地机械 | 耕地机械 | 耕整机 | 功率4kW及以上汽油机耕整机 | 湖南省耒耕轻型耕田机制造有限公司 | 双轮耕整机 | 1ZS-4QA | 结构型式：双轮步耕式。外形尺寸（长×宽×高）： 1550×710×940mm。结构质量：71kg。水田轮结构型式：水田叶轮式。水田轮直径：φ600mm。水田轮叶片数：12个。犁型号规格：1LS-20。犁结构型式：水田铧式犁。犁工作幅宽：20cm。主离合器型式：锥形机械摩擦。耕宽：20cm。耕深：8-14cm。作业速度：2.3-2.9 km/h。配套发动机型号：170F汽油机。配套发动机结构型式：单缸、斜置式、四冲程。配套发动机额定功率：4.2kw、额定转速3600 r∕min。起动发式：手拉反冲式。 | 600.0000 | 4.2kw | 非通用类 |  | 湖南省
田间管理机械 | 植保机械 | 喷杆喷雾机 | 100马力及以上自走式喷杆式喷雾机 | 山东牧阳农业科技有限公司 | 喷杆式喷雾机 | 3WPZ-1500LF型自走式喷杆喷雾机 | 功率：100马力（74kW）；形式：自走式，四轮驱动、四轮转向；配套动力型号：4B9-100C31； 排放标准：国三；药箱容量：1500L；最小离地间隙：1050mm；整机工作压力：0.3-0.5MPa；喷杆长度：18000mm；限压安全装置限定压力：≤0.6MPa；配套动力名称：柴油机；配套动力结构型式：四缸水冷四冲程；配套动力标定转速：2400r/min；配套泵型式：隔膜泵；配套泵额定压力：0-2.5MPa；配套泵额定流量:60L/min | 26300.0000 | 74 | 通用类 |  | 山东省
收获机械 | 饲料作物收获机械 | 打（压）捆机 | 2.2m及以上捡拾压捆机 | 山东德广农业机械有限公司 | 圆草捆打捆机 | 9YQ-1.3A | 挂接方式 ： 牵引式 捡拾宽度 mm： 2300 ；捡拾器结构型式 ：弹齿式 ；喂入器结构型式 ：拨叉喂入机构 ；压缩室成捆机构型式 ： 滚筒式 ；压缩室宽度 mm ：1400 ；压缩室直径 mm ：Φ1300 ；卷压工作部件数量 个：16 ；卷压滚筒直径 mm： Φ294 ；捆扎方式：缠网 ；配套动力范围 kW：66.2-110.3 | 30000.0000 | 0 | 通用类 |  | 山东省
收获后处理机械 | 干燥机械 | 谷物烘干机 | 批处理量30t及以上循环式谷物烘干机 | 开封市汴丰农业机械有限公司 | 谷物烘干机 | 5H-32A | 结构型式 ： 批式循环式 ；干燥方式：间接加热 ；烘干机机体外形尺寸(长×宽×高) mm：3600×3600×8500； 批处理量 t：32 ；烘干机电机总功率 kW ：15.75 | 69900.0000 | 15.75 | 通用类 |  | 河南省
耕整地机械 | 耕地机械 | 微耕机 | 4kW及以上汽油机微耕机 | 重庆锐博优农机有限公司 | 微耕机 | 1WG4.0-105FQ-Z | 配套动力型号：TL170F/P汽油机；制造商：重庆腾龙盛世机电有限公司；标定功率(kW)：4.0；标定转速（r/min）：3600；排放标准：第二阶段。外形尺寸（长×宽×高)mm：1560×1060×950；工作幅宽(cm)105；结构质量（kg）：84；传动方式（发动机输出）：直联传动；传动方式（刀辊）：齿轮传动；主离合器型式：摩擦片式。 | 600.0000 | 4.0 | 非通用类 |  | 重庆市
种植施肥机械 | 栽植机械 | 水稻插秧机 | 6-7行四轮乘坐式水稻插秧机 | 江苏常发农业装备股份有限公司 | 高速乘坐式插秧机 | 2ZG-6Y | 结构型式：高速乘坐式；外形尺寸（长×宽×高）:3190mm×2240mm×2555mm；工作行数：6行，行距：300mm,穴距调节机构型式：手柄调节；穴距调节档位数量：7个；插秧深度：15-60mm（6档+自动）；取秧深度：8-20mm；变速方式：液压无极变速；前轮结构型式：实心轮胎，后轮结构型式：橡胶轮爪式；前轮直径：650mm，后轮直径：950mm；平衡机构型式：机械式；插植臂型式：旋转式；配套动力型号：3TNM72-AFF,制造商：YANMAR CO.,LTD，标定功率：18.5kw，标定转速：3600r/min，排放标准：第三阶段 | 29200.0000 | 18.5 | 通用类 |  | 江苏省
耕整地机械 | 耕地机械 | 微耕机 | 4kW及以上汽油机微耕机 | 重庆欣峰达工贸有限公司 | 微耕机 | 1WG4.0-95FQ-ZC | 配套发动机(型号名称:170F汽油机,标定功率:4.0kW、标定转速:3600r/min、) ，起动方式；手拉起动，燃油种类；汽油，外形尺寸(长×宽×高)mm:1610x970x950;工作幅宽(cm):95，传动方式(发动机输出):直联;传动方式(刀辊):齿轮传动;旋耕刀型号:旱地刀;总安装刀数量(把):24;主离合器型式:摩擦片式，主离合状态；常开。 | 600.0000 | 4.0kw | 非通用类 |  | 重庆市
耕整地机械 | 耕地机械 | 旋耕机 | 单轴2000-2500mm旋耕机 | 连云港市连发机械有限公司 | 旋耕机 | 1GK-230 | 结构型式：框架式；整机外形尺寸（长×宽×高）：1100×2640×1130mm；工作幅宽（cm）：230；刀轴型式：单轴；传动型式：侧边传动；刀辊总安装刀数(把):68;旋耕刀型号:IT245;配套拖拉机标定功率范围(kW):66.2～88.2。 | 1900.0000 |  | 通用类 |  | 江苏省
收获机械 | 饲料作物收获机械 | 打（压）捆机 | 1.2-1.7m捡拾压捆机 | 潍坊福莱沃机械有限公司 | 圆草捆打捆机 | 9YQ-1220 | 挂接方式：牵引式；捡拾宽度：1220mm；捡拾器结构型式：弹齿式；喂入器结构型式：弹齿直接喂入；压缩室成捆机构型式：滚筒式；压缩室宽度：1200mm；压缩室直径：Ф805mm；卷压工作部件数量：16个；卷压滚筒直径：Ф157；捆扎方式：缠网；配套动力范围：33.1-51.5kw； | 11000.0000 |  | 通用类 |  | 山东省
田间管理机械 | 植保机械 | 喷杆喷雾机 | 100马力及以上自走式喷杆式喷雾机 | 青州市万佳机械科技股份有限公司 | 喷杆式喷雾机 | 3WPZ-1500LBG2型自走式喷杆喷雾机 | 功率：100马力（74kW）；形式：自走式，四轮驱动、四轮转向；配套动力型号：4B9-100C31； 排放标准：国三；药箱容量：1500L；最小离地间隙1170mm；整机工作压力：0.3-0.5MPa；喷杆长度：18000mm；限压安全装置限定压力：≤0.6MPa；配套动力名称：柴油机；配套动力结构型式：四缸水冷四冲程；配套动力标定转速：2400r/min；配套泵型式：隔膜泵；配套泵额定压力：0-2.5MPa；配套泵额定流量:60L/min | 26300.0000 | 74 | 通用类 |  | 山东省
收获后处理机械 | 干燥机械 | 谷物烘干机 | 批处理量20-30t循环式谷物烘干机 | 湖南郴州粮油机械有限公司 | 批式循环谷物干燥机 | 5H-20 | 结构型式：塔式、批式循环；批处理量：≥20T；外形尺寸（长×宽×高）（mm）：2250×2200×11780（干燥机塔体）；干燥段数量/每段高度：1/1220mm；缓苏段数量/每段高度：13/610mm；冷却段高度：1/610mm；电机总功率（kw）：14.65（干燥机塔体）； | 37100.0000 |  | 通用类 |  | 湖南省
收获机械 | 饲料作物收获机械 | 搂草机 | 5.4m及以上侧向指盘式液压搂草机 | 任丘市金峰农牧机械制造有限公司 | 指轮式搂草机 | 9LZ-6.5 | 结构型式:指轮式;挂接方式:牵引式;折叠机构型式:液压式;搂幅:6.5m;搂齿数量:80(单盘)个;指轮数量:10个;指轮直径:1500mm | 5400.0000 | 0 | 非通用类 |  | 河北省
收获后处理机械 | 干燥机械 | 谷物烘干机 | 批处理量30t及以上循环式谷物烘干机 | 开封市丰盛机械有限公司 | 批式循环谷物干燥机 | 5HHX-32 | 1.结构尺寸（长×宽×高）mm：3060×3060×10540 /2.结构型式：循环式/3.批处理量：32t/4.电机总功率：17.3kw/5.装机容量:48.9m3/6.热风温度范围:40℃~60℃/7.热风机型号:XTT-8A/8.热风炉型号:5L-32 | 69900.0000 | 17.3 | 通用类 |  | 河南省
田间管理机械 | 中耕机械 | 田园管理机 | 4kW及以上汽油机田园管理机 | 重庆华世丹机械制造有限公司 | 田园管理机 | 3TGQ-4A | ：3TGQ-4A田园管理机;田园管理机型式：双轮；主机外形尺寸（长*宽*高）1500mm*600mm*800mm;变速箱结构型式：有级式；变速箱体材质：铝合金；扶把水平调整范围：180°；扶把上下调整范围：60°；发动机输出传动方式：皮带传动；主离合器型式：张紧轮式；主离合器状态：常开；行走轮型式：胶轮；作业时驱动轮型式：胶轮（锄草）；铁轮（开沟、培土）行驶速度：0～5；配套动力：配套生产企业：重庆华世丹机械制造有限公司；配套动力型号名称：H170F;配套动力结构型式：单缸、四冲程、强制风冷、25°斜置、OHV;配套动力标定功率：4.0KW;配套动力标定转速：3600r/min；配套动力起动方式：手拉反冲起动；配套动力燃油种类：汽油；配套锄草装置：配套锄草装置锄草装置型式：轮式；配套锄草装置锄草装置数量：2个；配套锄草装置传动方式：链条传动；配套锄草装置连接方式：直联；配套锄草装置锄草工作幅宽：60cm；配套锄草装置锄草作业速度≥0.4km/h;配套锄草装置锄草深度：≥2cm | 600.0000 | 4.0 | 非通用类 |  | 重庆市
耕整地机械 | 耕地机械 | 微耕机 | 4kW及以上汽油机微耕机 | 重庆市美琪工业制造有限公司 | 微耕机 | 1WG4.0-90FQ-D | 配套发动机:170F汽油机；标定功率:4.0KW；外形尺寸(MM):1600×900×990；刀辊传动方式:链条传动；发动机输出方式：皮带传动；旋耕刀型式:旱地刀；总安装刀数:24把；作业小时生产率:≥0.04HM2/(H·M)单位作业面积燃油消耗量:≤35KG/HM2；耕宽900MM；耕深≥100MM。主离合器形式：张紧轮式；主离合器状态：常开。 | 600.0000 |  | 非通用类 |  | 重庆市
田间管理机械 | 植保机械 | 喷杆喷雾机 | 100马力及以上自走式喷杆式喷雾机 | 青州大丰农业装备有限公司 | 喷杆式喷雾机 | 3WPZ-1000A型自走式喷杆喷雾机 | 整机结构型式：自走式；整机工作压力（MPa）：0.3-0.5；整机驱动形式：四轮驱动，整机转向型式：四轮转向；整机外形尺寸（mm）：4680×2200×3000；喷杆长度（mm）：18300；最小离地间隙：（mm）：930；整机限压安全装置：有；喷杆折叠型式：液压折叠，喷杆升降型式：液压升降；驾驶室型式：简易式；轴距（mm）：2490；前/后最大轮距（mm）：1800，前/后轮外径（mm）：930，前/后轮胎宽：（mm）：120，前/后轮轮胎型式：充气橡胶轮胎；发动机或电动机名称：柴油机；发动机或电动机结构形式：四缸、四冲程、直列、水冷；发动机或电动机机标定功率/转速（KW/r/min）：74/2400；液（气）泵/电机泵结构型式：齿轮泵；液泵/电机泵额定压力（MPa）：0.3-2.0；液泵/电机泵额定流量（L/min）：80；药箱材质：塑料；药箱容积（L）：1000；空气室材质：不锈钢，空气室质量（g）：280，空气室安装位置：泵体；限压安全装置结构形式：弹簧式，限压安全装置限定压力：≤0.6；喷杆材质：不锈钢+塑料；喷杆允许最大工作压力（MPa）：0.75；承压软管材质：塑料，承压软管允许最大工作压力（Mpa）：4；蓄电池类型：铅酸免维护蓄电池；蓄电池容量（Ah）：80（2只）；蓄电池标称电压（V）：12V×2只（串联）。发动机型号：YN4BL105-30CR；功率：74KW；制造商：昆明云内动力股份有限公司；排放阶段：国三。 | 26300.0000 | 74 | 通用类 |  | 山东省
动力机械 | 拖拉机 | 轮式拖拉机 | 50-60马力四轮驱动拖拉机 | 山东渊博农业装备有限公司 | 轮式拖拉机 | YB504D | 外廓尺寸（长×宽×高mm）: 3130×1310×1990（安全框架顶部）；最小使用质量: 1400 ；配套动力（kW）:36.8；型式:四轮驱动；轴距（mm）: 1510；轮距（前轮/后轮）（mm）:970、1070/910-1050；最小离地间隙（mm）: 185（分动箱底部）；标准配重（kg）:0/60；档位数（前进/倒退/爬行）: 8/2/0；变速箱型式:（4+1）x2组成式 ；轮胎型号（前轮/后轮）:6.00-12/9.50-20。液压悬挂系统型式:分置式。液压油泵型号：CBN-F316 | 17000.0000 | 36.8kW | 通用类 |  | 山东省
动力机械 | 拖拉机 | 轮式拖拉机 | 50-60马力四轮驱动拖拉机 | 常力工贸有限公司 | 轮式拖拉机 | CL554-1 | 整机外廓尺寸3330×1410×2000(安全框架顶部)；最小使用质量:1560kg；配套动力（kW）:40.5；型式:四轮驱动；轴距（mm）:1750； 轮距（前轮/后轮）（mm）:980、1060/910-1060； 最小离地间隙（mm）:265；变速箱前端面至后驱动轴轴心线的水平距离：965； 标准配重（kg）:0/120； 档位数（前进/倒退/爬行）: 8/2；变速箱型式:（4+1）×2组成式；轮胎型号（前轮/后轮）:6.00-14/9.50-20。液压油泵型号：CBN-F316；液压悬挂系统型式：分置式 | 17000.0000 | 40.5kW | 通用类 |  | 山东省
田间管理机械 | 植保机械 | 喷杆喷雾机 | 50-100马力自走式喷杆式喷雾机 | 临沂御盛农业科技有限公司 | 喷杆式喷雾机 | 3WPZ-1000型自走式喷杆喷雾机 | 标定功率转速：36.8kw/2400r/min；发动机结构型式：四缸水冷四冲程；结构型式：自走式、四轮驱动、四轮转向 ；喷杆作业（整机作业）常用工作压力：0.3~0.5Mpa；离地间隙：1.05m；药箱容量：1000L；喷杆长度：18m； | 17000.0000 | 36.8 | 通用类 |  | 山东省
耕整地机械 | 耕地机械 | 微耕机 | 4kW及以上汽油机微耕机 | 重庆市冠腾机械有限公司 | 微耕机 | 1WG4.2-100FQ-ZCA | 配套动力标定功率：4.2kW，汽油机；配套动力标定转速：3600r/min；外形尺寸（长×宽×高）：1495mm×1015mm×890mm；工作幅度：100cm；结构质量：67kg；传动方式（发动机输出）：直联式；传动方式（刀辊）：齿轮传动；旋耕刀型号：Ⅱ型旱地耕刀；总安装刀数量：24把；主离合器形式：离心式 | 600.0000 |  | 非通用类 |  | 重庆市
动力机械 | 拖拉机 | 轮式拖拉机 | 40-50马力四轮驱动拖拉机 | 山东山拖凯泰农业装备有限公司 | 轮式拖拉机 | 404-A | 型式：轮式；机架型式：无架；用途：一般用途；外廓尺寸(长×宽×高): 3420×1600×2455（安全架顶部）MM；驱动型式:四驱；功率:40马力；轴距: 1840MM；最小离地间隙及部位：290 mm（前驱动桥下部）；轮距（前轮/后轮）：1200/1200～1305mm；最小使用质量:1465KG；标准配重质量(前/后)：48/24 KG；最小使用比质量（kg/kw）：49.8；档位数(前进/倒退):8/2；变速箱型式:机械平面组成式；主变速档位数：4+1；副变速档位数：2；翻倾防护装置（驾驶室或安全框架）:型号KT1204A.46B.010,安全框架；轮胎型号（前轮/后轮）：6.00-16/13.8-20， 选装件轮胎型号（前轮/后轮）6.00-12、5.00-15/13.6-16、9.5-24、9.5-20 | 13300.0000 | 29.4 | 通用类 |  | 山东省
动力机械 | 拖拉机 | 轮式拖拉机 | 90-100马力四轮驱动拖拉机 | 山东渊博农业装备有限公司 | 轮式拖拉机 | YB904 | 外廓尺寸（长×宽×高mm）:4250×1835×2770（安全架） 4250×1835×2650（驾驶室）；最小使用质量:2728（安全框架）、2829（驾驶室）；配套动力（kW）:66.2；型式:四轮驱动；轴距（mm）:2090； 轮距（前轮/后轮）（mm）:1345、1445、1545/1350-1600； 最小离地间隙（mm）:370（前桥底部）； 标准配重（kg）:160/80； 档位数（前进/倒退/爬行）:12/12/0；变速箱型式:（4x3）*（1+1）组成式；轮胎型号（前轮/后轮）:8.3-24/14.9-28。液压悬挂系统型式:分置式。 | 33800.0000 | 66.2kW | 通用类 |  | 山东省
耕整地机械 | 耕地机械 | 微耕机 | 2.5kW以下汽油微耕机 | 桂林高新区科丰机械有限责任公司 | 微耕机 | 1WG2.2-60A | 1、发动机型号：NH130(161F)四冲程汽油机；2、 外形尺寸（旋耕标准配置）（ mm）：1200×620×870；3、结构质量（kg）：40；4、传动方式：蜗轮蜗杆传动；5、主离合器型式：离心式离合；6、 额定功率（Kw）：2.2；7、 额定转速(r/min)：3600；8、刀辊转速（r/min）：156；9、最大回转半径（㎜）： 140；10、总安装刀数（把）：18；11、耕深（㎝）：10；12、耕深稳定性（%）：88；13、作业速度（m/s）：≤1.53；14、纯小时生产率（ hm2/h.m）：≥0.03；15、 驾驶员操作位置处噪声（ dB(A)）：84；16、植被覆盖率（%）：89；17、碎土率（%）：84。 | 300.0000 | 2.2 | 非通用类 |  | 广西壮族自治区
动力机械 | 拖拉机 | 轮式拖拉机 | 60-70马力四轮驱动拖拉机 | 潍坊米基林农业机械有限公司 | 轮式拖拉机 | 604-C | 结构尺寸（长×宽×高mm）:3300×1360×2350；最小使用质量（kg）:1720；轴距（mm）:1800； 轮距（前轮/后轮）（mm）:1050/1050；；选装轮距（前轮/后轮）（mm）:1050、1140/900-1300 ； 最小离地间隙（mm）:350(前桥底部) ;最大配重（kg）:100/240； 档位数（前进/倒退/爬行）:8/2 ；变速箱型式:（4+1）×2 组成式；轮胎型号（前轮/后轮）:6.5-16/12.4-24； | 18300.0000 | 36.8 | 通用类 |  | 山东省
动力机械 | 拖拉机 | 轮式拖拉机 | 90-100马力四轮驱动拖拉机 | 常州东风农机集团有限公司 | 轮式拖拉机 | DF904-9 | "结构尺寸（长*宽*高mm）： 4165*1845*2635、整机质量（kg）： 3070、配套动力（kw）： 66.2、轴距（mm）： 2075,前轮距（mm）： 1500、 后轮距（mm）： 1490,最小离地间隙（mm）： 420、前进档档位数（个）： 12、后退档档位数（个）： 12、启动方式： 电启动,驱动方式： 四轮驱动" | 33800.0000 | 66.2 | 通用类 |  | 江苏省
耕整地机械 | 整地机械 | 联合整地机 | 2-2.5m深松联合整地机 | 河南沃正实业有限公司 | 联合整地机 | 1SZL-230 | 型号名称：1SZL-230型联合整地机；结构型式：悬挂式；振动方式：非振动式；配套动力范围：73.5～88.2kW；整机外形尺寸（长×宽×高）： 1620×2580×1240（mm）；作业速度：2.5～5km/h；作业小时生产率：0.47～0.66h㎡/h；工作幅宽：230cm；铲间距：50cm；深松铲结构型式：凿形；深松铲排列方式：单行排列；深松铲数量：5个；深松深度：≥25 cm；整地深度：8～16cm；旋耕刀型号：IT245/IT245左；旋耕刀辊设计转速：280r/min；旋耕刀总安装刀数：68把；旋耕刀轴传动方式：中间齿轮传动；旋耕刀辊最大回转半径：245mm；整地机构型式：深松+旋耕。 | 2700.0000 | 0 | 非通用类 |  | 河南省
耕整地机械 | 耕地机械 | 微耕机 | 4kW及以上柴油机微耕机 | 重庆小耕王农机有限公司 | 微耕机 | 1WG4.1-105FC-ZC-A | 传动方式（发动机输出）：直联 传动方式（刀辊）：齿轮传动 标定功率：4.1KW 标定转速（r/min）：3600 起动方式：手拉起动 燃油种类：柴油 整机外形尺寸长×宽×高（mm）：1660×1060×1000 作业速度（m/s）：0.1~0.3 工作幅宽（mm）：1050 刀辊设计转速（r/min）：一档59 二档122 三档135 总安装刀数：32把 旋耕刀型号：旱地刀 主离合器型式：摩擦片式 主离合器状态：常开 | 1100.0000 | 4.1 | 非通用类 |  | 重庆市
收获机械 | 谷物收获机械 | 自走履带式谷物联合收割机（全喂入） | 4kg/s及以上自走履带式谷物联合收割机(全喂入) | 中联重机股份有限公司 | 履带式全喂入谷物联合收割机 | 4LZT-5Z1 | 结构型式：履带式全喂入；喂入量（kg/s）：5；割台工作幅宽（mm）：2200；最小离地间隙（mm）：315；割刀型式：标II型；拨禾轮型式：偏心弹齿式；脱粒机构布置方式：纵向；凹版筛型式：栅格式；复脱方式：板齿式；履带节距（mm）：90；履带节数（节）：52；履带宽度（mm）：400；履带轨距（mm）：1150； | 31300.0000 | 74 | 通用类 |  | 安徽省
动力机械 | 拖拉机 | 轮式拖拉机 | 70-80马力四轮驱动拖拉机 | 潍坊米基林农业机械有限公司 | 轮式拖拉机 | 704-N | 结构尺寸（长×宽×高mm）:3800×1710×2650（驾驶室） 3800×1620×2500（安全架）；最小使用质量（kg）:2470（安全架）、2550（驾驶室）；轴距（mm）:1980； 轮距（前轮/后轮）（mm）:；1300/1300；选装轮距（前轮/后轮）（mm）:1200、1300、1400/1200、1300、1400 ； 最小离地间隙（mm）:420（后牵引架底部） ;最大配重（kg）:64/60； 档位数（前进/倒退/爬行）: 8/8；变速箱型式: 4×2×（1+1） 组成式；轮胎型号（前轮/后轮）:8.3-24/11-32； | 24300.0000 | 51.5 | 通用类 |  | 山东省
耕整地机械 | 耕地机械 | 微耕机 | 4kW及以上汽油机微耕机 | 重庆箭驰机械有限公司 | 微耕机 | 1WGQZ4.0-95B | 结构形式：手持式，发动机标定功率：4.0（KW），发动机额定转速：3600（r/min），发动机起动方式：手拉起动，发动机燃油种类：汽油，外形尺寸（长x宽x高）：1600x960x950(mm)，作业速度：0.1-0.3（m/s）,扶把振动：≤50（m/s2），作业小时生产率：≥0.04（h㎡/(h·m)）单位作业面积燃油消耗量：≤35（kg/h㎡），工作幅宽：950（mm），发动机输出传动方式：直联，刀辊传动方式：齿轮传动，扶把调整幅度（水平方向）：30（°），扶把调整幅度（垂直方向）：26（°），刀辊转速：I档：60；II档：110；III档:155（r/min），刀辊最大回转半径：180（mm），刀辊总安装刀数：32，旋耕刀型式：旱地刀，主离合器型式：摩擦片式，主离合器状态：常开。 | 600.0000 | 4.0 | 非通用类 |  | 重庆市
收获机械 | 饲料作物收获机械 | 打（压）捆机 | 2.2m及以上捡拾压捆机 | 江苏沃得高新农业装备有限公司 | 破碎式方草捆打捆机 | 9YJS-2200 | 捡拾宽度（mm）:2200；配套动力（kW）：≥73.5；打捆机输入转速（r/min）：540；整机质量（kg）：3180；整机（长×宽×高）（mm）：6360×2720×1960；捡拾器结构型式：锤爪式；捡拾器滚筒转速（r/min）：2150；捡拾器安装刀数（把）：44；压捆室截面尺寸（mm）：450×360；压捆室限草器数量（个）：2；打捆机构打结器类型：D；打捆机构打结器个数（个）：2；打捆机构滚草捆长度调节范围（mm）：300-1320。 | 30000.0000 |  | 通用类 |  | 江苏省
收获机械 | 谷物收获机械 | 自走履带式谷物联合收割机（全喂入） | 4kg/s及以上自走履带式谷物联合收割机(全喂入) | 雷沃重工股份有限公司 | 履带式全喂入谷物联合收割机 | 4LZ-6G4A | 结构型式：自走履带式全喂入；喂入量（kg/s）：6；整机外形尺寸 (长×宽×高mm)：5350×2545×2800（不带切碎器）5900×2545×2800（带切碎器）；整机质量（kg）：3590；割台工作幅宽（mm）：2100；履带节距×节数×宽度：90mm×53 节×450mm（选装 500mm）；履带轨距（mm）：1150；卸粮方式：机械自动卸粮； | 31300.0000 | 81 | 通用类 |  | 山东省
田间管理机械 | 中耕机械 | 田园管理机 | 4kW及以上柴油机田园管理机 | 重庆力宁机械制造有限公司 | 田园管理机 | 3TG-6 | 结构型式（单轴/双轴；履带/轮式）：双轴轮式；外形尺寸(长×宽×高)mm：1900×1100×1060；发动机输出传动方式：直联；主离合器型式：摩擦片式；主离合器状态（常开/常闭）：常开；标定（额定）功率kW：6.5；标定（额定）转速r/min：3600；配套锄草装置型式：轮式；配套锄草装置最大工作宽度mm：820；配套开沟装置型式：刀片式；配套开沟装置最大工作宽度mm：580；具有锄草功能； | 1100.0000 | 6.5 | 非通用类 |  | 重庆市
耕整地机械 | 耕地机械 | 微耕机 | 4kW及以上柴油机微耕机 | 重庆汇田机械制造有限公司 | 微耕机 | 1WG6.3-130FC-ZC | 外形尺寸（长×宽×高)mm：1700x1310x910；工作幅宽(cm)130；结构质量（kg）：135；传动方式（发动机输出）：直联；传动方式（刀辊）：齿轮传达；旋耕刀型号：旱地刀；总安装刀数量(把)：40把；主离合器型式：摩擦片式。 | 1100.0000 |  | 非通用类 |  | 重庆市
耕整地机械 | 耕地机械 | 微耕机 | 2.5kW以下汽油微耕机 | 山东华盛农业药械有限责任公司 | 微耕机 | 1WG2.0-60 | 序号 项 目 设计值 1 型号名称 1WG2.0-60型微耕机 2 结构型式 前置式 3 配套发动型号名称 160F-1型汽油机 5 配套发动标定功率 2.0kw 7 配套发动起动方式 手拉启动 8 配套发动燃油种类 汽油 9 整机外形尺寸（长×宽×高） 1460×670×830mm 10 作业速度 0.05～0.1m/s 12 作业小时生产率 ≥0.02hm2/(h·m) 13 单位作业面积燃油消耗量 ≤35kg/hm2 14 工作幅宽 600mm 15 刀辊总安装刀数 18 16 旋耕刀型号 RT165 | 300.0000 | 2.0 | 非通用类 |  | 山东省
动力机械 | 拖拉机 | 轮式拖拉机 | 160-180马力四轮驱动拖拉机 | 金世纪（江苏）智能科技有限公司 | 轮式拖拉机 | DMC1604 | 1、标准配置：型式：轮式；外廓尺寸（长×宽×高）：5100×2165×3120mm 轴距：2650mm；常用轮距：1850/1850mm；最小使用质量：5400kg；最小使用比质量：45.8kg/kw；标定功率：118kW 2、技术参数：功率：118kW；驱动方式：四轮驱动 3、发动机型号：WP6G160E330；标定功率：118kw；标定转速：2200r/ min；气缸数：6缸；制造商：潍柴（潍坊）中型柴油机有限公司；排放阶段：第三阶段 | 80700.0000 | 118 | 通用类 |  | 江苏省
耕整地机械 | 耕地机械 | 微耕机 | 4kW及以上柴油机微耕机 | 昆明帝沃机械设备有限公司 | 微耕机 | 1WG6.3 | 配套发动机：标定功率：6.3kW，标定转速：3600r/min，燃油种类：柴油；工作幅宽：120cm。 | 1100.0000 |  | 非通用类 |  | 云南省
动力机械 | 拖拉机 | 轮式拖拉机 | 160-180马力四轮驱动拖拉机 | 洛阳丰收芬美得农业机械装备有限公司 | 轮式拖拉机 | 1604 | 发动机标定功率（kW）：117.7；驱动方式：四轮驱动；外廓尺寸（长×宽×高及部位）（mm）：4825×2090×3140（空滤顶）；轴距（mm）：2500；最小使用质量（kg）：4850；排放阶段：国三 | 80700.0000 | 117.7 | 通用类 |  | 河南省
耕整地机械 | 耕地机械 | 旋耕机 | 单轴2000-2500mm旋耕机 | 灌云县振兴机械制造有限公司 | 旋耕机 | 1GK-230 | 结构型式：框架型；整机外形尺寸(长×宽×高) （mm）：1120×2680×1160；工作幅宽（cm）：230；刀轴型式：单轴型；刀轴连接型式：接盘式；传动型式：侧边传动；运输方式：普通型；刀辊设计转速（rpm）：296、255、222、247；刀辊最大回转半径（mm）：245；刀辊总安装刀数（把）：70；旋耕刀型号：IT245；限深装置型式：限深板；镇压型式：拖板；配套拖拉机标定功率（kW）：58.8～66.1；配套拖拉机动力输出轴转速（rpm）：720、540。 | 1900.0000 | 0 | 通用类 |  | 江苏省
耕整地机械 | 耕地机械 | 微耕机 | 4kW及以上汽油机微耕机 | 重庆帝勒金驰通用机械股份有限公司 | 微耕机 | 1WG4.2-75FQ-DL | 外形尺寸（长×宽×高）mm：1560×750×890;工作幅宽（cm）：75;结构质量（kg）:56;传动方式（发动机输出）：皮带传动；传动方式（刀辊）：链条传动、旋耕刀型号：旱地刀;总安装刀数量(把):18；主离合器型式：张紧轮式。 配套动力型号：170F/P-2；标定功率：4.2kW；、标定转速（r/min）：3600。 | 600.0000 | 4.2 | 非通用类 |  | 重庆市
畜牧机械 | 饲料（草）加工机械设备 | 铡草机 | 20t/h及以上铡草机 | 凤城市草河机械制造有限公司 | 铡草机 | 9ZP-40 | 配套动力:30～55kW；结构形式:盘式；外形尺寸(长×宽×高)（不含配套动力尺寸）:4395×3030×5570mm；生产效率:干玉米秸秆(含水率17%) ≥40000kg/h；设计切草长度:10,15,23,35mm；喂入口宽度：600mm；喂入方式：自动；主轴额定转速：470r/min；动刀片数量：3片；动刀片刀形：弧线；圆盘或滚筒直径（工作部件）：1834mm | 8500.0000 |  | 非通用类 |  | 辽宁省
耕整地机械 | 耕地机械 | 微耕机 | 4kW及以上汽油机微耕机 | 贵州迪蒙科技有限公司 | 微耕机 | DMC-1WG4.2 | 项目 单位 设计值 型号名称 / DMC-1WG4.2型微型耕耘机 配套发动机 生产企业 / 重庆华联龙科技有限公司 配套发动机 规格型号 / 168F 配套发动机 标定功率 kW 4.2 配套发动机 标定转速 r/min 1800 配套发动机 起动方式 / 手拉起动 配套发动机 燃油种类 / 汽油 工作状态外形尺寸（长×宽×高） mm 1370×890×990 作业速度 m/s 0.1～0.3 作业小时生产率 hm2/(h·m) ≥0.05 单位作业面积燃油消耗量 kg/hm2 ≤40 工作幅宽 mm ≥900 传动方式 发动机输出 / 齿轮传动 传动方式 刀辊 / 齿轮传动 扶把调整幅度 水平方向 (°) 180 扶把调整幅度 垂直方向 (°) 180 刀辊 设计转速 r/min Ⅰ档：97；Ⅱ档：155 刀辊 最大回转半径 mm 170 刀辊 总安装刀数 把 24 旋耕刀型号 / 旱地刀 主离合器 型式 / 摩擦片式 主离合器 状态 / 干式 | 600.0000 |  | 非通用类 |  | 贵州省
收获后处理机械 | 干燥机械 | 谷物烘干机 | 处理量100t/d及以上连续式谷物烘干机 | 铁岭市清河区金锋干燥设备有限公司 | 粮食干燥机 | SNH-25 | 结构尺寸(㎜):4000×3500×19580;整机质量(kg):52000;结构型式:固定式;处理量(t/h):25;装机容积(m3):260;电机总功率(kW):237.5;热风机型号:Y4-73№11D、Y4-73№10D、Y4-73№09D;热风炉型号:RFL7-600;燃烧机型式:机烧热风炉;燃烧机点火方式:采用人工方式,点燃秸秆类农作物进而使煤炭燃烧,使机具运行;燃料:秸秆类农作物、煤炭；处理方式:连续式;结构形式:固定式;连续式处理量(t/d):600 | 116200.0000 | 237.5 | 通用类 |  | 辽宁省
收获后处理机械 | 干燥机械 | 谷物烘干机 | 批处理量30t及以上循环式谷物烘干机 | 南阳奥科耒科技有限公司 | 粮食烘干机 | 5H-30 | 型号规格:5H-30;结构型式:批式循环;整机质量(kg):4160(不含热风炉);外形尺寸(长×宽×高)(mm):5989×4642×12880;玉米处理量(t/批):30;玉米处理量(kg/h):3000;燃烧机型式:手烧热交换热风炉;点火方式:人工;燃烧机燃料煤消耗量(kg/h):40~86;燃料:煤;电机总功率(kw):18.8;安全装置:漏电保护、满粮报警、梯子护栏等;干燥能力(t·%/h):30 | 69900.0000 |  | 通用类 |  | 河南省
耕整地机械 | 耕地机械 | 微耕机 | 4kW及以上汽油机微耕机 | 重庆帝勒金驰通用机械股份有限公司 | 微耕机 | 1WG4.2-90FQ-ZC | 外形尺寸（长×宽×高）mm：1560×900×960；工作幅宽（cm）：90;结构质量(kg): 70；传动方式（发动机输出）：直联式；传动方式（刀辊）：齿轮传动;旋耕刀型号：旱地刀;总安装刀数量(把)：24;主离合器型式：摩擦片式。 配套动力型号：170F/P-2；标定功率：4.2kW；标定转速（r/min）：3600。 | 600.0000 | 4.2 | 非通用类 |  | 重庆市
耕整地机械 | 耕地机械 | 微耕机 | 4kW及以上汽油机微耕机 | 安徽春风农林机械制造有限公司 | 微耕机 | 1WG-5.00Q | 配套发动机：177F汽油机，标定功率5.0kW。整机外形尺寸：1600mm*620mm*1080mm,作业速度(m/s):0.2～0.5,作业小时生产率（h㎡/(h·m):0.04～0.06，工作幅宽：620mm，发动机输出传动方式：皮带传动,刀辊传动方式：齿轮传动,刀辊最大回转半径:180mm,旋耕刀型式：刀座式，主离合器状态：常开。 | 600.0000 | 5.0 | 非通用类 |  | 安徽省
收获机械 | 饲料作物收获机械 | 打（压）捆机 | 2.2m及以上捡拾压捆机 | 雷沃重工股份有限公司 | 方草捆打捆机 | 9YF-2.2 | 结构型式：牵引式；捡拾器宽度：2236mm；压缩室截面尺寸440*360；结构尺寸（mm）：4880*2820*1710；配套动力（kw）：≥37 | 30000.0000 |  | 通用类 |  | 山东省
田间管理机械 | 植保机械 | 喷杆喷雾机 | 50-100马力自走式喷杆式喷雾机 | 青州市绿森农业装备有限公司 | 喷杆式喷雾机 | 3WPZ-2000M型自走式喷杆喷雾机 | 功率：36.8KW；型式：自走式，四轮驱动、四轮转向；离地间隙：1000mm；药箱容积：2000L；喷杆长度：16700mm；外形尺寸（长*宽*高）：4700×3000×2900；喷雾工作压力：0.3-0.5MPa；配套动力名称、结构型式：四缸、直列、水冷四冲程柴油机；配套动力标定功率/转速：36.8KW/2400(r/min)；配套泵型式：隔膜泵；配套泵工作压力：2.5MPa；配套泵流量：280L/min；驱动方式/转向方式：四轮驱动、四轮转向；排放阶段：国3； | 17000.0000 | 36.8 | 通用类 |  | 山东省
耕整地机械 | 耕地机械 | 微耕机 | 2.5kW以下汽油微耕机 | 永康市龙帮机械有限公司 | 微耕机 | 1WGQ1.9-43 | 配套发动机功率：1.9KW； 外形尺寸：1380×515×845mm，传动方式：齿轮传动，耕宽：430mm；旋耕刀型号：旱地耕刀;主离合器型式：离心式；主离合器状态：常开。 | 300.0000 | 1.9 | 非通用类 |  | 浙江省
农产品初加工机械 | 茶叶加工机械 | 茶叶杀青机 | 其它杀青机 | 雅安市名山区永祥茶机制造有限公司 | 茶叶蒸汽杀青机 | 6CZQC-400 | 结构型式：振动床式；热源形式：蒸汽、热风；振动床（网带）宽度：900mm；振动床（网带）长度：第一层：5350mm，第二层：5350mm，第三层：5365mm；振动床床层数：3层；振动床（网带）首层有效摊叶面积：4.26m²；运转电机功率：4.5kw（含3个1. 5kw运转电机）。 | 2500.0000 | 4.5 | 非通用类 |  | 四川省
耕整地机械 | 耕地机械 | 微耕机 | 4kW及以上汽油机微耕机 | 重庆合盛工业有限公司 | 微耕机 | 1WG5.8-110FQ-ZC | 配套发动机(单缸、四冲程、风冷汽油发动机,功率5.8kw,标定转速3600r/min)；外形尺寸(mm):1800×1130×960；工作幅宽(mm):1130；传动方式(发动机输出):直联；传动方式(刀辊):齿轮传动；总安装刀数:32把；旋耕刀型号:Ⅱ型耕刀；安全机构:手离停 | 600.0000 | 5.8 | 非通用类 |  | 重庆市
动力机械 | 拖拉机 | 轮式拖拉机 | 50-60马力四轮驱动拖拉机 | 山东山拖凯泰农业装备有限公司 | 轮式拖拉机 | 504-E | 型式：轮式；机架型式：无架；用途：一般用途；外廓尺寸(长×宽×高): 3565×1595×2395（安全架）MM；驱动型式:四驱；功率:50马力；轴距:1860MM；最小离地间隙及部位：300 mm（前桥底部）；轮距（前轮/后轮）：1200、1285/1200～1430mm；最小使用质量:1790 KG；标准配重质量(前/后)：64/92 KG；最小使用比质量（kg/kw）：48.6；档位数(前进/倒退):8/2；变速箱型式:机械平面组成式；主变速档位数：4+1；副变速档位数：2；翻倾防护装置（驾驶室或安全框架）:型号KT1204A.46B.010，安全框架；轮胎型号（前轮/后轮）：7.50-16/12.4-28， 选装件轮胎型号（前轮/后轮）6.50-16、6.00-16/12.4-24、11.2-24、11.2-20 | 17000.0000 | 36.8 | 通用类 |  | 山东省
动力机械 | 拖拉机 | 轮式拖拉机 | 40-50马力两轮驱动拖拉机 | 山东渊博农业装备有限公司 | 轮式拖拉机 | YB450D | 外廓尺寸（长×宽×高mm）: 3060×1285×1895 （安全框架顶部）；最小使用质量: 1265 ；配套动力（kW）:33.1；型式:两轮驱动；轴距（mm）: 1390；轮距（前轮/后轮）（mm）: 960、1060/910-1050；最小离地间隙（mm）: 240（后桥底部）；标准配重（kg）:0/60；档位数（前进/倒退/爬行）: 8/2/0；变速箱型式:（4+1）x2组成式 ；轮胎型号（前轮/后轮）: 5.00-12/9.50-16。液压悬挂系统型式:分置式。液压油泵型号：CBN-F316 | 10200.0000 | 33.1 | 通用类 |  | 山东省
动力机械 | 拖拉机 | 轮式拖拉机 | 60-70马力四轮驱动拖拉机 | 潍坊福康农业装备有限公司 | 轮式拖拉机 | GF604 | 发动机功率：44.1kw； 驱动方式：四轮驱动； 外廓尺寸（长x宽x高及部位）：3550x1560x2230（mm）安全框架顶部； 轴距或履带接地长：1960（mm）； 离合器壳体前端面至后驱动轴轴心的水平距离：1080mm； 最小使用质量：1720kg； 标准配重（前/后）：48/60kg； 最小使用比质量：39kg/kw；发动机与主离合器连接方式：直联；转向系型式：全液压；传动系箱体数量：2； 主变速位置：第2箱体中； 变速箱（器）型式：机械平面组成式； 主变速换挡方式：机械有级档； 液压悬挂系统型式：分置式； 悬挂装置型式：后置三点悬挂； | 18300.0000 | 44.1 | 通用类 |  | 山东省
收获机械 | 饲料作物收获机械 | 打（压）捆机 | 4kW及以上圆捆压捆机 | 乐陵市通达智能农牧机械有限公司 | 圆草捆打捆包膜一体机 | 9YDB-0.5 | 圆捆；功率7.5kw+0.55kw | 7000.0000 | 7.5+0.55 | 通用类 |  | 山东省
田间管理机械 | 植保机械 | 喷杆喷雾机 | 50-100马力自走式喷杆式喷雾机 | 山东中润顺泰机械科技有限公司 | 喷杆式喷雾机 | 3WPZ-700A1型自走式喷杆喷雾机 | 功率50马力；形式：自走式，四轮驱动、四轮转向，离地间隙1010mm，药箱容积700L，喷杆长度10300mm | 17000.0000 | 36.8 | 通用类 |  | 山东省
其他机械 | 其他机械 | 简易保鲜储藏设备 | 库容400-1000m³简易保鲜储藏设备 | 云南种业集团有限责任公司热能科技分公司 | 组合式冷库 | ZK-499 | 制冷压缩机结构型式：直流变频涡旋压缩机，型号：H420D5VZAAC2，台数：1台，功率：12.5KW 制冷型式：风冷；融霜方式：加热；库温范围：-2-12℃；配套机组功率：12.5KW；库板材料（外层、内芯）：面板材料为彩钢板，芯层材料为阻燃型硬质聚氨酯；芯层厚度：100mm。 | 30000.0000 |  | 非通用类 |  | 云南省
耕整地机械 | 耕地机械 | 微耕机 | 4kW及以上汽油机微耕机 | 安徽春风农林机械制造有限公司 | 微耕机 | 1WGQ5.0C | 配套发动机：177F汽油机，标定功率5.0kW。整机外形尺寸：1800mm*920mm*1080mm,传动方式：皮带传动，连接方式：直联，刀辊最大回转半径:180mm,主离合器型式：涨紧轮式，耕宽：900mm，作业速度(m/s):0.2～0.5,作业小时生产率（h㎡/(h·m):0.04～0.06。 | 600.0000 | 5.0 | 非通用类 |  | 安徽省
种植施肥机械 | 播种机械 | 水稻直播机 | 8行及以上水稻(水旱)直播机 | 黑龙江省牡丹江农垦向明农业机械制造有限公司 | 水稻精量直播机 | 2BD-12A | 结构型式：悬挂式；配套动力范围（kW）：13.24～25.74；外形尺寸（工作状态，长×宽×高)mm：1370×2700×870；播种行距（cm）：20/24宽窄行；播种行数：12；传动机构型式：齿轮传动、链条传动；排种器型式：内充鸭嘴式；排种器数量：12；穴距调节机构型式：插秧机穴距调整、变换传动链轮；穴距调节档位数量：配套插秧机6档，配套其它机械3档；种肥箱容积：9L。 | 2500.0000 | 0 | 非通用类 |  | 黑龙江
动力机械 | 拖拉机 | 轮式拖拉机 | 40-50马力四轮驱动拖拉机 | 江苏骏诚光电科技有限公司 | 轮式拖拉机 | 404 | (1)整机型号、名称:404型轮式拖拉机;(2)整机型式:轮式;(3)整机机架型式:无架;(4)整机驱动型式:四驱;(5)整机用途:一般用途;(6)整机外廓尺寸(长×宽×高及部位)mm:3385×1435×2133(至安全架顶);(7)轴距或履带接地长mm:1896;(8)常用轮距(前轮/后轮)或轨距mm:1200/1150;(9)轮距(前轮/后轮)或轨距mm:1100～1300/1050～1550;(10)最小离地间隙及部位mm:342(前桥中间传动壳下端);(11)最小使用质量kg:1825;(12)标准配重(前/后)kg:48/180;(13)最小使用比质量kg/kW:62.1;(14)挡位数（前进/倒退）:8/2;(15)主变速挡位数:4+1;(16)副变速挡位数:2;(17)最高设计理论速度km/h:28.07;(18)发动机与主离合器联接方式:直联;(19)翻倾防护装置（驾驶室或安全框架）型号:1004D.46.001;(20)翻倾防护装置（驾驶室或安全框架）型式:安全框架;(21)翻倾防护装置（驾驶室或安全框架）生产厂:江苏骏诚光电科技有限公司;(22)发动机型号:4TE40;(23)发动机结构型式:立式、直列、直喷、水冷、四冲程;(24)发动机生产厂:山东华源莱动内燃机有限公司;(25)发动机进气方式:自然吸气;(26)发动机气缸数:4;(27)发动机标定功率kW:29.4;(28)发动机额定净功率kW:29.4;(29)发动机标定转速r/min:2400;(30)发动机冷却方式:水冷;(31)空气滤清器型号:K395;(32)空气滤清器型式:湿式;(33)排气管消声腔外形尺寸（长×宽×厚或直径×长）mm:600×120×130;(34)排气管消声腔质量kg:4.2±0.3;(35)驾驶员座椅型号:160.44.001A;(36)驾驶员座椅生产厂:盐城波士达机械制造有限公司;(37)安全带型号:AQ-01;(38)安全带生产厂:江苏骏辉安全系统有限公司;(39)转向系型式:全液压;(40)转向系转向操纵机构:方向盘;(41)转向系转向机构型式:前轮转向;(42)变速箱（器）型式:机械空间组成式;(43)主变速换挡方式:机械有级挡;(44)副变速换挡方式:机械有级挡;(45)轮胎型号(前轮/后轮):7.50-16/11.2-28;(46)轮胎数量(前轮 | 13300.0000 | 29.4kW | 通用类 |  | 江苏省
动力机械 | 拖拉机 | 轮式拖拉机 | 40-50马力两轮驱动拖拉机 | 山东五征集团有限公司 | 轮式拖拉机 | TA400 | 外廓尺寸（长×宽×高）：3470×1386×2200mm；最小使用质量：1370kg；转向器型式：摆线转阀式全液压转向器；制动系型式：机械操纵、蹄式；离合器型式：干式、单片、双作用、常啮合式；变速箱型式：4×2×（1+1）组成式；变速箱换挡方式：滑动齿轮结合啮合套；液压悬挂系统型式：半分置式；调节方式：位调节；液压输出装置：简单液压输出 | 10200.0000 | 29.5 | 通用类 |  | 山东省
耕整地机械 | 耕地机械 | 微耕机 | 4kW及以上汽油机微耕机 | 重庆宗申巴贝锐拖拉机制造有限公司 | 微耕机 | 1WG4.0-60FQ-ZC1 | 配套发动机：170F汽油发动机，制造商:重庆宗申通用动力机械有限公司；标定功率4.0KW，标定转速3800r/min,结构型式：手持式；起动方式：手拉起动，工作状态外形尺寸（长×宽×高）：1350×600×890mm；工作幅宽：600mm；结构质量（kg）：42；传动方式（发动机输出）：直联；传动方式（刀辊）：齿轮传动；旋耕刀型号：旱地刀；总安装刀数量(把)：18；主离合器：常开摩擦片式 | 600.0000 | 4.0 | 非通用类 |  | 重庆市
畜牧机械 | 饲料（草）加工机械设备 | 饲料制备（搅拌）机 | 12m³及以上饲料全混合日粮制备机 | 司达特（北京）畜牧设备有限公司 | 卧式牵引式动物饲料制备机 | 9JGW-16 | 外形尺寸：4768*2140*2358mm，结构质量：5700kg，搅拌室容积：16m3，刀片形式：椭圆锯齿刀片、大月牙刀片，刀片数量：动刀96片，定刀2片，配套动力形式：电机；配套动力的范围：≥37Kw | 25000.0000 | ≥37Kw | 非通用类 |  | 北京市
田间管理机械 | 中耕机械 | 中耕机 | 幅宽3-6m中耕机 | 中机美诺科技股份有限公司 | 4行马铃薯中耕机 | 1304 | 挂接方式 / 三点后悬挂 工作状态外形尺寸(长×宽×高)：2450mm×3950mm×1400mm 行距：900mm； 工作行数：4行 工作幅宽：3600mm； 中耕部件型式：培土犁、弹齿； 中耕部件数量：培土犁：5 、弹齿：13； 起垄机构型式：成型器； 起垄机构数量：5个； | 6200.0000 |  | 非通用类 |  | 北京市
收获后处理机械 | 干燥机械 | 果蔬烘干机 | 容积15m³及以上果蔬烘干机,整体脱水 | 重庆共展科技有限公司 | 果蔬烘干机 | 5HGS-20 | 结构型式：密封箱体式，外形尺寸（长*宽*高）mm：4823*2426*2470（不含烟囱），冷/热循环风机：数量：1个；电机功率：1.1kW，供热方式：生物质颗粒，烘干室容积：21m³。 | 3000.0000 |  | 非通用类 |  | 重庆市
收获后处理机械 | 干燥机械 | 果蔬烘干机 | 容积15m³及以上果蔬烘干机,整体脱水 | 汉中市合力机械有限公司 | 果蔬烘干机 | 5HGD-22 | 结构型式为厢式；烘干机机体外形尺寸（长×宽×高）：3630×2830×2900mm；烘干机总功率28.1kW；有效烘干容积为22m3；物料盘内廓尺寸（长×宽×高）：930×730×5mm；物料盘材质：竹笆；有效烘干面积61m2；热风风机电机总功率1.1kW；热风风机1个；电加热总功率27kW；电加热管数量27个 | 3000.0000 | 换热风机功率1.1 | 非通用类 |  | 陕西省
动力机械 | 拖拉机 | 轮式拖拉机 | 40-50马力四轮驱动拖拉机 | 江苏悦达智能农业装备有限公司 | 轮式拖拉机 | YCX454D | 发动机功率33.1千瓦；国三排放；外廓尺寸(长×宽×高)mm：2880×1250×2120；园艺用途四轮驱动拖拉机；前进8个挡倒退2个挡；直联式干式单作用,液压转向；动力输出轴后置非独立式, | 13300.0000 | 33.1 | 通用类 |  | 江苏省
动力机械 | 拖拉机 | 轮式拖拉机 | 200马力及以上四轮驱动拖拉机 | 江苏悦达智能农业装备有限公司 | 轮式拖拉机 | YR2004 | 发动机功率：147.5千瓦；国三排放；四轮驱动:(1+1)*4*2*4组合式变速箱；整机最小使用质量：7850kg；整机外廓尺寸(长×宽×高)mm5585*2560*3450；动力输出轴独立式 | 129600.0000 | 147.5 | 通用类 |  | 江苏省
耕整地机械 | 耕地机械 | 微耕机 | 2.5-4kW微耕机 | 重庆箭驰机械有限公司 | 微耕机 | 1WG2.5-60FQ-ZC | 发动机标定功率：2.5（KW），发动机标定定转速：3600（r/min）；发动机起动方式：手拉起动；发动机燃油种类：汽油；工作状态外形尺寸（长x宽x高）：1390x605x810(mm)，工作幅宽：600mm；传动方式(发动机输出)：直联，传动方式(刀辊):齿轮传动；扶把调整幅度（水平方向）：0，扶把调整幅度（垂直方向）：40；刀辊设计转速：238r/min；刀辊最大回转半径：155mm；刀辊总安装刀数：18把，旋耕刀型号：旱地刀；主离合器形式：摩擦片式，主离合器状态：常开。 | 500.0000 | 2.5 | 非通用类 |  | 重庆市
耕整地机械 | 耕地机械 | 旋耕机 | 2000mm及以上履带自走式旋耕机 | 江西良田农业机械有限公司 | 自走履带式旋耕机 | 1GZL-200 | 规格型号：1GZL-200；工作状态外形尺寸（长×宽×高）：4000×2300×2860mm；整机质量：2100kg；作业幅宽：200cm；轨距：1200mm；履带节距：90mm；履带节数：51节；履带宽：400mm；最小离地间隙：330mm；配套动力生产企业：广西玉柴动力机械有限公司、安徽全柴动力股份有限公司；配套动力结构型式：立式、直列、水冷、电控高压共轨、立式、直列、水冷、电控单体泵；配套动力牌号型号：YCD4N23T8-100B、4C6-100U31；配套动力标定功率：73KW、74KW；配套动力标定转速：2600r/min。 | 15100.0000 |  | 通用类 |  | 江西省
耕整地机械 | 耕地机械 | 微耕机 | 4kW及以上汽油机微耕机 | 重庆五谷通用设备有限公司 | 微耕机 | 1WG6.0-105FQ-ZC | 配套功率:6.0KW配套动力:182F汽油机额定转速:3600R/MIN结构尺寸(长×宽×高):1730*1065*960MM结构质量:105KG耕深:≥100MM耕宽:1050MM作业速度:0.1-0.3M/S启动方式:手拉反冲式地表平整度:≤5CM背景环境噪音:≤42.6DB(A)碎土率:≥50%传动方式:直联全齿传动 | 600.0000 | 6.0kw | 非通用类 |  | 重庆市
耕整地机械 | 耕地机械 | 微耕机 | 4kW及以上汽油机微耕机 | 重庆揽胜机械制造有限公司 | 微耕机 | 1WG4.0-100FQ-Z | 外形尺寸（长X宽X高）mm：1550X1010X950；工作幅宽（cm）：100；结构质量（kg）：105；传动方式（发动机输出）：直联式；传动方式（刀辊）：齿轮传动；旋耕刀型号：旱地刀；总安装刀数量（把）：32；主离合器型式：摩擦片式 | 600.0000 | 4.0 | 非通用类 |  | 重庆市
田间管理机械 | 修剪机械 | 茶树修剪机 | 双人平行式茶树修剪机(抬式汽油动力) | 浙江川崎茶业机械有限公司 | 双人修剪机 | SM110-1 | 1.外形1490*550*300mm； 整机重量14.5kg； 2.二冲程风冷式汽油机，排气量40.5CC，功率1.5KW； 3.修剪幅度1100mm,往复式切割；刀刃长度1100mm； 4.耗油率≤0.7 kg/h； 5.轻修时≥1.5亩;深修时≥1.0亩。 | 2000.0000 | 1.5 | 非通用类 |  | 浙江省
收获机械 | 茎秆收集处理机械 | 秸秆粉碎还田机 | 2-2.5m秸秆粉碎还田机 | 江苏清淮机械有限公司 | 秸秆粉碎还田机 | 1JH-230 | 配套动力范围（kW）：88.2-102.9；与配套拖拉机联接方式：标准三点悬挂；结构质量（kg）：；工作状态外形尺寸（长×宽×高）mm：1325×2560×1040；刀轴总成传动方式：侧边皮带传动；总安装刀数量(把)：96（32组X3）；刀片型式：甩刀。 | 2200.0000 |  | 通用类 |  | 江苏省
耕整地机械 | 耕地机械 | 铧式犁 | 单体幅宽35cm以下,3-4铧铧式犁 | 江苏清淮机械有限公司 | 铧式犁 | 1LS-425 | 配套动力范围（kW）：40.4～51.5；外形尺寸（工作状态，长×宽×高)mm：2360×1240×1430；单铧耕宽(cm):25; 铧犁数量（只）：4；与拖拉机联接方式：标准三点悬挂; 结构质量（kg）：225； | 1040.0000 |  | 通用类 |  | 江苏省
畜牧机械 | 饲料（草）加工机械设备 | 铡草机 | 1t/h以下铡草机 | 扶风永恒农牧机械制造有限责任公司 | 铡草机 | 9ZT-0.6 | 结构形式:筒式； 配套动力型号：YL90L-2； 功率：3kW； 数量：1台； 外形尺寸（长×宽×高）：1200mmx450mmx870mm； 结构质量（不含电机）：80kg； 生产率：600Kg/h(含水率18%）； 动、定刀数量：动刀片数量：4个、定刀片数量：1个； 圆盘或滚筒直径（工作部件）：160mm； 喂入方式：人工喂入。 | 260.0000 | 3 | 非通用类 |  | 陕西省
耕整地机械 | 耕地机械 | 微耕机 | 4kW及以上柴油机微耕机 | 贵州实久盈机械设备有限公司 | 微耕机 | 1WG6.3-105FC-Z | 配套动力额定功率6.3KW；配套动力额定转速：3600R/MIN；配套动力起动方式：手拉式；配套动力燃油种类：柴油，国Ⅲ发动机；外形尺寸：1750MM×1050MM×1000MM；传动方式：齿轮传动；发动机连接方式：同轴直联；主离合器型式：多片螺管弹簧式；主离合器状态：常开等 | 1100.0000 | 6.3 | 非通用类 |  | 贵州省
田间管理机械 | 中耕机械 | 田园管理机 | 4kW及以上汽油机田园管理机 | 潍坊强盛农业装备有限公司 | 田园管理机 | 3TGQ-4.5 | 主机外形尺寸(长×宽× 高) ：1600×730×810 mm；结构型式：双轴轮式，扶手把水平调整（可调/不可调）：可调；扶手把上下调整（可调/不可调）：可调；发动机输出方式：皮带传动；主离合器型式：涨紧轮式；主离合器状态：常开；标定功率：4.5kW；标定转速：3600r/min；配置开沟装置型式：开沟刀；配套开沟装置最大工作宽度：215mm；配套培土装置型式：培土刀；配套培土装置最大工作宽度：235mm。 | 600.0000 | 4.5 | 非通用类 |  | 山东省
田间管理机械 | 修剪机械 | 果树修剪机 | 电动果树修剪机(锂电池电压≥16V;锂电池电容容量≥2.5Ah;最大剪切直径≥25mm) | 重庆威马新能源动力设备有限公司 | 电动果树修剪机 | ES28A | 型号名称：ES28A型电动果树修剪机；结构型式：手持式；电池型式：锂电池；电池额定容量:2.5Ah;电池额定电压：16.8V；最大剪切直径:28mm;锂电池组数:2组;含充电器。 | 200.0000 |  | 非通用类 |  | 重庆市
耕整地机械 | 耕地机械 | 旋耕机 | 单轴1500-2000mm旋耕机 | 广西桂东方农业机械有限公司 | 旋耕机 | 1GKN-180 | 结构型式：框架式。工作幅宽：1800mm。刀轴型式：单轴型。传动方式：中间传动。 | 900.0000 | 60 | 通用类 |  | 广西壮族自治区
耕整地机械 | 耕地机械 | 微耕机 | 4kW及以上柴油机微耕机 | 重庆力润机械制造有限公司 | 微耕机 | 1WG5.3-135FC-ZC | 外形尺寸（长×宽×高)mm：1850×1360×950 工作幅宽(cm)135cm；结构质量（kg）：145；传动方式（发动机输出）：直联；传动方式（刀辊）：齿轮传动；旋耕刀型号：旱地刀；总安装刀数量(把)：38；主离合器型式：摩擦片式。 | 1100.0000 | 5.3 | 非通用类 |  | 重庆市
耕整地机械 | 耕地机械 | 微耕机 | 4kW及以上汽油机微耕机 | 重庆普罗旺斯机械制造有限公司 | 微耕机 | 1WG4.0-60FQ-DL | 汽油机，配套标定功率：4.0（kW），标定转速3600r/min的汽油发动机；传动方式：皮带+链条；旋耕刀型号：旱地刀；刀辊总安装刀数：24把；行走轮形式：胶轮；离合方式：涨紧轮式；扶手是否可调：是；耕宽：600mm；耕深：≥100mm | 600.0000 | 4.0 | 非通用类 |  | 重庆市
收获机械 | 饲料作物收获机械 | 打（压）捆机 | 1.7-2.2m捡拾压捆机 | 江苏常发农业装备股份有限公司 | 方草捆打捆机 | CF9YFQ-1.7 | 挂接方式：牵引式；捡拾宽度：1700mm；捡拾器结构型式：弹齿式；喂入器结构型式：拨叉喂入机构；打结器型式：D型；打结器数量：2个；压缩室截面尺寸（宽×高）：460mm×360mm；配套动力范围：≥37kw | 18000.0000 |  | 通用类 |  | 江苏省
耕整地机械 | 耕地机械 | 微耕机 | 2.5kW以下汽油微耕机 | 重庆维铭机械制造有限公司 | 微耕机 | 1WGQD1.5-33A | 型号为1WGQD1.5-33A微耕机，配套发动机标定功率：1.5kw，标定转速：3600r/min，外形尺寸：1220*530*940mm，刀辊传动方式：链条传动，发动机输出方式：皮带传动，旋耕刀型式：防缠刀，总安装刀数：12把，工作幅宽：330mm，主离合器型式：张紧轮式，主离合器状态：常开。 | 300.0000 | 1.5 | 非通用类 |  | 重庆市
耕整地机械 | 耕地机械 | 微耕机 | 4kW及以上汽油机微耕机 | 重庆萌佳科技有限公司 | 微耕机 | 1WG4.0-75FQ-DL | 型号名称：1WG4.0-75FQ-DL型微耕机、结构型式：手持式、配套发动机标定功率：4.0kW、标定转速：3600r/min、起动方式：手拉起动、燃油种类：汽油、整机外形尺寸（长X宽X高）：1550mmX790mmX880mm、工作幅宽：750mm、传动方式：皮带传动、刀辊传动方式：链条传动、刀辊设计转速：快档:115 慢档85r/min、刀辊最大回转半径：180mm、刀辊总安装刀数：18把、旋耕刀型式：旱地刀、主离合器型式：张紧轮式、主离合器状态：常开。 | 600.0000 | 4.0 | 非通用类 |  | 重庆市
收获后处理机械 | 干燥机械 | 谷物烘干机 | 处理量100t/d及以上连续式谷物烘干机 | 铁岭精达机械制造有限公司 | 粮食干燥机 | 5HT-15 | 型号名称 / 5HT-15粮食干燥机 结构型式 / 连续式 干燥方式 / 间接加热 干燥机机体外形尺寸（长×宽×高） mm 6400×3500×19870 处理量 t/d 300 10%≤降水幅度≤15% 560 5%≤降水幅度＜10% 降水幅度，% 5%~15% 干燥段数量 个 2 缓苏段数量 个 1 冷却段高度 mm 1896 烘干机净容积 m³ 167 热风温度范围 ℃ 110℃~140℃ 1号热风机型号名称 / Y4-73No11D通风机 1号热风机风压 Pa 2463 1号热风机流量 m³/h 47427 1号热风机电机功率 kW 55 2号热风机型号名称 / Y4-73No10D通风机 2号热风机风压 Pa 2011 2号热风机流量 m³/h 39926 2号热风机电机功率 kW 37 冷却风机型号名称 / 4-72No10C通风机 冷却风机电机功率 kW 15 排粮电机功率 kW 1.5 烘干机电机总功率 kW 184.3 热风炉型号名称/燃料种类 / WRF-Ⅲ6燃煤热风炉/煤 热风炉热功率（输出热量） kJ/h（Kcal/h） 15048000kJ/h 3600000Kcal/h 热风炉引烟风机型号名称 / Y5-48No8C通风机 热风炉引烟风机电机功率 kW 30 | 116200.0000 | 184.3 | 通用类 |  | 辽宁省
农产品初加工机械 | 茶叶加工机械 | 茶叶筛选机 | 其他茶叶筛选机 | 四川省登尧机械设备有限公司 | 茶叶抖筛机 | 6CDB-330 | 筛选方式：摆杆式；外形尺寸：4400mm×1200mm×1200mm；最上层筛网有效筛分面积：3.3㎡；配套功率:1.5kW；筛网层数:1层 | 570.0000 | 1.5 | 非通用类 |  | 四川省
畜牧机械 | 饲料（草）加工机械设备 | 铡草机 | 3-6t/h铡草机 | 洛阳四达农机有限公司 | 青贮铡草机 | 9Z-4C | 生产率：4000（kg/h）；外形尺寸（长*宽*高）(mm)：1737*1575*2315；结构质量：280kg ；配套动力：5.5kW；结构形式：盘式；主轴转速：800r/min | 670.0000 |  | 非通用类 |  | 河南省
田间管理机械 | 中耕机械 | 田园管理机 | 4kW及以上汽油机田园管理机 | 重庆华世丹机械制造有限公司 | 田园管理机 | 3TGQ-5.5 | 3TGQ-5.5型田园管理机;结构型式（单轴/双轴；履带/轮式）：双轴轮式；外形尺寸：（长×宽×高）：1850×670×1050mm;扶把水平调整（可调/不可调）:可调；扶把上下调整（可调/不可调）:可调；发动机输出传动方式：皮带传动；主离合型式：张紧轮式；主离合状态（常开/常闭）：常开；配套发动机生产企业：宗申；发动机型号名称：H177F汽油机；标定功率：5.8KW;标定转速：1900r/min;配套开沟装置型式：刀片式；配套开沟装置最大工作宽度：140mm；配套培土装置型式：刀片式；配套培土装置最大工作宽度：270mm | 600.0000 | 5.8 | 非通用类 |  | 重庆市
农产品初加工机械 | 茶叶加工机械 | 茶叶理条机 | 锅槽面积2.5m²及以上茶叶理条机 | 安吉元丰茶叶机械有限公司 | 连续式茶叶理条机 | 6CLX-12B | 外形尺寸长X宽X高(MM):2490X1850X1210锅槽尺寸长X宽X深(MM):2240X120X90理条机锅槽面积(M2):2.7328电动机功率(KW):0.75 | 12000.0000 | 0.75 | 非通用类 |  | 浙江省
耕整地机械 | 耕地机械 | 微耕机 | 4kW及以上柴油机微耕机 | 重庆市美琪工业制造有限公司 | 微耕机 | 1WG6.0-135FC-ZC | 结构形式：手持式；燃油种类：柴油（国Ⅲ）；标定功率：6.0kw；整机外形尺寸（长*宽*高）：1730mm*1360mm*1050mm；作业速度：0.1～0.3；作业小时生产率：≥0.04HM2/(H·M）；发动机输出传动方式：直联；传动方式：齿轮传动；总安装刀数：40把；旋耕刀型式：旱地刀；离合器型式：摩擦片式。 | 1100.0000 |  | 非通用类 |  | 重庆市
收获机械 | 谷物收获机械 | 自走履带式谷物联合收割机（全喂入） | 4kg/s及以上自走履带式谷物联合收割机(全喂入) | 江苏沃得农业机械股份有限公司 | 履带自走全喂入式谷物联合收割机 | 4LZ-8.0GQ | 喂入量（kg/s）：8.0；结构型式：履带自走全喂入式；喂入方式：全喂入；割台宽度（mm）：2750；配套发动机型号：玉柴YC4DK140-T301（国Ⅲ排放标准）；标定功率(kW)：103；标定转速(r/min)：2600；结构质量（kg）：4300；外形尺寸（长×宽×高）（mm）：6200×3170×2900；割刀型式：标Ⅱ型；履带规格（节距mm×节数×宽mm）：90mm×60节×500mm（选装550、600mm）；履带轨距（mm）：1350；变速箱类型：液压无级变速器（HST）+机械变速箱；制动器型式：摩擦片式；茎秆切碎器型式：旋转刀片式；卸粮方式：机械自动卸粮。 | 31300.0000 | 103 | 通用类 |  | 江苏省
收获机械 | 饲料作物收获机械 | 打（压）捆机 | 2.2m及以上捡拾压捆机 | 河北星沃农业机械制造有限公司 | 圆草捆打捆机 | 9YQ-1.25 | 挂接方式 ：牵引式 ；捡拾宽度 mm ：2250 ；捡拾器结构型式 ：甩刀式 ；喂入器结构型式： 拨叉喂入机构 ；压缩室成捆机构型式 ：滚筒式 ；压缩室宽度 mm： 1250 ；压缩室直径 mm Φ：1250 ；卷压工作部件数量 个 ：21 ；卷压滚筒直径 mm： Φ194 ；捆扎方式 ：缠网 | 30000.0000 | 0 | 通用类 |  | 河北省
其他机械 | 其他机械 | 农业用北斗终端（含渔船用） | 电动方向盘,直线精度±10cm的北斗导航辅助驾驶系统 | 江苏沃得农业机械股份有限公司 | 北斗农机自动导航驾驶系统 | WDF100BD-2.5GD | 转向控制型式:电动方向盘控制;北斗自动导航驾驶系统，输出精度:直线精度±2.5cm ;车载计算机操作系统及软件版本:Android 6.0.1 ;车载计算机显示终端尺寸及分辨率:10寸,1024×600pixel;卫星接收机类型及频点:BDSB1/B2+GPS L1/L2+GLONASSL1/L2+GALILEOE1/E5b;卫星接收机差分类型:单站RTK，网络RTK；卫星接收机接收天线型式:双天线；集成部分组成:卫星接收机与卫星天线集成. | 21000.0000 |  | 非通用类 |  | 江苏省
收获机械 | 饲料作物收获机械 | 打（压）捆机 | 2.2m及以上捡拾压捆机 | 潍坊创丰农业装备有限公司 | 圆草捆打捆机 | 9YQ-2300 | 捡拾器宽度：2300mm；捡拾器结构型式:甩刀式；压缩室宽度：1250mm：压缩室直径：∅1000mm；压缩室容积：0.98m³卷压滚筒数量:18个；工作状态外形尺寸（长×宽×高）mm:3200×2700×1900；配套动力:≥73.5kw。 | 30000.0000 |  | 通用类 |  | 山东省
田间管理机械 | 植保机械 | 动力喷雾机 | 担架式动力喷雾机及推车式动力喷雾机(不带药箱) | 台州市洋晟机械有限公司 | 动力喷雾机 | YS-30A型担架式动力喷雾机 | 标定功率4.0KW,转速3600R/MIN，170F汽油机，单缸四冲程风冷，三缸柱塞泵。外形尺寸：860*340*370（mm),整机工作压力：2.0-3.5MPa. | 200.0000 | 4.0 | 非通用类 |  | 浙江省
动力机械 | 拖拉机 | 轮式拖拉机 | 50-60马力四轮驱动拖拉机 | 山拖农机装备有限公司 | 轮式拖拉机 | NS504-C | 外型尺寸（mm）：3410×1430×2240； 驱动方式：四轮驱动; 功率（KW）:36.8（国三）; 轴距（mm）:1860; 最小使用质量（kg）:1600； 轮距(前轮/后轮)mm：1040、1200/1050、1200、1300； 标准配重(前/后)kg:48/72; 挡位数(前进/倒退):10/10; 转向系型式：全液压； 转向操纵机构：方向盘; 转向机构型式：前轮转向; 最小使用比质量kg/kW:43.48; 主变速箱换档方式:机械有级挡; 轮胎型号(前轮/后轮):6.00-12/13.8-20；6.00-12（水田）/8.3-24（水田）；6.00-12/13.6-16；6.00-12/13.6-20 | 17000.0000 | 36.8 | 通用类 |  | 山东省
农用搬运机械 | 装卸机械 | 抓草机 | 30-40kW抓草机 | 山东五征集团有限公司 | 抓草机 | 7ZC-550A | 型式:叉式,外形尺寸(长×宽×高)mm:5500*1720*2750；轴距(mm):2260；额定装载质量(kg):550.驾驶员座椅:可调式,行车制动系型式:内涨双蹄式制动器；变速箱换挡方式:无极变速。 | 9000.0000 | 36.8 | 非通用类 |  | 山东省
其他机械 | 其他机械 | 茶叶色选机 | 执行单元数128个及以上的茶叶色选机 | 合肥泰禾光电科技股份有限公司 | 茶叶色选机 | 6CSX-378ⅡFHb | 外形尺寸(长×宽×高):2560×3050×2617(mm);色选次数(成品茶):2次;层数:2层;总执行单元数:756个;单块板的执行单元数:63个;电机功率:2.25(1×1.5+3×0.25)kw;电器功率:1.9kw;传感器型式:彩色线阵CCD | 45000.0000 | 4.15KW | 非通用类 |  | 安徽省
收获后处理机械 | 脱粒机械 | 稻麦脱粒机 | 生产率300kg/h及以上稻麦脱粒机 | 新余市亿丰农业机械有限公司 | 自排自净式机动脱粒机 | 5T-70A | 产品名称：自排自净式机动脱粒机；产品型号：5T-70A；结构形式：非机械夹持；外形尺寸（长×宽×高）mm：1360×1180×1140；配套动力形式：汽油机；配套动力功率：4.0；配套动力转速：3600r/min；喂入方式：手持式；滚筒数量：1个；主滚筒结构形式：弓齿；主滚筒工作直径：350mm;主滚筒工作长度：668mm;主滚筒工作转速;550-650r/min;凹板形式：钢板筛网；分离形式：二级；清选形式：三级；筛体尺寸（长×宽）：690mm×680mm；风机形式：叶轮；风机数量：1个；风机直径：210mm;风机转速：1220r/min；生产率：300-500kg/h； | 300.0000 |  | 非通用类 |  | 江西省
农田基本建设机械 | 平地机械 | 平地机 | 幅宽2-3m激光平地机 | 河北硕传农业科技有限公司 | 卫星平地机 | 12PW-250 | 工作状态外形尺寸(长×宽×高)：3700×2600×1500mm；结构型式：牵引式；最大工作幅宽：2500mm；配套拖拉机功率：≥80kW；配套拖拉机动力输出轴转速：540/720r/min;控制方式：卫星控制；平地铲型式：直顺铲；平地铲铲刃长度：2500mm；平地铲高度：700mm;平地铲最大提升高度：300mm；车载计算机型号：TCBDPC-700；卫星接收机型号：M100；卫星接收机接收信号源 ：北斗、GPS、GLONASS；移动基站频率Hz：233.025M～235M；移动基站功率 kW：0.001；控制器型号 ：AG-700；液压泵型号 ：CGB2063 ；分配器型号 ：ZDB10V-2-40B/200；油缸型号规格：HSG80×50；运输间隙（悬挂式不测）mm ：≥300；轮胎型号规格：10.0/75-15.3；轮胎数量：2个 | 15000.0000 |  | 非通用类 |  | 河北省
田间管理机械 | 植保机械 | 喷杆喷雾机 | 50-100马力自走式喷杆式喷雾机 | 青州市绿森农业装备有限公司 | 喷杆式喷雾机 | 3WPZ-1000C型自走式喷杆喷雾机 | 功率：36.8KW；型式：自走式，四轮驱动、四轮转向；离地间隙：1020mm；药箱容积：1000L；喷杆长度：18300mm；外形尺寸（长*宽*高）运输状态：4600*1900*2500；喷雾工作压力：0.3-0.5MPa；配套喷头型式：扇形雾防滴喷头配套动力名称、结构型式：四缸直列水冷四冲程柴油机；配套动力标定功率/转速：36.8KW/2400(r/min)；配套泵型式：隔膜泵；配套泵工作压力：0-2.5MPa；配套泵流量：100L/min；驱动方式/转向方式：四轮驱动、四轮转向；排放阶段：国3； | 17000.0000 | 36.8 | 通用类 |  | 山东省
其他机械 | 其他机械 | 农业用北斗终端（含渔船用） | 液压控制转向机,直线精度±2.5cm的北斗导航自动驾驶系统 | 安徽中科智能感知产业技术研究院有限责任公司 | 农智星农业机械自动导航和驾驶系统 | ASBD-2.5RY | 转向控制形式：液压；车载计算机内存：1G；车载计算机硬盘：8G；卫星接收机类型及频点：高精度全频率导航卫星天线，北斗（B1/B2）;GPS(L1/L2);GLONASS(G1/G2)；卫星接收机差分类型：RTK、单基站定位；移动基站信号覆盖范围：≥5km. | 22000.0000 |  | 非通用类 |  | 安徽省
收获后处理机械 | 干燥机械 | 谷物烘干机 | 批处理量20-30t循环式谷物烘干机 | 安徽谷丰机械科技有限公司 | 批式循环谷物干燥机 | 5HXG-22AY | 处理方式：循环式；批处理量：22t；结构形式：固定式。 | 37100.0000 |  | 通用类 |  | 安徽省
田间管理机械 | 修剪机械 | 果树修剪机 | 电动果树修剪机(锂电池电压≥16V;锂电池电容容量≥4Ah;最大剪切直径≥25mm) | 重庆舰帏机械有限公司 | 电动修枝剪 | JW-28G21A | 结构型式：背负式；电池型式：锂电池；电池额定电压21V；额定容量4.5Ah；最大剪切直径28mm | 400.0000 |  | 非通用类 |  | 重庆市
动力机械 | 拖拉机 | 轮式拖拉机 | 40-50马力四轮驱动拖拉机 | 山东渊博农业装备有限公司 | 轮式拖拉机 | YB454 | 外廓尺寸（长×宽×高mm）:3600×1450×2150 安全框架顶部/3600×1450×2300 驾驶室顶部；最小使用质量kg: 安全架1500/驾驶室1670；配套动力（kW）:33.1；型式:四轮驱动；轴距（mm）: 1800；轮距（前轮/后轮）（mm）: 1200、1300/1160-1200进/倒退/爬行）: 8/2/0；变速箱型式:（4+1）x2组成式 ；轮胎型号（前轮/后轮）: 7.50-16/11.2-24。液压悬挂系统型式:分置式。液压油泵型号：CBN-F316 | 13300.0000 | 33.1kW | 通用类 |  | 山东省
动力机械 | 拖拉机 | 轮式拖拉机 | 40-50马力两轮驱动拖拉机 | 山东渊博农业装备有限公司 | 轮式拖拉机 | YB450 | 外廓尺寸（长×宽×高mm）: 3640×1450×2100 安全框架顶部/3640×1450×2300 驾驶室顶部；最小使用质量:kg:安全架1380/驾驶室1500 ；配套动力（kW）:33.1；型式:两轮驱动；轴距（mm）: 1835；轮距（前轮/后轮）（mm）: 1200、1300/1160-1200；最小离地间隙（mm）:360后桥底部；标准配重（kg）: 42/70；档位数（前进/倒退/爬行）: 8/2/0；变速箱型式:（4+1）x2组成式 ；轮胎型号（前轮/后轮）: 6.00-16/11.2-24。液压悬挂系统型式:分置式。液压油泵型号：CBN-F316 | 10200.0000 | 33.1kW | 通用类 |  | 山东省
收获机械 | 饲料作物收获机械 | 搂草机 | 5.4m及以上侧向指盘式液压搂草机 | 河北国益农机制造有限公司 | 指轮式搂草机 | 9LZ-5.5 | 结构型式：指轮式；挂接方式：牵引式；折叠机构型式：液压式；指轮直径：1500mm；搂幅：5.5m；配套动力范围：30-50kw | 5400.0000 | 0 | 非通用类 |  | 河北省
畜牧机械 | 饲料（草）加工机械设备 | 饲料（草）粉碎机 | 400-550mm饲料粉碎机 | 郑州嵩威机械制造有限公司 | 饲料粉碎机 | 9FZ-54-15 | 结构型式：锤片式，配套动力：11kw，转子直径：540mm | 650.0000 |  | 非通用类 |  | 河南省
耕整地机械 | 耕地机械 | 旋耕机 | 单轴2000-2500mm旋耕机 | 常州市怡峰农业机械科技有限公司 | 反转灭茬机 | 1JMF-200 | 机构类型:单轴；工作幅宽（cm）：200；结构形式：框架式；外形尺寸(长×宽×高)mm：1600×2250×1190；配套动力范围（kW）：58.8～69.8；结构质量（kg）：600；传动方式：侧边齿轮传动；总安装刀数量（旋耕，把）：58；旋耕刀型号：IT245 | 1900.0000 | 0 | 通用类 |  | 江苏省
动力机械 | 拖拉机 | 轮式拖拉机 | 20-30马力两轮驱动拖拉机 | 四川川龙拖拉机制造有限公司 | 轮式拖拉机 | CL280 | 外形尺寸(长×宽×高):2820×1250×2080（安全架顶)mm;发动机与离合器联接方式:直联;最小使用质量:1216kg;轴距:1520mm,配套动力:国三发动机JD2K7N1、JD2E6N5直立、水冷、四冲程;柴油机标定功率:20.59kW;标定转率:2300r/min;厂家:江苏农华智慧农业科技股份有限公司 | 5400.0000 | 20.59 | 通用类 |  | 四川省
动力机械 | 拖拉机 | 轮式拖拉机 | 50-60马力四轮驱动拖拉机 | 山东山拖凯泰农业装备有限公司 | 轮式拖拉机 | 504D-1 | 型式：轮式；机架型式：无架；用途：园艺；外廓尺寸(长×宽×高):3370×1550×2300 （安全架顶部）MM；驱动型式:四驱；功率: 50马力；轴距:1860MM；最小离地间隙及部位：250 mm（前桥底部）；轮距（前轮/后轮）：1070/1030～1110mm；最小使用质量:1570 KG；标准配重质量(前/后)：48/24KG；最小使用比质量（kg/kw）：42.7；档位数(前进/倒退):8/2；变速箱型式:机械平面组成式；主变速档位数：4+1；副变速档位数：2；翻倾防护装置（驾驶室或安全框架）:型号KT904.46N.010 安全框架；轮胎型号（前轮/后轮）：6.00-16/13.8-20 选装件轮胎型号（前轮/后轮）6.00-12/9.5-24 | 17000.0000 | 36.8 | 通用类 |  | 山东省
收获后处理机械 | 干燥机械 | 果蔬烘干机 | 容积15m³及以上果蔬烘干机,整体脱水 | 贵州稼润农机装备制造有限公司 | 果蔬烘干机 | JR5HG-16 | 烘干容积：16m³,烘干方式：整体脱水，结构型式：厢式，烘干机外形尺寸（长*宽*高）：5050*2000*2300(mm),烘干机总功率：2.35kw，含烘干箱体、2个热风风机，1个助燃风机，1个热风炉，1套温控仪。 | 3000.0000 | 2.35 | 非通用类 |  | 贵州省
耕整地机械 | 耕地机械 | 微耕机 | 4kW及以上汽油机微耕机 | 重庆舰帏机械有限公司 | 微耕机 | 1WG4.0-66FQ-ZC | 型号名称：1WG4.0-66FQ-ZC，标定功率：4.0KW，标定转速：3600r/min，起动方式：反冲式手拉起动，燃油种类：汽油，外形尺寸：1390*800*880，作业速度（m/s）：0.1～0.3，作业小时生产率:≥0.04h㎡/(h*m)，单位作业面积燃油消耗量:≤35kg/h㎡ 工作幅宽：660mm，发动机输出：直联，传动方式：齿轮传动，扶把调整幅度：水平方向：120°，垂直方向：25°，刀辊设计转速：173r/min，旋耕刀型号：旱地刀，刀辊最大回转半径：180mm，总安装刀数：24，主离合器型式：离心式，主离合器状态：常开 | 600.0000 | 4.0 | 非通用类 |  | 重庆市
畜牧机械 | 饲料（草）加工机械设备 | 饲料制备（搅拌）机 | 12m³及以上饲料全混合日粮制备机 | 青岛中恒达机械有限公司 | 全混合日粮制备机 | 9JGL-12 | 搅拌仓容积：12立方，配套动力：37KW，配套动力转速：1470r/min，搅龙数量：1个 | 25000.0000 | 37KW | 非通用类 |  | 山东省
动力机械 | 拖拉机 | 轮式拖拉机 | 40-50马力两轮驱动拖拉机 | 山东山拖凯泰农业装备有限公司 | 轮式拖拉机 | 450-A | 型式：轮式；机架型式：无架；用途：一般用途；外廓尺寸(长×宽×高):3610×1530×2400（安全架顶部）MM；驱动型式:两驱；功率:45马力；轴距:1930 MM；最小离地间隙及部位：380mm（后桥放油口）；轮距（前轮/后轮）：1160、1245、1345/1200～1430mm；最小使用质量:1435KG；标准配重质量(前/后)：48/66KG；最小使用比质量（kg/kw）：43.4；档位数(前进/倒退):8/2；变速箱型式:机械平面组成式；主变速档位数：4+1；副变速档位数：2；翻倾防护装置（驾驶室或安全框架）:型号KT1204A.46B.010 安全框架；轮胎型号（前轮/后轮）：5.00-15/11.2-24， 选装件轮胎型号（前轮/后轮）5.00-12/11.2-20、9.5-24、9.5-20、13.8-20 | 10200.0000 | 33.1 | 通用类 |  | 山东省
耕整地机械 | 耕地机械 | 微耕机 | 4kW及以上汽油机微耕机 | 广西玉林市德高机械有限公司 | 前置微耕机 | 1WG4.0-60 | 外形尺寸:1800*650*1080；耕宽:600mm；结构质量:70kg；传动方式:皮带传动；旋耕刀型号:PIT160；旋耕刀片总数量18把；刀辊最大回转半径160mm；主离合器型式:摩擦片式；结构形式:前置式. | 600.0000 |  | 非通用类 |  | 广西壮族自治区
动力机械 | 拖拉机 | 轮式拖拉机 | 70-80马力四轮驱动拖拉机 | 常力工贸有限公司 | 轮式拖拉机 | CL704-5 | 整机外廓尺寸（长×宽×高mm）:3860×1500×2540安全架/3840×1670×2700（驾驶室）；最小使用质量:1960（安全架）/2130（驾驶室） kg；配套动力（kW）:52；型式:四轮驱动；轴距（mm）:1830 ； 轮距（前轮/后轮）（mm）:1210、1410/1200、1270、1340； 最小离地间隙（mm）:380；变速箱前端面至后驱动轴轴心线的水平距离：1057 ； 标准配重（kg）:96/160； 档位数（前进/倒退/爬行）: 8/2；变速箱型式:（4+1）×2组成式；轮胎型号（前轮/后轮）:7.50-16/11.2-28 | 24300.0000 | 52kW | 通用类 |  | 山东省
耕整地机械 | 耕地机械 | 微耕机 | 4kW及以上柴油机微耕机 | 云南豪祥农业科技有限公司 | 微耕机 | 1WG4.05-95FC-Z | 型号名称：1WG4.05-95FC-Z 结构形式：手持式 配套发动机标定功率：4.05 配套发动机标定转速：3600 | 1100.0000 |  | 非通用类 |  | 云南省
动力机械 | 拖拉机 | 轮式拖拉机 | 60-70马力四轮驱动拖拉机 | 山东五征集团有限公司 | 轮式拖拉机 | NA604-E | 功率：60马力；驱动型式：四驱；外廓尺寸（长×宽×高及部位）：3070×1240×2315(安全架顶部)；离合器壳体前端面至后驱动轴轴心线的水平距离：702mm；最小使用质量：1680kg；翻倾防护装置型式：安全框架；转向系型式：全液压；变速箱（器）型式：机械平面组成式；主变速换挡方式：机械有级档；副变速换挡方式：机械有级档；悬挂装置型式：后置三点悬挂 | 18300.0000 | 44.1 | 通用类 |  | 山东省
收获机械 | 饲料作物收获机械 | 青饲料收获机 | 200-260cm自走圆盘式青饲料收获机 | 新乡市鸿源农牧设备有限公司 | 自走式青饲料收获机 | 9QS-2200 | 型式：自走式；工作状态外形尺寸（长*宽*高）mm：6650*2400*4650； 割幅：2200mm；作物收集割台型式：直切割台；割台切割器型式：圆盘式割刀；籽粒破碎机构型式：对辊式 | 60000.0000 | 154 | 通用类 |  | 河南省
耕整地机械 | 耕地机械 | 微耕机 | 4kW及以上汽油机微耕机 | 重庆腾龙盛世机电有限公司 | 微耕机 | 1WG4.0-95FQ-DL | 动力型号:TL170F/P,标定功率:4.0KW,标定转速:3600R/MIN,外形尺寸（长×宽×高)mm：1610×950×900；工作幅宽(cm)95cm；结构质量（kg）：68；传动方式：链条传动；旋耕刀型号：旱地刀；主离合器型式：张紧轮式。 | 600.0000 | 4.0 | 非通用类 |  | 重庆市
畜牧机械 | 饲料（草）加工机械设备 | 饲料（草）粉碎机 | 400-550mm饲料粉碎机 | 郑州嵩威机械制造有限公司 | 饲料粉碎机 | 9FZ-48-12 | 结构型式：锤片式，配套动力：7.5kw，转子直径：480mm | 650.0000 |  | 非通用类 |  | 河南省
耕整地机械 | 耕地机械 | 微耕机 | 4kW及以上汽油机微耕机 | 重庆卓西农机有限公司 | 微耕机 | 1WG4.0-90FQ-ZL | 型号名称：1WG4.0-90FQ-ZL型微耕机；配套发动机标定功率：4kW；配套发动机标定转速：3600r/min；配套发动机起动方式：回复式手拉起动；配套发动机燃油种类：汽油；工作状态外形尺寸（长×宽×高）：1460mm×910mm×950mm；作业速度：0.1～ 0.3m/s；作业小时生产率：≥0.04hm2/(h·m)；单位作业面积燃油消耗量：≤35kg/hm2；工作幅宽：900mm；发动机输出传动方式：直联式；刀辊传动方式：链条传动；扶把水平方向调整幅度：0°；扶把垂直方向调整幅度：180°；刀辊设计转速：145r/min；刀辊最大回转半径：160mm；刀辊总安装刀数：24把；旋耕刀型号：旱地刀；主离合器型式：牙嵌式；主离合器状态：常开。 | 600.0000 | 4.0kW | 非通用类 |  | 重庆市
畜牧机械 | 饲料（草）加工机械设备 | 饲料（草）粉碎机 | 400-550mm饲料粉碎机 | 洛阳四达农机有限公司 | 饲料粉碎机 | 9FQ-50 | 外形尺寸（长*宽*高）(mm)：1500*930*1360； 整机质量：170kg；配套动力：11-15kW；转子直径：500mm；主轴转速：3300r∕min | 650.0000 |  | 非通用类 |  | 河南省
其他机械 | 其他机械 | 果园轨道运输机 | 运输装载设备 | 广西南宁市本末农林机械有限公司 | 山地果园轨道运输机 | 7ZDGS-200A | 适用于单轨轨道的运输装载设备,含动力和货物载运装置;行走方式:自走式;动力为汽油机驱动,最大爬坡能力45°,装载能力≥200Kg,运行速度≥0.4米/秒.有手动和紧急制动装置,制动距离≤1m | 5000.0000 | 3.5 | 非通用类 |  | 广西壮族自治区
耕整地机械 | 耕地机械 | 微耕机 | 4kW及以上汽油机微耕机 | 重庆渝奥农业机械有限公司 | 微耕机 | 1WG4.0-60FQ-DL | 1型号名称:1WG4.0-60FQ-DL微耕机;2结构型式:手持式;3配套发动机型号名称:AH170F/P汽油机;4配套发动机生产企业:;重庆奥虎机电制造有限公司5配套发动机标定功率:4.0kW;6配套发动机标定转速:3600r/min;7配套发动机起动方式:手拉起动;8配套发动机燃油种类:汽油;9整机外形尺寸（长×宽×高）:1360×700×880；10作业速度:0.05～0.2m/s；11扶把振动:≤50m/s2;12作业小时生产率：≥0.02hm2/(h·m)；13单位作业面积燃油消耗量：≤35；14工作幅宽：600；15发动机输出传动方式：皮带传动；16刀辊传动方式：链条传动；17扶把调整幅度（水平方向）：0（º）；18扶把调整幅度（垂直方向）：50（º）；19刀辊设计转速：340r/min；20刀辊最大回转半径：180mm；21刀辊总安装刀数:24;22旋耕刀型号:旱地刀;3主离合器型式:摩擦片式;24主离合器状态:常开。 | 600.0000 | 4.0kw | 非通用类 |  | 重庆市
耕整地机械 | 耕地机械 | 旋耕机 | 单轴2000-2500mm旋耕机 | 连云港市中兴机械制造有限公司 | 旋耕机 | 1GKN-230 | 机构类型:单轴；工作幅宽（cm）：230；结构形式：框架式；外形尺寸(长×宽×高)mm：1020×2540×1160；配套动力范围（kW）：44.1～58.8；结构质量（kg）：435；传动方式：中间齿轮传动；总安装刀数量（旋耕，把）：62；旋耕刀型号：IT245 | 1900.0000 |  | 通用类 |  | 江苏省
动力机械 | 拖拉机 | 轮式拖拉机 | 50-60马力四轮驱动拖拉机 | 常力工贸有限公司 | 轮式拖拉机 | CL504-5 | 整机外廓尺寸（长×宽×高mm）:3860×1500×2540防翻架 ；最小使用质量:1839 kg；配套动力（kW）:36.8；型式:四轮驱动；轴距（mm）:1840 ； 轮距（前轮/后轮）（mm）:1200、1400/1200、1270、1340； 最小离地间隙（mm）:380；变速箱前端面至后驱动轴轴心线的水平距离：1057 ； 标准配重（kg）:96/160 ； 档位数（前进/倒退/爬行）: 8/2；变速箱型式:（4+1）×2组成式；轮胎型（前轮/后轮）:7.50-16/11.2-28。 | 17000.0000 | 36.8kW | 通用类 |  | 山东省
农产品初加工机械 | 茶叶加工机械 | 茶叶揉捻机 | 揉筒直径35cm以下揉捻机 | 衢州进强茶机有限公司 | 茶叶揉捻机 | 6CR-30 | 结构型式;圆盘式；揉筒直径：30cm；揉桶高度：200mm；传动型式：皮带+涡轮蜗杆；加压型式：单柱丝杆式加压；控制方式：人工控制；电动机功率:0.55kW；棱骨数量：内棱骨：4根/ 外棱骨：12根。 | 1080.0000 | 0.55 | 非通用类 |  | 浙江省
耕整地机械 | 耕地机械 | 微耕机 | 4kW及以上汽油机微耕机 | 重庆宗申巴贝锐拖拉机制造有限公司 | 微耕机 | 1WG4.0-70FQ-ZC | 配套发动机：170F汽油发动机，制造商:重庆宗申通用动力机械有限公司；标定功率4.0KW，标定转速3800r/min,结构型式：手持式；起动方式：手拉起动，整机外形尺寸（长×宽×高）：1510×740×900mm；工作幅宽：700mm；结构质量（kg）：66；发动机输出传动方式：直联；传动方式（刀辊）：齿轮传动；旋耕刀型式：旱地刀；总安装刀数量：18把；耕深：14.1cm；主离合器：常开摩擦片式 | 600.0000 | 4.0 | 非通用类 |  | 重庆市
动力机械 | 拖拉机 | 轮式拖拉机 | 100-120马力四轮驱动拖拉机 | 北京弗雷森拖拉机有限公司 | 轮式拖拉机 | FS-1104 | 外廓尺寸（mm）：4250*2050*2775；驱动形式：四轮驱动；标定功率：81kW; 发动机型号YCD4J33T6-110；档位数：前进16/倒退8；前后轮胎：11.2-24/16.9-34, 轮距（前轮/后轮）或轨距：1600-1620/1600-1650（mm），最小离地间隙：380mm,最小使用质量kg：4260 | 33800.0000 |  | 通用类 |  | 北京市
耕整地机械 | 耕地机械 | 微耕机 | 4kW及以上汽油机微耕机 | 重庆伟友动力机械有限公司 | 微耕机 | 1WG5.2-135FQ-ZC | 配套发动机标定功率：5.2KW，配套发动机标定转速：3600r/min，配套发动机燃油种类：汽油，工作幅宽：1350MM，发动机输出传动方式：直联，刀辊传动方式：齿轮传动，刀辊总安装刀数：38把，旋耕刀型号：旱地刀。 | 600.0000 | 5.2 | 非通用类 |  | 重庆市
耕整地机械 | 耕地机械 | 微耕机 | 4kW及以上汽油机微耕机 | 重庆亚卓机械制造有限公司 | 微耕机 | 1WGFQZ4.2-95A | 发动机标定功率4.2kW， 发动机标定转速3600r/min， 燃油种类：汽油， 刀辊传动方式：齿轮传动， 发动机输出传动方式：直联， 外形尺寸mm :1400×975×870， 工作幅宽mm：950， 主离合器型式：离心离合式， 刀辊最大回转半径mm：180 | 600.0000 | 4.2kW | 非通用类 |  | 重庆市
收获机械 | 饲料作物收获机械 | 打（压）捆机 | 1.7-2.2m捡拾压捆机 | 上海世达尔现代农机有限公司 | 正牵引方草捆打捆机 | 9YFQ-1.9Z(TIB3000) | 捡拾器宽度：1900mm，长×宽×高：4000mm×2490mm×1800mm，机具重量：1700kg，方草捆截面尺寸（长×宽）：360mm×460mm，方草捆长度调节范围：300-1200mm，打捆活塞速度：70-110行程/分钟，动力输出轴转速：540r/min，作业方式：正位牵引作业 | 18000.0000 |  | 通用类 |  | 上海市
耕整地机械 | 耕地机械 | 微耕机 | 4kW及以上汽油机微耕机 | 重庆奥斯迪农业机械有限公司 | 微耕机 | 1WG4.0-105FQ-ZC | 170F汽油动力 国二排放 | 600.0000 | 4.0KW | 非通用类 |  | 重庆市
耕整地机械 | 耕地机械 | 旋耕机 | 单轴1500-2000mm旋耕机 | 潍坊农友机械有限公司 | 旋耕机 | 1GKN-160 | 结构型式：框架型 ；外形尺寸（工作状态，长×宽×高)mm：830×1780×990；结构质量（kg）：230；工作幅宽(cm)：160；传动方式：中间传动；耕深（cm）：≥12；刀辊总安装刀数(把)：40；旋耕刀型号：IT225;刀轴型式：单轴型。 | 900.0000 |  | 通用类 |  | 山东省
田间管理机械 | 中耕机械 | 田园管理机 | 2.5-4kW田园管理机 | 重庆卓格豪斯机械有限公司 | 田园管理机 | 3TGQ-3 | 型号名称：3TGQ-3型田园管理机；结构型式：双轴、轮式；外形尺寸（长×宽×高）：1600mm×450mm×950mm；扶把水平调整：不可调；扶把上下调整：可调；发动机输出传动方式：直联；主离合器型式： 摩擦片式；主离合器状态：常开；标定功率：3.0kW；标定转速：3600r/min；配套开沟装置型式：刀片式；配套开沟装置最大工作宽度：260mm；配套培土装置型式：刀片式；配套培土装置最大工作宽度：260mm。 | 500.0000 | 3.0kW | 非通用类 |  | 重庆市
收获机械 | 茎秆收集处理机械 | 秸秆粉碎还田机 | 2.5m及以上秸秆粉碎还田机 | 河北耕耘农业机械制造有限公司 | 秸秆粉碎还田机 | 1JHY-280 | 工作幅宽（cm）：280，结构形式：双侧边皮带传动，配套动力（kW）：91.9～99.3，外形尺寸（mm)1400*3260*1130，结构质量（kg）：1245，纯工作小时生产率（hm²/h）：0.78～1.25，最小离地间隙（mm）：400，作业前进速度（km/h）：3～5，切碎轴转速（r/min）：2160，切碎机构最大回转半径（mm）：255，切碎机构总安装刀数（把）：168 | 2700.0000 |  | 通用类 |  | 河北省
耕整地机械 | 整地机械 | 联合整地机 | 2.5m及以上单轴联合整地机 | 河北耕耘农业机械制造有限公司 | 深松整地联合作业机 | 1SZL-250 | 工作幅宽（cm）：250；结构型式：悬挂式；振动方式：非振动式；配套动力范围（kW）：88.2～99.2；整机外形尺寸（长×宽×高）（mm）：1200*2750*1170；作业速度（km/h）：2～5；作业小时生产率（hm²/h）：0.5～1.0；铲间距（cm）：中间52 其余65；深松铲结构型式：凿铲式 双翼深松铲；深松铲排列方式：单行排列；深松铲数量（个）：4；深松深度（cm）：≥25；整地深度（cm）：12～16；旋耕刀型号：IT245；旋耕刀辊设计转速（r/min）：321；旋耕刀总安装刀数（把）：66；旋耕刀轴传动方式：中间齿轮传动；旋耕刀辊最大回转半径（mm）：245；整地机构型式：旋耕； | 2500.0000 |  | 非通用类 |  | 河北省
耕整地机械 | 耕地机械 | 开沟机 | 开沟深度50cm以下配套轮式拖拉机开沟机 | 江苏清淮机械有限公司 | 双圆盘开沟机 | 1KJ-35A | 与轮式拖拉机配套使用；沟深(cm):30-40；结构型式:双圆盘；沟面宽度(cm):28.5-36.5；沟底宽度(cm):10.5-15.5；配套动力(kW):36.75-55.13；动力输出轴转速(r/min):700-800；开沟效率(m/h):2000-3000；整机质量(kg):305；外形尺寸(长×宽×高)(mm):1520×840×1370；与拖拉机联接方式:标准三点悬挂；刀片型号:IT245；开沟刀数量:16把；传动方式:中间齿轮传动 | 1000.0000 |  | 非通用类 |  | 江苏省
耕整地机械 | 耕地机械 | 微耕机 | 4kW及以上柴油机微耕机 | 重庆冠虎科技有限公司 | 微耕机 | 1WGCZ5.7-135 | 配套动力标定功率：5.7kW,国Ⅲ柴油机；配套动力标定转速：3000r/min；外形尺寸（长×宽×高）：1610mm×1360mm×1050mm；工作幅度：1350mm；结构质量：124kg；传动方式（发动机输出）：直联式；传动方式（刀辊）：齿轮传动；旋耕刀型号：旱地刀；总安装刀数量：38把；主离合器形式：摩擦片式；主离合器状态：常开。 | 1100.0000 |  | 非通用类 |  | 重庆市
耕整地机械 | 耕地机械 | 旋耕机 | 单轴1500-2000mm旋耕机 | 山东鲁辉农业机械有限公司 | 旋耕机 | 1GKN-150 | 型号名称 / 1GKN-150旋耕机 结构型式 / 框架型 整机a外形尺寸（长×宽×高） mm 950×1683×945 作业速度范围 m/s 0.15-0.46 工作幅宽 cm 150 耕深 cm ＞12 刀轴型式 / 单轴型 刀轴连接型式 / 花键式 传动型式 / 中间传动 运输方式 / 普通型 变速箱挡位数（变速旋耕机） 个 / 刀辊设计转速 r/min 214,301 刀辊最大回转半径 mm 245 刀辊总安装刀数 把 40 旋耕刀型号 / IT245 限深装置型式 / / 镇压型式 / 拖板 配套拖拉机标定功率范围 kW 22.1-44.2 配套拖拉机动力输出轴转速 r/min 540,760 | 900.0000 |  | 通用类 |  | 山东省
耕整地机械 | 耕地机械 | 微耕机 | 4kW及以上柴油机微耕机 | 重庆浴火机械有限公司 | 微耕机 | 1WG4.1-105FC-ZC | 结构型式：手持式；配套发动机标定功率kW：4.1；配套发动机标定转速r/min：3600；配套发动机起动方式：手拉起动；配套发动机燃油种类：柴油；整机外形尺寸（长×宽×高）mm：1620×1060×980；作业速度m/s：0.1～0.3；工作幅宽mm：1050；发动机输出传动方式：直联；刀辊传动方式：齿轮传动；刀辊总安装刀数：32；旋耕刀型式：旱地刀；主离合器型式：摩擦片式；主离合器状态：常开； | 1100.0000 | 4.1 | 非通用类 |  | 重庆市
收获机械 | 饲料作物收获机械 | 打（压）捆机 | 2.2m及以上捡拾压捆机 | 东风井关农业机械有限公司 | 方草捆打捆机 | 9YFQ-2.2B(ENY2200B) | 捡拾宽度：2200mm；打结器数量：2个；压缩室截面尺寸（宽×高）：440×360mm；挂接方式：牵引式；捡拾器结构型式：弹齿式；喂入器结构型式：拨叉喂入机构；打结器型式：D型；捆扎方式：自动绳打捆；配套动力范围：36.8～117.6 kW | 30000.0000 | 0 | 通用类 |  | 湖北省
耕整地机械 | 耕地机械 | 微耕机 | 2.5kW以下汽油微耕机 | 重庆彪汉农业机械有限公司 | 微耕机 | 1WGQZ2.2-50 | 配置参数：结构形式：手持式，配套发动机标定功率：2.2KW标定转速:3600r/min启动方式：手拉启动燃油种类：柴油外形尺寸：1300X520X950(长X宽X高）工作幅度：500mm输出传动方式：直联刀辊传动方式：齿轮传动刀辊最大回转半径：160mm总安装刀数：18旋耕刀型式：旱地刀主离合器型式：摩擦片式主离合状态：常开。 | 300.0000 | 2.2KW | 非通用类 |  | 重庆市
田间管理机械 | 中耕机械 | 田园管理机 | 4kW及以上汽油机田园管理机 | 潍坊强盛农业装备有限公司 | 田园管理机 | 3TGQ-4.0A | 主机外形尺寸(长×宽× 高) ：开沟：1490×800×880 mm，培土：1490×800×880 mm；主传动方式：轴传动，主离合器型式：湿式摩擦片式，主机驱动轮型式：行走时橡胶轮，作业时铁轮；开沟器型式：开沟刀，配套开沟器工作幅宽25cm，连接方式：轴连接，传动方式：链条；配套培土器型式：培土刀，培土工作幅宽：28cm，培土连接方式：轴连接，传动方式：链条。 | 600.0000 | 4 | 非通用类 |  | 山东省
动力机械 | 拖拉机 | 轮式拖拉机 | 90-100马力四轮驱动拖拉机 | 山东萨丁重工有限公司 | 轮式拖拉机 | SD904-F | 功率：90马力；驱动方式：四轮驱动；一般用途。 | 33800.0000 | 66.2 | 通用类 |  | 山东省
动力机械 | 拖拉机 | 轮式拖拉机 | 80-90马力四轮驱动拖拉机 | 江苏常发农业装备股份有限公司 | 轮式拖拉机 | CFF854-J | 整机型式：轮式；整机机架型式：无架；整机驱动型式：四驱；外廓尺寸（长×宽×高）mm：4325×1970×2938；轴距mm：2200；轮距（前轮/后轮）mm：前轮1550，后轮1315、1425、1540、1685、1700、1810、1920；最小使用质量kg：3410；标准配重（前/后）kg：300/540；最小使用比质量kg/kw：54.6；档位数（前进/倒退）：12/12；主变速档位数：4；副变速档位数：3×（1+1）；发动机与离合器联结方式：直联式；翻倾防护装置：简易驾驶室；转向系型式：全液压转向；转向系转向操纵机构：方向盘；转向系转向机构型式：前轮转向；变速箱型式：机械平面组成式；主变速换挡方式：机械有级档；副变速换挡方式：机械有级档；轮胎型号：前轮7.50-20，后轮16.9-34；轮胎数量：前轮2个/后轮2个；配套动力型号：CF4C85T-L,制造商：江苏常发农业装备股份有限公司，气缸数：4缸，标定功率：62.5kw，标定转速：2300r/min，排放标准：第三阶段；选配YC4A95-T313,制造商：广西玉柴机器股份有限公司，气缸数：4缸，标定功率：62.5kw，标定转速：2300r/min，排放标准：第三阶段 | 29200.0000 | 62.5 | 通用类 |  | 江苏省
耕整地机械 | 耕地机械 | 旋耕机 | 单轴1500-2000mm旋耕机 | 南昌春旋农机有限责任公司 | 旋耕机 | 1GQN-165J | 结构型式:框架式,配套功率:29.4-36.8KW,配套输出轴转速:540、720R/MIN,尺寸:930*1820*1080MM,理论作业速度:1.5m/s,幅宽:165CM,耕深:旱耕12-14CM、水耕14-16CM,传动方式:中间传动,挂接方式:三点悬挂,刀辊转速:222、254、267R/MIN,刀辊最大回转半径:245MM,总安装刀数:46把,旋耕刀型号:IT245 | 900.0000 |  | 通用类 |  | 江西省
种植施肥机械 | 播种机械 | 免耕播种机 | 2-3行牵引式免耕穴播机 | 天津士富农业机械有限公司 | 牵引式玉米免耕施肥精播机 | 2BMYFQ-3/3 | 结构型式：牵引式；配套动力范围kW：44.1～58.8；整机外形尺寸mm：3320×2500×1230；作业速度范围km/h：2～3；作业小时生产率hm2/h：0.39～0.58；行距mm：600(550～700可调)；工作行数：3行；作业幅宽mm：1800(1500～2100可调)；排种器型式： 指夹式(金属材料)；排种器数量：3个；排肥器数量：6个；种/肥箱容积L：12/150；地轮型式：笼式地轮；地轮直径mm：290；镇压器型式：V型镇压轮； | 12300.0000 |  | 通用类 |  | 天津市
种植施肥机械 | 播种机械 | 根茎作物播种机 | 2-3行根茎类种子播种机 | 中机美诺科技股份有限公司 | 双行马铃薯种植机 | 1220 | 结构型式（与拖拉机连接方式）：悬挂式； 工作状态外形尺寸 (长×宽×高)：2000mm×1840mm×1740mm； 工作行数：2行；排种器型式：勺轮式；排种器数量：2个；排肥器型式：外槽轮式；排肥器数量：4个 开沟器型式：排肥：靴式；排种：靴式；排肥：4；排种：2；种/肥箱容积：350/100L 地轮型式：胶轮；地轮直径：φ640mm；传动型式：地轮传动；配套动力：≥37kw； | 2700.0000 |  | 非通用类 |  | 北京市
动力机械 | 拖拉机 | 轮式拖拉机 | 50-60马力两轮驱动拖拉机 | 第一拖拉机股份有限公司 | 轮式拖拉机 | SK500-2 | 功率：36.8kW/50马力；驱动形式：两轮驱动 | 12000.0000 | 36.8kW | 通用类 |  | 河南省
耕整地机械 | 耕地机械 | 微耕机 | 4kW及以上汽油机微耕机 | 重庆伟友动力机械有限公司 | 微耕机 | 1WG4.0-100FQ-ZC | 配套发动机标定功率：4.0KW，配套发动机标定转速：3600r/min，配套发动机燃油种类：汽油，工作幅宽：1000MM，发动机输出传动方式：直联，刀辊传动方式：齿轮传动，刀辊总安装刀数：24，旋耕刀型号：旱地刀。 | 600.0000 | 4 | 非通用类 |  | 重庆市
动力机械 | 拖拉机 | 轮式拖拉机 | 100-120马力四轮驱动拖拉机 | 洛阳丰收农业机械装备有限公司 | 轮式拖拉机 | 芬美得-1004 | 发动机标定功率：73.5kW；驱动方式:四轮驱动；外廓尺寸（mm）长×宽×高：4290×2110×2680（消声器）3040（安全架）；轴距：2195（mm）；最小使用质量：3900 （kg）；排放阶段：第三阶段 | 33800.0000 | 73.5 | 通用类 |  | 河南省
田间管理机械 | 植保机械 | 喷杆喷雾机 | 100马力及以上自走式喷杆式喷雾机 | 青州市丰园农业装备有限公司 | 喷杆式喷雾机 | 3WPZ-1500A型自走式喷杆喷雾机 | 功率：100马力（74kW);形式：自走式、四轮驱动、四轮转向。离地间隙：1.1m;药箱容积：1500L，喷杆长度：18.6m；工作压力（MPa)：0.2~0.4；整机尺寸（mm）4600×1900×2700,配套泵：隔膜泵（流量：60L/min), | 26300.0000 | 74 | 通用类 |  | 山东省
动力机械 | 拖拉机 | 轮式拖拉机 | 70-80马力四轮驱动拖拉机 | 潍坊市昱坤农业机械有限公司 | 轮式拖拉机 | YK704-C | 驱动形式:四轮驱动；标定功率:51.5kw；发动机型号:4D32ZT31/704；轮距(mm):前轮1300,后轮1300；轴距(mm):2050；轮胎规格(前/后):9.5-24/14.9-30；安全架配置外廓尺寸(mm):4070×1750×2700；安全架配置最小使用质量:2655kg. | 24300.0000 | 51.5kw | 通用类 |  | 山东省
耕整地机械 | 耕地机械 | 微耕机 | 4kW及以上汽油机微耕机 | 重庆卓格豪斯机械有限公司 | 微耕机 | 1WG4.0-90FQ-ZCA | 型号名称：1WG4.0-90FQ-ZCA；配套发动机标定功率（kW）：4.0；标定转速：3600r/min；起动方式：手拉启动；燃油种类：汽油；工作状态外形尺寸：1390mm×910mm×990mm；作业速度：0.1-0.3m/s；作业小时生产率：≧0.04h㎡/(h.m)；单位作业面积燃油消耗量：≦35kg/h㎡；工作幅宽：900mm；发动机输出方式：直联，刀辊传动方式：齿轮传动，扶把调整幅度：水平方向0°、垂直方向145°；刀辊设计转速：150r/min；最大回转半径：155mm；总安装刀数：24把；旋耕刀型号：防缠刀；主离合器型式：摩擦片式，主离合器状态：常开。 | 600.0000 | 4.0 | 非通用类 |  | 重庆市
收获机械 | 茎秆收集处理机械 | 秸秆粉碎还田机 | 1.5-2m秸秆粉碎还田机 | 河北耕耘农业机械制造有限公司 | 秸秆粉碎还田机 | 1JHY-165 | 工作幅宽（cm）：165，结构形式：侧边皮带传动，配套动力（kW）：48.0～55.1，外形尺寸（mm）1900*1350*1050,结构质量（kg）：530，纯工作小时生产率（hm²/h）：0.36，最小离地间隙（mm）：375，作业前进速度（km/h）：3.6，切碎轴转速（r/min）：2160，切碎机构最大回转半径（mm）：270，切碎机构总安装刀数（把）：44 | 1900.0000 |  | 通用类 |  | 河北省
收获机械 | 茎秆收集处理机械 | 秸秆粉碎还田机 | 1-1.5m秸秆粉碎还田机 | 河北耕耘农业机械制造有限公司 | 秸秆粉碎还田机 | 1JHY-130 | 工作幅宽（cm）：130；配套动力范围（kW）：29.4~51.5；配套动力输出轴转速（r/min）：540；与配套拖拉机联接方式：三点悬挂；工作状态外形尺寸（长×宽×高）（mm）：1150×1550×900；作业小时生产率(hm2/h):0.39~0.65；作业速度（km/h）：3~5；刀轴总成传动方式：侧边皮带传动；刀轴数量（根）：1；刀轴设计转速（r/min）:1850;刀轴最大回转半径（mm）：245；刀片型式：弯刀+直刀；刀片总安装数量（把）：54； | 900.0000 |  | 通用类 |  | 河北省
种植施肥机械 | 播种机械 | 免耕播种机 | 12-18行免耕条播机 | 河南沃正实业有限公司 | 免耕播种机 | 2BMSF-12/6 | 型号名称：2BMSF-12/6型免耕播种机；结构型式：机械式+悬挂式；配套动力范围：58.8～80.9（kW）；整机外形尺寸（长×宽×高）：1700×2490×1410（mm）；作业速度范围：2.5～5（km/h）；作业小时生产率：0.48～0.96（h㎡/h）；行距：190mm(90,290宽窄行）；工作行数：12行；工作幅宽：2280mm；排种器型式：槽轮式（非金属材料）；排种器数量：12个；排种器驱动方式：镇压辊；排肥器型式：外槽轮；；排肥器数量：6个；排肥器驱动方式：镇压辊；种/肥箱容积：97/140L;种/肥排量调节方式：丝杆/丝杆；传动机构型式：链条；开沟器型式：弯形圆管（播种）/箭铲式（施肥）；开沟器数量：12/6（播种/施肥）；开沟器深度调节范围：30～70（播种）/60～100（施肥）（mm)；地轮型式：镇压辊；地轮直径：440mm；地轮高度调节范围：0～100(mm)；破茬清垄工作部件型式：IT225+自制弯柄直刀；镇压器型式：镇压辊（空心铁轮）。 | 4100.0000 | 0 | 通用类 |  | 河南省
农产品初加工机械 | 碾米机械 | 碾米机 | 2.2kW及以上碾米机 | 四川省井研县飞亚机械制造有限公司 | 碾米机 | 6N-40 | 型号名称 /6N-40碾米机结构型式 /分离式稻谷碾米机 碾米机配套功率 2.2KW. 碾米机外形尺寸(长×宽×高) 720×400×1100mm 碾米机主轴转速 1200-1600r/min | 300.0000 | 2.2KW | 非通用类 |  | 四川省
耕整地机械 | 耕地机械 | 微耕机 | 4kW及以上汽油机微耕机 | 重庆华世丹机械制造有限公司 | 微耕机 | 1WG4.0-60FQ-DL | 型号名称：1WG4.0-60FQ-DL微耕机；配套发动机生产企业：重庆华世丹机械制造有限公司；配套动力：H170F汽油机；配套发动机标定功率：4.0kw;配套发动机标定转速：3600r/min；工作状态外形尺寸（长x宽x高）：1300x760x885mm;工作幅宽：600mm;耕深≥100mm传动方式发动机输出：皮带传动；传动方式刀辊：链条传动；扶把调整幅度水平方向：60°；扶把调整幅度垂直方向：60°；旋耕刀型号：旱地刀；导辊最大回旋半径145mm；总安装刀数：16；主离合器型式：张紧轮式；主离合器状态：常开 | 600.0000 | 4.0 | 非通用类 |  | 重庆市
收获机械 | 谷物收获机械 | 自走履带式谷物联合收割机（全喂入） | 4kg/s及以上自走履带式谷物联合收割机(全喂入) | 江苏沃得农业机械股份有限公司 | 履带自走全喂入式谷物联合收割机 | 4LZK-5.0FQ | 喂入量（kg/s）：5.0；结构型式：履带自走全喂入式；喂入方式：全喂入；割台宽度（mm）：2360；配套发动机型号：4G33V16-125G31G；制造商：常柴股份有限公司；标定功率(kW)：92；标定转速(r/min)：2600；排放标准:第Ⅲ阶段；选装：YC4DK125-T300；制造商：广西玉柴机器股份有限公司；标定功率(kW)：92；标定转速(r/min)：2600；排放标准:第Ⅲ阶段；整机质量（kg）：4760；外形尺寸（长×宽×高）（mm）：5830×3450×3020；割刀型式：标Ⅱ型；履带规格（节距mm×节数×宽mm）：90mm×60节×500mm（选装550mm）；履带轨距（mm）：1250；变速箱类型：液压无级变速器（HST）+机械变速箱；卸粮方式：机械自动卸粮；打（压）捆机构型式：后置横向方捆式；打（压）捆机构数量（个）：1；打（压）捆机构打结器型式：D；打（压）捆机构打结器数量：2 。 | 31300.0000 | 92 | 通用类 |  | 江苏省
收获后处理机械 | 干燥机械 | 果蔬烘干机 | 容积20m³及以上空气能热泵加热果蔬烘干机,整体脱水 | 东莞市正旭新能源设备科技有限公司 | 空气源热泵果蔬烘干机 | 5HG-32R | 空气源热泵式，果蔬烘干机总功率33.15kw，其中热泵功率10kw，辅助电加热18kw，密封箱体式结构，烘干容积32立方米 | 12000.0000 |  | 非通用类 |  | 广东省
收获机械 | 饲料作物收获机械 | 打（压）捆机 | 1.7-2.2m捡拾压捆机 | 成都致靖维农农业机械有限公司 | 捡拾圆捆机 | 9YYQ-1.83 | 捡拾宽度：1830 mm；配套动力范围：≥81kw；工作状态外形尺寸：4835×2440×2330 mm；结构质量：2980 kg；捡拾器结构型式：弹齿式；压缩室宽度：1250 mm；压缩室直径：1250mm；卷压滚筒数量：18。 | 18000.0000 | 0 | 通用类 |  | 四川省
收获后处理机械 | 干燥机械 | 谷物烘干机 | 批处理量10-20t循环式谷物烘干机 | 扬州天扬粮油机械制造有限公司 | 通用型谷物干燥机 | TKD-1500 | 批处理量15T，循环式 | 29500.0000 | 8.2 | 通用类 |  | 江苏省
动力机械 | 拖拉机 | 轮式拖拉机 | 50-60马力四轮驱动拖拉机 | 江苏悦达智能农业装备有限公司 | 轮式拖拉机 | YBX504 | 发动机功率36.8千瓦；国三排放；;外廓尺寸(长×宽×高)mm：3290×1250×2170；四轮驱动前进8个挡倒退2个挡;直联式干式单作用/双作用，液压转向；动力输出轴后置非独立式 | 17000.0000 | 36.8 | 通用类 |  | 江苏省
耕整地机械 | 耕地机械 | 微耕机 | 4kW及以上柴油机微耕机 | 重庆铭宸机械制造有限公司 | 微耕机 | 1WGCZ4.0-95 | 项目 单位 设计值 型号名称 / 1WGCZ4.0-95 微耕机 结构型式 / 手持式 配套发动机标定功率 kW 4.05 配套发动机标定转速 r/min 3600 配套发动机起动方式 / 手拉起动 配套发动机燃油种类 / 柴油 整机外形尺寸（长×宽×高） mm 1500×960×930 作业速度 m/s 0.1～0.3 扶把振动 m/s2 ≤50 作业小时生产率 hm2/(h·m) ≥0.04 单位作业面积燃油消耗量 kg/hm2 ≤30 工作幅宽 mm 950 发动机输出传动方式 / 直联 刀辊传动方式 / 齿轮传动 扶把调整幅度（水平方向） （º） 0 扶把调整幅度（垂直方向） （º） 125 刀辊设计转速 r/min 快挡：146；慢挡：90 刀辊最大回转半径 mm 160 刀辊总安装刀数 / 24 旋耕刀型式 / 防缠刀 主离合器型式 / 摩擦片式 主离合器状态 / 常开 | 1100.0000 | 4.05kW | 非通用类 |  | 重庆市
耕整地机械 | 耕地机械 | 旋耕机 | 单轴1500-2000mm旋耕机 | 山东泰拖农业装备有限公司 | 旋耕机 | 1GKN-160 | 整机外形尺寸（长×宽×高）：850×1820×990（mm），作业速度范围：0.56-1.4（m/s),工作幅宽：160（cm），耕深：≥12（cm),刀轴型式：单轴式，传动型式：中间传动，运输方式：普通型，变速箱挡位数（变速旋耕机）：/，刀辊设计转速（r/min):247/348,刀辊最大回转半（mm):225,刀辊总安装刀数：44，旋耕刀型号：IT225,限深装置型式：限深板，镇压型式：托板，配套拖拉机标定功率范围（kw）：29.4-40.4，配套拖拉机动力输出轴转速（r/min)：540/760 | 900.0000 |  | 通用类 |  | 山东省
动力机械 | 拖拉机 | 轮式拖拉机 | 180-200马力四轮驱动拖拉机 | 金世纪（江苏）智能科技有限公司 | 轮式拖拉机 | DMC1804-F | 1、标准配置：型式：轮式外廓尺寸（长×宽×高）：5100×2165×3120mm 轴距：2650mm 常用轮距：1850/1850mm；最小使用质量：6050kg；最小使用比质量：45.7kg/kw;标定功率：132.5kW2、技术参数：功率：132.5kW；驱动方式：四轮驱动3、发动机型号：WP6G180E330；标定功率：132.5kw； 标定转速：2200r/ min；气缸数：6缸；制造商：潍柴（潍坊）中型柴油机有限公司；排放阶段：第三阶段 | 97300.0000 | 132.5 | 通用类 |  | 江苏省
其他机械 | 其他机械 | 茶叶色选机 | 执行单元数128个及以上的茶叶色选机 | 安徽中科光电色选机械有限公司 | 茶叶色选机 | 6CSX-384Ⅱ | 执行单元数:384 应用CCD图像传感器技术 外形尺寸:2676x1877x2700 层数:双层 整机质量:1800KG，色选机工作所需的功率（KW）:4.0 | 45000.0000 | 4.0 | 非通用类 |  | 安徽省
种植施肥机械 | 栽植机械 | 水稻插秧机 | 8行及以上四轮乘坐式水稻插秧机 | 江苏沃得高新农业装备有限公司 | 乘坐式高速插秧机 | 2ZGF-8A | 结构型式：四轮乘坐式；工作行数（行）：8；结构尺寸（mm）：3250×2380×2600；发动机型号：常柴3M78（第Ⅲ阶段）；配套动力（kW）：18.4；标定转速（r/min）：2600；行距（mm）：170/330；穴距（mm）：100、120、140、160、180、210；作业速度（km/h）:0-1.5；作业小时生产率（hm2/h）：0.2-0.59；行走轮结构型式：防爆轮胎、粗轮毂橡胶轮胎；行走轮直径（mm）：前轮φ650/后轮φ900；插植臂型式：旋转式。 | 38600.0000 | 18.4 | 通用类 |  | 江苏省
其他机械 | 其他机械 | 农业用北斗终端（含渔船用） | 电动方向盘,直线精度±10cm的北斗导航辅助驾驶系统 | 雷沃重工股份有限公司 | 农业机械导航及自动作业系统 | AG1BD-2.5GD | 产品名称：农业机械导航及自动作业系统；转向控制型式： 电动控制转向机，直线度精度（cm）：作业速度为（0.5±0.2m/s）时，直线度精度≤2.5；作业速度为（2.5±0.2m/s）时，直线度精度≤2.5。车载计算机处理器型号： TIAM335X，车载计算机内存： 0.25GB，车载计算机硬盘： 0.25GB，车载计算机操作系统及软件版本：WinCE，V1.0，车载计算机显示终端尺寸及分辨率：8 寸，800*400，车载计算机接口种类：CAN,USB,以太网 Ethernet，车载计算机数据输入输出协议：自定义 CAN、RS232 总线协议，卫星接收机类型及频点：高精度RTK定位，支持BDS：B1/B2/B3；GPS:L1/L2C/L2P/L5；GLONASS:L1/L2；L-Band，卫星接收机主机板固件版本：V5.31，卫星接收机通道数：不低于 220，卫星接收机接口种类：RS232，CAN，卫星接收机差分系统：RTK，卫星接收机数据更新率：1、2、5、10、20 可配置，卫星接收机接收天线型式：三星全频，支持 L-Band，转向控制器主板固件版本：V1.0，液压阀或转动电机型号规格： CES-T2，角度传感器型号规格：YD140-205，集成部分组成：控制器和接收机。 | 21000.0000 |  | 非通用类 |  | 山东省
动力机械 | 拖拉机 | 轮式拖拉机 | 180-200马力四轮驱动拖拉机 | 雷沃重工股份有限公司 | 轮式拖拉机 | M1804-QAP | 驱动方式：四轮驱动；功率（kw）：132.4KW；外廓尺寸(长×宽×高及部位) mm ：5400×2300×3200（空滤器顶端）；轴距或履带接地长 mm：2746 ；常用轮距(前轮/后轮)或轨距 mm：1840/1750 ；轮距(前轮/后轮)或轨距 mm：1660、1760、1790、1840、1860、 1920、1960、2050/1610～2150 ；最小使用质量 kg :5800 ;挡位数（前进/倒退） :16/16 ;轮胎型号(前轮/后轮) :16.9-28/20.8-38 ;动力输出轴标准转速 r/min :760/850 ; | 97300.0000 | 132.4KW | 通用类 |  | 山东省
收获后处理机械 | 干燥机械 | 谷物烘干机 | 批处理量30t及以上循环式谷物烘干机 | 江苏沃得高新农业装备有限公司 | 谷物干燥机 | 5H-32D | 批处理量:32t；结构型式：循环式；加热方式：直接加热；干燥机机体外形尺寸（长×宽×高）（mm）：2300×3100×12350；干燥速率（%/h）：0.5-1.0；干燥段高度（mm）：2000；缓苏段高度（mm）：8000；有效容积（m³）：58；烘干机电机总功率（kW）：19.11；燃烧器型号名称：RL34燃烧器；燃烧器燃料种类：柴油；燃烧器喷火头数量：1个。 | 69900.0000 |  | 通用类 |  | 江苏省
耕整地机械 | 耕地机械 | 微耕机 | 4kW及以上汽油机微耕机 | 重庆五谷通用设备有限公司 | 微耕机 | 1WG4.5-100FQ-ZC | 配套功率:4.5KW配套动力:170FB汽油机额定转速:3600R/MIN结构尺寸(长×宽×高):1480×1000×950MM结构质量:68KG耕深:≥100MM耕宽:1000MM作业速度:0.1-0.3M/S小时生产率:≥0.04HM2/(H•M)燃油消耗量:≤35KG/HM2启动方式:手拉反冲式地表平整度:≤5CM动态环境噪音:≤86.0DB(A)碎土率:≥50%传动方式:直联全齿传动 | 600.0000 | 4.5kw | 非通用类 |  | 重庆市
田间管理机械 | 中耕机械 | 田园管理机 | 2.5kW以下汽油田园管理机 | 山东乐佳佳机电科技有限公司 | 田园管理机 | 3TGQ-2A | 型号名称 3TGQ-2A型田园管理机 结构型式 / 单轴；轮式 外形尺寸(长×宽×高) mm 1200X600X950 扶把水平调整 / 不可调 扶把上下调整 / 不可调 发动机输出传动方式 / 皮带传动 主离合器型式 / 张紧式 主离合器状态 / 常开 标定（额定）功率 kW 2.2 标定（额定）转速 r/min 3600 配套锄草装置型式 / 锄草轮 配套锄草装置最大工作宽度 mm 280 配套起垄装置型式 / 绞龙+仿形器 配套起垄装置起垄数量 / 1 配套起垄装置最大工作起垄高度 mm 200 | 300.0000 | 2.2 | 非通用类 |  | 山东省
耕整地机械 | 耕地机械 | 微耕机 | 4kW及以上柴油机微耕机 | 无锡华源凯马发动机有限公司 | 微耕机 | 1WG-5.7 | 工作状态外形尺寸（长×宽×高）：1800×1100×1100（mm）；扶把水平（上下）调整范围：±90°（±30°）；发动机输出传动方式：皮带；主离合器型式（状态）：皮带张紧式（常开）；配套动力标定功率：5.7KW；额定转速：1800r/min；工作电压：12V；蓄电池型式：铅酸式；蓄电池容量：18Ah；配套培土器型式：刀片式；传动方式：链条；连接方式：挂接框；配套起垄器型式：圆形垄；起垄数量：1垄；传动方式：链条；连接方式：挂接框；配套发动机型号：KM188F；制造商：无锡华源凯马发动机有限公司；排放阶段：国Ⅲ；燃油型号：0#（夏天）-10#（冬天）-35#（严寒）柴油;燃油种类：柴油 | 1100.0000 | 5.7 | 非通用类 |  | 江苏省
动力机械 | 拖拉机 | 轮式拖拉机 | 70-80马力四轮驱动拖拉机 | 潍坊泰山拖拉机有限公司 | 轮式拖拉机 | TT704-D | 驱动型式：四轮驱动；外廓尺寸(长x宽x高及部位)(mm）：3170×1250×2255(安全框架顶)；最小使用质量(kg)：1962；功率(kW)：51.5；最小使用比质量(kg/kW)：38.10； PTO转速(r/min)：540/720； | 24300.0000 | 51.5 | 通用类 |  | 山东省
收获机械 | 谷物收获机械 | 自走履带式谷物联合收割机（全喂入） | 4kg/s及以上自走履带式谷物联合收割机(全喂入) | 江西良田农业机械有限公司 | 全喂入联合收割机 | 4LZ-4.0(LT988) | 型号规格：4LZ-4.0(LT988)；结构形式：履带自走式全喂入；喂入方式：全喂入；喂入量：4.0KG/S；外形尺寸：5015X2560X2820mm(工作状态)；整机使用质量：3140KG；割台宽度：2000MM；履带规格：90MMX51节X450MM(履带式)；国三发动机型号：4C6-100U31；配套功率：74KW；制造商：安徽全柴动力股份有限公司；作业效率：每小时0.2-0.53HM2/H | 31300.0000 |  | 通用类 |  | 江西省
动力机械 | 拖拉机 | 轮式拖拉机 | 140-160马力四轮驱动拖拉机 | 雷沃重工股份有限公司 | 轮式拖拉机 | P1404-5A | 驱动方式：四轮驱动；功率（kw）：102.9kW;换挡方式:机械有级挡+Hi-Lo挡（2速动力换挡）;外廓尺寸(长×宽×高及部 位)mm :4870×2190×2800 至驾驶室顶 ;轴距或履带接地长 :2397 mm;轮距(前轮/后轮)或轨距 mm:1634、1664、1728、1834、1864、1928、1950、2014、2044/1570、1600、1630、1674、1704、1734、1830、1904、1934 ;最小使用质量 :4600 kg;挡位数（前进/倒退） :30/30 ;轮胎型号(前轮/后轮) :13.6R28/18.4R38 ;动力输出轴标准转速 :760/1000 ; | 66700.0000 | 102.9kW | 通用类 |  | 山东省
田间管理机械 | 植保机械 | 喷杆喷雾机 | 喷杆长度18m及以上,容积800L及以上悬挂或牵引式喷杆式喷雾机 | 南通黄海药械有限公司 | 喷杆式喷雾机 | 3WPQ-4000型风幕喷杆式喷雾机 | 结构型式：牵引式；工作压力（Mpa）：0.3～0.5；外形尺寸mm：5400×4000×3800（折叠状态）；整机喷杆长度（mm）：21500；液泵结构型式：隔膜泵；液泵额定压力（MPa）：2.5；液泵额定流量（L/min）：215；药箱容积（L）：4000；风机标定转速（r/min)：2150；风机叶轮直径（mm）：610。 | 5000.0000 |  | 通用类 |  | 江苏省
农产品初加工机械 | 果蔬加工机械 | 水果分级机 | 机械鲜果分选,生产率3t/h及以上水果分级机 | 宜昌市睿河机电设备有限公司 | 水果分级机 | 6GJ-10 | 外形尺寸：5000*1800*1000，分选等级：8，分选尺寸区间：Ф50-Ф90，配套动力功率：1.8kw,工作电压：380v，生产率：10t/h,吨料电耗：1.0kw/t/h | 2500.0000 |  | 非通用类 |  | 湖北省
其他机械 | 其他机械 | 畜禽粪便发酵处理机 | 盛料容器容积≥10m3罐式畜禽粪便发酵处理机 | 郑州蔚蓝农业机械有限公司 | 畜禽粪便发酵处理机 | 11FFG-105 | 结构形式：罐式，盛料器容积：105m³，配套总功率：49.5KW，处理周期：7-12 D；含自动投料机构、搅拌机构、供气和排气机构。 | 49000.0000 |  | 非通用类 |  | 河南省
耕整地机械 | 耕地机械 | 微耕机 | 4kW及以上柴油机微耕机 | 重庆红高粮农机销售有限公司 | 微耕机 | 1WG6.3-135FC-ZC | 发动机标定功率：6.3kW； 发动机标定转速：3600r/min； 起动方式：手拉起动； 燃油种类：柴油； 外形尺寸mm :1750×1360×950； 作业速度m/s:0.1～0.3； 扶把振动m/s²：≤50； 作业小时生产率h㎡/(h·m)：≥0.04； 单位作业面积燃油消耗量kg/h㎡:≤30； 工作幅宽mm：1350； 发动机输出传动方式：直联； 刀辊传动方式：齿轮传动； 扶把调整幅度水平方向（°）：0，垂直方向：140； 刀辊设计转速r/min：快档：134、 慢档：77； 刀辊最大回转半径mm:185； 刀辊总安装刀数：38； 旋耕刀型号：旱地刀； 主离合器型式：摩擦片式； 主离合器状态：常开。 | 1100.0000 | 6.3kW | 非通用类 |  | 重庆市
畜牧机械 | 饲料（草）加工机械设备 | 饲料混合机 | 立式混合机 | 安徽丰鑫机械装备有限公司 | 立式饲料混合机 | 9HL-1000 | 结构型式:立式 外形尺寸（长X宽X高）:1500X1250X2850mm 混合轴工作段长度:2600mm 混合轴数量:1 混合轴额定转速:400r/min 整机质量:200kg 配套动力:3kW 混合室容积:3kW 混合室容积:2.1m3 额定批次混合量:900kg | 1100.0000 |  | 非通用类 |  | 安徽省
耕整地机械 | 耕地机械 | 深松机 | 6铲及以上深松机 | 江苏常发农业装备股份有限公司 | 深松机 | 1SS-295 | 结构型式：悬挂式；振动方式：非振动式；配套动力范围：≥110kw；外形尺寸（长×宽×高）:2100mm×3060mm×1240mm；深松铲结构型式：凿铲式；深松铲排列方式：两行交错；深松铲数量：7个；工作幅宽：295cm；铲间距：42cm；深松深度：30-35cm | 3400.0000 |  | 通用类 |  | 江苏省
收获后处理机械 | 干燥机械 | 谷物烘干机 | 处理量100t/d及以上连续式谷物烘干机 | 铁岭圣添机械有限公司 | 粮食烘干机 | SHN150 | 结构型式:连续式；处理量(KG/H):6250(日处理量150T/D)；功率:74.75KW. | 116200.0000 | 74.75 | 通用类 |  | 辽宁省
耕整地机械 | 耕地机械 | 微耕机 | 4kW及以上汽油机微耕机 | 重庆欣峰达工贸有限公司 | 微耕机 | 1WG4.0-100FQ-ZC | 配套发动机(配套动力型号：170F，标定功率:4.0kw,标定转速:3600r/min.)外形尺寸(长×宽×高)mm:1460×1010×895，起动方式；手拉反冲起动，燃油种类；汽油，工作幅宽(mm)1000；传动方式(发动机输出):直联、传动方式(刀锟):齿轮传动；旋耕刀型号:旱地刀,总安装刀数:24；主离合器型式:摩擦片式；主离合器；常开。 | 600.0000 | 4.0kw | 非通用类 |  | 重庆市
耕整地机械 | 耕地机械 | 微耕机 | 4kW及以上柴油机微耕机 | 重庆维铭机械制造有限公司 | 微耕机 | 1WGCZ6.3-135 | 型号为1WGCZ6.3-135微耕机，配套动力标定功率：6.3kw，标定转速：3600r/min，外形尺寸：1640*1360*970mm，刀辊传动方式：齿轮传动，发动机输出方式：直联，旋耕刀型号：旱地刀，总安装刀数：38把，工作幅款：1350mm，主离合器型式：摩擦片式，主离合器状态：常开。 | 1100.0000 | 6.3 | 非通用类 |  | 重庆市
田间管理机械 | 中耕机械 | 田园管理机 | 4kW及以上柴油机田园管理机 | 重庆安晓机械有限公司 | 田园管理机 | 3TGC-4.05-A | 结构型式：双轴轮式；外形尺寸（长*宽*高）mm:1250*650*1000；结构质量KG：90；扶把水平调整：不可调；扶把上下调整：可调；发动机输出传动方式：刀辊传动方式：齿轮传动；直联；主离合器型式：摩擦片式；主离合器状态：常开。标定功率KW：4.05 ；标定转速r/min：3600；配套开沟装置型式：刀片式；配套开沟装置最大工作宽度mm：265；配套培土装置型式：刀片式；配套培土装置最大工作宽度mm:265。 | 1100.0000 | 4.05 | 非通用类 |  | 重庆市
耕整地机械 | 耕地机械 | 微耕机 | 4kW及以上柴油机微耕机 | 重庆财瑞机械有限公司 | 微耕机 | 1WG4.1-100FC-ZC | 配套：柴油机动力；型号：KAGS350 、制造商：无锡凯奥动力机械有限公司、标定功率：4.1kw 、标定转速：3600 r/min、 排放阶段：国三外形尺寸（长×宽×高)mm：1550×1000×1050；工作幅宽(cm)100；结构质量（kg）：85；传动方式（发动机输出）：直联式；传动方式（刀辊）：齿轮传动；旋耕刀型号：旱地刀；总安装刀数量(把)：32；主离合器型式：摩擦片式（常开）。 | 1100.0000 | 4.1 | 非通用类 |  | 重庆市
田间管理机械 | 中耕机械 | 田园管理机 | 4kW及以上汽油机田园管理机 | 安徽春风农林机械制造有限公司 | 田园管理机 | 3TGQ-4QB | 配套发动机：EY28汽油机； 标定功率(kW)：4.05。整机外形尺寸：1550mm*750mm*1050mm；发动机输出传动方式：皮带传动；主离合器型式：涨紧轮式；主离合器状态：常开； 配套开沟装置型式：刀片式；配套开沟装置最大工作宽度：300mm；配套培土装置型式：刀片式；配套培土装置最大工作宽度：300mm。 | 600.0000 | 4.05 | 非通用类 |  | 安徽省
耕整地机械 | 耕地机械 | 微耕机 | 4kW及以上汽油机微耕机 | 重庆鑫源农机股份有限公司 | 微耕机 | 1WG4.2-90FQ-ZCA | 配套功率4.2kW；汽油机动力；标定转速：3600r/min；燃油种类：汽油；外形尺寸（长×宽×高）mm：1540×900×960；工作幅宽（mm）：900；结构质量（kg）：64；传动方式（发动机输出）：直联；传动方式（刀辊）：齿轮传动；旋耕刀型号：旱地刀；总安装刀数量（把）：24；主离合器型式：牙嵌离合式。 | 600.0000 | 4.2KW | 非通用类 |  | 重庆市
耕整地机械 | 耕地机械 | 微耕机 | 4kW及以上汽油机微耕机 | 重庆垠泽机械制造有限公司 | 微耕机 | 1WGQZ4.0-95 | 结构形式 ：手持式；标定功率：4.0KW；转速：3600r/min；配套发动机启动方式：手拉启动；配套发动机燃油种类：汽油；外形尺寸：1500×960×1000；作业速度m/s：0.1~0.3；扶把震动m/s2：≤50；作业小时生产率hm²/（h•m）:≥0.04；单位作业面积燃油消耗量kg/hm²：≤35；工作宽幅：950；发动机传输方式：直联；刀辊转动方式：齿轮传动；扶把调整幅度（水平方向0°；垂直方向90°）；刀辊（转速r/min：快档120；慢档95；最大回转半径：180mm；总安装刀数：24）；旋耕刀型式：旱地刀；主离合器形式：摩擦片式；主离合器状态：常开 | 600.0000 | 4.0 | 非通用类 |  | 重庆市
农田基本建设机械 | 平地机械 | 平地机 | 幅宽3m及以上激光平地机 | 上海适星导航技术有限公司 | 北斗卫星平地机 | 12PW-450B | 车载计算机型号：W10Pro，控制器型号：W10Pro，卫星接收机：内置，控制方式：卫星控制 卫星天线数量：1个，卫星接收机信号源：北斗/GPS/GLONASS，基站类型：电台/网络，作业幅宽：4500mm，结构形式：牵引式，配套拖拉机功率(kw)：103-133KW，外形尺寸（长×宽×高）：3900×4560×1350mm，整机质量：1450kg，轮距：3200mm，轮胎型号：10.5/65-16。 | 18000.0000 | 0 | 非通用类 |  | 上海市
耕整地机械 | 耕地机械 | 微耕机 | 4kW及以上汽油机微耕机 | 重庆财瑞机械有限公司 | 微耕机 | 1WG4.0-67FQ-ZC | 配套发动机汽油机标定功率：4.0kw，标定转速：3600 r/min；起动方式：手拉起动；燃油种类：汽油；整机外形尺寸（长 mm×宽 mm×高 mm）：1390×680×940；传动方式：直联；刀辊：齿轮传动；旋耕刀型号：防缠刀；主离合器型式：摩擦片式（常开）； | 600.0000 | 4.0 | 非通用类 |  | 重庆市
耕整地机械 | 耕地机械 | 微耕机 | 4kW及以上柴油机微耕机 | 重庆萌佳科技有限公司 | 微耕机 | 1WGCZ5.3-130A | 型号名称：1WGCZ5.3 -130A型微耕机、结构型式：手持式、配套发动机标定功率：5.3kW、标定转速：3000r/min、起动方式：手拉起动、燃油种类：柴油、整机外形尺寸(长X宽X高)：1750mmX1310mmX1050mm、工作幅宽：1300mm、传动方式：直联、刀辊传动方式：齿轮传动、刀辊设计转速：快档:130慢档80r/min、刀辊最大回转半径：180mm、刀辊总安装刀数：38把、旋耕刀型式：旱地刀、主离合器型式：摩擦片式、主离合器状态：常开. | 1100.0000 | 5.3 | 非通用类 |  | 重庆市
动力机械 | 拖拉机 | 轮式拖拉机 | 80-90马力四轮驱动拖拉机 | 丰疆智能科技研究院（常州）有限公司 | 轮式拖拉机 | FJ804 | 整机型式：轮式；整机驱动型式：四驱；最小使用质量(kg）：2910（驾驶室）/2805(安全架）；最小使用比质量（kg/kw）：49.3（驾驶室）/47.5(安全架）。外廓尺寸(长×宽×高)mm：4000×1970×2675（驾驶室顶部) 4000×1970×2865（安全架顶部)。发动机生产企业：安徽全柴动力股份有限公司；发动机型号：4C6-80C31；结构型式：直列、直喷、四冲程增压柴油发动机；发动机进气方式：涡轮增压；气缸数：4缸；额定净功率：59KW;标定转速：2400r/min；排放标准：国家第三阶段非道路移动机械用柴油机排气污染物排放标准。 | 29200.0000 | 59 | 通用类 |  | 江苏省
畜牧机械 | 饲料（草）加工机械设备 | 饲料制备（搅拌）机 | 4-9m³饲料全混合日粮制备机 | 河北坤地机械制造有限公司 | 全日粮饲料制备机 | 9TMRW-4 | 1、结构形式：固定式； 2、称重系统最大称量：10000kg；3、配套动力形式：电机；4、配套动力功率：11kw(型号YE2-160M-4)；5、配套动力转速：1460r/min；6、搅拌室容积：4m³； 7、搅拌仓仓体外形尺寸（长×宽×高）：2400mm×1350mm×1450mm；8、主搅龙数量：2个。 | 7500.0000 | 11 | 非通用类 |  | 河北省
田间管理机械 | 植保机械 | 喷杆喷雾机 | 50-100马力自走式喷杆式喷雾机 | 山东牧阳农业科技有限公司 | 喷杆式喷雾机 | 3WPZ-1000LH型自走式喷杆喷雾机 | 功率：50马力（36.8kW）；形式：自走式，四轮驱动、四轮转向；配套动力型号：4B2-50V32； 排放标准：国三；药箱容量：1000L；最小离地间隙：1060mm；整机工作压力：0.2-0.4MPa；喷杆长度：18000mm；限压安全装置限定压力：≤0.48MPa；配套动力名称：柴油机；配套动力结构型式：四缸水冷四冲程；配套动力标定转速：2400r/min；配套泵型式：隔膜泵；配套泵额定压力：0-2.5MPa；配套泵额定流量:60L/min | 17000.0000 | 36.8 | 通用类 |  | 山东省
耕整地机械 | 耕地机械 | 旋耕机 | 单轴1500-2000mm旋耕机 | 通海宏兴工贸有限公司 | 旋耕机 | 1GKN-160 | 型号名称 / 1GKN-160型旋耕机 结构型式 / 框架型 整机外形尺寸（长×宽×高） mm 1100×2000×1000 作业速度范围 m/s 0.4~1.3 工作幅宽 cm 160 耕深 cm ≥12 刀轴型式 / 单轴型 刀轴连接型式 / 接盘式 传动型式 / 中间传动 运输方式 / 普通型 变速箱挡位数（变速旋耕机） 个 / 刀辊设计转速 r/min 204/271/377 刀辊最大回转半径 mm 245 刀辊总安装刀数 把 44 旋耕刀型号 / ⅠT245 限深装置型式 / 限深板 镇压型式 / 拖板 配套拖拉机标定功率范围 kW 22~66 配套拖拉机动力输出轴转速 r/min 540/720/1000 | 900.0000 |  | 通用类 |  | 云南省
动力机械 | 拖拉机 | 轮式拖拉机 | 200马力及以上四轮驱动拖拉机 | 山汽重工（山东）有限公司 | 轮式拖拉机 | SQ2104 | 整机外廓尺寸(长×宽×高及部位)(mm)： 5230×2380×2980（驾驶室顶部）；驱动型式：四轮驱动；功率(kW)： 154.4kW; 发动机型号及制造商： YC6A240-T303,广西玉柴机器股份有限公司；排放标准：第三阶段。轴距(mm)：2800; 最小使用质量(kg)：6350;标准配重(前/后)(kg)：780/480; 档位数：24/8;是否有驾驶室或安全架：有驾驶室。 | 129600.0000 | 154.4 | 通用类 |  | 山东省
耕整地机械 | 耕地机械 | 微耕机 | 4kW及以上柴油机微耕机 | 重庆安晓机械有限公司 | 微耕机 | 1WGFCZ4.05-85 | 外形尺寸（长*宽*高）mm:1620*860*1040；作业速度m/s：0.1～0.3；扶把振动m/s2<=50；作业小时生产率 hm2/(h﹒m)≥0.04 ；单位作业面积燃油消耗量kg/hm2<=30 ；工作幅宽mm：850；发动机输出传动方式：直联；刀辊传动方式：齿轮传动；扶把调整幅度（水平方向）（0）：0 ；扶把调整幅度（垂直方向）（0）：60；刀辊设计转速r/min：1档：65；2档：125；3档：160；刀辊最大回转半径mm：180；刀辊总安装刀数：32；旋转刀型式：旱地刀；主离合器型式：摩擦片式；主离合器状态：常开。 | 1100.0000 | 4.05 | 非通用类 |  | 重庆市
农产品初加工机械 | 茶叶加工机械 | 茶叶杀青机 | 滚筒直径60cm及以上杀青机 | 浙江珠峰机械有限公司 | 茶叶滚筒杀青机 | 6CST-110 | 结构型式：滚筒式，热源形式：柴煤式，滚筒外径:1100mm，滚筒内部直段长度：6000mm，滚筒转速:14±2r/min，运转电机功率：1.1kW | 4800.0000 | 1.1kW | 非通用类 |  | 浙江省
动力机械 | 拖拉机 | 轮式拖拉机 | 30-40马力四轮驱动拖拉机 | 泰安泰山国泰拖拉机制造有限公司 | 轮式拖拉机 | 泰山-354 | 外廓尺寸（长*宽*高及部位mm）：3370×1600×2270（安全架），驱动型式：四驱 ，标定功率（kw)：26，发动机 商标或品牌： 四达 发动机型号： SD4AW3D，轴距（mm）：1930，最小使用质量（kg）：1660，标准配重（kg）(前/后)：32/170，档位数（前进/倒退）：8/2，变速箱（器）型式：机械平面组成式，机架型式： 无架 | 11600.0000 | 26 | 通用类 |  | 山东省
田间管理机械 | 修剪机械 | 果树修剪机 | 电动果树修剪机(锂电池电压≥16V;锂电池电容容量≥4Ah;最大剪切直径≥25mm) | 重庆威马新能源动力设备有限公司 | 电动果树修剪机 | ES28C | 型号名称：ES28C型电动果树修剪机；结构型式：背负式；电池型式：锂电池；电池额定容量:4Ah;电池额定电压：16.8V；最大剪切直径:28mm;锂电池组数:2组;含充电器。 | 400.0000 |  | 非通用类 |  | 重庆市
耕整地机械 | 耕地机械 | 微耕机 | 4kW及以上汽油机微耕机 | 重庆鑫源农机股份有限公司 | 微耕机 | 1WGQZ4.2-100B-2 | 配套功率4.2kW；汽油机动力；整机外形尺寸（长×宽×高）mm：1570×1010×900；工作幅宽mm：1000；结构质量kg：55；发动机输出传动方式：直联；刀辊传动方式：齿轮传动；旋耕刀型式：旱地刀；刀辊总安装刀数：24把；主离合器型式：摩擦片式。 | 600.0000 | 4.2KW | 非通用类 |  | 重庆市
动力机械 | 拖拉机 | 轮式拖拉机 | 30-40马力四轮驱动拖拉机 | 江苏骏诚光电科技有限公司 | 轮式拖拉机 | 304 | (1)整机型号、名称:304型轮式拖拉机;(2)整机型式:轮式;(3)整机机架型式:无架;(4)整机驱动型式:四驱;(5)整机用途:一般用途;(6)整机外廓尺寸(长×宽×高及部位)mm:3200×1420×2170(至安全架顶);(7)轴距mm:1750;(8)常用轮距(前轮/后轮)mm:1100/1120;(9)轮距(前轮/后轮)mm:1000、1050、1100、1150、1200/1020～1220;(10)最小离地间隙及部位mm:340前桥中间传动壳体下方;(11)最小使用质量kg:1300;(12)标准配重(前/后)kg:50/140;(13)最小使用比质量kg/kW:58.82;(14)挡位数（前进/倒退）:8/2;(15)主变速挡位数:4+1;(16)副变速挡位数:2;(17)最高设计理论速度km/h:26.96;(18)发动机与主离合器联接方式:直联;(19)翻倾防护装置（驾驶室或安全框架）型号:1004D.46.001;(20)翻倾防护装置（驾驶室或安全框架）型式:安全框架;(21)翻倾防护装置（驾驶室或安全框架）生产厂:江苏骏诚光电科技有限公司;(22)发动机型号:4TE30;(23)发动机结构型式:立式、直列、直喷、水冷、四冲程;(24)发动机生产厂:山东华源莱动内燃机有限公司;(25)发动机进气方式:自然吸气;(26)发动机气缸数:4;(27)发动机标定功率kW:22.1;(28)发动机额定净功率kW:22.1;(29)发动机标定转速r/min:2350;(30)发动机冷却方式:水冷;(31)空气滤清器型号:K395;(32)空气滤清器型式:湿式;(33)排气管消声腔外形尺寸（长×宽×高）mm:600×120×130;(34)排气管消声腔质量kg:4.2±0.3;(35)驾驶员座椅型号a:160.44.001A;(36)驾驶员座椅生产厂:盐城波士达机械制造有限公司;(37)安全带型号:AQ-01;(38)安全带生产厂:江苏骏辉安全系统有限公司;(39)转向系型式:全液压;(40)转向系转向操纵机构:方向盘;(41)转向系转向机构型式:前轮转向;(42)变速箱（器）型式:机械空间组成式;(43)主变速换挡方式:机械有级挡;(44)副变速换挡方式:机械有级挡;(45)轮胎型号(前轮/后轮):6.00-16/9.50-24;(46)轮胎数量(前轮/ | 11600.0000 | 22.1kW | 通用类 |  | 江苏省
收获后处理机械 | 干燥机械 | 谷物烘干机 | 批处理量30t及以上循环式谷物烘干机 | 合肥麦稻之星机械有限公司 | 批式循环谷物干燥机 | 5HGM-30H | 30h:循环式 （下本体 干燥部 储留部 提升机 风机 水分仪 控制柜）结构形式：固定式；处理方式：批式循环；批处理量：30T；外形尺寸（长×宽×高）7350×3436×14844mm；；电机总功率：15.12kW；整机质量：6450kg；加热方式：间接加热；安全装置:自动水分仪、自动点火、自动停机、温控装置、故障报警装置、满粮报警装置、电气过载保护装置、漏电保护装置; 箱体内尺寸：2300*2500*12480mm | 69900.0000 |  | 通用类 |  | 安徽省
耕整地机械 | 耕地机械 | 微耕机 | 4kW及以上汽油机微耕机 | 重庆源顺进机械制造有限公司 | 微耕机 | 1WG4.0-100FQ-ZC | 配套发动机标定功率：4.0KW、标定转速：3600r/min、起动方式：手拉起动、燃油种类：汽油、耕宽1000mm | 600.0000 | 4.0 | 非通用类 |  | 重庆市
排灌机械 | 水泵 | 潜水电泵 | 2.2-7.5kW潜水电泵 | 上海义民电机有限公司 | 潜水电泵 | QY200-8-5.5 | 配套功率 : 5.5kW，动力类型 : 三相，电压：380V，频率：50Hz，电流：12.6A，流量：200m3/h，扬程：6m，电泵 效率：52.4%，质量：85kg，外形尺寸：230x275x720（mm）。 | 110.0000 | 5.5 | 非通用类 |  | 上海市
耕整地机械 | 耕地机械 | 旋耕机 | 1200-2000mm履带自走式旋耕机 | 莱州市华弘机械有限公司 | 履带式旋耕机 | 1GZL-120 | 外形尺寸（工作状态，长×宽×高)：2400*1250*1200mm；结构质量：760kg；工作幅宽：120cm；传动方式：链传动；总安装刀数量：16把；旋耕刀型号：T185。履带类型：橡胶；履带规格（节距mm×节数×宽mm）：60*48*180；履带轨距：60mm；档位数：前进4档/后退1档。 | 8300.0000 | 23.53 | 通用类 |  | 山东省
耕整地机械 | 耕地机械 | 铧式犁 | 单体幅宽35-45cm,5-6铧铧式犁 | 山东鲁辉农业机械有限公司 | 翻转犁 | 1LF-535 | 型号名称 / 1LF-535翻转犁 结构型式 / 悬挂式☑ 半悬挂式□ 牵引式□ 工作状态外形尺寸（长×宽×高） ㎜ 4960x2500x1750 配套拖拉机标定功率 kW 117.6-154.35 翻转机构形式 / 液压式 ☑ 机械式□ 全翻转式□ 半翻转式☑ 犁体类型 / 基本型 犁体数量 个 5+5 犁体幅宽 ㎜ 350 犁铧类型 / 通用型 犁壁类型 / 组合式 栅条式 总工作幅宽 ㎜ 1750 犁体纵向距离 ㎜ 880 犁轮类型 / 限深，运输一体轮 犁轮数量 个 1 限深轮调节范围 ㎜ 0-300 油缸型号 / ø80-485 油缸数量 个 1 作业速度 km/h ＞5 | 4200.0000 |  | 通用类 |  | 山东省
田间管理机械 | 修剪机械 | 茶树修剪机 | 双人平行式茶树修剪机(抬式汽油动力) | 杭州落崎茶业机械有限公司 | 茶树修剪机 | 3CXP-1100 | 结构型式:双人抬式;作业幅宽:1.1m;产品类型:轻修剪机;汽油机标定功率:1.1kW;汽油机标定转速:6500r/min;传动方式:齿轮传动. | 2000.0000 | 1.1 | 非通用类 |  | 浙江省
耕整地机械 | 耕地机械 | 微耕机 | 2.5kW以下汽油微耕机 | 重庆宗申巴贝锐拖拉机制造有限公司 | 微耕机 | 1WGFQD2.2-35-2 | 配套发动机：NH130汽油发动机，制造商:重庆宗申通用动力机械有限公司；标定功率2.2KW，标定转速3600r/min,起动方式：手拉起动，工作状态外形尺寸（长×宽×高）：1320×500×850mm；工作幅宽：350mm；结构质量（kg）：30；传动方式（发动机输出）：皮带传动；传动方式（刀辊）：链条传动；旋耕刀型号：旱地刀；总安装刀数量(把)：12；耕深：114mm；主离合器：张紧轮式 | 300.0000 | 2.2 | 非通用类 |  | 重庆市
耕整地机械 | 耕地机械 | 微耕机 | 4kW及以上汽油机微耕机 | 重庆航天巴山摩托车制造有限公司 | 微耕机 | 1WG4.0-90FQ-ZC | 配套动力型号：170F/P；制造商：重庆帝勒金驰通用机械股份有限公司；标定功率：4.0KW；标定转速（r/min）：3600。外形尺寸（长×宽×高）mm：1610×917×950；工作幅宽（cm）：90；结构质量（kg）:79;传动方式：（发动机输出）：直联式；传动方式（刀辊）：齿轮传动；旋耕刀型号：Ⅱ型旱地刀；总安装刀数量(把)：24；主离合器型式：摩擦片式。 | 600.0000 |  | 非通用类 |  | 重庆市
耕整地机械 | 耕地机械 | 微耕机 | 4kW及以上汽油机微耕机 | 重庆鑫源农机股份有限公司 | 微耕机 | 1WGQD4.2-75A-1 | 配套功率4.2kW；汽油机动力；标定转速：3600r/min；燃油种类：汽油；外形尺寸（长×宽×高）mm：1550×800×910；工作幅宽（mm）：750；结构质量（kg）：60；传动方式（发动机输出）：皮带传动；传动方式（刀辊）：链条传动；旋耕刀型号：旱地刀；总安装刀数量（把）：18；主离合器型式：张紧轮式。 | 600.0000 | 4.2KW | 非通用类 |  | 重庆市
耕整地机械 | 耕地机械 | 微耕机 | 4kW及以上汽油机微耕机 | 重庆美多盈机械有限公司 | 微耕机 | 1WGFQZ4.0-75 | 结构型式：手持式；配套发动机标定功率kW：4.0；配套发动机标定转速r/min：3600；配套发动机起动方式：手拉起动；配套发动机燃油种类：汽油；整机外形尺寸（长×宽×高）mm：1400×800×950；作业速度m/s：0.1～0.3；工作幅宽mm：750；发动机输出传动方式：直联；刀辊传动方式：齿轮传动；刀辊总安装刀数：18把；旋耕刀型式：旱地刀；主离合器型式：摩擦片式；主离合器状态：常开； | 600.0000 | 4.0 | 非通用类 |  | 重庆市
收获后处理机械 | 干燥机械 | 谷物烘干机 | 批处理量20-30t循环式谷物烘干机 | 合肥麦稻之星机械有限公司 | 批式循环谷物干燥机 | 5HGM-20D | 20D 结构形式：循环式；批处理量：20T；干燥机机体外形尺寸（长×宽×高）：2086*2586*10250mm（不含提升机、扶梯、围栏等）；电机总功率：11.1kW；整机质量：4050kg；加热方式：间接加热；装机容量：40.38m³；安全装置:温控装置、故障报警装置、满粮报警装置、电气过载保护装置、漏电保护装置 | 37100.0000 |  | 通用类 |  | 安徽省
耕整地机械 | 耕地机械 | 铧式犁 | 单体幅宽35cm以下,3-4铧铧式犁 | 山东鲁辉农业机械有限公司 | 翻转犁 | 1LF-327 | 型号名称 / 1LF-327翻转犁 结构型式 / 悬挂式☑ 半悬挂式□ 牵引式□ 工作状态外形尺寸（长×宽×高） ㎜ 2140x1145x1380 配套拖拉机标定功率 kW 36.5-58.8 翻转机构形式 / 液压式☑ 机械式□ 全翻转式□ 半翻转式☑ 犁体类型 / 基本型 犁体数量 个 3+3 犁体幅宽 ㎜ 270 犁铧类型 / 梯形 犁壁类型 / 整体式 栅条式 总工作幅宽 ㎜ 810 犁体纵向距离 ㎜ 560 犁轮类型 / 限深轮 犁轮数量 个 1 限深轮调节范围 ㎜ 0-110 油缸型号 / ø50-370 油缸数量 个 1 作业速度 km/h ＞5 | 1040.0000 |  | 通用类 |  | 山东省
耕整地机械 | 耕地机械 | 微耕机 | 2.5kW以下汽油微耕机 | 山东华盛中天工程机械有限责任公司 | 微耕机 | 1WG1.5-40 | 序号 项 目 设计值 1 型号名称 1WG1.5-40微耕机 2 结构型式 前置式 3 配套发动型号名称 144F-1型汽油机 4 配套发动生产企业 山东华盛中天工程机械有限责任公司 5 配套发动标定功率 1.5kW 6 配套发动标定转速 6800r/min 7 配套发动起动方式 手拉启动 8 配套发动燃油种类 汽油 9 整机外形尺寸（长×宽×高） 1210×450×890mm 11 作业速度 0.15～0.25m/s 12 工作幅宽 400mm 13 作业小时生产率 0.06-0.10hm2/(h·m) 14 单位作业面积燃油消耗量 15-28kg/hm2 | 300.0000 | 1.5 | 非通用类 |  | 山东省
耕整地机械 | 耕地机械 | 微耕机 | 4kW及以上汽油机微耕机 | 重庆渝奥农业机械有限公司 | 微耕机 | 1WG4.0-100FQ-ZC | 1 型号名称:1WG4.0-100FQ-ZC微耕机； 2 结构型式：手持式； 3 配套发动机标定功率：4.0KW; 4 配套发动机标定转速：3600r/min； 5 配套发动机起动方式：手拉起动； 6 配套发动机燃油种类：汽油； 7 整机外形尺寸（长×宽×高）：1475×1010×980（mm）；8 作业速度：0.1～0.3（m/s）；9 扶把振动：≤50m/s2；10 作业小时生产率：≥0.04hm2/(h·m)；11 单位作业面积燃油消耗量：≤35kg/hm2；12 工作幅宽：1000mm； 13 发动机输出传动方式：直联；14 刀辊传动方式：齿轮传动；15 扶把水平方向调整幅度：0（º）；16 扶把垂直方向调整幅度：150（º）；17 刀辊设计转速：快档：125r/min；慢档：85r/min；18 刀辊最大回转半径： 180mm； 19 刀辊总安装刀数：24；20 旋耕刀型式：旱地刀；21 主离合器型式：摩擦片式；22 主离合器状态：常开；23 水田轮结构型式：叶片式；24 水田轮直径：360mm | 600.0000 | 4.0kw | 非通用类 |  | 重庆市
耕整地机械 | 耕地机械 | 微耕机 | 4kW及以上汽油机微耕机 | 重庆渝奥农业机械有限公司 | 微耕机 | 1WGQZ4.0-90A | 1型号名称:1WGQZ4.0-90A微耕机;2结构型式:手持式;3配套发动机型号名称:AH170F/P汽油机;4配套发动机生产企业:;重庆奥虎机电制造有限公司5配套发动机标定功率:4.0kW;6配套发动机标定转速:3600r/min;7配套发动机起动方式:手拉起动;8配套发动机燃油种类:汽油;9整机外形尺寸（长×宽×高）:1450×920×950mm;10作业速度:0.1～0.3m/s;11扶把振动:≤50m/s2;12作业小时生产率：≥0.04hm2/(h·m)；13单位作业面积燃油消耗量：≤35；14工作幅宽：900；15发动机输出传动方式：直联；16刀辊传动方式：齿轮传动；17扶把调整幅度（水平方向）：0（º）；18扶把调整幅度（垂直方向）：190（º）；19刀辊设计转速：150r/min；20刀辊最大回转半径：160mm；21刀辊总安装刀数:24;22旋耕刀型号:旱地刀;23主离合器型式:摩擦片式;24主离合器状态:常开。 | 600.0000 | 4.0kw | 非通用类 |  | 重庆市
动力机械 | 拖拉机 | 轮式拖拉机 | 200马力及以上四轮驱动拖拉机 | 潍坊市盛尔特机械科技有限公司 | 轮式拖拉机 | FA2004-1 | 标定功率：147KW；驱动方式：四轮驱动； | 129600.0000 | 147 | 通用类 |  | 山东省
耕整地机械 | 耕地机械 | 旋耕机 | 单轴2500mm及以上旋耕机 | 连云港市连发机械有限公司 | 旋耕机 | 1GKN-280 | 结构型式：框架式；外形尺寸：1060×3045×1170㎜，作业速度范围（m/s）：0.56-1.39；工作幅宽(cm)：280；耕深（㎝）：≥8（旱耕），≥12（水耕）；刀轴型式：单轴；刀轴连接型式：接盘式；传动型式：中间传动；运输方式：普通；刀辊设计转速（r/min）：540:222/230,720:228；刀辊最大回转半径（㎜）：245；刀辊总安装刀数(把)：88；旋耕刀型号：IT245；限深装置型式：限深板；镇压型式：拖板；配套拖拉机标定功率范围(kW)：73.5-102.9；配套拖拉机动力输出轴转速（r/min）540，720。 | 2400.0000 |  | 通用类 |  | 江苏省
耕整地机械 | 耕地机械 | 微耕机 | 4kW及以上汽油机微耕机 | 洛阳长隆实业有限公司 | 微耕机 | 1WGQ4-90A | 发动机型号DV225型汽油发动机，标定功率4KW、标定转速3600r/min | 600.0000 |  | 非通用类 |  | 河南省
畜牧机械 | 饲料（草）加工机械设备 | 饲料混合机 | 立式混合机 | 京山沃力仕农机制造股份有限公司 | 立式饲料混合机 | 9HLP-1000 | 外形尺寸：1500×1200×2800mm 混合轴工作段长度：2450mm 额定批次混合量：1000kg/批 | 1100.0000 | 3 | 非通用类 |  | 湖北省
耕整地机械 | 耕地机械 | 旋耕机 | 单轴2000-2500mm旋耕机 | 通海宏兴工贸有限公司 | 旋耕机 | 1GKN-230 | 型号名称 / 1GKN-230型旋耕机 结构型式 / 框架型 整机外形尺寸（长×宽×高） mm 1200×2550×1200 作业速度范围 m/s 1.5~5 工作幅宽 cm 230 耕深 cm ≥12 刀轴型式 / 单轴型 刀轴连接型式 / 接盘式 传动型式 / 中间传动 运输方式 / 普通型 变速箱挡位数（变速旋耕机） 个 / 刀辊设计转速 r/min 204/271/377 刀辊最大回转半径 mm 245 刀辊总安装刀数 把 64 旋耕刀型号 / ⅠT245 限深装置型式 / 限深板 镇压型式 / 拖板 配套拖拉机标定功率范围 kW 58.8~132.4 配套拖拉机动力输出轴转速 r/min 540/720/1000 | 1900.0000 |  | 通用类 |  | 云南省
农用搬运机械 | 装卸机械 | 抓草机 | 40-55kW抓草机 | 山东莱工机械制造有限公司 | 抓草机 | ZL938 | 转向型式：铰接式；外型尺寸(长×宽×高)mm ：7100×2000×2850；结构质量 kg：5400；配套动力 kW：51.5；最小离地间隙 mm ：330；制动器型式：盘式；发动机生产厂名称 ：安徽全柴动力股份有限公司；发动机型号：4B5-70C31；发动机标定功率 kW：51.5；发动机标定转速 r/min：2400；抓取部件型式 ：翻转式；抓取部件宽度mm：1500；抓取部件最大张开距离 mm：1900；液压油泵型式 ：齿轮泵。 | 12000.0000 | 51.5 | 非通用类 |  | 山东省
田间管理机械 | 植保机械 | 喷杆喷雾机 | 100马力及以上自走式喷杆式喷雾机 | 青州市翔云农业装备有限公司 | 喷杆式喷雾机 | 3WPZ-3000M型自走式喷杆喷雾机 | 功率：74KW；型式：自走式，四轮驱动、四轮转向；离地间隙：1.05m；药箱容积：3000L；喷杆长度：20.5m；外形尺寸（长*宽*高）：5500×3400×2900；喷雾工作压力：0.3-0.5MPa；喷幅：22000mm；配套动力名称、结构型式：四缸、直列、水冷四冲程柴油机；配套动力标定功率/转速：74KW/2400(r/min)；配套泵型式：隔膜泵；配套泵工作压力：2.5MPa；配套泵流量：280L/min；驱动方式/转向方式：四轮驱动、四轮转向；排放阶段：国3； | 26300.0000 | 74 | 通用类 |  | 山东省
收获机械 | 谷物收获机械 | 自走履带式谷物联合收割机（全喂入） | 4kg/s及以上自走履带式谷物联合收割机(全喂入) | 沃得农机（沈阳）有限公司 | 履带自走全喂入式谷物联合收割机 | 4LZ-8.0EB | 喂入量（kg/s）：8.0；结构型式：履带自走全喂入式；喂入方式：全喂入；割台宽度（mm）：3550；配套发动机型号：玉柴YCD4J33T6-140C（国Ⅲ排放标准）；标定功率(kW)：103；标定转速(r/min)：2600；结构质量（kg）：4660；外形尺寸（长×宽×高）（mm）：6200×3990×3300；割刀型式：标Ⅱ型；履带规格（节距mm×节数×宽mm）：90mm×63节×500mm（选装550mm、600mm）；履带轨距（mm）：2350；变速箱类型：液压无级变速器（HST）+机械变速箱；制动器型式：湿式摩擦片式；茎秆切碎器型式：旋转刀片式；卸粮方式：机械自动卸粮。 | 31300.0000 | 103 | 通用类 |  | 辽宁省
动力机械 | 拖拉机 | 轮式拖拉机 | 200马力及以上四轮驱动拖拉机 | 天津拖拉机制造有限公司 | 轮式拖拉机 | TNQ2004 | 1.整机型式：轮式；2.整机驱动型式：四驱；3.整机外廓尺寸（长×宽×高及部位）mm: 5280×2270×3200（空滤器顶）;4.轴距或履带接地长 mm:2690;5.最小使用质量kg:5620；6.标准配重（前/后）kg：780/240；7.最小使用比质量Kg/kw： 38.23；8.主变速挡位数： 4；9.发动机与主离合器联接方式：直联；10.发动机结构型式：四冲程水冷，电控高压共轨，直喷；11.发动机标定功率kw：147；12.轮胎型号（前轮/后轮）：14.9-28/18.4-38； | 129600.0000 | 147 | 通用类 |  | 天津市
畜牧机械 | 饲料（草）加工机械设备 | 饲料制备（搅拌）机 | 12m³及以上饲料全混合日粮制备机 | 司达特（北京）畜牧设备有限公司 | 立式牵引式动物饲料制备机 | 9JQL-25 | 外形尺寸：5770*2490*2387mm，结构质量：7150kg，搅拌室容积：25m3，刀片形式：大型锯齿花刀，刀片数量：动刀18片，定刀2片，配套动力形式：拖拉机；配套动力的范围：≥89Kw | 25000.0000 | ≥89Kw | 非通用类 |  | 北京市
耕整地机械 | 耕地机械 | 微耕机 | 4kW及以上汽油机微耕机 | 重庆彪汉农业机械有限公司 | 微耕机 | 1WG4.0-100FQ-ZC | 配置参数：结构型式：手持式;外形尺寸1540×1010×960mm、结构质量:65（kg）、传动方式:齿轮传动、连接方式：直联式、耕宽100(cm)、总安装刀数量24(把)、旋耕刀型号：防缠刀 | 600.0000 | 4.0KW | 非通用类 |  | 重庆市
耕整地机械 | 耕地机械 | 微耕机 | 4kW及以上汽油机微耕机 | 重庆旺耕机械制造有限公司 | 微耕机 | 1WGQD4.0-80 | 结构形式 ：手持式；标定功率：4.0KW；转速：3600r/min；配套发动机启动方式：手拉启动；配套发动机燃油种类：汽油；外形尺寸：1520×810×920；作业速度m/s：0.1~0.3；扶把震动m/s2：≤50；作业小时生产率hm²/（h•m）:≥0.04；单位作业面积燃油消耗量kg/hm²：≤35；工作宽幅：800；发动机传输方式：皮带传输；刀辊转动方式：链条传动；扶把调整幅度（水平方向0°；垂直方向190°）；刀辊（转速r/min：快档120；慢档95；最大回转半径：180mm；总安装刀数：24）；旋耕刀型式：旱地刀；主离合器形式：张紧轮式；主离合器状态：常开 | 600.0000 | 4.0 | 非通用类 |  | 重庆市
耕整地机械 | 耕地机械 | 微耕机 | 2.5kW以下汽油微耕机 | 重庆嘉木机械有限公司 | 微耕机 | 1WGQZ2.2-38 | 标定功率2.2kW，标定转速3600r/min，燃油种类：汽油，整机外形尺寸（长×宽×高）mm：1350×470×950，工作幅宽380mm，发动机输出传动方式：直联，刀辊传动方式：齿轮传动，旋耕刀型式：旱地刀，主离合器型式：离心式。 | 300.0000 | 2.2 | 非通用类 |  | 重庆市
耕整地机械 | 耕地机械 | 微耕机 | 4kW及以上柴油机微耕机 | 重庆农久友机械制造有限公司 | 微耕机 | 1WGCZ6.3-135 | 燃油种类：柴油；标定功率：6.3kW； 标定转速：3600r/min； 起动方式：手拉起动； 【微耕机】 外形尺寸（mm）：1750*1350*1000； 传动方式：齿轮传动； 连接方式：直联式； 扶把调整幅度：水平方向0度，垂直方向110度； 刀辊转速（r/min）：快挡140，慢挡105； 最大回转半径180mm； 总安装刀数38;； 旋耕刀型号：旱地刀； 主离合器型式：摩擦片式； 作业速度（m/s）：0.1~0.3； 作业小时生产率h㎡/(h.m):≥0.04； 单位作业面积燃油消耗量（kg/h㎡）:≤30。 | 1100.0000 |  | 非通用类 |  | 重庆市
收获机械 | 饲料作物收获机械 | 打（压）捆机 | 4kW及以上圆捆压捆机 | 上海世达尔现代农机有限公司 | 圆草捆打捆机 | 9JYD-50(MRB0850) | 捡拾器宽度：700mm，长×宽×高：1150mm×1300mm×1200mm，机具重量：390kg，草捆尺寸直径：Φ500mm×700mm，动力输出轴转速：540r/min，配套动力：22.1-36.7kW | 7000.0000 |  | 通用类 |  | 上海市
耕整地机械 | 耕地机械 | 微耕机 | 4kW及以上柴油机微耕机 | 重庆市冠腾机械有限公司 | 微耕机 | 1WG4.05-100FC-ZC | 配套动力标定功率：4.05kW，国Ⅲ柴油机；配套动力标定转速：3600r/min；外形尺寸（长×宽×高）：1560mm×1010mm×960mm；工作幅度：1000mm；结构质量：80kg；传动方式（发动机输出）：直联式；传动方式（刀辊）：齿轮传动；旋耕刀型号：旱地刀；总安装刀数量：24把；主离合器形式：摩擦片式；主离合器状态：常开。 | 1100.0000 |  | 非通用类 |  | 重庆市
田间管理机械 | 中耕机械 | 中耕机 | 幅宽1m以下中耕机 | 广西玉林市德高机械有限公司 | 自走式中耕培土机 | 3ZP-0.8GC | 外形尺寸2120x810x1900，结构重量460kg，配备7.5kW国三标准柴油机，转速3600r/min，履带宽度180mm，轨距620mm | 400.0000 |  | 非通用类 |  | 广西壮族自治区
收获机械 | 谷物收获机械 | 自走履带式谷物联合收割机（全喂入） | 4kg/s及以上自走履带式谷物联合收割机(全喂入) | 中联重机股份有限公司 | 履带式全喂入谷物联合收割机 | 4LZT-7Z | 结构型式：履带式全喂入；喂入量（kg/s）：7；割台工作幅宽（mm）：2300；最小离地间隙（mm）：315；割刀型式：标II型；拨禾轮型式：偏心弹齿式；脱粒机构布置方式：纵向；凹版筛型式：栅格式；复脱方式：板齿式；履带节距（mm）：90；履带节数（节）：53；履带宽度（mm）：450；履带轨距（mm）：1150； | 31300.0000 | 92 | 通用类 |  | 安徽省
动力机械 | 拖拉机 | 轮式拖拉机 | 50-60马力四轮驱动拖拉机 | 江苏悦达智能农业装备有限公司 | 轮式拖拉机 | YBX504D | 发动机功率36.8千瓦；国三排放；外廓尺寸(长×宽×高)mm：3185×1250×2120；园艺用途四轮驱动拖拉机；前进8个挡倒退2个挡；直联式干式单作用/双作用,液压转向；动力输出轴后置非独立式 | 17000.0000 | 36.8 | 通用类 |  | 江苏省
耕整地机械 | 耕地机械 | 微耕机 | 4kW及以上柴油机微耕机 | 重庆铭宸机械制造有限公司 | 微耕机 | 1WGCZ6.3-106 | 项目 单位 设计值 型号名称 / 1WGCZ6.3-106 微耕机 结构型式 / 手持式 配套发动机标定功率 kW 6.3 配套发动机标定转速 r/min 3600 配套发动机起动方式 / 手拉起动 配套发动机燃油种类 / 柴油 整机外形尺寸（长×宽×高） mm 1730×1070×1015 作业速度 m/s 0.1～0.3 扶把振动 m/s2 ≤30 作业小时生产率 hm2/(h·m) ≥0.04 单位作业面积燃油消耗量 kg/hm2 ≤30 工作幅宽 mm 1060 发动机输出传动方式 / 直联 刀辊传动方式 / 齿轮传动 扶把调整幅度（水平方向） （º） 0 扶把调整幅度（垂直方向） （º） 120 刀辊设计转速 r/min 快挡：135；慢挡：78 刀辊最大回转半径 mm 190 刀辊总安装刀数 / 24 旋耕刀型式 / 防缠刀 主离合器型式 / 摩擦片式 主离合器状态 / 常开 | 1100.0000 | 6.3kW | 非通用类 |  | 重庆市
耕整地机械 | 耕地机械 | 微耕机 | 4kW及以上汽油机微耕机 | 重庆卓格豪斯机械有限公司 | 微耕机 | 1WG4.0-60FQ-ZCA | 发动机标定功率：4.0kW,标定转速：3600r/min，起动方式：手拉起动，燃油种类：汽油，工作状态外形尺寸（长×宽×高）1520×620×900，作业速度：0.05-0.2m/s，作业小时生产率：≧0.02h㎡/(h.m),单位作业面积燃油消耗量：≦35kg/h㎡，工作幅宽：600mm，传动方式：直联、齿轮传动，扶把调整幅度：水平方向0°、垂直方向56°，刀辊设计转速：250r/min，最大回转半径：165mm，总安装刀数：18把，旋耕刀型号：旱地刀，主离合器型式：摩擦片式，状态：常开 | 600.0000 | 4.0 | 非通用类 |  | 重庆市
耕整地机械 | 耕地机械 | 微耕机 | 4kW及以上汽油机微耕机 | 重庆卓格豪斯机械有限公司 | 微耕机 | 1WG4.3-87FQ-ZC | 发动机标定功率：4.3kW,标定转速：3600r/min，起动方式：手拉起动，燃油种类：汽油，工作状态外形尺寸（长×宽×高）1390×1005×990，作业速度：0.1-0.3m/s，作业小时生产率：≧0.04h㎡/(h.m),单位作业面积燃油消耗量：≦35kg/h㎡，工作幅宽：870mm，传动方式：直联、齿轮传动，扶把调整幅度：水平方向0°、垂直方向145°，刀辊设计转速：150r/min，最大回转半径：155mm，总安装刀数：24把，旋耕刀型号：防缠刀，主离合器型式：摩擦片式，状态：常开 | 600.0000 | 4.3 | 非通用类 |  | 重庆市
耕整地机械 | 耕地机械 | 微耕机 | 4kW及以上柴油机微耕机 | 重庆宏美科技有限公司 | 微耕机 | 1WGCZ6.3-135 | 外形尺寸（长*宽*高）mm：1750*1360*1050；工作幅宽（cm）1350；传动方式（发动机输出）：直联；传动方式（刀辊）：齿轮传动；旋耕刀型号：旱地刀；总安装刀数量（把）：40；主离合器型式：摩擦片式。 配套发动机型号名称：KAGS450-2柴油机，配套发动机标定功率：6.3kw，排放阶段：国三。 | 1100.0000 |  | 非通用类 |  | 重庆市
耕整地机械 | 耕地机械 | 微耕机 | 4kW及以上柴油机微耕机 | 贵州金豪杰农业机械有限公司 | 微型耕耘机 | 1WG5.3-135FC-ZC | 配套发动机5.3KW转速3000转，刀具最大回转半径180mm,最大耕宽1350mm，耕深≥100mm，作业速度0.1~0.5m/s，作业小时生产率≥0.04hm2/（h·m），单位作业面积燃油消耗量≤50. | 1100.0000 | 5.3KW | 非通用类 |  | 贵州省
耕整地机械 | 耕地机械 | 微耕机 | 4kW及以上柴油机微耕机 | 贵州金豪杰农业机械有限公司 | 微耕机 | 1WG6.3-135FC-ZC | 配套发动机6.3KW转速3600转，刀具最大回转半径180mm,最大耕宽1350mm，耕深≥100mm，作业速度0.1~0.3m/s，作业小时生产率≥0.04hm2/（h·m），单位作业面积燃油消耗量≤30. | 1100.0000 | 6.3KW | 非通用类 |  | 贵州省
耕整地机械 | 耕地机械 | 微耕机 | 4kW及以上汽油机微耕机 | 永康市斯塔克动力机械有限公司 | 微耕机 | 1WGQ4.0-60A | 工作幅宽：600mm；配套发动机标定功率：4.0KW , 配套发动机标定转速：3800r/min；起动方式：手拉起动，外形尺寸：1390×610×900mm，旋耕刀型号：旱地耕刀;主离合器型式：离心式；主离合器状态：常开。 | 600.0000 | 4.0 | 非通用类 |  | 浙江省
动力机械 | 拖拉机 | 轮式拖拉机 | 60-70马力四轮驱动拖拉机 | 天津拖拉机制造有限公司 | 轮式拖拉机 | TNJ604 | 1.整机型式：轮式；2.整机驱动型式：四驱；3.整机外廓尺寸（长×宽×高及部位）mm: 3510×1540×2240（安全框架顶部）;4.轴距或履带接地长 mm:1860;5.最小使用质量kg:1700；6.标准配重（前/后）kg：72/60；7.最小使用比质量Kg/kw： 38.5；8.主变速挡位数： 4+1；9.发动机与主离合器联接方式：直联；10.发动机结构型式：直列、直喷、水冷、四冲程；11.发动机标定功率kw：44.2；12.轮胎型号（前轮/后轮）：7.50-16/11.2-28； | 18300.0000 | 44.2 | 通用类 |  | 天津市
农产品初加工机械 | 茶叶加工机械 | 茶叶杀青机 | 滚筒直径40-60cm杀青机 | 衢州进强茶机有限公司 | 茶叶滚筒杀青机 | 6CST-50 | 结构型式：滚筒式；热源形式：生物质颗粒；滚筒内部直段长度：2550mm；滚筒直径：50cm；运转电机功率：0.75kW；滚筒转速：32r/min。 | 2000.0000 | 0.75 | 非通用类 |  | 浙江省
动力机械 | 拖拉机 | 轮式拖拉机 | 30-40马力四轮驱动拖拉机 | 山东五征集团有限公司 | 轮式拖拉机 | TA304 | 功率：30马力；驱动型式：四驱；外廓尺寸（长×宽×高及部位）：3250×1450×2150mm（安全架顶）；离合器壳体前端面至后驱动轴轴心线的水平距离：1027mm；最小使用质量：1370kg；翻倾防护装置型式：安全框架；转向系型式：全液压；变速箱（器）型式：机械平面组成式；主变速换挡方式：机械有级档；副变速换挡方式：机械有级档；悬挂装置型式：后置三点悬挂 | 11600.0000 | 22.1 | 通用类 |  | 山东省
畜牧机械 | 饲料（草）加工机械设备 | 饲料制备（搅拌）机 | 12m³及以上饲料全混合日粮制备机 | 司达特（北京）畜牧设备有限公司 | 卧式牵引式动物饲料制备机 | 9JQW-16 | 外形尺寸：4768*2140*2358mm，结构质量：5700kg，搅拌室容积：16m3，刀片形式：椭圆锯齿刀片、大月牙刀片，刀片数量：动刀96片，定刀2片，配套动力形式：拖拉机；配套动力的范围：≥53Kw | 25000.0000 | ≥53Kw | 非通用类 |  | 北京市
动力机械 | 拖拉机 | 轮式拖拉机 | 60-70马力四轮驱动拖拉机 | 山东骏田农业装备有限公司 | 轮式拖拉机 | 604-E | 机型：604-E 马力数值：60 马力 驱动方式：4轮驱动 整机外形mm（长*宽*高）：3645*1480*2180 常用轮距mm:1100/1150 轴距mm：1960 最小使用质量kg：1960发动机型号：YN4EZ060-32CR 发动机厂家：昆明云内动力股份有限公司 发动机功率：44.1KW 发动机转速：2300r/min 排放阶段：国三 | 18300.0000 | 44.1 | 通用类 |  | 山东省
收获机械 | 饲料作物收获机械 | 打（压）捆机 | 2.2m及以上捡拾压捆机 | 天津沃农农业机械有限公司 | 圆草捆打捆机 | 9YQC-2210 | 外形尺寸（长×宽×高）mm：4660×2960×3350；捡拾器宽度mm：2210；捡拾器结构型式：甩刀式；卷压滚筒转速r/min：185；卷压滚筒数量个：18；配套动力非固定式kW：≥110 | 30000.0000 |  | 通用类 |  | 天津市
收获后处理机械 | 脱粒机械 | 稻麦脱粒机 | 生产率300kg/h及以上稻麦脱粒机 | 新余市赣通农业机械制造有限公司 | 机动脱粒机 | 5T-78B | 结构型式：非机械夹持；外形尺寸（长x宽x高）：1410x1230x1310mm；配套动力型式：汽油机；配套动力功率：4-5kw;配套动力转速：1400～3600r/min;喂入方式：半喂入;滚筒数量：1个;主滚筒结构型式：弓齿;主滚筒工作直径：270mm;主滚筒工作长度：770mm;主滚筒工作转速：600～800r/min;凹板型式：钢板式;分离型式：筛网;清选型式:二级;筛体尺寸(长x高）:760x775mm;风机型式：叶轮;风机数量：1个;风机直径：235mm;风机转速：1100x1300r/min;卸粮方式;提升装袋;生产率:≥400kg/h | 300.0000 | 4 | 非通用类 |  | 江西省
田间管理机械 | 植保机械 | 喷杆喷雾机 | 喷杆长度18m及以上,容积800L及以上悬挂或牵引式喷杆式喷雾机 | 天津润丰农业工程技术有限公司 | 喷杆式喷雾机 | 3WPQ-1000型牵引式喷杆喷雾机 | 型式：牵引式；外形尺寸mm：3200×3100×2400；工作压力Mpa：0.2-0.6；喷幅m：19；液泵结构型式：隔膜泵；额定压力Mpa：2.5；额定流量L/min:100；药箱材质：聚乙烯；药箱容积L：1000； | 5000.0000 |  | 通用类 |  | 天津市
收获机械 | 饲料作物收获机械 | 打（压）捆机 | 2.2m及以上捡拾压捆机 | 中国一拖集团有限公司 | 圆草捆打捆机 | 9YG-2.2 | 挂接方式/牵引式；捡拾宽度2200mm；捡拾器结构型式/弹齿式；喂入器结构型式/螺旋连续喂入机构；压缩室成捆机构型式/滚筒式；压缩室宽度1200mm；压缩室直径1221mm；卷压滚筒数量18个；卷压滚筒直径227mm；缠捆方式（绳或网）/网缠捆式；配套动力范围≥73.5kW。 | 30000.0000 |  | 通用类 |  | 河南省
耕整地机械 | 耕地机械 | 旋耕机 | 单轴2000-2500mm旋耕机 | 湖北豪丰农业装备有限公司 | 旋耕机 | 1GKNS-200A | 旋耕机型号名称：1GKNS-200A型旋耕机；结构型式：框架型；整机外形尺寸（长×宽×高）：1315×3200×1085（mm）；作业速度范围：0.69～1.39（m/s）；工作幅宽：200cm；耕深：≥8cm；刀轴型式：单轴型；刀轴连接型式：花键式；传动型式：中间传动；运输方式：普通型；刀辊设计转速：267r/min;刀辊最大回转半经：R195mm；刀辊总安装刀数：96把；旋耕刀型号:IT195/IT195左;镇压型式：拖板；配套拖拉机标定功率范围：51.5～66.2（KW）;配套拖拉机动力输出轴转速：720r/min。 | 1900.0000 | 0 | 通用类 |  | 湖北省
耕整地机械 | 整地机械 | 联合整地机 | 复式少、免耕联合整地机 | 天津祥义农业机械有限公司 | 深松整地联合作业机 | 1SZL-300 | 结构型式:悬挂式；振动方式:非振动式；配套动力范围kW:≥154.4；整机外形尺寸(长×宽×高)mm:1950×3240×1470；作业速度km/h:2-5；作业小时生产率hm²/h：0.55-1.2；工作幅宽cm：300；铲间距cm：60；深松铲结构型式：凿铲式；深松铲排列方式：两行交错（前4后2）；深松铲数量个：6；深松深度cm：30-40；整地深度cm：12-16；旋耕刀型号：IT245；旋耕刀辊设计转速：r/min：296；旋耕刀总安装刀数把：88；旋耕刀轴传动方式：中间齿轮传动；旋耕刀辊最大回转半径mm：245；整地机构型式：旋耕 | 28000.0000 |  | 非通用类 |  | 天津市
收获后处理机械 | 干燥机械 | 谷物烘干机 | 批处理量30t及以上循环式谷物烘干机 | 安徽赛威机械有限公司 | 批式循环谷物干燥机 | 5H-30A | 处理型式：循环式 ；处理量：30T； | 69900.0000 |  | 通用类 |  | 安徽省
其他机械 | 其他机械 | 果园轨道运输机 | 运输装载设备 | 昆明驰展农机销售有限公司 | 单轨运输机 | 7ZDGS-220 | 1、驱动型式：自走式；2、结构型式：单轨双向；3、配套动力额定（标定）功率：3.5kW；4、配套动力额定（标定）转速：3600r/min；5、整机质量（牵引式为载物货厢质量）：170kg；6、额定装载质量：220kg；7、最大爬坡度：45（°）；8、载物货厢内侧尺寸（长×宽×高）：1950×550×350（mm）；9、轨道型式：齿条式；10、轨道材料型号：Q235（镀锌）碳素结构钢；11、轨道壁厚：2.5mm；12、轨道长度（m）：按用户实际需要而定；13、主机，含动力、货物载运装置；14、动力：汽油机驱动；15、运行速度：≥0.4m/s；16、有手动和紧急制动装置，制动距离≤1m；17、与果园运输轨道配套购置；18、安全制动保护装置；机具安装到位。 | 5000.0000 | 3.5kW | 非通用类 |  | 云南省
收获机械 | 饲料作物收获机械 | 打（压）捆机 | 2.2m及以上捡拾压捆机 | 德州申湖机械制造有限公司 | 捡拾圆捆机 | 9YG-1.25 | 型号名称 / 9YG-1.25型捡拾圆捆机 挂接方式 / 牵引式 捡拾宽度 mm 2250 喂入口宽度 mm / 捡拾器结构型式 / 弹齿式 喂入器结构型式 / 螺旋连续喂入机构 压缩室成捆机构型式 / 滚筒式 压缩室宽度 mm 1250 压缩室直径 mm 1250 | 30000.0000 |  | 通用类 |  | 山东省
动力机械 | 拖拉机 | 轮式拖拉机 | 50-60马力四轮驱动拖拉机 | 浙江杭拖农业装备有限公司 | 轮式拖拉机 | 504A | 外廓尺寸(长×宽×高)：3300×1480×2365(安全架)mm；轴距或履带接地长：1860mm；常用轮距(前轮/后轮)或轨距：1245/1155mm；轮距(前轮/后轮)调整方式：不可调节/有级调节；最小使用质量： 1680kg；标准配重(前/后)：90/160kg；档位数(前进/倒退/爬行)：8/2/0；主变速档位数*副变速档位数/其他档位数：（4+1）×2；发动机与离合器联接方式：直联式；起动方式：电起动；翻倾防护装置（驾驶室或安全框架）：安全框架；前照灯型号：NF100895；转向系型式：液压前轮转向；行车制动系型式：干式、蹄式制动器；驻车制动系型式：踏板定位齿固定式；前驱动桥型式：旱地、水田型；离合器型式：干式、常接合、单作用、单片；传动系动力输出轴离合器型式：单片、常接合；传动系变速箱型式：（4+1）×2组成式；主变速箱换档方式： 滑动齿轮换挡 ；副变速箱换档方式：啮合套换档；轮胎型号(前轮/后轮)：7.5-16/11.2-28 | 17000.0000 | 36.8 | 通用类 |  | 浙江省
其他机械 | 其他机械 | 果园轨道运输机 | 运输装载设备 | 台州信朝农工贸有限公司 | 自走式果园轨道运输机 | 7ZDGS-200 | 主机，含动力、货物载运装置。行走方式：自走式；动力：汽油机驱动，最大爬坡能力45°，装载能力200kg，运行速度0.8m/s；有手动和紧急制动装置，制动距离≤1m。与果园运输轨道配套购置。安全制动保护装置；机具安装到位 | 5000.0000 | 3.8 | 非通用类 |  | 浙江省
收获后处理机械 | 脱粒机械 | 稻麦脱粒机 | 生产率300kg/h及以上稻麦脱粒机 | 双峰县富强机械科技有限公司 | 半喂入式稻麦脱粒机 | 5TG-76 | 产品型号：半喂入式稻麦脱粒机；产品型号：5TG-76；结构型式：非机械夹持式；外形尺寸（长*宽*高）：1450*1520*1190（mm）；配套动力型式：汽油机；配套动力功率：4.0kw；配套动力转速：3600r/min;喂入方式：半喂入；滚筒数量：1个；主滚筒结构型式：弓齿式；主滚筒工作直径：Φ350mm；主滚筒工作长度：760mm；主滚筒工作转速：760r/min;凹板型式：栅格筛；分离型式：振动筛；清选型式：风选；筛体尺寸（长*宽）：800*780mm；风机型式：离心式；风机数量：1个；风机直径：Φ160;风机转速：1150-1400r/min;卸粮方式：机械；生产率：≥400kg/h | 300.0000 | 4.0 | 非通用类 |  | 湖南省
田间管理机械 | 植保机械 | 喷杆喷雾机 | 100马力及以上自走式喷杆式喷雾机 | 青州华武机械有限公司 | 喷杆式喷雾机 | 3WPZ-2200型自走式喷杆喷雾机 | 型式:自走式 规格型号:3WPZ-2200外形尺寸:4600*3000*3250mm药箱容量:375*4+700L喷杆作业(整机作业)常用工作压力:0.3~0.5MPa喷杆:升降机构型式:液压升降 折叠机构型式:中间液压折叠两端手动折叠 喷杆长度:21m配套动力:名称、结构、型式:柴油机、四缸直列水冷四冲程标定功率/转速:74/2400kW(r/min) 排放阶段：GB20891-2014 国三柴油机 配套泵:型式:隔膜泵工作压力:3.0MPa流量:100L/min离地间隙:1700mm轴距（自走式）2400mm前/后最大轮距:2570/2570mm前轮外径：1430mm前轮胎宽:140mm后轮外径:1430mm后轮胎宽:140mm 驱动方式:四轮驱动、四轮转向 驾驶室:无 | 26300.0000 | 74 | 通用类 |  | 山东省
耕整地机械 | 耕地机械 | 旋耕机 | 单轴2000-2500mm旋耕机 | 河北旺杰农业机械制造有限公司 | 旋耕机 | 1GKN-200 | 结构型式：框架式；外形尺寸（长×宽×高)mm：1180×2320×1120；配套拖拉机标定功率范围 kW ：58.8～73.5；整机质量（kg）：524；工作幅宽(cm)200；传动型式：中间传动；刀辊总安装刀数把：60；旋耕刀型号：IT245。 | 1900.0000 | 0 | 通用类 |  | 河北省
收获机械 | 饲料作物收获机械 | 打（压）捆机 | 7.5-15kW方捆压捆机 | 西安新天地草业股份有限公司 | 方草捆压捆机 | 9YF-110 | 1喂入口宽度：485mm； 2 打捆活塞速度：3.57行程/min； 3 打结器类型：手工打结； 4 工作状态外形尺寸（长×宽×高）2800×1100×1150； 5 配套动力7.5KW | 2800.0000 | 7.5 | 通用类 |  | 陕西省
动力机械 | 拖拉机 | 轮式拖拉机 | 90-100马力四轮驱动拖拉机 | 安徽省传奇农业机械制造有限公司 | 轮式拖拉机 | 传奇904-B | 驱动方式：四轮驱动，外廓尺寸：3980*1840*2770，轴距：2065mm，最小使用质量：2700kg，标定功率：66.2kw，标定转速：2300r/min | 33800.0000 | 66.2 | 通用类 |  | 安徽省
耕整地机械 | 耕地机械 | 微耕机 | 4kW及以上汽油机微耕机 | 广宁县木格农业机械有限公司 | 微型耕耘机 | 1WG4.0S | 型号名称：1WG4.0S型微型耕耘机；配套发动机生产企业:重庆尔翔机械制造有限公司；配套发动机型号规格：170F汽油机；配套发动机标定功率4.0kW；配套发动机标定转速:3600r/min；配套发动机起动方式：手拉起动；配套发动机燃油种类：汽油；工作状态外形尺寸（长×宽×高）:1590mm×650mm×875mm；作业速度:0.2-0.5m/s；作业小时生产率：0.05-0.07h㎡/(h·m)；单位作业面积燃油消耗量：≤25kg/ h㎡；工作幅宽：640mm；发动机输出传动方式：皮带传动；刀辊传动方式：齿轮传动；扶把调整幅度：360°；扶把垂直方向调整幅度；28°；.刀辊设计转速(r/min):快档140、慢档80；刀辊最大回转半径:177mm；总安装刀数:18把；旋耕刀型号：S180；主离合器型式：皮带轮张紧；皮带轮状态：常开。 | 600.0000 | 4.0kW | 非通用类 |  | 广东省
农田基本建设机械 | 平地机械 | 平地机 | 幅宽3m及以上激光平地机 | 上海联适导航技术有限公司 | 北斗卫星平地机 | 12PW-300B | 车载计算机型号：T100，控制器型号：W20，卫星接收机：内置，控制方式：卫星控制 ，卫星天线数量：1个，卫星接收机信号源：北斗/GPS/GLONASS，基站类型：电台/网络，作业幅宽：3000mm，结构形式：牵引式，配套拖拉机功率(kw)：66-103KW，外形尺寸（长×宽×高）：3750×3060×1350mm，整机质量：1100kg，轮距：1900mm，轮胎型号：10.5/65-16。 | 18000.0000 | 0 | 非通用类 |  | 上海市
耕整地机械 | 耕地机械 | 微耕机 | 4kW及以上汽油机微耕机 | 重庆鑫源农机股份有限公司 | 微耕机 | 1WGQD4.2-80B-1 | 配套功率4.2kW；汽油机动力；标定转速;3600r/min；燃油种类：汽油；外形尺寸（长×宽×高）mm：1610×830×930；工作幅宽（mm）：800；结构质量（kg）：75；传动方式（发动机输出）：皮带传动；传动方式（刀辊）：链条传动；旋耕刀型号：旱地刀；总安装刀数量（把）：18；主离合器型式：张紧轮式。 | 600.0000 | 4.2KW | 非通用类 |  | 重庆市
排灌机械 | 水泵 | 潜水电泵 | 7.5-9.2kW潜水电泵 | 上海义民电机有限公司 | 潜水电泵 | QY65-25-7.5 | 配套功率 : 7.5kW，动力类型 : 三相，电压：380V，频率：50Hz，电流：16.8A，流量：65m3/h，扬程：25m，电泵 效率：55.6%，质量：97kg，外形尺寸：230x275x780（mm）。 | 640.0000 | 7.5 | 非通用类 |  | 上海市
其他机械 | 其他机械 | 沼气发电机组 | 100-150kW沼气发电机组 | 南通河海动力设备有限公司 | 燃（沼）气发电机组 | 120GFT54 | 1、发动机型号：HQ6135RT；2、发电机型号：ECP34-2L/4；3、额定功率：120kW；4、标定转速：1500r/min；5、进气方式/燃烧系统：自然进气，非增压/电子点火；6、燃气消耗量：≤0.60 m3/kW•h；7、外形尺寸：2910x1000x1800；8、质量：2450kg。 | 30000.0000 | 120 | 非通用类 |  | 江苏省
收获机械 | 饲料作物收获机械 | 打（压）捆机 | 1.7-2.2m捡拾压捆机 | 天津沃农农业机械有限公司 | 圆草捆打捆机 | 9YQ-1800 | 外形尺寸（长×宽×高）mm：2400×2150×1450；捡拾器宽度mm：1800；捡拾器结构型式：甩刀式；卷压滚筒转速r/min：320；卷压滚筒数量个：15；配套动力非固定式kW：≥66.2 | 18000.0000 |  | 通用类 |  | 天津市
其他机械 | 其他机械 | 农业用北斗终端（含渔船用） | 电动方向盘,直线精度±10cm的北斗导航辅助驾驶系统 | 丰疆智能科技研究院（常州）有限公司 | 自动导航系统 | FJNBD-2.5GD | 电动方向盘，北斗导航辅助驾驶系统，直线精度±10cm; 转向控制型式:电机转向； 转动电机型号规格：TZ165H02C12； 直线度精度：≤2.5cm ; 衔接行间距精度：≤2.5cm ; 卫星接收机接口种类：GPS、BDS、GLN。 | 21000.0000 |  | 非通用类 |  | 江苏省
收获机械 | 饲料作物收获机械 | 打（压）捆机 | 2.2m及以上捡拾压捆机 | 中国一拖集团有限公司 | 方草捆打捆机 | 9YFQ-2.2S | 挂接方式/牵引式；捡拾宽度2210mm；捡拾器结构型式/甩刀式；喂入器结构型式/拨叉喂入机构；打结器型式/D型；打结器数量2个；压缩室截面尺寸（宽×高）460mm×360mm；配套动力范围88.3～117.7kW。 | 30000.0000 |  | 通用类 |  | 河南省
收获后处理机械 | 干燥机械 | 果蔬烘干机 | 容积15m³及以上果蔬烘干机,整体脱水 | 汉中市合力机械有限公司 | 果蔬烘干机 | 5HGS-63 | 结构型式为厢式；烘干机机体外形尺寸（长×宽×高）：8600×2800×2800mm；烘干机总功率1.3kW；有效烘干容积为63m3；物料盘内廓尺寸（长×宽×高）：930×730×5mm；物料盘材质：竹笆；有效烘干面积153m2；热风风机电机总功率1.1kW；热风风机1个；助燃风机电机总功率0.2kW；助燃风机数量1个；热风炉燃料种类：生物质颗粒；热风炉热功率100kW | 3000.0000 | 换热风机功率1.1 | 非通用类 |  | 陕西省
田间管理机械 | 中耕机械 | 田园管理机 | 4kW及以上汽油机田园管理机 | 潍坊沃富机械有限公司 | 田园管理机 | 3TGQ-4.5C | 外形尺寸：1550x720x950mm，结构型式：双轴.轮式。发动机输出传动方式：齿轮传动。主离合器型式：摩擦片。主离合器状态：常开。标定功率：4.5KW。标定转速：3600r/min。配套开沟装置型式；驱动刀轮式。配套开沟装置最大开沟宽度：250mm。配套锄草装置型式：锄草轮。配套锄草装置最大工作宽度：680mm。 | 600.0000 | 4.5 | 非通用类 |  | 山东省
动力机械 | 拖拉机 | 轮式拖拉机 | 120-140马力四轮驱动拖拉机 | 江苏常发农业装备股份有限公司 | 轮式拖拉机 | CFF1204-X | 型式：四轮驱动；外廓尺寸（长×宽×高）mm：4487×1970×2862（至安全架顶）；轴距mm：2135；轮距（前轮/后轮）mm：1450、1550、1650/1315、1425、1540、1700、1810；最小使用质量kg：3540；标准配重（前/后）kg：0/540； 最小使用比质量kg/kw：40.1；档位数(前进/倒退/爬行)：12/12/0，选装12/12/24；主变速档位数：4；副变速档位数：3×（1+1），选装3×（1+1）×2；发动机与离合器联结方式：直联式；起动方式：电启动；翻倾防护装置：安全框架；转向系型式：全液压；转向系转向操纵机构：方向盘；转向系转向机构型式：前轮转向；变速箱型式：机械平面组成式；主变速换挡方式：机械有级档；副变速换挡方式：机械有级档；轮胎型号（前/后）：11.2-28、8.3-24、9.5-24、8.3-24PR、9.5-24PR、11.2-24PR、11.2-24/16.9-34、14.9-30、11-32PR、14.9-30PR、16.9-30PR、13.6-38PR、16.9-30、12-38；轮胎数量（前轮/后轮）：2/2；配套动力型号：YC4A140-T314,制造商：广西玉柴机器股份有限公司，气缸数：4缸，标定功率：88.2kw，标定转速：2300r/min，排放标准：第三阶段 | 46500.0000 | 88.2 | 通用类 |  | 江苏省
动力机械 | 拖拉机 | 轮式拖拉机 | 180-200马力四轮驱动拖拉机 | 潍坊市盛尔特机械科技有限公司 | 轮式拖拉机 | F1804-1 | 标定功率：132.4KW；驱动方式：四轮驱动； | 97300.0000 | 132.4 | 通用类 |  | 山东省
田间管理机械 | 植保机械 | 喷杆喷雾机 | 50-100马力自走式喷杆式喷雾机 | 青州华武机械有限公司 | 喷杆式喷雾机 | 3WPZ-1500型自走式喷杆喷雾机 | 型式:自走式 规格型号:3WPZ-1500外形尺寸:5370*1650*2500mm药箱容量:1000+500L喷杆作业(整机作业)常用工作压力:0.3~0.5MPa喷杆:升降机构型式:液压升降 折叠机构型式:液压+手动折叠 喷杆长度:18.7m配套动力:名称、结构、型式:柴油机、四缸水冷四冲程标定功率/转速:36.8/2400kW(r/min) 排放阶段：GB20891-2014 国三柴油机 配套泵:型式:隔膜泵工作压力:0-2.5MPa流量:60L/min离地间隙:980mm轴距（自走式）2400mm前/后最大轮距:1560/1560mm前轮外径1020mm前轮胎宽:120mm后轮外径:1020mm后轮胎宽:120mm 驱动方式:四轮驱动、四轮转向 驾驶室:无 | 17000.0000 | 36.8 | 通用类 |  | 山东省
田间管理机械 | 植保机械 | 喷杆喷雾机 | 100马力及以上自走式喷杆式喷雾机 | 青州市万佳机械科技股份有限公司 | 喷杆式喷雾机 | 3WPZ-1500LBG1型自走式喷杆喷雾机 | 功率：100马力（74kW）；形式：自走式，四轮驱动、四轮转向；配套动力型号：4B9-100C31； 排放标准：国三；药箱容量：1500L；最小离地间隙1170mm；整机工作压力：0.3-0.5MPa；喷杆长度：18000mm；限压安全装置限定压力：≤0.6MPa；配套动力名称：柴油机；配套动力结构型式：四缸水冷四冲程；配套动力标定转速：2400r/min；配套泵型式：隔膜泵；配套泵额定压力：0-2.5MPa；配套泵额定流量:60L/min | 26300.0000 | 74 | 通用类 |  | 山东省
排灌机械 | 水泵 | 潜水电泵 | 2.2-7.5kW潜水电泵 | 上海义民电机有限公司 | 潜水电泵 | QY200-4-4 | 配套功率 : 4kW，动力类型 : 三相，电压：380V，频率：50Hz，电流：9.3A，流量：200m3/h，扬程：4m，电泵 效率：51.7%，质量：65kg，外形尺寸：230x250x680（mm）。 | 110.0000 | 4 | 非通用类 |  | 上海市
排灌机械 | 水泵 | 潜水电泵 | 9.2-18.5kW潜水电泵 | 上海义民电机有限公司 | 潜水电泵 | QY160-15-11 | 配套功率 : 11kW，动力类型 : 三相，电压：380V，频率：50Hz，电流：24.3A，流量：160m3/h，扬程：15m，电泵 效率：55.1%，质量：125kg，外形尺寸：328x328x888（mm）。 | 750.0000 | 11 | 非通用类 |  | 上海市
耕整地机械 | 耕地机械 | 微耕机 | 2.5-4kW微耕机 | 重庆凯一马农业机械有限公司 | 微耕机 | 1WG2.5-61FQ-ZC | 1、结构型式：手持式；2、配套发动机标定功率： 2.5kW；3、配套发动机标定转速： 3600 r/min；4、配套发动机起动方式：手拉起动；5、配套发动机燃油种类：汽油；6、整机外形尺寸（长x宽x高）：1200x620x960 mm；7、作业速度： 0.05-0.2 m/s；8、扶把振动：小于等于50 m/s2；9、作业小时生产率：大于等于0.02 hm2/（h.m）；10单位作业面积燃油消耗量：小于等于50 kg/hm2；11、作业幅宽： 610 mm；12、发动机输出传动方式：直联；13、刀辊传动方式：齿轮传动；14、扶把调整幅度（水平方向）： 0 (度)；15、扶把调整幅度（垂直方向）： 50（度）；16、导辊设计转速： 240 r/min；17导辊最大回转半径： 170 mm；18、导辊总安装刀数： 18把；19、旋耕刀型号：旱地刀；20、主离合器型号：摩擦片式；21、主离合器状态：常开； | 500.0000 | 2.5 | 非通用类 |  | 重庆市
种植施肥机械 | 施肥机械 | 施肥机 | 水稻测深施肥装置 | 浙江亿森机械有限公司 | 侧深施肥机 | 2FHF-8 | 行数：8行，施肥位置:50±10mm(株(种)肥侧向)；施肥深度:50±10mm；可与高速插秧机或水稻精量穴播机配套同步作业.配置有：强制施肥装置、漏施堵塞报警装置、插秧施肥同步控制装置、施肥量调节装置、气吹式、气体强制输送装置 | 7000.0000 | 0 | 非通用类 |  | 浙江省
畜牧机械 | 饲料（草）加工机械设备 | 饲料制备（搅拌）机 | 12m³及以上饲料全混合日粮制备机 | 天津祥义农业机械有限公司 | 全混日粮搅拌机 | 9JGW-12 | 型式：卧式；称重系统最大称量kg ：8000；搅拌仓容积m³：12；搅拌仓仓体外形尺寸（长×宽×高）：2800×2200×2320；配套动力型式： 电动机；配套动力功率范围kw：22；配套动力转速r/min：1470； | 25000.0000 | 22 | 非通用类 |  | 天津市
收获机械 | 饲料作物收获机械 | 打（压）捆机 | 1.7-2.2m捡拾压捆机 | 呼伦贝尔市蒙力农牧业机械制造有限公司 | 圆草捆打捆机 | 9YG-1.25 | 捡拾器宽度：1844mm；捡拾器结构形式：弹齿式；卷压滚筒数量：18个；压缩室直径：1230mm；压缩室宽度：1244mm；工作状态外形尺寸（长*宽*高）：3870mm*2700mm*2480mm；配套动力：≥73.5kw | 18000.0000 | 0 | 通用类 |  | 内蒙古自治区
耕整地机械 | 耕地机械 | 微耕机 | 4kW及以上汽油机微耕机 | 重庆超耕机械制造有限责任公司 | 微耕机 | 1WG4.0-100FQ-ZC | 发动机型号：170/P汽油机；发动机额定功率：4.0KW；发动机标定转速r/min3600；外形尺寸：1540×1010×950；传动方式：刀辊采用齿轮传动，发动机输出采用直连；刀辊转速r/min:快档135，慢档95；工作幅宽mm:1000；离合器：摩擦片式常开 | 600.0000 | 4.0 | 非通用类 |  | 重庆市
耕整地机械 | 耕地机械 | 微耕机 | 4kW及以上汽油机微耕机 | 重庆宏渠机械制造有限公司 | 微耕机 | 1WGQZ4.0-80 | 型号名称：1WGQZ4.0-80型微耕机。结构型式：手持式。配套发动机型号名称：CBS210F汽油机。配套发动机生产企业：重庆康搏斯动力设备有限公司。配套发动机标定功率：4.0kW。配套发动机标定转速：3600r/min。配套发动机起动方式：手拉起动。配套发动机燃油种类：汽油。整机外形尺寸（长×宽×高）：1540×810×1010（mm）。作业速度：0.1～0.3m/s。扶把振动：≤50m/s2。作业小时生产率：≥0.04hm2/(h·m)。单位作业面积燃油消耗量：≤35kg/hm2。工作幅宽：800mm。发动机输出传动方式：直联。刀辊传动方式：齿轮传动。扶把调整幅度（水平方向）：0°。扶把调整幅度（垂直方向）：80°。刀辊设计转速：慢档：95 快档：120r/min。刀辊最大回转半径：180mm。刀辊总安装刀数：24把。旋耕刀型式：旱地刀。主离合器型式：摩擦片式。主离合器状态：常开。 | 600.0000 | 4.0kW | 非通用类 |  | 重庆市
收获机械 | 饲料作物收获机械 | 打（压）捆机 | 4kW及以上圆捆压捆机 | 乐陵市天德机械设备有限公司 | 圆草捆打捆包膜一体机 | 9YKB-52 | 工作状态外形尺寸（长×宽×高）3500mmx1500mmx1500mm；结构质量（kg）：650；草捆直径52cm：草捆长度：55cm；调节范围：2~6层；同时包膜膜卷数量：1 | 7000.0000 |  | 通用类 |  | 山东省
田间管理机械 | 中耕机械 | 田园管理机 | 4kW及以上汽油机田园管理机 | 重庆力润机械制造有限公司 | 田园管理机 | 3TGQ-4 | 配套功率为：4.0kw，单缸，四冲程，燃油种类：汽油，标定转速：3600r/min 主机结构形式：双轮驱动式，外形尺寸：1560×650×960，行驶速度：≤4km/h，开沟器型式：刀片式+铧式。开沟传动方式：链条传动，开沟连接方式：直连+悬挂。开沟工作幅度:25cm 开沟工作速度:≥1km/h 开沟深度:≥15cm 培土器型式：刀片式+铧式 培土器传动方式:链条传动. 培土器连接方式:直连+悬挂.培土工作幅度:25cm .培土作业速度:≥1km/h .培土工作幅度:25cm .培土高度:≥5cm | 600.0000 | 4.0 | 非通用类 |  | 重庆市
收获机械 | 饲料作物收获机械 | 割草机 | 1.6-2.1m旋转式割草机 | 上海世达尔现代农机有限公司 | 盘式旋转割草机 | 9GXD-1.7 | 割幅：1.62m，长×宽×高：3300mm×1635mm×870mm，结构型式：盘式，挂接方式：悬挂式，结构质量：435kg，刀盘转速≥2500r/min，配套动力范围：26-59kW | 3900.0000 |  | 非通用类 |  | 上海市
田间管理机械 | 植保机械 | 喷杆喷雾机 | 50-100马力自走式喷杆式喷雾机 | 天津润丰农业工程技术有限公司 | 自走式喷杆喷雾机 | 3WPZ-800 | 型式：自走式，外形尺寸：5300mm*1600mm*3000mm,药箱容量：800L，喷杆作业（整机作业）常用工作压力：0.2~0.6Mpa，喷头型式：扇形，喷杆长度：12m，配套动力名称、结构、型式：四缸水冷立式柴油机，标定功率/转速：40.4/2400kw(r/min)，配套泵型式：齿轮泵，选配隔膜泵，选配柱塞泵，工作压力：0.3~2.0Mpa，选配0.3~2.1Mpa，选配0.3~2.0Mpa，流量：60L/min，选配60L/min，选配34~58L/min，离地间隙：850~1600mm（可调），轴距（自走式）：1600~2300mm（可调），前/后最大轮距（自走式）：1500~1800mm（可调），驱动方式（自走式）：四轮机械式驱动/四轮转向。 | 17000.0000 | 40.4 | 通用类 |  | 天津市
田间管理机械 | 植保机械 | 喷杆喷雾机 | 100马力及以上自走式喷杆式喷雾机 | 天津沃能达实业有限公司 | 自走式喷杆喷雾机 | 3WPZ-W2000 | 1.结构型式：自走式2.配套动力：四缸水冷直列四冲程柴油机；功率/转速kw/(r/min):125/2300；3.喷雾机工作压力（MPa）:0.2-0.4；4.外形尺寸（长╳宽╳高）mm：7500×3240×3610；5.药箱容积（L）：1000×2；6.液泵型式：隔膜泵1个，液泵工作压力（MPa）：0-2.0；液泵工作流量（L/min）：247-256；液泵转速（r/min）：540；7.喷杆喷幅（m）：22；8.配套喷头型式：扇形；喷头数量：45；驱动方式/转向方式（自走式）：四轮机械式驱动/四轮转向 | 26300.0000 | 125 | 通用类 |  | 天津市
耕整地机械 | 耕地机械 | 微耕机 | 4kW及以上汽油机微耕机 | 重庆市沙坪坝区嘉陵摩托车配件有限责任公司 | 微耕机 | 1WG4.0-100FQ-ZC | 配套动力型号：170F/P汽油机.结构型式：单缸、强制风冷、四冲程.最大功率（KW)：4.0.额定转速3600r/min.起动方式：回复式手拉点火.外形尺寸（长x宽x高)mm1550x1010x900.结构质量：65.传动方式：齿轮传动.连接方式：直联.刀辊总安装刀数量：32.旋耕刀型号：II型旱地刀.主离合器型式：摩擦片式.耕宽：100（cm).耕深：≧10（cm). | 600.0000 | 4.0 | 非通用类 |  | 重庆市
耕整地机械 | 耕地机械 | 微耕机 | 4kW及以上柴油机微耕机 | 重庆彪汉农业机械有限公司 | 微耕机 | 1WGCZ4.05-95 | 配置参数：结构型式：手持式;配套发动机标定功率：4.05标定转速：3600r/min启动方式手拉起动燃油种类：柴油外形尺寸：1650X960X950mm、工作幅宽：950mm结构质量:80（kg）、传动方式:齿轮传动、连接方式：直联式、总安装刀数量24(把)、旋耕刀型号：旱地刀 | 1100.0000 | 4.05KW | 非通用类 |  | 重庆市
动力机械 | 拖拉机 | 轮式拖拉机 | 50-60马力两轮驱动拖拉机 | 潍坊力王农业装备有限公司 | 轮式拖拉机 | LW500Y | 功率：36.8kW（50马力）；驱动型式：两轮驱动 | 12000.0000 | 36.8 | 通用类 |  | 山东省
动力机械 | 拖拉机 | 轮式拖拉机 | 120-140马力四轮驱动拖拉机 | 天津拖拉机制造有限公司 | 轮式拖拉机 | TNU1204 | 1.整机型式：轮式；2.整机驱动型式：四驱；3.整机外廓尺寸（长×宽×高及部位）mm:4970×2240×3090（空滤器顶）；4.轴距或履带接地长 mm:2560；5.最小使用质量kg:4500；6.标准配重（前/后）kg：440/172；7.最小使用比质量Kg/kw：51.0；8.主变速挡位数:4；9.发动机与主离合器联接方式：直联；10.发动机结构型式：直列、直喷、水冷、四冲程；11.发动机标定功率kw：88.2；12.轮胎型号（前轮/后轮）：12.4-24/16.9-34； | 46500.0000 | 88.2 | 通用类 |  | 天津市
收获机械 | 饲料作物收获机械 | 打（压）捆机 | 2.2m及以上捡拾压捆机 | 湖北欧和农业装备有限公司 | 方草捆打捆机 | 9YFQ-2.2 | 捡拾宽度:2.21m;草捆尺寸(直径X宽度或长x宽x高):0.96x0.46x0.36m | 30000.0000 |  | 通用类 |  | 湖北省
种植施肥机械 | 栽植机械 | 水稻插秧机 | 6-7行四轮乘坐式水稻插秧机 | 江苏东洋农业机械有限公司 | 乘坐式高速插秧机 | 2ZGQ-6D(PD60D) | 四轮乘坐式；6行 | 29200.0000 | 17.3 | 通用类 |  | 江苏省
收获后处理机械 | 干燥机械 | 谷物烘干机 | 批处理量30t及以上循环式谷物烘干机 | 安徽省久阳农业机械有限公司 | 批式循环谷物干燥机 | 5HXG-30 | 结构形式：固定式 处理方式：批式循环 循环批处理量（批式循环式）：30t | 69900.0000 |  | 通用类 |  | 安徽省
收获机械 | 茎秆收集处理机械 | 秸秆粉碎还田机 | 1.5-2m秸秆粉碎还田机 | 河北利宏农业机械制造有限公司 | 秸秆粉碎还田机 | 1JHY-165 | 配套动力范围（kw）：44.1-66.1；配套动力输出轴转速（r/min）：720/850；与配套拖拉机连接方式：三点悬挂式；工作状态外形尺寸（长×宽×高mm）：1360×1920×1080；作业速度（km/h）：3-5；工作幅宽：165cm | 1900.0000 | 0 | 通用类 |  | 河北省
畜牧机械 | 饲料（草）加工机械设备 | 饲料混合机 | 立式混合机 | 郑州嵩威机械制造有限公司 | 饲料混合机 | 9HL-1000 | 结构型式：立式单轴螺旋，配套动力：3kw，混合室容积：2.04m³ | 1100.0000 |  | 非通用类 |  | 河南省
其他机械 | 其他机械 | 茶叶色选机 | 执行单元数128个及以上的茶叶色选机 | 合肥泰禾光电科技股份有限公司 | 茶叶色选机 | 6CSX-252Ⅱ | 外形尺寸(长×宽×高):2880×2150×3100(mm);层数:双层;整机质量:1450kg;执行单元数:252个/层;单个执行单元生产率:绿茶≥2kg/h;武夷岩茶≥0.8kg/h;配套功率:电机0.68kw;电器:2.22kw;传感器:彩色线阵CCD;总执行单元数:252×2=504个 | 45000.0000 | 2.9KW | 非通用类 |  | 安徽省
农产品初加工机械 | 茶叶加工机械 | 茶叶理条机 | 锅槽面积2.5m²及以上茶叶理条机 | 黄山市雄伟茶叶机械有限公司 | 茶叶理条机 | 6CL-16520XDQ | 结构形式：连续式，加热形式：电+燃气加热，往复运转电机功率：1.1×2，槽锅面积：7.12㎡，槽锅槽数：16槽；锅槽长度：5200mm。 | 12000.0000 | 84.7 | 非通用类 |  | 安徽省
动力机械 | 拖拉机 | 轮式拖拉机 | 70-80马力四轮驱动拖拉机 | 江苏常发农业装备股份有限公司 | 轮式拖拉机 | CFF704-J | 整机型式：轮式；整机机架型式：无架；整机驱动型式：四驱；外廓尺寸（长×宽×高）mm：4325×1930×2635；轴距mm：2135；轮距（前轮/后轮）mm：前轮1450，后轮1285、1420、1535、1685、1820、1935；最小使用质量kg：3170；标准配重（前/后）kg：300/540；最小使用比质量kg/kw：61.6；档位数（前进/倒退）：12/12；主变速档位数：4；副变速档位数：3×（1+1）；发动机与离合器联结方式：直联式；翻倾防护装置：简易驾驶室；转向系型式：全液压转向；转向系转向操纵机构：方向盘；转向系转向机构型式：前轮转向；变速箱型式：机械平面组成式；主变速换挡方式：机械有级档；副变速换挡方式：机械有级档；轮胎型号：前轮8.3-24，后轮14.9-30；轮胎数量：前轮2个/后轮2个；配套动力型号：CF4C70T-Z,制造商：江苏常发农业装备股份有限公司，气缸数：4缸，标定功率：51.5kw，标定转速：2300r/min，排放标准：第三阶段；选配YC4A80-T311,制造商：广西玉柴机器股份有限公司，气缸数：4缸，标定功率：51.5kw，标定转速：2300r/min，排放标准：第三阶段 | 24300.0000 | 51.5 | 通用类 |  | 江苏省
耕整地机械 | 耕地机械 | 旋耕机 | 单轴2500mm及以上旋耕机 | 南昌春旋农机有限责任公司 | 旋耕机 | 1GQQN-250J | 结构型式:框架式,配套功率:58.8-73.5KW,配套输出轴转速:540,720R/MIN,尺寸:950*2800*1080MM,理论作业速度:1.82m/s,幅宽:250CM,耕深:旱耕12-14CM、水耕14-16CM,传动方式:中间传动,挂接方式:三点悬挂,刀辊转速:222、254、267R/MIN,刀辊最大回转半径:245MM,总安装刀数:68把,旋耕刀型号:IT245 | 2400.0000 |  | 通用类 |  | 江西省
动力机械 | 拖拉机 | 轮式拖拉机 | 70-80马力四轮驱动拖拉机 | 潍坊米基林农业机械有限公司 | 轮式拖拉机 | 704A | 结构尺寸（长×宽×高mm）:3660×1760×2760（驾驶室）3660×1760×2430（放翻架）；最小使用质量（kg）:2260（驾驶室）2130（放翻架）；轴距（mm）:1990； 轮距（前轮/后轮）（mm）:1300/1400；；选装轮距（前轮/后轮）（mm）:1100、1200、1300、1400/1200、1300、1400、1500 ； 最小离地间隙（mm）:420 ;最大配重（kg）:60/180； 档位数（前进/倒退/爬行）:8/2/0 ；变速箱型式: （4+1）×2组成式；轮胎型号（前轮/后轮）:8.3-24/11-32； | 24300.0000 | 52 | 通用类 |  | 山东省
耕整地机械 | 耕地机械 | 旋耕机 | 单轴1500-2000mm旋耕机 | 常州飞驰田农业机械有限公司 | 旋耕机 | 1GQ-180 | 型号名称：1GQ-180 型旋耕机 整机外形尺寸（长×宽×高）：960×2050×1100 mm 工作幅宽：180 cm 刀轴型式：单轴型 刀辊设计转速：202、270 r/min 刀辊总安装刀数：44 把 配套拖拉机标定功率：36.7~51.5 kW | 900.0000 | 0 | 通用类 |  | 江苏省
动力机械 | 拖拉机 | 轮式拖拉机 | 200马力及以上四轮驱动拖拉机 | 金世纪（江苏）智能科技有限公司 | 轮式拖拉机 | DMC2204 | 1、标准配置：型式：轮式 外廓尺寸（长×宽×高）：5580×2470×3200mm（单胎）/ 5580×3500×3200mm（双胎）轴距：2850mm；常用轮距：1900/1900（单胎）/2035/2340（双胎）mm; 最小使用质量：7200kg(单胎)/ 7900kg(双胎)；最小使用比质量：44.4（单胎）/48.8（双胎）kg/kw标定功率：162kw；2、技术参数：功率：162kw 驱动方式：四轮驱动 3、发动机型号：WP6G220E330；标定功率：162kw；标定转速：2200r/ min 气缸数：6缸；制造商：潍柴（潍坊）中型柴油机有限公司；排放阶段：第三阶段 | 129600.0000 | 162 | 通用类 |  | 江苏省
收获机械 | 饲料作物收获机械 | 打（压）捆机 | 2.2m及以上捡拾压捆机 | 科乐收农业机械（山东）有限责任公司 | 牵引式方草捆打捆机 | 9YF-120(Q5300) | 捡拾宽度：2350mm；喂入口宽度：1200 mm ；捡拾器结构型式： 弹齿式 ；喂入器结构型式： 拨叉喂入机构 ；打结器型式： C型 ；打结器数量： 6 个；压缩室截面尺寸（宽×高）：1200×900mm；配套动力范围： ≥132 kW ；捆扎方式： 自动绳打捆 | 30000.0000 | 0 | 通用类 |  | 山东省
耕整地机械 | 耕地机械 | 旋耕机 | 单轴2000-2500mm旋耕机 | 河南豪丰农业装备有限公司 | 旋耕机 | 1GKN-240S | 旋耕机型号名称：1GKN-240S型旋耕机；结构型式：框架型；整机外形尺寸（长×宽×高）：1130×2580×1070（mm）；作业速度范围：0.69～1.38（m/s）；工作幅宽：240cm；耕深：12～18cm；刀轴型式：单轴型；刀轴连接型式：花键式；传动型式;中间传动；运输方式：普通型；刀辊设计转速：251/265（r/min）;刀辊最大回转半经：245mm；刀辊总安装刀数;64把；旋耕刀型号:PⅡ245/PⅡ245左;镇压型式：拖板；配套拖拉机标定功率范围：66.2～88.2（KW）;配套拖拉机动力输出轴转速：720/760（r/min）。 | 1900.0000 | 0 | 通用类 |  | 河南省
动力机械 | 拖拉机 | 轮式拖拉机 | 100马力及以上两轮驱动拖拉机 | 江苏沃得高新农业装备有限公司 | 轮式拖拉机 | WD1400-B1 | 标定功率：140马力（103kW）；驱动方式：两轮驱动；配套发动机型号：一拖LR4M3LR23/1030（国Ⅲ排放标准）；标定转速(r/min)：2300；外廓尺寸（长×宽×高）（mm）：4440×2060×2760（至安全架顶）/2820（至驾驶室顶）；轴距或履带接地长（mm）：2207；最小使用质量(kg)：3940（带安全架）/4120（带驾驶室）；发动机与主离合器联接方式：直联；变速箱（器）型式：机械平面组成式；轮胎型号（前轮/后轮）：7.5-20/16.9-34。 | 29100.0000 | 103 | 通用类 |  | 江苏省
收获机械 | 饲料作物收获机械 | 打（压）捆机 | 1.7-2.2m捡拾压捆机 | 雷沃重工股份有限公司 | 秸秆方捆压捆机 | 9YFS-2.0 | 结构型式：牵引式；捡拾器宽度：2000mm；结构尺寸（mm）：5325*2550*1710；整机质量（kg）：2230；配套动力（kw）：≥58 | 18000.0000 |  | 通用类 |  | 山东省
动力机械 | 拖拉机 | 轮式拖拉机 | 60-70马力四轮驱动拖拉机 | 雷沃重工股份有限公司 | 轮式拖拉机 | M604-EF1 | 驱动方式：四轮驱动；功率（kw）：44.2KW;外廓尺寸(长×宽×高及部位) mm: 3350×1200×2040（安全架顶部）;轴距或履带接地长 mm :1525 ;常用轮距(前轮/后轮)或轨距 mm: 980/1000 ;轮距(前轮/后轮)或轨距 mm:850、920、980、1035/840、920、1000、1050 ;最小使用质量 kg :1620 ;挡位数（前进/倒退） : 8/2 ;轮胎型号(前轮/后轮) : 6.00-12/13.2-16; 动力输出轴标准转速 r/min :540/720 ; | 18300.0000 | 44.2KW | 通用类 |  | 山东省
种植施肥机械 | 播种机械 | 穴播机 | 6行及以上穴播机 | 开封市富农机械装备有限公司 | 穴播机 | 2BS-6 | 结构型式:三点悬挂式；配套动力(kw):20-40；工作状态外形尺寸(长*宽*高mm):1285×1345×915；作业速度范围(km/h):0-1.2；作业小时生产率(hm²/h):0.1-0.3；行距(mm):180(可调)；工作行数(行):6；工作幅宽(m):1.15；排种/肥器型式:勺式/漏槽式；排种/肥器数量（个）：6/4；排种/肥器驱动方式：镇压圆滚链条驱动；开沟器型式：铲式；开沟器数量（个）：6；开沟器深度调节范围（mm）：0-60；镇压器型式：带钉齿镇压圆滚 | 2200.0000 |  | 非通用类 |  | 河南省
耕整地机械 | 耕地机械 | 微耕机 | 4kW及以上汽油机微耕机 | 广宁县木格农业机械有限公司 | 微型耕耘机 | 1WG4.0W | 型号名称:1WG4.0W微型耕耘机;结构型式:手持式;配套发动机标定功率:4kW;配套发动机标定转速:3600r/min;整机外形尺寸(长×宽×高):1300×760×870mm;工作幅宽:670mm;发动机输出传动方式:皮带传动;刀辊传动方式:齿轮传动;扶把调整幅度(水平方向):0(°);扶把调整幅度(垂直方向):13(°);旋耕刀型式:旱地刀;刀辊最大回转半径:170mm;总安装刀数:18把;主离合器型式:皮带张紧 | 600.0000 | 4.0kW | 非通用类 |  | 广东省
耕整地机械 | 耕地机械 | 微耕机 | 4kW及以上柴油机微耕机 | 无锡华源凯马发动机有限公司 | 微耕机 | 1WG-6.2 | 工作状态外形尺寸（长×宽×高）：1800×1100×1100（mm）；作业速度:0.1-0.4m/s；作业小时生产率：0.03-0.07hm²/（h﹒m)；单位作业面积燃油消耗量：≤25kg/hm²；工作幅宽：1100mm；质量：143kg；扶把振动：≤28 m/s²；传动方式：发动机输出(连接方式)齿轮传动(直联); 扶把调整幅度水平方向（垂直方向）：90°（±45°）；旋耕刀型号：IT175；刀辊设计转速：83r／min；刀辊最大回转半径：175mm；刀辊总安装刀数：32把；主离合器型式（状态）：摩擦片式离合器（常开）配套发动机型号规格：KM192F；标定功率：6.2KW；标定转速：3000r/min；起动方式：手拉反冲起动，电起动；燃油型号：0#（夏天）-10#（冬天）-35#（严寒）柴油;燃油种类：柴油 | 1100.0000 | 6.2 | 非通用类 |  | 江苏省
其他机械 | 其他机械 | 简易保鲜储藏设备 | 库容100-200m³简易保鲜储藏设备 | 云南种业集团有限责任公司热能科技分公司 | 组合式冷库 | ZK-199 | 制冷压缩机结构型式：直流变频涡旋压缩机，型号：H420D5VZAAC2，台数：1台，功率：12.5KW 制冷型式：风冷；融霜方式：加热；库温范围：-2-12℃；配套机组功率：12.5KW；库板材料（外层、内芯）：面板材料为彩钢板，芯层材料为阻燃型硬质聚氨酯；芯层厚度：100mm。 | 15000.0000 |  | 非通用类 |  | 云南省
耕整地机械 | 耕地机械 | 微耕机 | 4kW及以上汽油机微耕机 | 重庆雄狮机械有限责任公司 | 微耕机 | 1WGQZ4.0-65 | 型号名称：1WGQZ4.0-65微耕机；结构型式：手持式；配套发动机标定功率kW:4.0，配套发动机标定转速r/min:3600、配套发动机启动方式:手拉绳式起动,配套发动机燃油种类：汽油。整机外形尺寸mm:1440×770×950,作业速度 m/s: 0.05～0.2；扶把振动：m/s2：≤50；作业小时生产率 h•㎡/（h.m）: ≥0.02,单位作业面积燃油消耗量 kg/ h㎡: ≤40。工作幅宽mm：650，发动机输出传动方式: 直联,刀辊传动方式：齿轮传动，扶把调整幅度（水平方向）°：120，扶把调整幅度（垂直方向）°：28，刀辊设计转速r/min：250；刀辊最大回转半径mm:160；刀辊总安装刀数：18把，旋耕刀型号：防缠刀；主离合器型式：摩擦片式；主离合器状态：常开。 | 600.0000 | 4.0 | 非通用类 |  | 重庆市
其他机械 | 其他机械 | 农业用北斗终端（含渔船用） | 电动方向盘,直线精度±10cm的北斗导航辅助驾驶系统 | 上海联适导航技术有限公司 | 北斗自动导航驾驶系统 | AF305BD-2.5GD | 电动方向盘,直线精度±10cm的北斗导航辅助驾驶系统 | 21000.0000 |  | 非通用类 |  | 上海市
动力机械 | 拖拉机 | 轮式拖拉机 | 40-50马力四轮驱动拖拉机 | 江苏骏诚光电科技有限公司 | 轮式拖拉机 | 404D | (1)整机型号、名称:404D型轮式拖拉机;(2)整机型式:轮式;(3)整机机架型式:无架;(4)整机驱动型式:四驱;(5)整机用途:园艺;(6)整机外廓尺寸(长×宽×高及部位)mm:2870×1280×2060(至安全架顶);(7)轴距mm:1840;(8)常用轮距(前轮/后轮)mm:1030/1000;(9)轮距(前轮/后轮)mm:950、1000、1050、1100、1150、1200/960～1220;(10)最小离地间隙及部位mm:250前桥中间传动壳体下方;(11)最小使用质量kg:1300;(12)标准配重(前/后)kg:0/140;(13)最小使用比质量kg/kW:44.21;(14)挡位数（前进/倒退）:8/2;(15)主变速挡位数:4+1;(16)副变速挡位数:2;(17)最高设计理论速度km/h:22.3;(18)发动机与主离合器联接方式:直联;(19)翻倾防护装置（驾驶室或安全框架）型号:1004D.46.001;(20)翻倾防护装置（驾驶室或安全框架）型式:安全框架;(21)翻倾防护装置（驾驶室或安全框架）生产厂:江苏骏诚光电科技有限公司;(22)发动机型号:JD4B4M2;(23)发动机结构型式:立式、直列、直喷、水冷、四冲程;(24)发动机生产厂:江苏农华智慧农业科技股份有限公司;(25)发动机进气方式:自然吸气;(26)发动机气缸数:4;(27)发动机标定功率kW:29.4;(28)发动机额定净功率kW:29.4;(29)发动机标定转速r/min:2400;(30)发动机冷却方式:水冷;(31)空气滤清器型号:K395;(32)空气滤清器型式:湿式;(33)排气管消声腔外形尺寸（长×宽×高）mm:430×115×95;(34)排气管消声腔质量kg:3.0±0.3;(35)驾驶员座椅型号a:160.44.001A;(36)驾驶员座椅生产厂:盐城波士达机械制造有限公司;(37)安全带型号:AQ-01;(38)安全带生产厂:江苏骏辉安全系统有限公司;(39)转向系型式:全液压;(40)转向系转向操纵机构:方向盘;(41)转向系转向机构型式:前轮转向;(42)变速箱（器）型式:机械空间组成式;(43)主变速换挡方式:机械有级挡;(44)副变速换挡方式:机械有级挡;(45)轮胎型号(前轮/后轮):6.00-12/9.50-20;(46)轮胎数量 | 13300.0000 | 29.4kW | 通用类 |  | 江苏省
收获机械 | 饲料作物收获机械 | 打（压）捆机 | 4kW及以上圆捆压捆机 | 宁津县优牧机械有限公司 | 圆草捆打捆包膜一体机 | 9YDB-0.5 | 型号名称：9YDB-0.5型圆草捆打捆包膜一体机，挂接方式：固定式，膜架数量：1个，喂入口宽度：520mm，卷压滚筒（辊杠）数量：30个，配套动力型式：电动机，配套动力范围：5.5+0.55kw，适用草捆直径范围：550mm，适用草捆长度范围：520mm。 | 7000.0000 | 5.5+0.55 | 通用类 |  | 山东省
耕整地机械 | 耕地机械 | 铧式犁 | 单体幅宽35cm以下,3-4铧铧式犁 | 郑州市华丰农业机械有限公司 | 液压翻转犁 | 1LYF-328 | 型号规格:1LYF-328;结构型式:液压翻转;工作状态外形尺寸(长×宽×高)(MM):2460×1300×1350;与拖拉机配套连接方式:悬挂式;油缸型号:Φ50×150(MM);油缸数量(个):1;犁体类型:基本型;犁体数量(个):6(3+3);犁体工作幅宽(MM):280;犁轮类型:限深轮;犁轮数量(个):1;限深轮调节范围(MM):120~280. | 1040.0000 |  | 通用类 |  | 河南省
畜牧机械 | 饲料（草）加工机械设备 | 饲料（草）粉碎机 | 400mm以下饲料粉碎机 | 湖南省劲松机械有限公司 | 齿爪式粉碎机 | 9F-26 | 结构型式:齿爪式；配套动力:型号名称:100L2-2双值电容单相异步电动机；功率(KW):2.2；转速(R/MIN):5600；外形尺寸(长X宽X高)(MM):700X550X1100；整机质量(KG):52.5；主轴转速(R/MIN):5600；筛孔直径(MM):2；转子直径(MM):250；粉碎室宽度(MM):100；圆扁齿数量(片):8；生产率(KG/H):≥250；额定电压(V):220 | 210.0000 | 2.2 | 非通用类 |  | 湖南省
农产品初加工机械 | 茶叶加工机械 | 茶叶理条机 | 锅槽面积0.5-1m²茶叶理条机 | 衢州进强茶机有限公司 | 茶叶理条机 | 6CL-1160D | 结构型式：间歇式；加热型式：电加热；电加热功率：11kW；往复运转电机功率：0.55kW；锅槽面积：0.56m2；槽锅槽数：11槽。 | 2200.0000 | 11.55 | 非通用类 |  | 浙江省
动力机械 | 拖拉机 | 轮式拖拉机 | 200马力及以上四轮驱动拖拉机 | 山东五征集团有限公司 | 轮式拖拉机 | MG2104-M | 功率：210马力；整机驱动型式：四驱；外廓尺寸（长×宽×高及部位）：5430×2600×3200mm（空滤器）；离合器壳体前端面至后驱动轴轴心线的水平距离：1534mm；最小使用质量：6360kg；翻倾防护装置：简易驾驶室；转向系型式：全液压；变速箱（器）型式：机械平面组成式；主变速换挡方式：机械有级档；副变速换挡方式：机械有级档；悬挂装置型式：后置三点悬挂 | 129600.0000 | 155 | 通用类 |  | 山东省
耕整地机械 | 耕地机械 | 微耕机 | 4kW及以上汽油机微耕机 | 重庆朗灵机械有限公司 | 微耕机 | 1WGQZ4.0-105 | 标定功率4.0kW，标定转速3600r/min，整机外形尺寸（长×宽×高）mm:1600×1060×1000，工作幅宽1050mm，发动机输出传动方式：直联，刀辊传动方式：齿轮传动，旋耕刀型号：旱地刀，主离合器型式：摩擦片式。 | 600.0000 | 4.0 | 非通用类 |  | 重庆市
畜牧机械 | 饲料（草）加工机械设备 | 饲料混合机 | 立式混合机 | 新乡市和协饲料机械制造有限公司 | 饲料混合机 | 9HLT-1000 | 混合方式：立式（单轴螺旋），混合机容积：2.05m³，主轴转速：415r/min，配套动力：2.2kW | 1100.0000 |  | 非通用类 |  | 河南省
耕整地机械 | 整地机械 | 起垄机 | 1-2m起垄机 | 重庆伟友动力机械有限公司 | 起垄机 | 1GZ-105V1 | 配套发动机标定功率：4KW，配套发动机标定转速：3600r/min，配套发动机燃油种类：汽油，工作幅宽：1050MM，起垄方式：合土式，起垄器型式：刀片式，发动机输出传动方式：直联，刀辊传动方式：齿轮传动。 | 1000.0000 | 4 | 非通用类 |  | 重庆市
动力机械 | 拖拉机 | 履带式拖拉机 | 50马力及以上轻型履带式拖拉机 | 星光农机股份有限公司 | 轻型履带拖拉机 | XG1002 | 整机型式：轻型履带式；整机机架型式：全架；整机外廓尺寸(长×宽×高及部位):3470mm×1700mm×2460mm安全框架顶部；最小使用质量:3180KG；常用轮距（前轮/后轮）或轨距:1200mm；轴距或履带接地长：1495mm；最小离地间隙及部位：520下护板；全履带拖拉机驱动轮轴心线至导向轮轴心线的水平距离：1935mm；标准配重（前/后）：200kg/0kg；最小使用比质量：43.3kg/KW；档位数（前进/倒退）：1/1（无级变速）；功率：73.5kW；发动机机标定转速：2400r/min；排气管消声腔外形尺寸（长×宽×厚或直径×长）：¢160×720mm；变速箱（器）型式：静液压无级变速（HST）；履带材质：橡胶；履带板宽度：450mm；（国三动力；发动机型号:4D32RT30/1004；功率:73.5KW；制造商:浙江新柴股份有限公司) | 14400.0000 | 73.5 | 通用类 |  | 浙江省
动力机械 | 拖拉机 | 轮式拖拉机 | 70-80马力两轮驱动拖拉机 | 江苏常发农业装备股份有限公司 | 轮式拖拉机 | CFC700B | 整机型式：轮式；整机机架型式：无架；整机驱动型式：两驱；外廓尺寸（长×宽×高）mm：3723×1515×2640或3723×1365×2640，选装宽1515-1770或1365-1515；轴距mm：1808；轮距（前轮/后轮）mm：前轮1210、1310、1410、1510或1000、1100、1200，后轮1200或1050，选装后轮1200-1456（无极调节）或1050-1200（无极调节）；最小使用质量kg：1990；标准配重kg：后配重180；最小使用比质量kg/kw：38.6；档位数（前进/倒退）：8/8；主变速档位数：4；副变速档位数：2×（1+1）；发动机与离合器联结方式：直联式；翻倾防护装置：安全架；转向系型式：全液压转向；转向系转向操纵机构：方向盘；转向系转向机构型式：前轮转向；变速箱型式：机械平面组成式；主变速换挡方式：机械有级档；副变速换挡方式：机械有级档；轮胎型号：前轮5.50-16或6.00-16，后轮12.4-28或11.2-28；轮胎数量：前轮2个/后轮2个；配套动力型号：CF4B70T-Z,制造商：江苏常发农业装备股份有限公司，气缸数：4缸，标定功率：51.5kw，标定转速：2400r/min，排放标准：第三阶段 | 19600.0000 | 51.5 | 通用类 |  | 江苏省
耕整地机械 | 耕地机械 | 微耕机 | 2.5-4kW微耕机 | 诸暨市海道机械股份有限公司 | 微耕机 | 1WG2.6-36FQ-D型微耕机 | 外形尺寸(长×宽×高)mm：1350×440×970，工作幅宽(cm)：36，结构质量（kg）：30，传动方式（发动机输出）：皮带传动，传动方式（刀辊）：销联接，旋耕刀型号：旱地刀R130，总安装刀数：16把，主离合器型式：涨紧轮式 | 500.0000 | 2.6 | 非通用类 |  | 浙江省
收获机械 | 饲料作物收获机械 | 青饲料收获机 | 200-260cm自走圆盘式青饲料收获机 | 德州鑫驰农业机械制造有限公司 | 自走式青饲料收获机 | 4QZ-2200 | 型号名称：4QZ-2200型自走式青饲料收获机；形式：自走式；工作状态外形尺寸：5850×2430×4000mm；配套发动机额定功率：147kW；割幅：2200mm；作物收集割台型式：直切割台；割台切割器型式：圆盘式割刀；喂入机构型式：喂入辊；喂入机构数量：7个；秸秆切碎机构型式：滚筒式；籽粒破碎机构型式：揉搓板式；驾驶室型式：普通驾驶室；变速方式：手动变速；驱动方式：液压驱动；制动器型式：盘式；导向轮轮距：1640mm，驱动轮轮距：1695mm；导向轮轮胎规格：10.0/75-15.3，驱动轮轮胎规格：400/70-20；轴距：2520mm；作业速度范围：1-7km/h；设计切段长度：15mm | 60000.0000 | 147 | 通用类 |  | 山东省
畜牧机械 | 饲料（草）加工机械设备 | 饲料制备（搅拌）机 | 9-12m³饲料全混合日粮制备机 | 河北坤地机械制造有限公司 | 全日粮饲料制备机 | 9TMRW-9 | 1、结构形式：固定卧式； 2、称重系统最大称量：12000kg；3、配套动力形式：电机；4、配套动力功率：18.5kw(型号Y180M-4)；5、配套动力转速：1470r/min；6、搅拌室容积：9m³； 7、搅拌仓仓体外形尺寸（长×宽×高）：3400mm×1750mm×1850mm；8、主搅龙数量：1个；9、副搅龙数量：2个。 | 17000.0000 | 18.5 | 非通用类 |  | 河北省
耕整地机械 | 耕地机械 | 微耕机 | 4kW及以上汽油机微耕机 | 耒阳市丰收蔡伦机械有限公司 | 微耕机 | 1WG4.2Q-85 | 结构型式：前置式。配套动力：FC170F汽油机。功率：4.2kw。转速：3600r/min。起动方式：手拉反冲。外形尺寸(长×宽×高)：1450×900×1050mm。传动方式：齿轮传动。联接方式：螺栓直联。整机质量:64kg（不含动力）。设计耕深：≥100mm。设计耕宽：85cm。刀辊转速：170r/min。刀辊最大回转半径：190mm。总安装刀数：18把。 | 600.0000 | 4.2kw | 非通用类 |  | 湖南省
农产品初加工机械 | 茶叶加工机械 | 茶叶杀青机 | 滚筒直径60cm及以上杀青机 | 遂昌绿福机械有限公司 | 茶叶滚筒杀青机 | 6CST-100A | 电机功率2.2KW；热源形式；柴，煤，生物质颗粒；外形尺寸；5300X1300X2050mm; 电机转速 1430r/min; 滚筒转速25r/min | 4800.0000 | 2.2KW | 非通用类 |  | 浙江省
种植施肥机械 | 播种机械 | 水稻直播机 | 8行及以上,自走四轮乘坐式水稻(水旱)直播机 | 浙江一田农业机械有限公司 | 自走式水稻直播机 | 2BDT-10 | 1.型号名称：2BDT-10型自走式水稻直播机; 2.结构形式：自走四轮乘坐式; 3.配套动力：15.3kW; 4.工作状态外形尺寸（长×宽×高）:3500×2350×1510mm; 5.播种行数：10行; 6.作业速度范围：0-6.48km/h; 7.播种行距：230mm; 8.排种（/肥）器型式：勺式; 9.排种（/肥）器数量:10个： 10.种（/肥）箱容积：3.7×10L; 11.排（/肥）量调节方式：有级机械调节; 12.传动机构型式:传动轴; 13.穴距:100/150/200/250/300/350mm; 14.穴距调节机构型式:机械调节; 15.穴距调节挡位数量:6个; 16.自走式变速方式:机械; 17.前行走轮结构型式:实心橡胶轮; 18.前行走轮直径:φ650mm; 19.后行走轮结构型式:水田用橡胶凸耳防滑轮; 20.后行走轮直径:φ900mm; | 15000.0000 | 15.3kw | 非通用类 |  | 浙江省
收获机械 | 茎秆收集处理机械 | 秸秆粉碎还田机 | 2-2.5m秸秆粉碎还田机 | 河北利宏农业机械制造有限公司 | 秸秆粉碎还田机 | 1JHY-220 | 作业幅宽：2.2m；工作状态外形尺寸（长x宽x高）：1360mmx2470mmx1080mm；作业速度：3-5km/h；刀轴数量：1根；刀轴最大回转半径：270mm；刀片总安装数量：138把；与配套拖拉机联接方式：三点悬挂。 | 2200.0000 | 0 | 通用类 |  | 河北省
动力机械 | 拖拉机 | 轮式拖拉机 | 60-70马力四轮驱动拖拉机 | 天津沃能达实业有限公司 | 轮式拖拉机 | W604 | 1.整机型式：轮式；2.整机驱动型式：四驱；3.整机外廓尺寸（长×宽×高及部位）mm: 3550×1390×2340（安全架顶部）；4.轴距或履带接地长 mm:1895；5.最小使用质量kg:1800；6.标准配重（前/后）kg：48/80；7.最小使用比质量Kg/kw：40.45；8.主变速挡位数：4+1；9.发动机与主离合器联接方式：直联；10.发动机结构型式：立式、直列、水冷、四冲程；11.发动机标定功率kw：44.5；12.轮胎型号（前轮/后轮）：8.3-20/12.4-28； | 18300.0000 | 44.5 | 通用类 |  | 天津市
收获后处理机械 | 干燥机械 | 谷物烘干机 | 批处理量4-10t循环式谷物烘干机 | 湖南省农友盛泰农业科技有限公司 | 批式循环谷物干燥机 | 5H-5 | 规格型号：5H-5型批式循环谷物干燥机；结构型式：循环式；干燥方式：间接加热；干燥机外形尺寸（长×宽×高）（mm）：1860*1860*4830；处理量（t/）：5；干燥速率：0.6-1.5%/h;干燥段高度：1160；缓苏段高度：2500mm;有效容积：9.6m³；热风范围温度：0-100℃；排粮电机功率：0.55KW;提升机生产率≥5t/h;提升机电机功率：1.1KW热风机：数量：1台；型号名称：4-73-5;转速：1450r/min;风压：900Pa；流量：9000mˆ3/h;热风机电机功率：0.75KW；烘干机电机总功率：6.3kw；热风炉型号名称：5LS-120型热风炉；热风炉燃烧种类：生物质颗粒；热风炉引烟风机型号：Y5-47;引烟风机电机功率：0.25KW；热风炉热功率：432100KJ/h 103000kcal/h; | 17900.0000 | 6.3 | 通用类 |  | 湖南省
收获后处理机械 | 干燥机械 | 谷物烘干机 | 批处理量10-20t循环式谷物烘干机 | 平利县电机制造有限责任公司 | 粮食烘干机 | 5H-14TP | 1.结构型式：循环式; 2.干燥方式:间接加热; 3.干燥机机体外形尺寸（4100x2750x4600)mm;4.批处理量：14t ;5.干燥速率1.3~1.5%/h; 6.干燥段高度：2700mm ;7.缓苏段高度:/8.热风炉燃料种类：生物质;9.电机总功率：17.5kw ;10.热风机型号:GKF/G5S-2轴流风机;11.热风机数量:3台；12.热风机电机功率:2.2×3KW;13.排粮电机功率:1.5KW;14.提升机电机功率:4KW;15.引烟风机型号:DF6;16.引烟风机电机功率：0.55KW;17.燃烧器/18.安全装置：外露回转防护装置 过载、漏电保护装置、温控保护装置、灭火器。 | 29500.0000 | 17.5 | 通用类 |  | 陕西省
畜牧机械 | 饲料（草）加工机械设备 | 铡草机 | 1-3t/h铡草机 | 洛阳四达农机有限公司 | 青贮铡草机 | 9ZP-2.5 | 生产率：2500（kg/h）；外形尺寸（长*宽*高）(mm)：1230*1150*1695；结构质量：138kg ；配套动力：4kW；结构形式：盘式；主轴转速：800r∕min； | 420.0000 |  | 非通用类 |  | 河南省
耕整地机械 | 耕地机械 | 微耕机 | 4kW及以上汽油机微耕机 | 重庆华世丹机械制造有限公司 | 微耕机 | 1WG4.0-75FQ-DLA | 型号名称：1WG4.0-75FQ-DLA型微耕机；结构型式：手持式；配套发动机生产企业：重庆华世丹机械制造有限公司；配套发动机型号名称：H170F汽油机；配套发动机额定功率：4.0KW；配套发动机额定转速：3600r/min；配套发动机起动方式：手拉起动；外形尺寸（长×宽×高）：1500×750×900 mm；作业速度：0.1～0.3 m/s；扶把振动≤50 m/s2; 作业小时生产率: ≥0.04 hm2/(h•m); 单位作业面积燃油消耗量: ≤35 kg/hm²；工作幅宽: 750mm；发动机输出传动方式：皮带传动；刀辊传动方式：链条传动；扶把调整幅度：水平方向0°；垂直方向：180°；刀辊设计转速：快档115r/min，慢档84r/min; 刀辊最大回转半径：160mm；刀辊总安装刀数：24把；旋耕刀型式：旱地刀；主离合器型式：张紧轮式；主离合器状态：常开 | 600.0000 | 4.0 | 非通用类 |  | 重庆市
耕整地机械 | 耕地机械 | 微耕机 | 4kW及以上汽油机微耕机 | 重庆华世丹机械制造有限公司 | 微耕机 | 1WG5.8-135FQ-ZC | 型号名称：1WG5.8-135FQ-ZC微耕机；配套发动机：H182F汽油机；配套发动机标定功率：5.8KW；配套发动机标定转速：3600r/min；工作状态外形尺寸（长×宽×高）：1665×1350×1020mm；工作幅宽：1350mm；耕深≥100mm;传动方式发动机输出：直联；传动方式刀辊：齿轮传动;扶把调整幅度水平方向：60°；扶把调整幅度垂直方向：60°；旋耕刀型号：旱地刀；刀辊最大回转半径：180mm;总安装刀数：38；主离合器型式：摩擦片式；主离合器状态：常开 | 600.0000 | 5.8 | 非通用类 |  | 重庆市
畜牧机械 | 饲料（草）加工机械设备 | 饲料制备（搅拌）机 | 4-9m³饲料全混合日粮制备机 | 青岛中恒达机械有限公司 | 全混合日粮制备机 | 9JGL-7 | 搅拌仓容积：7立方，配套动力：22KW，配套动力转速：1440r/min,搅龙数量：1个 | 7500.0000 | 22KW | 非通用类 |  | 山东省
动力机械 | 拖拉机 | 轮式拖拉机 | 80-90马力四轮驱动拖拉机 | 山东渊博农业装备有限公司 | 轮式拖拉机 | YB804-2 | 外廓尺寸（长×宽×高mm）:4000×1640×2580（安全架）；最小使用质量:2240；配套动力（kW）:59；型式:四轮驱动；轴距（mm）:1980； 轮距（前轮/后轮）（mm）:1290、1490/1300、1380； 最小离地间隙（mm）:390（前桥底部螺栓）； 标准配重（kg）:128/80； 档位数（前进/倒退/爬行）:8/2/0；变速箱型式:（4+1）×2组成式；轮胎型号（前轮/后轮）:8.3-24/11-32。液压悬挂系统型式:分置式。 | 29200.0000 | 59kW | 通用类 |  | 山东省
收获后处理机械 | 干燥机械 | 谷物烘干机 | 批处理量20-30t循环式谷物烘干机 | 安徽金粮机械科技有限公司 | 低温循环烘干机 | JL-5H-25 | 批处理量25t； 结构型式：批式循环； 机台尺寸为（长*宽*高）4241*3880*12200mm; 干燥机机体外形尺寸（长*宽*高）2480*2270*11170mm； 装机容量：45.81m³； 排粮电机功率：0.4kw 总功率：12.7kw | 37100.0000 |  | 通用类 |  | 安徽省
耕整地机械 | 耕地机械 | 微耕机 | 4kW及以上汽油机微耕机 | 重庆小耕王农机有限公司 | 微耕机 | 1WG4.0-90FQ-DL | 传动方式（发动机输出）：皮带 传动方式（刀辊）：链条传动 标定功率：4.0KW 标定转速（r/min）：3600 起动方式：手拉起动 燃油种类：汽油 整机外形尺寸长×宽×高（mm）：1470×910×940 作业速度（m/s）：0.1~0.3 工作幅宽（mm）：900 刀辊设计转速（r/min）：快档125，慢档92 总安装刀数：32把 旋耕刀型号：旱地刀 主离合器型式：张紧轮式 主离合器状态：常开 | 600.0000 | 4.0 | 非通用类 |  | 重庆市
收获机械 | 饲料作物收获机械 | 打（压）捆机 | 2.2m及以上捡拾压捆机 | 中联重机股份有限公司 | 履带自走式方草捆打捆机 | 9YZ-2200FB | 捡拾宽度（mm）：2200，打结器数量（个)：2；压缩室截面尺寸（宽x高）mm：480x360；喂入器结构型式：螺旋连续喂入结构；打结器类型：D型；驾驶室型式：无驾驶室；驱动方式：机械驱动；制动器型式：盘式；履带型式：橡胶履带； | 30000.0000 | 60 | 通用类 |  | 安徽省
动力机械 | 拖拉机 | 轮式拖拉机 | 80-90马力四轮驱动拖拉机 | 潍坊米基林农业机械有限公司 | 轮式拖拉机 | 804-H | 结构尺寸（长×宽×高mm）:4000×1850×2700（驾驶室） 4000×1780×2600（安全架）；最小使用质量（kg）:2650（安全架）、2750（驾驶室）；轴距（mm）:2050； 轮距（前轮/后轮）（mm）:1450/1400；；选装轮距（前轮/后轮）（mm）:1250、1350、1450/1250～1560 ； 最小离地间隙（mm）:370（前桥放油螺栓） ;最大配重（kg）:130/60； 档位数（前进/倒退/爬行）: 12/12；变速箱型式:4 ×3×(1+1)组成式；轮胎型号（前轮）:8.3-24/14.9-30； | 29200.0000 | 59 | 通用类 |  | 山东省
动力机械 | 拖拉机 | 轮式拖拉机 | 120-140马力四轮驱动拖拉机 | 江苏悦达智能农业装备有限公司 | 轮式拖拉机 | YG1204-1 | 发动机功率88.2千瓦，国三排放，四轮驱动（16+8）变速箱;双作用，直接联接，动力输出轴独立式，驾驶室。 | 46500.0000 | 88.2 | 通用类 |  | 江苏省
动力机械 | 拖拉机 | 轮式拖拉机 | 100-120马力四轮驱动拖拉机 | 洛阳千年丰农业机械有限公司 | 轮式拖拉机 | 千年丰-1104 | 外廓尺寸（长×宽×高）:4600×2100×2850（㎜）至安全框架；驱动型式: 四轮驱动；发动机标定功率: 81（kW）；最小使用质量：4250（㎏） | 33800.0000 | 81 | 通用类 |  | 河南省
耕整地机械 | 耕地机械 | 旋耕机 | 单轴1500-2000mm旋耕机 | 常州飞驰田农业机械有限公司 | 旋耕机 | 1GQ-160 | 型号名称：1GQ-160 型旋耕机 整机外形尺寸（长×宽×高）：960×1850×1100 mm 工作幅宽：160 cm 刀轴型式：单轴型 刀辊设计转速：202、270 r/min 刀辊总安装刀数：38 把 配套拖拉机标定功率：33.1~40.4 kW | 900.0000 | 0 | 通用类 |  | 江苏省
收获机械 | 谷物收获机械 | 自走轮式谷物联合收割机 | 6-7kg/s自走轮式谷物联合收割机 | 雷沃重工股份有限公司 | 自走式谷物联合收割机 | 4LZ-6E7 | 结构型式：自走轮式；喂入方式：全喂入；喂入量：6kg/s；工作状态外形尺寸（长×宽×高）mm：6800×3080×3440；整机质量：5500kg；轮胎规格：导向轮10.0/75-15.3、驱动轮15-24；轮距：导向轮1820mm、驱动轮1805mm；轴距：2800mm；卸粮方式：多方位卸粮； | 35800.0000 | 103kW | 通用类 |  | 山东省
动力机械 | 拖拉机 | 轮式拖拉机 | 120-140马力四轮驱动拖拉机 | 雷沃重工股份有限公司 | 轮式拖拉机 | P1304-5M | 驱动方式：四轮驱动；功率（kw）：95.6KW；外廓尺寸(长×宽×高及部位) mm：4978×2190×2845 至消声器顶 ；轴距或履带接地长 ：2681 mm；常用轮距(前轮/后轮)或轨距mm：1728/1630 ；轮距(前轮/后轮)或轨距 mm：1626、1728、1826、1928、1950、 2052/1566、1630、1674、1738、1830、1938 ；最小使用质量 ：4800 kg；挡位数（前进/倒退） ：15/15 ；轮胎型号(前轮/后轮) ：13.6R28/18.4R38 ；动力输出轴标准转速 （r/min）：760/1000 ； | 46500.0000 | 95.6KW | 通用类 |  | 山东省
田间管理机械 | 植保机械 | 动力喷雾机 | 自走式动力喷雾机 | 云南驰城农业机械科技有限公司 | 动力喷雾机 | 3WDZ-70B型自走式动力喷雾机 | 自走式动力喷雾机；自带动力，发动机功率:5.6kW；具有自行走功能且非微耕机改装而来实现自行走功能 ;带药箱； | 1700.0000 | 3.8+1.8kW | 非通用类 |  | 云南省
收获机械 | 饲料作物收获机械 | 打（压）捆机 | 2.2m及以上捡拾压捆机 | 潍坊智胜农业装备科技有限公司 | 圆草捆打捆机 | 9YQ-2300 | 配套动力范围（kW）：≥73.5kW；工作状态外形尺寸（长×宽×高）2890mm×2700mm×1920mm；捡拾器结构型式：甩刀式；压缩室宽度：1250mm；压缩室直径：1000mm；卷压滚筒转速：235r/min；卷压滚筒数量：18个；捡拾宽度：2300mm， | 30000.0000 |  | 通用类 |  | 山东省
收获机械 | 饲料作物收获机械 | 打（压）捆机 | 4kW及以上圆捆压捆机 | 德州焱垚鑫淼新能源有限公司 | 圆草捆打捆机 | 9QYG-0.7 | 圆捆；功率7.5kw | 7000.0000 | 7.5 | 通用类 |  | 山东省
耕整地机械 | 耕地机械 | 微耕机 | 4kW及以上柴油机微耕机 | 重庆豪耕工贸有限公司 | 微耕机 | 1WG5.3-120FC-Z | 发动机标定功率：5.3（kW）；发动机标定转速：3000（r/min）；发动机起动方式：手拉起动；发动机燃油种类：柴油；工作状态外形尺寸（长×宽×高）：1700×1210×950（mm）；作业速度：0.1～0.3（m/s）；作业小时生产率：≥0.04（h㎡/（h·m））；单位作业面积燃油消耗量：≤30（kg/h㎡）；工作幅宽：1200（mm）；传动方式发动机输出：直联；传动方式刀辊：齿轮传动；扶把调整幅度水平方向：0°，扶把调整幅度垂直方向：150°；刀辊转速：快档：130；慢档：75（r/min）；刀辊最大回转半径：180（mm）；刀辊总安装刀数：38；旋耕刀型号：旱地刀；主离合器型式：摩擦片式；主离合器状态：常开。 | 1100.0000 | 5.3 | 非通用类 |  | 重庆市
耕整地机械 | 耕地机械 | 微耕机 | 4kW及以上汽油机微耕机 | 重庆雄狮机械有限责任公司 | 微耕机 | 1WG4.0-100FQ-ZC | 结构型式：手持式，配套发动机标定功率kW:4.0，标定转速r/min:3600，启动方式:手拉起动；配套发动机燃油种类:汽油；外形尺寸（长×宽×高）mm:1550×1000×990,作业速度 m/s: 0.1～0.3，扶把振动m/s2：≤50，作业小时生产率 h•㎡/（h.m）: ≥0.04，单位作业面积燃油消耗量 kg/ h㎡: ≤35，工作幅宽mm：1000，发动机输出传动方式：直联，刀辊传动方式：齿轮传动，扶把调整幅度°:水平方向：0,垂直方向：140,刀辊设计转速 r/min ：快档117,慢档70,刀辊最大回转半径mm :180,刀辊总安装刀数:24把,旋耕刀型号:旱地刀,主离合器形式:摩擦片式，主离合器状态：常开。 | 600.0000 | 4.0 | 非通用类 |  | 重庆市
农产品初加工机械 | 茶叶加工机械 | 茶叶杀青机 | 其它杀青机 | 浙江武义增荣食品机械有限公司 | 茶叶滚筒杀青机 | 6CST-100D | 滚筒直径60CM及以上其他杀青机（电磁杀青机） 外形尺寸(长×宽×高)：5750×1680×1980(mm)； 结构形式：滚筒式；滚筒外径:1000mm；滚筒内部直段长度：5500mm；滚筒转速：28r/min；运转电机功率：2.2kW；电加热功率：200kW；热源形式：电磁加热。 | 2500.0000 | 2.2kW | 非通用类 |  | 浙江省
收获机械 | 花卉（茶叶）采收机械 | 采茶机 | 单人采茶机(电动) | 重庆威马新能源动力设备有限公司 | 电动采茶机 | ETP300 | 型号名称：ETP300电动采茶机，结构形式：单人背负式，蓄电池类型：锂电池，配套动力类型：直流电动机，传动方式：齿轮传动，蓄电池额定容量：15Ah，蓄电池额定电压：36V，切割器宽度：365mm。 | 250.0000 | 0.18 | 非通用类 |  | 重庆市
种植施肥机械 | 栽植机械 | 秧苗移栽机 | 2行乘坐自走式秧苗移栽机 | 宝鸡市鼎铎机械有限公司 | 移植机 | 2ZB-2B | 株距调整范围100-600mm 行距调整范围 300-500 机具外形尺寸3050*1970*1755 机具质量520kg 作业人数2人 作业行数2行 | 9000.0000 | 5.5kw | 非通用类 |  | 陕西省
收获机械 | 茎秆收集处理机械 | 秸秆粉碎还田机 | 1.5-2m秸秆粉碎还田机 | 江苏清淮机械有限公司 | 秸秆粉碎还田机 | 1JH-180 | 配套动力范围（kW）：55.2～66.2；与配套拖拉机联接方式：标准三点悬挂；结构质量（kg）：510；工作幅宽(CM):180；工作状态外形尺寸（长×宽×高）mm：1310×2070×1100.；刀轴总成传动方式：侧边皮带传动；总安装刀数量(把)：108；刀片型式：甩刀2+刀直1（36组）。 | 1900.0000 |  | 通用类 |  | 江苏省
耕整地机械 | 耕地机械 | 深松机 | 4-5铲深松机 | 江苏清淮机械有限公司 | 深松整地联合作业机 | 1SZL-200 | 配套动力范围（kW）：69.9-73.5；外形尺寸（工作状态，长×宽×高)mm：1750×2270×1160；结构质量（kg）：815；深松铲结构型式：凿铲式；排列方式：单柱；深松铲数量：4；铲间距：40～50（可调）cm；工作幅宽：200cm；深松深度：8cm； | 2300.0000 |  | 通用类 |  | 江苏省
耕整地机械 | 耕地机械 | 微耕机 | 4kW及以上汽油机微耕机 | 重庆冠虎科技有限公司 | 微耕机 | 1WG4.0-70FQ-ZC | 配套动力标定功率：4.0kW，汽油机；配套动力标定转速：3600r/min；外形尺寸（长×宽×高）：1532mm×741mm×965mm；工作幅度：695mm；结构质量：60kg；传动方式（发动机输出）：直联式；传动方式（刀辊）：齿轮传动；旋耕刀型号：旱地刀；总安装刀数量：18把；主离合器形式：摩擦片式；主离合器状态：常开。 | 600.0000 |  | 非通用类 |  | 重庆市
农产品初加工机械 | 茶叶加工机械 | 茶叶炒（烘）干机 | 烘干面积10m²及以上连续自动式茶叶烘干机 | 雅安市名山区永祥茶机制造有限公司 | 链板式烘干机 | 6CHB-30 | 结构型式：链条烘板式（连续式）；外形尺寸（长×宽×高）（不含加热装置）（mm）：6350×2020×2300；风机转速（r/min）：1400-1500（配：天然气、电）；有效干燥面积：31.21m²；匀叶轮工作宽度：115mm；烘板或网带层数：8层；每层烘板或网带有效烘干长度：1～2层：337mm，3～8层：340mm。 | 16200.0000 | 2.2 | 非通用类 |  | 四川省
畜牧机械 | 饲料（草）加工机械设备 | 颗粒饲料压制机 | 平模颗粒饲料压制机 | 郑州金宏兴机械有限公司 | 颗粒饲料压制机 | 9KLP-250 | 结构形式：立式平模；外形尺寸：1240×530×1190mm；配套动力：15kw；压模直径：250mm；压辊数量：3个；生产率：500-800kg/h | 1100.0000 | 15 | 非通用类 |  | 河南省
收获机械 | 饲料作物收获机械 | 打（压）捆机 | 15kW及以上方捆压捆机 | 天津成胜农业机械有限公司 | 秸秆压捆机 | 9YF-15 | 挂接方式：固定式；喂入口宽度mm：790；压缩室截面尺寸（宽×高）mm： 800×400；配套发动机（电动机）额定功率kW：15；配套发动机（电动机）额定转速r/min：1460；捆扎方式：手动绳打捆； | 10000.0000 |  | 通用类 |  | 天津市
其他机械 | 其他机械 | 简易保鲜储藏设备 | 库容400-1000m³简易保鲜储藏设备 | 沈阳沈一冷冷冻机有限公司 | 组合式冷库 | ZK525 | 外形尺寸（长×宽×高)mm：长18000×宽9000×高3550；制冷型式：直膨式；制冷剂：R22；设计库温度（℃）：1 ~ 10 ；配套总功率：27.6KW；冷凝器型式：平板式；蒸发器型式：吊顶式冷风机；冷风机型号：DD80；功率：1.1KW；冷风机数量：4台；库板材料（外层彩钢板、内芯阻燃型硬质聚氨酯）；库门尺寸（800宽×1800高×100厚）；门框尺寸（1000宽×2000厚） | 30000.0000 | 27.6 | 非通用类 |  | 辽宁省
田间管理机械 | 植保机械 | 喷杆喷雾机 | 100马力及以上自走式喷杆式喷雾机 | 天津市圣弘机电设备有限公司 | 自走式喷杆喷雾机 | 3WPZ-2600 | 型式：自走式；外形尺寸mm：5650×3200×2950；药箱容量L：2600（1300L×2）；喷杆作业（整机作业）常用工作压力Mpa：0.3-0.6；喷头型式：扇形；喷杆长度mm:18000；配套动力：四缸水冷四冲程直式柴油机；标定功率/转速kW/（r/min）：74/2400；配套泵：隔膜泵；工作压力Mpa：0-2.5；流量l/min：215；离地间隙mm：1000；轴距（自走式）mm：2620；制动器型式（自走式）：摩擦式；离合器型式（自走式）：摩擦式；驱动方式（自走式）：四轮驱动、四轮转向。 | 26300.0000 | 74 | 通用类 |  | 天津市
耕整地机械 | 耕地机械 | 微耕机 | 4kW及以上柴油机微耕机 | 重庆亚卓机械制造有限公司 | 微耕机 | 1WG4.05-95FC-ZC | 发动机标定功率：4.05kW； 发动机标定转速：3600r/min； 起动方式：反冲式手拉起动； 燃油种类：柴油； 外形尺寸mm :1560×960×950； 作业速度m/s:0.1～0.3； 作业小时生产率h㎡/(h.m)：≥0.04； 单位作业面积燃油消耗量kg/h㎡:≤30； 工作幅宽mm：950； 发动机输出方式：直联； 刀辊传动方式：齿轮传动； 扶把调整幅度水平方向（°）：0，垂直方向：95； 刀辊设计转速r/min：1档65、 2档128、3档：165； 刀辊最大回转半径mm:180； 刀辊总安装刀数：32； 旋耕刀型号：旱地刀； 主离合器型式：摩擦片式； 主离合器状态：常开。 | 1100.0000 | 4.05kW | 非通用类 |  | 重庆市
耕整地机械 | 耕地机械 | 耕整机 | 功率4kW及以上汽油机耕整机 | 桂林严关机械有限公司 | 水田耕整机 | 1ZS-20B | 结构型式：双轮驱动步耕型 外形尺寸(长x宽x高)：1600X670X1030 (mm) 配套发动机标定转速：3600 (r/min) 配套发动机标定功率：4.0 (KW) 离合器型式：摩擦片式 | 600.0000 |  | 非通用类 |  | 广西壮族自治区
田间管理机械 | 中耕机械 | 田园管理机 | 4kW及以上柴油机田园管理机 | 潍坊沃富机械有限公司 | 田园管理机 | 3TG-6 | 外形尺寸：1800x640x1150mm，结构型式：双轴.轮式。发动机输出传动方式：皮带传动。主离合器型式：张紧轮。主离合器状态：常开。标定功率：6.3KW。标定转速：3600r/min。配套开沟装置型式；驱动刀轮式。配套开沟装置最大开沟宽度：140mm。配套培土装置型式：驱动刀轮式。配套培土装置最大工作宽度：140mm。 | 1100.0000 | 6.3 | 非通用类 |  | 山东省
田间管理机械 | 中耕机械 | 田园管理机 | 4kW及以上汽油机田园管理机 | 潍坊海林机械有限公司 | 田园管理机 | 3TG-4Q | 配置：标定功率4.0kW，额定转速：3600r/min，锄草工作幅宽720mm;起垄高度：150mm。 | 600.0000 | 4 | 非通用类 |  | 山东省
田间管理机械 | 植保机械 | 喷杆喷雾机 | 50-100马力自走式喷杆式喷雾机 | 山东牧阳农业科技有限公司 | 喷杆式喷雾机 | 3WPZ-1000LBB1型自走式喷杆喷雾机 | 功率：50马力（36.8kW）；形式：自走式，四轮驱动、四轮转向；配套动力型号：4B2-50V32； 排放标准：国三；药箱容量：1000L；最小离地间隙：1050mm；整机工作压力：0.2-0.4MPa；喷杆长度：18000mm；限压安全装置限定压力：≤0.48MPa；配套动力名称：柴油机；配套动力结构型式：四缸水冷四冲程；配套动力标定转速：2400r/min；配套泵型式：隔膜泵；配套泵额定压力：0-2.5MPa；配套泵额定流量:60L/min | 17000.0000 | 36.8 | 通用类 |  | 山东省
收获后处理机械 | 干燥机械 | 谷物烘干机 | 处理量50-100t/d连续式谷物烘干机 | 安徽省久阳农业机械有限公司 | 连续式粮食干燥机 | 5HHG-60 | 结构型式：固定式 处理方式：连续式 日处理量（连续式）：60t | 42100.0000 |  | 通用类 |  | 安徽省
畜牧机械 | 饲料（草）加工机械设备 | 饲料（草）粉碎机 | 400mm以下饲料粉碎机 | 乐山瓒鑫机械有限公司 | 饲料粉碎机 | 9FC-21 | 型号名称：9FC-21饲料粉碎机；结构型式：齿爪式（无粉碎秸蔓功能）；外形尺寸（长*宽*高）：647*416*1030mm；整机质量（不含电机）：26kg;转转盘直径：∅160mm;转子工作直径：∅208mm;粉碎室宽度：105.5mm;锤片或齿爪数量：4个（扁齿）；主轴转速：5500-6000r/min;配套动力：2.2kw;动刀片数量：1个 | 210.0000 |  | 非通用类 |  | 四川省
田间管理机械 | 植保机械 | 喷杆喷雾机 | 100马力及以上自走式喷杆式喷雾机 | 青州市万佳机械科技股份有限公司 | 喷杆式喷雾机 | 3WPZ-1000LC型自走式喷杆喷雾机 | 功率：100马力（74kW）；形式：自走式，四轮驱动、四轮转向；配套动力型号：4B9-100C31； 排放标准：国三；药箱容量：1000L；最小离地间隙1000mm：；整机工作压力：0.3-0.5MPa；喷杆长度：24000mm；限压安全装置限定压力：≤0.6MPa；配套动力名称：柴油机；配套动力结构型式：四缸水冷四冲程；配套动力标定转速：2400r/min；配套泵型式：隔膜泵；配套泵额定压力：0-2.5MPa；配套泵额定流量:60L/min | 26300.0000 | 74 | 通用类 |  | 山东省
耕整地机械 | 耕地机械 | 旋耕机 | 双轴2000-2500mm旋耕机 | 河北广欣农业机械制造有限公司 | 双轴灭茬旋耕机 | 1GKNM-200 | 双轴；外形尺寸（长x宽x高）：1500x2320x1250mm；工作幅宽：2000mm；配套拖拉机动力输出轴转速：760/850r/min；与拖拉机连接方式：三点悬挂；结构质量：780kg；结构型式：框架式 | 3200.0000 | 0 | 通用类 |  | 河北省
耕整地机械 | 耕地机械 | 微耕机 | 4kW及以上柴油机微耕机 | 重庆华田浩犁机械有限责任公司 | 微耕机 | 1WGCZ6.3-135 | 单位型号名称:1WGCZ6.3-135微耕机,配套发动机生产企业：无锡凯奥动力机械有限公司；配套发动机型号名称：KAGS450-2柴油机;结构型式:手持式,配套发动机标定功率:6.3kW,配套发动机标定转速:3600r/min,配套发动机起动方式:手拉起动,配套发动机燃油种类:柴油,整机外形尺寸（长×宽×高）:1650mm×1360mm×960mm,作业速度:0.1～0.3m/s,扶把振动:≤50m/s2,作业小时生产率:≥0.04hm2/(h·m),单位作业面积燃油消耗量:≤28kg/hm2,工作幅宽:1350mm,发动机输出传动方式:直联,刀辊传动方式:齿轮传动,扶把调整幅度（水平方向）:0º,扶把调整幅度（垂直方向）:210º,刀辊设计转速:快档：135r/min；慢档：75r/min,刀辊最大回转半径:180mm,刀辊总安装刀数:38把,旋耕刀型式:旱地刀,主离合器型式:摩擦片式,主离合器状态:常开。 | 1100.0000 | 6.3kW | 非通用类 |  | 重庆市
田间管理机械 | 中耕机械 | 田园管理机 | 4kW及以上汽油机田园管理机 | 莱州市华弘机械有限公司 | 田园管理机 | 3TGQ-4.0A | 结构形式：双轴：轮式；外形尺寸：1520*530*940mm;扶把水平调整：可调；扶把上下调整：可调；发动机输出传动方式：三角皮带传动；主离合器形式：涨紧式；主离合状态：常开；标定功率：4.0KW；标定转速：1800r/min;配套培土装置型式：旋刀式；配套培土装置最大工作宽度：240mm；配套开沟装置型式：旋刀式；配套开沟装置最大工作宽度：240mm | 600.0000 | 4.0 | 非通用类 |  | 山东省
耕整地机械 | 耕地机械 | 微耕机 | 4kW及以上柴油机微耕机 | 重庆钧悦兄弟机械工业有限公司 | 微耕机 | 1WGCZ4.1-105 | 1.配套动力：柴油机 2配套功率：4.1kW 3.作业速度 0.1～0.3 m/s 2 扶把振动 ≤50 m/s2 4 作业小时生产率 ≥0.04 hm2/(h·m) 5 单位作业面积燃油消耗量 ≤30 kg/hm2 6 工作幅宽 1050mm 7 发动机输出传动方式 / 直联 8 刀辊传动方式 齿轮传动 9 扶把调整幅度（水平方向） 0º 10扶把调整幅度（垂直方向） 100º 101 刀辊设计转速 r/min 慢挡：90；快挡：130 12 刀辊最大回转半径 170mm 13 刀辊总安装刀数 32把 14 旋耕刀型式 旱地刀 15主离合器型式 摩擦片式 16 主离合器状态 常开 | 1100.0000 | 4.1kW | 非通用类 |  | 重庆市
耕整地机械 | 耕地机械 | 旋耕机 | 单轴1500-2000mm旋耕机 | 四川川龙拖拉机制造有限公司 | 旋耕机 | 1GN150 | 外形尺寸(长×宽×高):900×1740×1090mm,工作幅宽:150cm,传动型式：中间传动,总安装刀数:44把,旋耕刀型号:IT245.刀辊设计转速r/min：快228；慢171；配套拖拉机动力输出轴转速r/min：540/720 | 900.0000 |  | 通用类 |  | 四川省
畜牧机械 | 饲料（草）加工机械设备 | 饲料（草）粉碎机 | 400mm以下饲料粉碎机 | 井研县华达机械制造有限公司 | 齿爪式饲料粉碎机 | 9FC-20 | 产品型号：9FC-20齿爪式饲料粉碎机；转子盘直径Φ160mm；转子工作直径Φ200mm；粉碎室宽度105mm；主轴转速4500~5000r/min;配套动力2.2KW； | 210.0000 |  | 非通用类 |  | 四川省
动力机械 | 拖拉机 | 轮式拖拉机 | 60-70马力四轮驱动拖拉机 | 洛阳千年丰农业机械有限公司 | 轮式拖拉机 | 千年丰-604 | 外廓尺寸（长×宽×高）:3835×1620×2670（㎜）至安全框架；驱动型式: 四轮驱动；发动机标定功率: 44.1（kW）；最小使用质量：2400（㎏） | 18300.0000 | 44.1 | 通用类 |  | 河南省
耕整地机械 | 耕地机械 | 微耕机 | 4kW及以上柴油机微耕机 | 重庆市姣阳机械有限公司 | 微耕机 | 1WG6.3-135FC-ZC | 燃油种类：柴油（国Ⅲ）；标定功率：6.3kw；工作状态外形尺寸（长*宽*高）：1750mm*1350mm*1100mm；作业小时生产率：≥0.04HM2/(H·M）；发动机输出：直联；总安装刀数：40把；旋耕刀型号：旱地刀；主离合器型式：摩擦片式； | 1100.0000 |  | 非通用类 |  | 重庆市
耕整地机械 | 耕地机械 | 微耕机 | 4kW及以上汽油机微耕机 | 重庆卓格豪斯机械有限公司 | 微耕机 | 1WG4.2-87FQ-ZCA | 型号名称：1WG4.2-87FQ-ZCA微耕机；结构型式：手持式；配套发动机标定功率：4.2kW；配套发动机标定转速：3600r/min；配套发动机启动方式：手拉起动；配套发动机燃油种类：汽油；整机外形尺寸（长×宽×高）：1400mm×880mm×1000mm；作业速度：0.05-0.2m/s；扶把振动：≦50m/S2；作业小时生产率：≧0.04h㎡/（h.m)；单位作业面积燃油消耗量：≦35kg/h㎡；工作幅宽：870mm；发动机输出传动方式：直联；刀辊传动方式：齿轮传动；扶把调整幅度（水平方向）：0°；扶把调整幅度（垂直方向）：127°；刀辊设计速度：160r/min；刀辊最大回转半径：160mm；刀辊总安装刀数：24把；旋耕刀型号：旱地刀；主离合器型式：摩擦片式；主离合器状态：常开 | 600.0000 | 4.2kW | 非通用类 |  | 重庆市
耕整地机械 | 耕地机械 | 旋耕机 | 双轴2000-2500mm旋耕机 | 河北耕耘农业机械制造有限公司 | 双轴灭茬旋耕机 | 1GKNM-230 | 工作幅宽（mm）：2300,外形尺寸（mm）：1600*2560*1270，标定功率范围（kw）：95.6～110.3，动力输出轴转速（r/min）：760，与拖拉机连接方式：三点悬挂，结构型式：框架式，最终传动方式旋耕：中间齿轮传动，最终传动方式灭茬：中间齿轮传动，结构质量（kg）940，作业速度范围（m/s）：0.56～1.39，耕深（cm）：12-16，刀辊最大回转半径设计速度（r/min）灭茬：579旋耕：302，刀辊最大回转半径旋耕（mm）245，刀辊最大回转半径灭茬（mm）165,总安装刀数旋耕（把）68，总安装刀数灭茬（把）：120，旋耕刀型号IT245灭茬刀型号PII165. | 3200.0000 |  | 通用类 |  | 河北省
动力机械 | 拖拉机 | 轮式拖拉机 | 160-180马力四轮驱动拖拉机 | 潍坊泰山拖拉机有限公司 | 轮式拖拉机 | TT1604 | 驱动型式：四轮驱动；外廓尺寸(长x宽x高及部位)(mm）：4750×2110×3140(空滤器顶)；最小使用质量(kg)：5050；功率(kW)：118；最小使用比质量(kg/kW)：42.80；PTO转速(r/min)：760/850； | 80700.0000 | 118 | 通用类 |  | 山东省
田间管理机械 | 修剪机械 | 茶树修剪机 | 双人平行式茶树修剪机(抬式汽油动力) | 郎溪农成机械设备有限公司 | 平行双人茶树修剪机 | 3CXP-1100 | 产品类型：轻修剪机；结构形式：双人抬式；刀片形状：平行；汽油机标定功率：0.7kW；汽油机标定转速：6500r/min；传动方式：齿轮传动；作业幅宽：1100mm； | 2000.0000 | 0.7kW | 非通用类 |  | 安徽省
其他机械 | 其他机械 | 茶叶色选机 | 执行单元数128个及以上的茶叶色选机 | 安徽中科光电色选机械有限公司 | 茶叶色选机 | 6CSX-384ⅡA | 执行单元数:384 应用CCD图像传感器技术 外形尺寸:2676x2530x2950 层数:双层 整机质量:2650KG，色选机工作所需的功率（KW）:6.5 | 45000.0000 | 6.5 | 非通用类 |  | 安徽省
耕整地机械 | 耕地机械 | 微耕机 | 4kW及以上柴油机微耕机 | 重庆力宁机械制造有限公司 | 微耕机 | 1WG5.3-135FC-ZC | 配套发动机标定功率kW；5.3；配套发动机标定转速r/min：3000；配套发动机起动方式：手拉起动；配套发动机燃油种类：柴油（国三）；工作状态外形尺寸（长×宽×高）mm：1630×1360×970；作业速度m/s：0.1～0.3；工作幅宽mm：1350；发动机输出传动方式：直联；刀辊传动方式：齿轮传动；刀辊最大回转半径mm：180；刀辊总安装刀数：38；旋耕刀型号：旱地刀；主离合器型式：摩擦片式；主离合器状态：常开； | 1100.0000 | 5.3 | 非通用类 |  | 重庆市
耕整地机械 | 耕地机械 | 微耕机 | 4kW及以上汽油机微耕机 | 重庆家户农机有限公司 | 微耕机 | 1WG4.0-100FQ-ZC | 1.外形尺寸(长×宽×高)(MM):1520×1010×1000；2.配套标定功率:4.0KW；3.标定转速(R/MIN):3600；4.传动方式发动机输出:直联；5.传动方式刀辊:齿轮传动；6.刀辊最大回转半径(MM):180:7.总安装刀数:24把；8.主离合器型式:摩擦片式9.旋耕刀型式：旱地刀 | 600.0000 | 4.0 | 非通用类 |  | 重庆市
耕整地机械 | 耕地机械 | 旋耕机 | 双轴2000-2500mm旋耕机 | 灌云县振兴机械制造有限公司 | 双轴旋耕机 | 1GKNM-230 | 结构型式：框架型；整机外形尺寸(长×宽×高) （mm）：1850×2700×1160；工作幅宽（cm）：230；刀轴型式：双轴型；刀轴连接型式：前轴：花键式；后轴：接盘式；传动型式：前轴：中间齿轮传动；后轴：侧边齿轮传动；运输方式：普通型；刀辊设计转速（rpm）：前轴/后轴：255/488；296/566；191/366；222/424；刀辊最大回转半径（mm）：前轴：245；后轴：195；刀辊总安装刀数（把）：前轴70；后轴：80；旋耕刀型号：前轴：IT245；后轴：IT195；限深装置型式：限深板；镇压型式：拖板；配套拖拉机标定功率（kW）：95.6～102.9；配套拖拉机动力输出轴转速（rpm）：720、540。 | 3200.0000 | 0 | 通用类 |  | 江苏省
耕整地机械 | 耕地机械 | 微耕机 | 4kW及以上汽油机微耕机 | 重庆康搏斯动力设备有限公司 | 微耕机 | 1WGQZ4.0-100-1 | 配套发动机标定功率：4.0KW 配套发动机燃油种类: 汽油 作业速度：0.1～0.3m/s 作业小时生产率: ≥0.04hm2/(h·m) 单位作业面积燃油消耗量: ≤35kg/hm2 工作幅宽: 1000mm 发动机输出传动方式: 直连 刀辊传动方式: 齿轮传动 刀辊最大回转半径: 160mm 刀辊总安装刀数：24 旋耕刀型式：旱地刀 主离合器型式：摩擦片式 | 600.0000 | 4.0 | 非通用类 |  | 重庆市
田间管理机械 | 中耕机械 | 田园管理机 | 4kW及以上柴油机田园管理机 | 重庆安晓机械有限公司 | 田园管理机 | 3TGC-4.1 | 结构型式：双轴轮式；外形尺寸（长*宽*高）mm:1550*830*1000；扶把水平调整：可调；扶把上下调整：可调；发动机输出传动方式：直联；主离合器型式：摩擦片式；主离合器状态：常开。配套开沟装置型式：刀片式；配套开沟装置最大工作宽度mm：260；配套培土装置型式：刀片式；配套培土装置最大工作宽度mm:260。 | 1100.0000 | 4.1 | 非通用类 |  | 重庆市
田间管理机械 | 植保机械 | 喷杆喷雾机 | 100马力及以上自走式喷杆式喷雾机 | 山东中润顺泰机械科技有限公司 | 喷杆式喷雾机 | 3WPZ-3000A型自走式喷杆喷雾机 | 功率101马力；形式：自走式，四轮驱动、四轮转向，离地间隙1010mm，药箱容积3000L，喷杆长度18000mm | 26300.0000 | 74 | 通用类 |  | 山东省
耕整地机械 | 耕地机械 | 微耕机 | 4kW及以上汽油机微耕机 | 重庆萌佳科技有限公司 | 微耕机 | 1WG4.0-100FQ-ZC | 型号名称：1WG4.0-100FQ-ZC型微耕机、结构型式：手持式、配套发动机标定功率：4.0kW、标定转速：3600r/min、起动方式：手拉起动、燃油种类：汽油、整机外形尺寸（长X宽X高）：1500mmX1000mmX1000mm、工作幅宽：1000mm、传动方式：直联、刀辊传动方式：齿轮传动、刀辊设计转速：快档:120 慢档80r/min、刀辊最大回转半径：180mm、刀辊总安装刀数：24把、旋耕刀型式：旱地刀、主离合器型式：摩擦片式、主离合器状态：常开。 | 600.0000 | 4.0 | 非通用类 |  | 重庆市
田间管理机械 | 中耕机械 | 田园管理机 | 4kW及以上汽油机田园管理机 | 安徽春风农林机械制造有限公司 | 田园管理机 | 3TGQ-4 | 配套发动机：170F汽油机； 标定功率(kW)：4.0。整机外形尺寸：1450mm*620mm*850mm；发动机输出传动方式：皮带传动；主离合器型式：涨紧轮式； 配套开沟装置型式：刀片式；配套开沟装置最大工作宽度：260mm；配套培土装置型式：刀片式；配套培土装置最大工作宽度：260mm。 | 600.0000 | 4.0 | 非通用类 |  | 安徽省
田间管理机械 | 中耕机械 | 田园管理机 | 4kW及以上汽油机田园管理机 | 重庆鑫源农机股份有限公司 | 田园管理机 | 3TGQ-4 | 配套功率4.2kW；汽油机动力;标定转速;3600r/min；燃油种类：汽油；外形尺寸(长×宽×高)mm:1380×800×890；工作幅宽(CM):锄草器77/开沟器50；结构质量(kg):100；连接方式(发动机输出):直联/直联+悬挂；传动方式(刀辊):直齿传动；主离合器型式:摩擦片式. | 600.0000 | 4.2KW | 非通用类 |  | 重庆市
种植施肥机械 | 播种机械 | 水稻直播机 | 8行及以上水稻(水旱)直播机 | 黑龙江省牡丹江农垦向明农业机械制造有限公司 | 水稻侧深施肥精量直播机 | 2BD-14B | 结构型式：悬挂式；配套动力范围（kW）：33.1～40.44；外形尺寸（工作状态，长×宽×高)mm：1160×3080×880；播种行距（cm）：20/24宽窄行；播种行数：14；传动机构型式：齿轮传动、链条传动；排种器型式：外槽轮式+摆动成穴控制装置；排种器数量：14；排肥器型式：外槽轮式；排肥器数量：14；穴距调节机构型式：变换传动链轮；穴距调节档位数量：配套运苗机、拖拉机3档；开沟器型式：滑板式；开沟器数量：14；种肥箱容积：13.5L。 | 2500.0000 | 0 | 非通用类 |  | 黑龙江
农产品初加工机械 | 茶叶加工机械 | 茶叶杀青机 | 滚筒直径60cm及以上杀青机 | 武义华帅茶叶瓜子机械有限公司 | 茶叶滚筒杀青机 | 6CST-100 | 外形尺寸（长×宽×高mm）：5750×1420×1930；电机功率（kW）：2.2；结构形式：滚筒式；能源形式：燃煤；生产率（kg/h）：300-450；滚筒尺寸（直径×长度cm）：100×450； | 4800.0000 | 2.2 | 非通用类 |  | 浙江省
耕整地机械 | 耕地机械 | 微耕机 | 2.5kW以下汽油微耕机 | 永康市传奇园林机械厂 | 微耕机 | 1WGQ1.9-40 | 配套发动机功率：1.9KW； 外形尺寸：1320×510×865mm，传动方式：齿轮传动，耕宽：400mm；旋耕刀型号：旱地耕刀;主离合器型式：离心式；主离合器状态：常开。 | 300.0000 | 1.9 | 非通用类 |  | 浙江省
耕整地机械 | 耕地机械 | 微耕机 | 4kW及以上柴油机微耕机 | 重庆财耕农业机械有限公司 | 微耕机 | 1WG4.0-105FC-ZC | 配置参数：结构型式：手持式;配套发动机标定功率：4.0KW，配套发动机标定转速：3600r/min，配套发动机起动方式：手拉起动，配套发动机燃油种类：柴油，工作状态外形尺寸（长×宽×高）mm：1600×1060×1030，发动机输出传动方式：直联，刀辊传动方式：齿轮传动，刀辊总安装刀数：32把，旋耕刀形式：旱地刀，主离合器型式：摩擦片式，主离合器状态：常开。 | 1100.0000 | 4.0KW | 非通用类 |  | 重庆市
收获机械 | 饲料作物收获机械 | 搂草机 | 5.4m及以上侧向指盘式液压搂草机 | 曲阜鑫联重工机械制造有限公司 | 搂草机 | 9L-9.0 | 结构型式：指轮式；挂接方式：牵引式；折叠机构型式：液压折叠；搂齿数量：960（12×80）；指轮数量：12个；指轮直径：1500mm；搂幅：9.0m | 5400.0000 |  | 非通用类 |  | 山东省
其他机械 | 其他机械 | 沼气发电机组 | 50-100kW沼气发电机组 | 南通河海动力设备有限公司 | 燃（沼）气发电机组 | 50GFT52 | 1、发动机型号：HQ4135AT；2、发电机型号：ECP32-2L/4；3、额定功率：50kW；4、标定转速：1500r/min；5、进气方式/燃烧系统：自然进气，非增压/电子点火；6、燃气消耗量：≤0.60 m3/kW•h；7、外形尺寸：2250x1000x1550；8、质量：1450kg。 | 17000.0000 | 50 | 非通用类 |  | 江苏省
种植施肥机械 | 栽植机械 | 秧苗移栽机 | 2行乘坐自走式秧苗移栽机 | 山东华龙农业装备股份有限公司 | 秧苗移栽机 | 2ZBZ-2A | 型号：2ZBZ-2A，外形尺寸（长×宽×高）：2370×1370×1450，机器质量：350kg，结构形式：乘坐自走式，配套动力：4.05kw，轮距（前/后）：1000-1200/1000-1200mm，轴距：900-1200mm，移栽机构形式：鸭嘴吊杯式，工作行数：2，作业速度：0.14-0.28m/s，行距调节范围250-500mm，株距调节范围：150、200、300、350、400、500mm，深度调节范围：60-120mm，作业人数：3. | 9000.0000 | 4.05 | 非通用类 |  | 山东省
收获机械 | 茎秆收集处理机械 | 秸秆粉碎还田机 | 2.5m及以上秸秆粉碎还田机 | 河北太阳升机械有限公司 | 秸秆切碎还田机 | 1JQ-300 | 结构型式:双侧边皮带传动；配套动力:88.2-117.6kw；外形尺寸:长1300mm宽3500mm高1200mm；整机质量:1460kg；工作幅宽:300cm；总安装刀数:76把；最小离地间隙:≥300mm. | 2700.0000 |  | 通用类 |  | 河北省
耕整地机械 | 耕地机械 | 微耕机 | 4kW及以上汽油机微耕机 | 重庆宏渠机械制造有限公司 | 微耕机 | 1WGQD4.0-80 | 型号名称：1WGQD4.0-80型微耕机。结构型式：手持式。配套发动机型号名称：CBS210F汽油机。配套发动机生产企业：重庆康搏斯动力设备有限公司。配套发动机标定功率：4.0kW。配套发动机标定转速：3600r/min。配套发动机起动方式：手拉起动。配套发动机燃油种类：汽油。整机外形尺寸（长×宽×高）：1450×810×880（mm）。作业速度：0.1～0.3m/s。扶把振动：≤50m/s2。作业小时生产率：≥0.04hm2/(h·m)。单位作业面积燃油消耗量：≤35kg/hm2。工作幅宽：800mm。发动机输出传动方式：皮带传动。刀辊传动方式：链条传动。扶把调整幅度（水平方向）：0º。扶把调整幅度（垂直方向）：190º。刀辊设计转速：慢档95；快档120r/min。刀辊最大回转半径：180mm。刀辊总安装刀数：24把。旋耕刀型式：旱地刀。主离合器型式：张紧轮式。主离合器状态：常开。 | 600.0000 | 4.0kW | 非通用类 |  | 重庆市
收获机械 | 饲料作物收获机械 | 打（压）捆机 | 2.2m及以上捡拾压捆机 | 德州申湖机械制造有限公司 | 捡拾圆捆机 | 9YQ-225 | 型号名称/9YQ-225型; 捡拾圆捆机;挂接方式/牵引式; 捡拾宽度mm :2250; 圆捆机压缩室容积(草捆体积)m³:1.53；捡拾器结构型式/甩刀式; 喂入器结构型式/螺旋连续喂入机构; 压缩室成捆机构型式/滚筒式; 压缩室宽度mm:1250; 压缩室直径mm:1250; 卷压滚筒数量个:滚筒 19; 卷压滚筒直径mm:195; 缠捆方式（绳或网）/ 网; 配套动力范围kW:110.2～132. | 30000.0000 |  | 通用类 |  | 山东省
动力机械 | 拖拉机 | 轮式拖拉机 | 50-60马力四轮驱动拖拉机 | 潍坊力王农业装备有限公司 | 轮式拖拉机 | LW504 | 功率：36.8kW（50马力）；驱动型式：四轮驱动 | 17000.0000 | 36.8 | 通用类 |  | 山东省
动力机械 | 拖拉机 | 轮式拖拉机 | 50-60马力四轮驱动拖拉机 | 山拖农机装备有限公司 | 轮式拖拉机 | NA504 | 外型尺寸（mm）：3387×1300×2100； 驱动方式：四轮驱动; 功率（KW）:36.8（国三）; 轴距（mm）:1786; 最小使用质量（kg）:1410; 轮距(前轮/后轮)mm：1000/980～1222; 轮距(前轮/后轮)调整方式:不可调/无级可调; 标准配重(前/后)kg:56/72; 挡位数(前进/倒退/爬行):8/2/0; 动力输出轴功率kW≥31.3; 最大牵引力kN≥11.5; 主变速箱换档方式:滑移齿轮＋啮合套; 轮胎型号(前轮/后轮):6.50-16/9.50-24 | 17000.0000 | 36.8 | 通用类 |  | 山东省
动力机械 | 拖拉机 | 轮式拖拉机 | 160-180马力四轮驱动拖拉机 | 天津沃能达实业有限公司 | 轮式拖拉机 | W1604-A | 1.整机型式：轮式；2.整机驱动型式：四驱；3.整机外廓尺寸（长×宽×高及部位）mm: 5110×2380×3200（一级粗滤器顶部）；4.轴距或履带接地长 mm:2650；5.最小使用质量kg:5300；6.标准配重（前/后）kg：440/240；7.最小使用比质量Kg/kw：44.92；8.主变速挡位数：4；9.发动机与主离合器联接方式：直联；10.发动机结构型式：直列、水冷、立式、四冲程；11.发动机标定功率kw：118；12.轮胎型号（前轮/后轮）：14.9-26/18.4-38； | 80700.0000 | 118 | 通用类 |  | 天津市
种植施肥机械 | 栽植机械 | 水稻插秧机 | 6行及以上手扶步进式水稻插秧机 | 江苏东洋农业机械有限公司 | 手扶式插秧机 | 2ZS-6(P68) | 手扶步进式；6行 | 5800.0000 | 3.3 | 通用类 |  | 江苏省
收获机械 | 饲料作物收获机械 | 打（压）捆机 | 15kW及以上方捆压捆机 | 山东新圣泰机械制造有限公司 | 方草捆压捆机 | 9YF-5A | 挂接方式： 固定式 ；喂入口宽度 mm： 800 ；捆扎方式 ： 自动缠网 ；压缩室截面尺寸（宽×高） mm ：270×370 ；配套动力范围 kW： 15-18.5 ；配套发动机（电动机）额定功率 kW： 15 ；配套发动机（电动机）额定转速 r/min： 1460 | 10000.0000 | 15kw | 通用类 |  | 山东省
田间管理机械 | 植保机械 | 喷杆喷雾机 | 100马力及以上自走式喷杆式喷雾机 | 青州华武机械有限公司 | 喷杆式喷雾机 | 3WPZ-2000型自走式喷杆喷雾机 | 型式:自走式 规格型号:3WPZ-2000外形尺寸:6300*2000*3270mm药箱容量:1500+500L喷杆作业(整机作业)常用工作压力:0.3~0.5MPa喷杆:升降机构型式:液压升降 折叠机构型式:液压+手动 喷杆长度:21m配套动力:名称、结构、型式:柴油机、四缸直列水冷四冲程标定功率/转速:74/2400kW(r/min) 排放阶段：GB20891-2014 国三柴油机 配套泵:型式:隔膜泵工作压力:0-2.5MPa流量:60L/min离地间隙:1760mm轴距（自走式）2540mm前/后最大轮距:1970/1970mm前轮外径1160mm前轮胎宽:140mm后轮外径:1160mm后轮胎宽:140mm 驱动方式:四轮驱动、四轮转向 驾驶室:无 | 26300.0000 | 74 | 通用类 |  | 山东省
田间管理机械 | 植保机械 | 喷杆喷雾机 | 50-100马力自走式喷杆式喷雾机 | 青州市万佳机械科技股份有限公司 | 喷杆式喷雾机 | 3WPZ-1000LBB1型自走式喷杆喷雾机 | 功率：50马力（36.8kW）；形式：自走式，四轮驱动、四轮转向；配套动力型号：4B2-50V32； 排放标准：国三；药箱容量：1000L；最小离地间隙1050mm；整机工作压力：0.2-0.4MPa；喷杆长度：18000mm；限压安全装置限定压力：≤0.48MPa；配套动力名称：柴油机；配套动力结构型式：四缸水冷四冲程；配套动力标定转速：2400r/min；配套泵型式：隔膜泵；配套泵额定压力：0-2.5MPa；配套泵额定流量:60L/min | 17000.0000 | 36.8 | 通用类 |  | 山东省
耕整地机械 | 耕地机械 | 旋耕机 | 单轴1500-2000mm旋耕机 | 河北旺杰农业机械制造有限公司 | 旋耕机 | 1GKN-180 | 结构型式：框架式；整机外形尺寸（长x宽x高)mm：955x2060x1145；作业速度范围m/s：2-5；工作幅宽cm：180；耕深cm：≥12；刀轴型式：单轴型；刀轴连接型式：三点悬挂；传动型式：中间传动；运输方式：普通型；刀辊设计转速r/min：254/267；刀辊最大回转半径mm：245；刀辊总安装刀数：52把 | 900.0000 | 0 | 通用类 |  | 河北省
排灌机械 | 水泵 | 离心泵 | 5.5kW以下离心泵 | 昆明鸿溪机电有限公司 | 农用汽油机直联离心泵 | WP50-40G | 配套动力机类型、型号：170F-2汽油机；额定功率：4.8kW；转速：3600r/min；泵的结构形式：离心式；叶轮型式：闭式 | 200.0000 | 4.8 | 非通用类 |  | 云南省
收获机械 | 谷物收获机械 | 自走履带式谷物联合收割机（全喂入） | 4kg/s及以上自走履带式谷物联合收割机(全喂入) | 江苏沃得农业机械股份有限公司 | 履带自走全喂入式谷物联合收割机 | 4LZ-6.0MD | 喂入量（kg/s）：6.0；结构型式：履带自走全喂入式；喂入方式：全喂入；割台宽度（mm）：2100；配套发动机型号：常柴4G33V16-105G31G（国Ⅲ排放标准）；标定功率(kW)：77.2；标定转速(r/min)：2600；结构质量（kg）：3780；外形尺寸（长×宽×高）（mm）：5330×2650×2950；割刀型式：标Ⅱ型；履带规格（节距mm×节数×宽mm）：90mm×53节×500mm（选装550mm）；履带轨距（mm）：1250；变速箱类型：液压无级变速器（HST）+机械变速箱；制动器型式：摩擦片式；茎秆切碎器型式：旋转刀片式；卸粮方式：机械自动卸粮。 | 31300.0000 | 77.2 | 通用类 |  | 江苏省
耕整地机械 | 耕地机械 | 微耕机 | 4kW及以上柴油机微耕机 | 重庆帝勒金驰通用机械股份有限公司 | 微耕机 | 1WG4.05-97FC-ZC | 外形尺寸（长×宽×高）mm：1620*980*1000；工作幅宽（cm）：97；结构质量（kg）: 90 ；传动方式（发动机输出）：直联；传动方式（刀辊）：齿轮传动；旋耕刀型号：旱地刀；总安装刀数量(把)：32；主离合器型式：摩擦片式。 配套动力型号：KM173FAD；标定功率：4.05KW，排放阶段：国三 | 1100.0000 |  | 非通用类 |  | 重庆市
收获机械 | 饲料作物收获机械 | 打（压）捆机 | 0.7-1.2m捡拾压捆机 | 潍坊鲁鹏机械有限公司 | 圆草捆打捆机 | 9YQ-950 | 捡拾宽度：0.95m 捡拾器结构型式：弹齿式 喂入器结构型式：弹齿直接喂入 压缩室成捆机构型式：滚筒式 压缩室宽度：950mm 压缩室直径：560mm 卷压滚筒数量：12个 配套动力范围（KW):29.4-58.8 压缩室截面尺寸（宽*高）mm:950*560 | 7000.0000 | 0 | 通用类 |  | 山东省
耕整地机械 | 耕地机械 | 微耕机 | 4kW及以上汽油机微耕机 | 重庆市冠腾机械有限公司 | 微耕机 | 1WGQZ4.0-100 | 配套动力标定功率：4.0kW，汽油机；配套动力标定转速：3600r/min；外形尺寸（长×宽×高）：1550mm×1010mm×1000mm；工作幅度：1000mm；传动方式（发动机输出）：直联式；传动方式（刀辊）：齿轮传动；旋耕刀型号：Ⅱ型旱地耕刀；总安装刀数量：24把；主离合器形式：摩擦片式,主离合器状态：常开。 | 600.0000 |  | 非通用类 |  | 重庆市
收获机械 | 谷物收获机械 | 自走履带式谷物联合收割机（全喂入） | 0.6-1kg/s自走履带式谷物联合收割机(全喂入),包含1-1.5kg/s自走履带式水稻联合收割机(全喂入) | 四川红驰农机制造有限公司 | 履带式谷物联合收割机 | 4LZ-0.6C | 喂入量:0.6kg/s；喂入方式:全喂入；行走方式:自走履带式，配套动力：7.5KW；整机质量：430KG。 | 7500.0000 | 7.5KW | 通用类 |  | 四川省
收获后处理机械 | 干燥机械 | 谷物烘干机 | 处理量100t/d及以上连续式谷物烘干机 | 河南华安机械有限公司 | 连续式谷物干燥机 | 5HL-100 | 烘干机电机总功率kW：50.75；结构型式：连续式；干燥方式：直接加热；烘干机机体外形尺寸(长×宽×高)mm：3100×2900×16100；处理量t/d：100。 | 116200.0000 | 50.75 | 通用类 |  | 河南省
收获机械 | 饲料作物收获机械 | 青饲料收获机 | 200-260cm自走圆盘式青饲料收获机 | 新乡市银丰青储机制造有限公司 | 自走式青饲料收获机 | 9QZS-2200 | 形式：自走式；工作状态外形尺寸（长×宽×高）mm：7020×2400×4900；割幅mm：2200；作物收集割台型式：直切割台；割台切割器型式： 圆盘式割刀 ；籽粒破碎机构型式：对辊式 | 60000.0000 | 176 | 通用类 |  | 河南省
耕整地机械 | 耕地机械 | 旋耕机 | 单轴2000-2500mm旋耕机 | 河北广欣农业机械制造有限公司 | 旋耕机 | 1GKN-230 | 整机外形尺寸（长x宽x高）：1210x2560x1150mm；工作幅宽：230cm；配套拖拉机动力输出轴转速：720/540r/min；传动型式：中间传动；结构型式：框架型；刀轴型式：单轴型。 | 1900.0000 | 0 | 通用类 |  | 河北省
耕整地机械 | 耕地机械 | 微耕机 | 4kW及以上柴油机微耕机 | 重庆奥斯迪农业机械有限公司 | 微耕机 | 1WGCZ6.3-135 | 6.3KW，3600r/min 国三排放标准 | 1100.0000 | 6.3 | 非通用类 |  | 重庆市
田间管理机械 | 修剪机械 | 果树修剪机 | 电动果树修剪机(锂电池电压≥16V;锂电池电容容量≥2.5Ah;最大剪切直径≥25mm) | 东莞市嘉航实业有限公司 | 电动果树修剪机 | KH-3GXD25G16.8 | 结构型式：电动手持式；电池型式：锂电池；电池额定电压：16.8V ;电池额定容量：2.5AH ；整机质量：1kg；最大剪切直径25mm | 200.0000 |  | 非通用类 |  | 广东省
耕整地机械 | 耕地机械 | 微耕机 | 4kW及以上汽油机微耕机 | 临沂沃瑞农业机械有限公司 | 微型耕耘机 | 1WG4-65FQ-ZC | 型号名称:1WG4-65FQ-ZC 微型耕耘机;结构型式:手持式;标定功率:4.0kw;标定转速:3600r/min;起动方式:手拉式自回绳;外形尺寸(长x宽x高):1370x870x880mm;工作状态结构质量:72kg;传动方式:齿轮传动;连接方式:直连;设计转速: r/min慢档：150 快档：230;最大回转半径:150mm;总安装刀数:16把;旋耕刀型式:150;主离合器型式:油浸蹄式摩擦片;耕宽:650mm;耕深:≥100mm;作业速度:0.1~0.3m/s;作业小时生产率:0.03~0.07hm²/(h●m);单位作业面积燃油消耗量:≤22kg/hm²; | 600.0000 | 4.0 | 非通用类 |  | 山东省
动力机械 | 拖拉机 | 轮式拖拉机 | 70-80马力四轮驱动拖拉机 | 山东山拖凯泰农业装备有限公司 | 轮式拖拉机 | 704-A | 型式：轮式；机架型式：无架；用途：一般用途；外廓尺寸(长×宽×高及部位):3515×1600×2720（安全架顶部）MM；驱动型式: 四驱；功率:70马力；轴距:1965 MM；最小离地间隙及部位：365 mm（前桥底部）；轮距（前轮/后轮）：1285、1375/1200、1300、1380、1460mm；最小使用质量: 2160 KG；标准配重质量(前/后)：64/92KG；最小使用比质量（kg/kw）：41.9；档位数(前进/倒退):8/2；变速箱型式:机械平面组成式；主变速档位数：4+1；副变速档位数：2；翻倾防护装置（驾驶室或安全框架）: KT1204A.46B.010 安全框架；轮胎型号（前轮/后轮）：7.50-16/12.4-28，选装件轮胎型号（前轮/后轮）6.50-16、6.00-16/12.4-24、11.2-24 | 24300.0000 | 51.5 | 通用类 |  | 山东省
收获后处理机械 | 干燥机械 | 谷物烘干机 | 批处理量30t及以上循环式谷物烘干机 | 安徽金粮机械科技有限公司 | 低温循环烘干机 | JL-5H-30 | 批处理量30t；循环式；结构外形尺寸（长*宽*高）4590*4390*12382mm；整机质量4870kg；结构型式为固定式；批处理量30t；小时处理量（水稻）≥1800kg/h；电机总功率13.6kw；加热方式：间接加热；箱体尺寸（长*宽*高）2900*2360*9530；安全装置：自动报警（满粮、故障及超温）及自动关机，温控装置，过载、漏电保护装置。 | 69900.0000 |  | 通用类 |  | 安徽省
收获机械 | 饲料作物收获机械 | 打（压）捆机 | 1.7-2.2m捡拾压捆机 | 中联重机股份有限公司 | 履带自走式方草捆打捆机 | 9YZ-1900FA | 捡拾宽度（m）：1.9；方捆捡拾压捆机压缩室截面尺寸(mm×mm)：480×360；打结器数量：2个；外型尺寸（长×宽×高）（mm）：4830×2275×2780；打捆活塞往复次数：100次/min；打结器类型： D型； | 18000.0000 | 60 | 通用类 |  | 安徽省
耕整地机械 | 耕地机械 | 微耕机 | 2.5kW以下汽油微耕机 | 桂林高新区科丰机械有限责任公司 | 微耕机 | 1WG-2.2Q | 1、发动机型号：1E50FW型二冲程汽油机；2、 外形尺寸（旋耕标准配置）（ mm）：1200×650×950；3、结构质量（kg）： 36；4、 联接方式： 直联；5、 传动方式：蜗轮蜗杆传动；6、主离合器型式：离心式离合；7、 额定功率（Kw）：2.2；8、 额定转速(r/min)：4500；9、刀辊转速（r/min）：140.6~141.2；10、最大回转半径（㎜）： 140；11、总安装刀数（把）：18；12、耕深（㎝）：10；13、耕深稳定性（%）：86；14、作业速度（m/s）：0.47；15、纯小时生产率（ hm2/h.m）： 0.090；16、单位作业面积燃油消耗量（Kg/ Km2）：19.09；17、 驾驶员操作位置处噪声（ dB(A)）：90；18、植被覆盖率（%）：82；19、碎土率（%）：86。 | 300.0000 | 2.2 | 非通用类 |  | 广西壮族自治区
耕整地机械 | 耕地机械 | 微耕机 | 4kW及以上柴油机微耕机 | 重庆奥斯迪农业机械有限公司 | 微耕机 | 1WGCZ4.1-105 | 4.1KW，3600r/min 国三排放标准 | 1100.0000 | 4.10KW | 非通用类 |  | 重庆市
耕整地机械 | 耕地机械 | 微耕机 | 4kW及以上汽油机微耕机 | 重庆华田浩犁机械有限责任公司 | 微耕机 | 1WG4.0-60FQ-ZC | 型号名称：1WG4.0-60FQ-ZC微耕机；配套发动机标定功率：4kW；配套发动机标定转速：3600r/min；配套发动机起动方式：手拉起动；配套发动机燃油种类：汽油；工作状态外形尺寸（长×宽×高）：1350mm×640mm×820mm；作业速度：0.1～0.3m/s；作业小时生产率：≥0.02hm2/(h·m)；单位作业面积燃油消耗量：≤35kg/hm2；工作幅宽：600mm；发动机输出传动方式：直联；刀辊传动方式：齿轮传动；扶把水平方向调整幅度：0°；扶把垂直方向调整幅度：30°；刀辊设计转速：245r/min；刀辊最大回转半径：160mm；刀辊总安装刀数：18把；旋耕刀型号：防缠刀；主离合器型式：摩擦片式；主离合器状态：常开。 | 600.0000 | 4.0kW | 非通用类 |  | 重庆市
田间管理机械 | 植保机械 | 动力喷雾机 | 担架式动力喷雾机及推车式动力喷雾机(不带药箱) | 云南驰城农业机械科技有限公司 | 动力喷雾机 | 3WZ-23D型担架式动力喷雾机 | 自带动力，发动机功率:4.0kW;担架式动力喷雾机； | 200.0000 | 4.0 | 非通用类 |  | 云南省
畜牧机械 | 饲料（草）加工机械设备 | 青贮切碎机 | 6-9t/h青贮切碎机 | 洛阳四达农机有限公司 | 青贮铡草机 | 9Z-6.5 | 生产率：6500（kg/h）；外形尺寸（长*宽*高）(mm)：1575*1737*2315；结构质量：280kg ；配套动力：7.5kW；结构形式：盘式；主轴转速：900r∕min | 670.0000 |  | 非通用类 |  | 河南省
种植施肥机械 | 施肥机械 | 施肥机 | 水稻测深施肥装置 | 浙江星莱和农业装备有限公司 | 侧深施肥机 | 2FCF-6 | 配套动力形式：高速插秧机；动力传输方式：插秧机动力分支输出；主机体尺寸（长×宽×高）：620×2460×800（MM），肥料排出方式：槽轮排肥，数量6个；施肥量调节方式：手轮调节式；施肥深度：50±10（MM)；输送装置形式：强制风送施肥装置；该产品与6行高速插秧机配套同步作业，配置漏施堵塞报警装置，插秧施肥控制装置，施肥量调节装置，强制施肥装置。 | 7000.0000 | 0 | 非通用类 |  | 浙江省
收获机械 | 谷物收获机械 | 自走履带式谷物联合收割机（全喂入） | 0.6-1kg/s自走履带式谷物联合收割机(全喂入),包含1-1.5kg/s自走履带式水稻联合收割机(全喂入) | 南充富牌农机有限公司 | 小型联合收割机 | 4LZ-0.6-F | 结构型式：履带自走式，喂入量：0. 6kg/s，喂入方式：全喂入，割幅：1.2m；外形尺寸（工作状态，长×宽×高)mm：2680×1410×1600；结构质量（kg）：600；割刀型式 ：Ⅲ型往复式；拨禾轮型式：偏心弹齿式；脱粒机构布置方式：钉齿式；凹板筛型式：编织筛式；变速箱类型：有级式、有倒档；驱动方式：履带式；制动器型式：牙嵌式；卸粮方式：人工；履带规格（节距mm×节数×宽mm）：90×40×350；履带轨距（mm）：600；配套动力型号：KD192FB柴油机；制造商：常州科普动力机械有限公司；标定功率(kW)：7.5；标定转速（r/min）：3600；排放标准：第Ⅲ阶段 | 7500.0000 | 7.5 | 通用类 |  | 四川省
动力机械 | 拖拉机 | 轮式拖拉机 | 140-160马力四轮驱动拖拉机 | 潍坊米基林农业机械有限公司 | 轮式拖拉机 | 1404-G | 结构尺寸（长×宽×高mm）5120×2350×2920（驾驶室顶部）:；最小使用质量（kg）:5255；轴距（mm）:2630； 轮距（前轮/后轮）（mm）:1750/1860；；选装轮距（前轮/后轮）（mm）:1650、1750、1850、1950/1620～2420； 最小离地间隙（mm）: 460（前桥放油螺塞）;最大配重（kg）:440/240； 档位数（前进/倒退/爬行）:16/8 ；变速箱型式:；4×（2+1）×2组成式；轮胎型号（前轮/后轮）:14.9-26/18.4-38 | 66700.0000 | 103 | 通用类 |  | 山东省
耕整地机械 | 耕地机械 | 旋耕机 | 单轴2500mm及以上旋耕机 | 连云港市中兴机械制造有限公司 | 旋耕机 | 1GKN-250 | 机构类型:单轴；工作幅宽（cm）：250；结构形式：框架式；外形尺寸(长×宽×高)mm：1020×2730×1160；配套动力范围（kW）：51.5～66.2；结构质量（kg）：450；传动方式：中间齿轮传动；总安装刀数量（旋耕，把）：66；旋耕刀型号：IT245 | 2400.0000 |  | 通用类 |  | 江苏省
种植施肥机械 | 栽植机械 | 水稻插秧机 | 4行手扶步进式水稻插秧机 | 湖北名泰机电有限公司 | 手扶式插秧机 | 2ZS-430 | 工作行数：4行；外型尺寸：2140*1680*1100MM ；结构质量：160kg ;行距:300mm； 穴距调节机构型式：弹簧式 ； 穴距调节档位：5个；行走轮型式:橡胶轮防滑轮;前轮直径：660MM | 4400.0000 |  | 通用类 |  | 湖北省
动力机械 | 拖拉机 | 轮式拖拉机 | 50-60马力四轮驱动拖拉机 | 山东渊博农业装备有限公司 | 轮式拖拉机 | YB504-3 | 外廓尺寸（长×宽×高mm）:3765×1550×2350（安全架） 3765×1550×2450（驾驶室）；最小使用质量:1640(安全框架)、1760（驾驶室）；配套动力（kW）: 36.8kW ；型式: 四轮驱动 ；轴距（mm）:1860 ； 轮距（前轮/后轮）（mm）:1200、1400/1200-1250； 最小离地间隙（mm）: 310（前桥底部）；标准配重（kg）: 96/80 ； 档位数（前进/倒退/爬行）: 档位数（前进/倒退/爬行）: 8/2/0 ；变速箱型式:（4+1）x2组成式；轮胎型号（前轮/后轮）: 7.50-16/11.2-28。液压悬挂系统型式:分置式 | 17000.0000 | 36.8kW | 通用类 |  | 山东省
田间管理机械 | 中耕机械 | 田园管理机 | 4kW及以上汽油机田园管理机 | 重庆小耕王农机有限公司 | 田园管理机 | 3TG-4Q | 结构型式：双轮驱动式 发动机输出传动方式：皮带传动 配套动力：单缸四冲程 OHV 标定功率：4.0KW 起动方式：手拉起动 燃油种类：汽油 工作状态外形尺寸长×宽×高（mm）：1600×645×970 主离合器型式：张紧轮式 配套开沟器：刀片式开沟 传动方式：链条传动 培土：刀片式 传动方式：链条传动 | 600.0000 | 4.0 | 非通用类 |  | 重庆市
耕整地机械 | 耕地机械 | 微耕机 | 4kW及以上汽油机微耕机 | 重庆箭驰机械有限公司 | 微耕机 | 1WG4.0-90FQ-D | 结构形式：前置式，发动机型号名称：170F汽油机 ，发动机结构形式：单缸、四冲程、OHV、水平轴、气缸中心线斜置25°，发动机额定功率：4.0（KW），发动机额定转速：3600（r/min），发动机起动方式：手拉反冲起动，外形尺寸（长x宽x高）：1550x900x800(mm)，结构质量：80（kg），传动方式：链条传动，连接方式：直联，刀辊转速：I档：90；II档：125（r/min），刀辊最大回转半径：180（mm），刀辊总安装刀数：32， 主离合器型式：张紧轮式，耕宽：900（mm），耕深：≥100（mm），作业速度：0.1-0.3（m/s），作业小时生产率：≥0.04（h㎡/(h·m)） 单位作业面积燃油消耗量：≤35（kg/h㎡） | 600.0000 | 4.0 | 非通用类 |  | 重庆市
耕整地机械 | 耕地机械 | 微耕机 | 2.5-4kW微耕机 | 重庆箭驰机械有限公司 | 微耕机 | 1WG3.0-60FQ-ZC | 结构型式：手持式；发动机标定功率：3.0（KW），发动机标定定转速：3600（r/min）；发动机起动方式：手拉起动；发动机燃油种类：汽油；工作状态外形尺寸（长x宽x高）：1410x610x820(mm)，工作幅宽：600mm；发动机输出传动方式：直联，刀辊传动方式:齿轮传动；扶把调整幅度（水平方向）：0，扶把调整幅度（垂直方向）：60；刀辊设计转速：249r/min；刀辊最大回转半径：155mm；刀辊总安装刀数：18把，旋耕刀型号：旱地刀；主离合器形式：摩擦片式，主离合器状态：常开。 | 500.0000 | 3.0 | 非通用类 |  | 重庆市
田间管理机械 | 修剪机械 | 果树修剪机 | 电动果树修剪机(锂电池电压≥16V;锂电池电容容量≥2.5Ah;最大剪切直径≥25mm) | 郎溪农成机械设备有限公司 | 果树修剪机 | NC-D25CD | 结构型式：手持一体式；电池型式：锂电池；电池额定电压：21V；电池额定容量：4.0Ah；整机质量：1.9kg；最大剪切直径：25mm；锂电池组数：2组；含电动剪刀、锂电池、充电器 | 200.0000 |  | 非通用类 |  | 安徽省
动力机械 | 拖拉机 | 轮式拖拉机 | 70-80马力两轮驱动拖拉机 | 江苏沃得高新农业装备有限公司 | 轮式拖拉机 | WE700 | 标定功率：70马力（51.5kW）；驱动方式：两轮驱动；配套发动机型号：常柴4L88-70G31E（国Ⅲ排放标准）；标定转速(r/min)：2400；外廓尺寸（长×宽×高）（mm）：3650×1572×2400（至安全架顶）/2460（至驾驶室顶）；轴距或履带接地长（mm）：1835；最小使用质量(kg)：1980（带安全架）/2170（带驾驶室）；发动机与主离合器联接方式：直联；变速箱（器）型式：机械平面组成式；轮胎型号（前轮/后轮）：6.5-16/13.6-28。 | 19600.0000 | 51.5 | 通用类 |  | 江苏省
收获机械 | 饲料作物收获机械 | 打（压）捆机 | 4kW及以上圆捆压捆机 | 乐陵市龙达数控机械有限公司 | 圆草捆打捆机 | 9QYG-0.5 | 圆捆；功率5.5kw | 7000.0000 | 5.5 | 通用类 |  | 山东省
耕整地机械 | 耕地机械 | 微耕机 | 4kW及以上汽油机微耕机 | 重庆卓格豪斯机械有限公司 | 微耕机 | 1WG4.0-90FQ-ZC | 发动机形式：汽油；配套功率（kW）：4.0，外形尺寸：1440mm×900mm×980mm,结构质量：51kg,传动方式：齿轮传动；连接方式：直联；扶把调整幅度水平方向：0度；扶把调整幅度垂直方向：180度；刀辊转速：150r/min；刀辊最大回转半径：165mm；总安装刀数：24把；旋耕刀型号：防缠刀；主离合器型式：摩擦盘式；耕宽：900mm；耕深：≧100mm；作业速度：0.1-0.3m/s；作业小时生产率：≧0.04hm2/(h.m)；单位作业面积燃油消耗量：≦35kg/hm2； | 600.0000 | 4.0 | 非通用类 |  | 重庆市
其他机械 | 其他机械 | 茶叶色选机 | 执行单元数128个及以上的茶叶色选机 | 安徽中科光电色选机械有限公司 | 茶叶色选机 | 6CSX-384ⅢC | 色选机执行单元数:1536（384×4） 应用CCD图像传感器技术 外形尺寸:2330×2355×2987 层数:三层 整机质量:1850KG；色选机工作所需的功率（KW）:8.45 | 45000.0000 | 8.45 | 非通用类 |  | 安徽省
农产品初加工机械 | 茶叶加工机械 | 茶叶杀青机 | 滚筒直径60cm及以上杀青机 | 婺源县江湾农机制造有限公司 | 茶叶滚筒杀青机 | 6CST-150C | 滚筒直径：150cm；电机功率：2.7kw；外形尺寸(长*宽*高)：2765*1774*2263mm ；滚筒外径：φ1500mm；筒体内部直段长度：1515mm；筒体转速：16r/min ；台时产量：150～250kg；机具重量：1.3吨。 | 4800.0000 | 2.7 | 非通用类 |  | 江西省
田间管理机械 | 植保机械 | 喷杆喷雾机 | 18-50马力自走式喷杆式喷雾机 | 江苏沃得高新农业装备有限公司 | 自走式喷杆喷雾机 | 3WPZ-500G | 功率:25马力；18.4KW；形式:自走式,四轮驱动、四轮转向；喷杆长度:10m；离地间隙:1100mm；药箱容积:500L；配套发动机型号：3M78；配套发动机厂家：常柴股份有限公司；标定功率（kw）：18.4；转速（r/min）：2600；排放标准：第Ⅲ阶段。 | 13000.0000 | 18.4 | 通用类 |  | 江苏省
收获机械 | 饲料作物收获机械 | 打（压）捆机 | 2.2m及以上捡拾压捆机 | 江苏沃得高新农业装备有限公司 | 破碎式方草捆打捆机 | 9YFG-2200 | 捡拾宽度（mm）:2200；配套动力（kW）：≥58.8；打捆机输入转速（r/min）：540；整机质量（kg）：2600；整机（长×宽×高）（mm）：5730×2720×1960；捡拾器结构型式：锤爪式；捡拾器滚筒转速（r/min）：2150；捡拾器安装刀数（把）：22；压捆室截面尺寸（mm）：450×360；压捆室限草器数量（个）：2；打捆机构打结器类型：D；打捆机构打结器个数（个）：2；打捆机构滚草捆长度调节范围（mm）：300-1320。 | 30000.0000 |  | 通用类 |  | 江苏省
种植施肥机械 | 播种机械 | 免耕播种机 | 2-3行牵引式免耕穴播机 | 江苏沃得高新农业装备有限公司 | 免耕施肥播种机 | 2BMJ-2 | 播种行数：2行；结构型式：机械式、牵引式；排种器形式：指夹式、非金属材料；配套动力范围（kW）：29.4-51.5；整机外形尺寸（长×宽×高）（mm）：3000×2050×1650；作业速度范围（km/h）：4-8；作业小时生产率（h㎡/h）：0.48-1.12；行距（mm）：650（400-700可调）；作业幅宽（mm）：1300（800-1400可调）。 | 12300.0000 |  | 通用类 |  | 江苏省
动力机械 | 拖拉机 | 轮式拖拉机 | 200马力及以上四轮驱动拖拉机 | 江苏沃得高新农业装备有限公司 | 轮式拖拉机 | WH2004 | 标定功率：200马力（147kW）；驱动方式：四轮驱动；配套发动机型号：玉柴YCA07235-T301（国Ⅲ排放标准）；标定转速(r/min)：2300；外廓尺寸（长×宽×高）（mm）：5220×2300×2940（至驾驶室顶）；轴距或履带接地长（mm）：2775.5；最小使用质量(kg)：5660；发动机与主离合器联接方式：直联；变速箱（器）型式：机械平面组成式；轮胎型号（前轮/后轮）：14.9-26/18.4-38。 | 129600.0000 | 147 | 通用类 |  | 江苏省
收获机械 | 谷物收获机械 | 自走履带式谷物联合收割机（全喂入） | 4kg/s及以上自走履带式谷物联合收割机(全喂入) | 雷沃重工股份有限公司 | 履带式全喂入谷物联合收割机 | 4LZ-7G1A | 结构型式：自走履带式；喂入方式：全喂入；喂入量：7kg/s；整机质量（kg）：3890；整机外形尺寸(长×宽×高)：6200×2650×2900（带切碎器）5700×2650×2900（不带切碎器）；履带节距×节数×宽度：90mm×56 节×500mm（选装 550mm）；履带轨距：1250mm；割台工作幅宽 （mm）：2300；卸粮方式：机械自动卸粮； | 31300.0000 | 89kW | 通用类 |  | 山东省
耕整地机械 | 耕地机械 | 微耕机 | 4kW及以上柴油机微耕机 | 重庆五谷通用设备有限公司 | 微耕机 | 1WGCZ4.1-105 | 配套功率:4.1KW 配套动力: KAGS350（国三）柴油机；额定转速:3600R/MIN ；结构尺寸(长×宽×高): 1780×1060×1050MM结构形式：手持式；耕宽:1050MM；作业速度:0.16M/S；小时生产率:≥0.04 hm2/(h•m)；燃油消耗量:≤30 kg/hm2；发动机起动方式: 手拉起动；动态环境噪音:4.09dB(A)；传动方式:直联全齿传动 | 1100.0000 | 4.1kw | 非通用类 |  | 重庆市
田间管理机械 | 植保机械 | 喷杆喷雾机 | 100马力及以上自走式喷杆式喷雾机 | 山东中润顺泰机械科技有限公司 | 喷杆式喷雾机 | 3WPZ-1000B型自走式喷杆喷雾机 | 功率101马力；形式：自走式，四轮驱动、四轮转向，离地间隙1060mm，药箱容积1000L，喷杆长度21400mm | 26300.0000 | 74 | 通用类 |  | 山东省
动力机械 | 拖拉机 | 轮式拖拉机 | 60-70马力四轮驱动拖拉机 | 洛阳丰收芬美得农业机械装备有限公司 | 轮式拖拉机 | 604 | 发动机标定功率（kW）：44.2；驱动方式：四轮驱动；外廓尺寸（长×宽×高及部位）（mm）：3700×1470×2480（安全架）；轴距（mm）：1840；最小使用质量（kg）：1660；排放阶段：国三 | 18300.0000 | 44.2 | 通用类 |  | 河南省
动力机械 | 拖拉机 | 轮式拖拉机 | 100马力及以上两轮驱动拖拉机 | 雷沃重工股份有限公司 | 轮式拖拉机 | M1100-DA2 | 驱动方式：两轮驱动；功率（kw）：81；外廓尺寸(长×宽×高) mm：4530×2050×2810 ；轮距(前轮/后轮) mm：1385、1485、1585、1685/1608、1692、1796、1892、1996 ；最小使用质量 ：3500 kg；挡位数(前进/倒退/爬行) ：12/4/0 ；轮胎型号(前轮/后轮) ：7.50-20/16.9-34 ；动力输出轴转速 （r/min）： 760/1000 ； | 29100.0000 | 81kW | 通用类 |  | 山东省
耕整地机械 | 耕地机械 | 微耕机 | 4kW及以上柴油机微耕机 | 重庆维铭机械制造有限公司 | 微耕机 | 1WGCZ4.05-100 | 型号为1WGCZ4.05-100微耕机，配套发动机标定功率：4.05kw，标定转速：3600r/min，外形尺寸：1550*1010*980mm，刀辊传动方式：齿轮传动，发动机输出方式：直联，旋耕刀型式：旱地刀，总安装刀数：24把，工作幅宽：1000mm，主离合器型式：摩擦片式，主离合器状态：常开。 | 1100.0000 | 4.05 | 非通用类 |  | 重庆市
田间管理机械 | 植保机械 | 喷杆喷雾机 | 50-100马力自走式喷杆式喷雾机 | 山东中润顺泰机械科技有限公司 | 喷杆式喷雾机 | 3WPZ-700D型自走式喷杆喷雾机 | 功率50马力；形式：自走式，四轮驱动、四轮转向，离地间隙1070/970mm，药箱容积700L，喷杆长度17700mm | 17000.0000 | 36.8 | 通用类 |  | 山东省
耕整地机械 | 耕地机械 | 微耕机 | 4kW及以上柴油机微耕机 | 重庆萌佳科技有限公司 | 微耕机 | 1WGCZ4.1-105A | 型号名称：1WGCZ4.1-105A型微耕机、结构型式：手持式、配套发动机标定功率：4.1kW、标定转速：3600r/min、起动方式：手拉起动、燃油种类：柴油、整机外形尺寸（长X宽X高）：1730mmX1060mmX1020mm、工作幅宽：1050mm、传动方式：直联、刀辊传动方式：齿轮传动、刀辊设计转速：快档:130 慢档80r/min、刀辊最大回转半径：180mm、刀辊总安装刀数：24把、旋耕刀型式：旱地刀、主离合器型式：摩擦片式、主离合器状态：常开。 | 1100.0000 | 4.1 | 非通用类 |  | 重庆市
耕整地机械 | 耕地机械 | 微耕机 | 4kW及以上汽油机微耕机 | 重庆帝勒金驰通用机械股份有限公司 | 微耕机 | 1WG4.2-70FQ-ZC | 外形尺寸（长×宽×高）mm：1480*700*960；工作幅宽（cm）：70；结构质量（kg）:50;传动方式：（发动机输出）：直联式；传动方式（刀辊）：齿轮传动；旋耕刀型号：旱地刀；总安装刀数量(把)：18；主离合器型式：牙嵌离合。 配套动力型号：170F/P-2；标定功率：4.2KW；标定转速（r/min）：3600。 | 600.0000 |  | 非通用类 |  | 重庆市
收获后处理机械 | 干燥机械 | 谷物烘干机 | 批处理量10-20t循环式谷物烘干机 | 安徽谷丰机械科技有限公司 | 批式循环谷物干燥机 | 5HXG-15 | 处理方式：循环式；批处理量：15t；结构形式：固定式。 | 29500.0000 |  | 通用类 |  | 安徽省
动力机械 | 拖拉机 | 轮式拖拉机 | 40-50马力两轮驱动拖拉机 | 常力工贸有限公司 | 轮式拖拉机 | CL450-D | 整机外廓尺寸（长×宽×高mm）:3120×1380×1850（安全框架顶部） ；最小使用质量:1275 ；配套动力（kW）:33.1；型式:两轮驱动；轴距（mm）:1560 ； 轮距（前轮/后轮）（mm）:960/910-1050； 最小离地间隙（mm）:230；变速箱前端面至后驱动轴轴心线的水平距离：891 ； 标准配重（kg）:0/240 ； 档位数（前进/倒退/爬行）: 8/2；变速箱型式:（4+1）×2组成式；轮胎型号（前轮/后轮）:5.00-12/9.50-16。 | 10200.0000 | 33.1kW | 通用类 |  | 山东省
动力机械 | 拖拉机 | 轮式拖拉机 | 140-160马力四轮驱动拖拉机 | 潍坊米基林农业机械有限公司 | 轮式拖拉机 | 1504-G | 结构尺寸（长×宽×高mm）:5120×2350×2920（驾驶室顶部）；最小使用质量（kg）:5255；轴距（mm）:2630； 轮距（前轮/后轮）（mm）:1750/1860；；选装轮距（前轮/后轮）（mm）:1650、1750、1850、1950/1620～2420； 最小离地间隙（mm）: 460（前桥放油螺塞）;最大配重（kg）:440/240； 档位数（前进/倒退/爬行）:16/8 ；变速箱型式:；4×（2+1）×2组成式；轮胎型号（前轮/后轮）:14.9-26/18.4-38； | 66700.0000 | 110.3 | 通用类 |  | 山东省
动力机械 | 拖拉机 | 轮式拖拉机 | 90-100马力四轮驱动拖拉机 | 江苏悦达智能农业装备有限公司 | 轮式拖拉机 | YN904-1 | 发动机功率：66.2千瓦；国三排放；四轮驱动;4*4*(1+1)组成式变速箱；整机最小使用质量：3920kg；整机外廓尺寸(长×宽×高)mm4438*2140*2775；液压转向；动力输出轴独立式；驾驶室 | 33800.0000 | 66.2 | 通用类 |  | 江苏省
其他机械 | 其他机械 | 畜禽粪便发酵处理机 | 盛料容器容积≥10m3罐式畜禽粪便发酵处理机 | 山东金碧源环保科技有限公司 | 智能高温好氧发酵设备 | 11FFG-116 | 结构尺寸（长*宽*高mm） 直径5500，高10300 整机重量（kg） 30000 配套动力（kw） 53.4 发酵仓容积（m³） 116 料斗容积（m³） 1.5 底部送风机功率（kw） 15 液压站功率（kw） 7.5 提升料斗电机功率（kw） 2.2 投料口电机功率（kw） 0.75 排风机功率（kw） 4 辅助加热器功率（kw） 8 日处理能力（m³/d） ≥12 占地面积（㎡） 50 发酵后含水率（%） ≤40 噪声（db(A)） ≤85 有效反应时间（d） 7-12 除臭方式 生物除臭，废气排放无明显臭味 | 49000.0000 |  | 非通用类 |  | 山东省
其他机械 | 其他机械 | 茶叶输送机 | 输送带宽度30-60cm茶叶提升输送机 | 四川省登尧机械设备有限公司 | 茶叶带式输送机 | 6CS50D | 结构方式：带式；外形尺寸：4150mm×860mm×3100mm；配套功率:1.5kW；输送宽度或螺旋直径:500mm；输送长度:4740mm | 1600.0000 | 1.5 | 非通用类 |  | 四川省
农用搬运机械 | 装卸机械 | 抓草机 | 40-55kW抓草机 | 山东五征集团有限公司 | 抓草机 | 7ZC-850 | 型式:叉式,外形尺寸(长×宽×高)mm:6000*1850*2750；轴距(mm):2270；额定装载质量(kg):850.驾驶员座椅:可调式,行车制动系型式:单盘式制动器；变速箱换挡方式:无极变速。 | 12000.0000 | 51.5 | 非通用类 |  | 山东省
收获机械 | 茎秆收集处理机械 | 秸秆粉碎还田机 | 1-1.5m秸秆粉碎还田机 | 江苏清淮机械有限公司 | 秸秆粉碎还田机 | 1JH-125 | 配套动力（kW):33.1-44.1工作幅宽（cm):125.结构型式：悬挂.外形尺寸（长×宽×高）（mm):1300×1500×1000.配套动力输出轴转速（r/min):540，传动方式：侧边皮带传动，总安装刀数：32（16组X2），刀片型式：甩刀 | 900.0000 |  | 通用类 |  | 江苏省
耕整地机械 | 耕地机械 | 微耕机 | 4kW及以上汽油机微耕机 | 重庆冠虎科技有限公司 | 微耕机 | 1WGQZ5.4-105 | 配套动力标定功率：5.4kW，汽油机；配套动力标定转速：3600r/min；外形尺寸（长×宽×高）：1730mm×1060mm×1050mm；工作幅度：1050mm；传动方式（发动机输出）：直联式；传动方式（刀辊）：齿轮传动；旋耕刀型号：Ⅱ型旱地耕刀；总安装刀数量：30把；主离合器形式：摩擦片式,主离合器状态：常开。 | 600.0000 |  | 非通用类 |  | 重庆市
田间管理机械 | 植保机械 | 喷杆喷雾机 | 18-50马力自走式喷杆式喷雾机 | 青州市丰园农业装备有限公司 | 自走式喷杆喷雾机 | 3WPZ-600A | 功率：36马力（26.5kW);形式：自走式、四轮驱动、四轮液压转向。)离地间隙：1.1M,药箱容积：700L，喷杆长度：12M； 工作压力（MPa)：0.2~0.4；整机尺寸（mm）4450×1820×2300；配套泵：隔膜泵（流量：60L/min）离地间隙：1.1m | 13000.0000 | 26.5 | 通用类 |  | 山东省
其他机械 | 其他机械 | 农业用北斗终端（含渔船用） | 电动方向盘,直线精度±10cm的北斗导航辅助驾驶系统 | 丰疆智能科技研究院（常州）有限公司 | 自动导航系统 | FJCBD-2.5RD | 电动方向盘，北斗导航辅助驾驶系统，直线精度±10cm; 转向控制型式:电机转向； 转动电机型号规格：MJ3508减速电机； 直线度精度：≤2.5cm ； 衔接行间距精度：≤2.5cm ; 卫星接收机接口种类：GPS、BDS、GLN。 | 21000.0000 |  | 非通用类 |  | 江苏省
耕整地机械 | 耕地机械 | 微耕机 | 4kW及以上汽油机微耕机 | 重庆鑫源农机股份有限公司 | 微耕机 | 1WG4.2-60FQ-ZC | 配套功率4.2kW；汽油机动力；标定转速：3600r/min；燃油种类：汽油；外形尺寸（长×宽×高）mm：1400×680×830；工作幅宽（mm）：600；结构质量（kg）：45；传动方式（发动机输出）：直联；传动方式（刀辊）：齿轮传动；旋耕刀型号：旱地刀；总安装刀数量（把）：18；主离合器型式：摩擦片式。 | 600.0000 | 4.2KW | 非通用类 |  | 重庆市
耕整地机械 | 耕地机械 | 微耕机 | 4kW及以上汽油机微耕机 | 重庆源顺进机械制造有限公司 | 微耕机 | 1WGFQZ4.0-65 | 配套发动机标定功率：4.0KW、标定转速：3600r/min、起动方式：手拉起动、燃油种类：汽油、耕宽650mm | 600.0000 | 4.0 | 非通用类 |  | 重庆市
收获后处理机械 | 脱粒机械 | 稻麦脱粒机 | 生产率300kg/h及以上稻麦脱粒机 | 新余市亿丰农业机械有限公司 | 自排自净式机动脱粒机 | 5T-60A | 产品名称：自排自净式机动脱粒机；产品型号：5T-60A；结构形式：半喂入非机械夹持；外形尺寸（长×宽×高）mm：1240×985×1095；配套动力形式：汽油机；配套动力功率：4.0；配套动力转速：3600r/min；喂入方式：手持式；滚筒数量：1个；主滚筒结构形式：弓齿；主滚筒工作直径：355mm;主滚筒工作长度：565mm;主滚筒工作转速;550-650r/min;凹板形式：钢板筛网；分离形式：二级；清选形式：二级；筛体尺寸（长×宽）：750mm×570mm；风机形式：叶轮；风机数量：1个；风机直径：210mm;风机转速：1230r/min；生产率：350-500kg/h； | 300.0000 |  | 非通用类 |  | 江西省
收获机械 | 饲料作物收获机械 | 打（压）捆机 | 1.7-2.2m捡拾压捆机 | 雷沃重工股份有限公司 | 方草捆打捆机 | 9YF-1.9 | 结构型式：牵引式；捡拾器宽度：1972mm；压缩室截面尺寸440*360；结构尺寸（mm）：4880*2550*1710；配套动力（kw）：≥37 | 18000.0000 |  | 通用类 |  | 山东省
农产品初加工机械 | 茶叶加工机械 | 茶叶炒（烘）干机 | 1-2锅(槽)全自动茶叶炒干机 | 松阳县高岸茶机有限公司 | 全自动扁形茶炒制机 | 6CCB-781ZD | 外形尺寸：总长1310mm总宽800mm总高1190mm,槽锅尺寸：长775mm宽470mm深190mm,槽锅数量1个，炒手转速（空负荷）：25-33r/min；炒手回转半径：240mm；电动机功率0.75kw,电加热功率5.0kw,加热源形式：电加热;整机质量150kg. | 2100.0000 | 0.75kw | 非通用类 |  | 浙江省
田间管理机械 | 中耕机械 | 田园管理机 | 4kW及以上汽油机田园管理机 | 洛阳卓格哈斯机械有限公司 | 田园管理机 | 3TGQ-4.5ZT2 | 结构型式（单轴/双轴；履带/轮式）：双轴；轮式；整机外形尺寸（长×宽×高）mm：1665×715×985；标定功率：4.5kW；标定转速：3600r/min；燃油种类：汽油；扶把水平调整：可调；扶把上下调整：可调；主离合器型式：摩擦片式离合器；主离合器状态：常开；配套开沟装置型式：刀片式；配套开沟装置最大工作宽度mm：260；配套培土装置型式：刀片式；配套培土装置最大工作宽度 mm：265 | 600.0000 | 4.5 | 非通用类 |  | 河南省
收获机械 | 谷物收获机械 | 自走轮式谷物联合收割机 | 7kg/s及以上自走轮式谷物联合收割机 | 科乐收农业机械（山东）有限责任公司 | 自走式谷物联合收割机 | 4LZ-12S（Dominator370） | 结构型式：自走 轮式 全喂入；整机外形尺寸 (长×宽×高)：9900×6693×3950mm；整机质量 ：12778kg；割台宽度：6290mm；最小离地间隙：450mm；割刀型式：Ⅱ型；喂入量：12kg/s；作业速度：0-8km/h；作业小时生产率：1-3hm2/h；割台搅龙型式：螺旋扒齿式；拨禾轮型式:：偏心弹齿式；脱粒机构布置方式：切流滚筒+副脱粒滚筒；凹板筛型式：栅格式；复脱方式：杂余回滚筒；风扇型式：离心式；驱动方式：4×2；制动器型式（前、后）：液压 盘式；变速机构型式：机械变档式；驱动桥型式（前、后）：静液压驱动；导向轮轮胎规格：14.9-24；驱动轮轮胎规格：28L-26；导向轮轮距：2553mm；驱动轮轮距：2673mm；轴距：3562mm；驾驶室类型：封闭式；茎秆切碎器型式：甩刀式；卸粮方式：机械自动卸粮 | 44900.0000 | 150.9 | 通用类 |  | 山东省
耕整地机械 | 耕地机械 | 旋耕机 | 单轴2000-2500mm旋耕机 | 河北耕耘农业机械制造有限公司 | 旋耕机 | 1GQNKG-230 | 工作幅宽（cm）：230；结构型式：框架型；整机外形尺寸（长×宽×高）（mm）：1300×2578×1150；作业速度范围（m/s）：0.56~1.39；耕深（cm）：12～16；刀轴型式：单轴型；刀轴连接型式：花键式；传动型式：中间传动；运输方式：普通型；刀辊设计转速（r/min）：296/222；刀辊最大回转半径（mm）：245；刀辊总安装刀数（把）：66；旋耕刀型号：IT245；镇压型式：镇压辊；配套拖拉机标定功率范围（kW）：69.9～73.5；配套拖拉机动力输出轴转速（r/min）：720/540； | 1900.0000 |  | 通用类 |  | 河北省
收获机械 | 谷物收获机械 | 自走履带式谷物联合收割机（全喂入） | 4kg/s及以上自走履带式谷物联合收割机(全喂入) | 雷沃重工股份有限公司 | 履带式全喂入谷物联合收割机 | 4LZ-8G | 结构型式：自走履带式；喂入方式：全喂入；喂入量：8kg/s；整机外形尺寸(长×宽×高)：5800×2800×2970（不带切碎器） 6270×2800×2970(带切碎器)；整机质量：4370kg；割台工作幅宽：2400mm；履带节距×节数×宽度：90mm×59 节×500mm（选装 550mm）；履带轨距：1350mm；卸粮方式：机械自动卸粮； | 31300.0000 | 96kW | 通用类 |  | 山东省
田间管理机械 | 植保机械 | 喷杆喷雾机 | 50-100马力自走式喷杆式喷雾机 | 天津沃能达实业有限公司 | 自走式喷杆喷雾机 | 3WPZ-700 | 1.结构型式：自走式；2.配套动力：四缸水冷立式柴油机；功率/转速kw/(r/min):36.8/2400；3.喷雾机工作压力（MPa）:0.3-0.8；4.外形尺寸（长╳宽╳高）mm：4300╳1600╳2600；5.药箱容积（L）：700；8.液泵型式：高压齿轮泵1个，液泵工作压力（MPa）：0.5－1.5；液泵工作流量（L/min）：60；液泵转速（r/min）：600；9.喷杆喷幅（m）：11；10.配套喷头型式：锥形；喷头数量：20+2（侧喷）个。驱动方式/转向方式（自走式）：四轮机械式驱动/四轮转向 | 17000.0000 | 36.8 | 通用类 |  | 天津市
耕整地机械 | 耕地机械 | 微耕机 | 4kW及以上汽油机微耕机 | 重庆科川机械有限公司 | 微耕机 | 1WG4.0-70FQ-ZC | 外形尺寸（长×宽×高）mm：1470×710×950；工作幅宽（cm）70；结构质量（kg)：50；传动方式（发动机输出）：直连；传动方式（刀辊）：齿轮传动；旋耕刀型号：旱地刀；总安装刀数量（把）：24；主离合器型式：摩擦片式 | 600.0000 |  | 非通用类 |  | 重庆市
耕整地机械 | 耕地机械 | 旋耕机 | 1200-2000mm履带自走式旋耕机 | 高密市益丰机械有限公司 | 履带自走式旋耕机 | 1GZL-130 | 规格型号：1GZL-130型履带自走式旋耕机；外形尺寸（长×宽×高）：2560×1380×1430mm；配套动力标定功率：23.8kw；配套动力标定转速：2200r/min；作业幅宽：1300mm ；变速箱档位数（前进/后退） ：6/2；整机质量：830kg ；作业小时生产率：≥0.1hm2 /h ；刀辊总安装刀数：32片；刀辊旋耕刀型号：S195；轨距：750mm ；履带节距：72mm；履带节数：43节；履带宽180mm。 | 8300.0000 | 23.8 | 通用类 |  | 山东省
耕整地机械 | 耕地机械 | 微耕机 | 4kW及以上汽油机微耕机 | 费县华源农业装备工贸有限公司 | 微耕机 | 1WGQ4-85 | 发动机生产企业:重庆鼎工机电有限公司;发动机型号:170F;配套动力:4.0kw;标定转速:3600r/min;启动方式:手拉式;燃油种类:汽油;工作状态外形尺寸(长*宽*高):1750*870*945mm;作业速度:0.06~0.12m/s;作业小时生产率0.1~0.2hm2/(h.m);单位面积燃油消耗量:≤27kg/hm2;作业幅宽:850mm;传动方式:发动机输出皮带传动、刀辊链条传动;扶把调整幅度:水平方向45度;垂直方向40度;刀辊转速(r/min):低档130,高档150;配套旋耕刀具,刀辊最大回转半径:165mm;安装刀数:24把;旋耕刀型号:165;主离合器型式:牙嵌式;主离合器状态:常开. | 600.0000 | 4.0 | 非通用类 |  | 山东省
田间管理机械 | 中耕机械 | 田园管理机 | 4kW及以上柴油机田园管理机 | 费县华源农业装备工贸有限公司 | 田园管理机 | 3TG-6.5 | 结构尺寸(长*宽*高):1500*950*1150mm;整机质量:133kg;配套动力:6.3kw;结构型式:双轮驱动式;主传动方式:皮带+齿轮;离合器型式:涨紧轮式;驱动轮型式:胶轮;作业速度:≥2km/h;发动机型号:KAGS450-1;标定转速:1800r/min;燃油种类:柴油;配套开沟、培土刀具，开沟器型式:旋刀式(10把);开沟幅宽:12cm;开沟深度:15-25cm;开沟器连接方式:直联;培土器型式:旋刀式(10把);培土器连接方式:直联;培土幅宽:28cm;培土高度:15~25cm. | 1100.0000 | 6.3 | 非通用类 |  | 山东省
动力机械 | 拖拉机 | 轮式拖拉机 | 160-180马力四轮驱动拖拉机 | 天津拖拉机制造有限公司 | 轮式拖拉机 | TNM1604 | 1.整机型式：轮式；2.整机驱动型式：四驱；3.整机外廓尺寸（长×宽×高及部位）mm:5035×2260×2865（防翻架顶部）;4.轴距或履带接地长 mm:2610;5.最小使用质量kg:4500；6.标准配重（前/后）kg：440/172；7.最小使用比质量Kg/kw：38.14；8.主变速挡位数：4；9.发动机与主离合器联接方式：直联；10.发动机结构型式：直列、直喷、水冷、四冲程；11.发动机标定功率kw：118；12.轮胎型号（前轮/后轮）：12.4-24/16.9-34；13.选装翻倾防护装置（驾驶室或安全框架）型号：TD1604.45.01；14.选装外廓尺寸(长×宽×高及部位)mm：5035×2260×3110（空滤器顶部）；15.选装最小使用质量kg：4585；16.选装最小使用比质量kg/kW：38.86； | 80700.0000 | 118 | 通用类 |  | 天津市
耕整地机械 | 耕地机械 | 微耕机 | 4kW及以上柴油机微耕机 | 重庆财耕农业机械有限公司 | 微耕机 | 1WG6.2-140FC-ZC | 配置参数：结构型式：手持式;配套发动机标定功率：6.2KW，配套发动机标定转速：3000r/min，配套发动机起动方式：手拉起动，配套发动机燃油种类：柴油，工作状态外形尺寸（长×宽×高）mm：1700×1410×1000，发动机输出传动方式：直联，刀辊传动方式：齿轮传动，刀辊总安装刀数：38把，旋耕刀形式：旱地刀，主离合器型式：摩擦片式，主离合器状态：常开。 | 1100.0000 | 6.2KW | 非通用类 |  | 重庆市
动力机械 | 拖拉机 | 轮式拖拉机 | 200马力及以上四轮驱动拖拉机 | 山东五征集团有限公司 | 轮式拖拉机 | WZ2304 | 功率：230马力；整机驱动型式：四驱；外廓尺寸（长×宽×高及部位）：6150×2625×3320mm（空滤器顶）；变速箱前端面至后驱动轴轴心线的水平距离：1685.35mm；最小使用质量：8240kg；翻倾防护装置：简易驾驶室；转向系型式：全液压；变速箱（器）型式：部分动力换挡（主变速）；主变速换挡方式：动力换挡；副变速换挡方式：动力换向+机械有级档；悬挂装置型式：后置三点悬挂 | 129600.0000 | 169 | 通用类 |  | 山东省
畜牧机械 | 饲料（草）加工机械设备 | 饲料混合机 | 2m³及以上卧式(单轴)混合机 | 郑州金宏兴机械有限公司 | 卧式饲料混合机 | 9HWD-1000 | 有效容积：2.07m³；结构形式：卧式，双环带；配套动力：11kw；外形尺寸：3350×1150×2220mm，主轴转速：25r/min | 4000.0000 | 11 | 非通用类 |  | 河南省
收获后处理机械 | 脱粒机械 | 稻麦脱粒机 | 生产率300kg/h及以上稻麦脱粒机 | 新余市赣通农业机械制造有限公司 | 机动脱粒机 | 5T-70B | 结构型式：非机械夹持；外形尺寸（长x宽x高）：1700x1150x1310mm；配套动力型式：汽油机；配套动力功率：4-5kw;配套动力转速：1400～3600r/min;喂入方式：半喂入;滚筒数量：2个;主滚筒结构型式：弓齿;主滚筒工作直径：270mm;主滚筒工作长度：690mm;主滚筒工作转速：600～800r/min;凹板型式：钢板式;分离型式：筛网;清选型式:二级;筛体尺寸(长x高）:760x695mm;风机型式：叶轮;风机数量：1个;风机直径：235mm;风机转速：1100x1300r/min;卸粮方式;提升装袋;生产率:400-500kg/h | 300.0000 | 4 | 非通用类 |  | 江西省
动力机械 | 拖拉机 | 轮式拖拉机 | 100-120马力四轮驱动拖拉机 | 雷沃重工股份有限公司 | 轮式拖拉机 | 1004-1L | 驱动方式：四轮驱动；功率（kw）：73.5kW；换挡方式：部分动力换挡+同步器换挡;整机外廓尺寸(长×宽×高及部位)mm:4732×2100×2761(驾驶室顶);轴距或履带接地长:2397mm;最小使用质量:4200kg;挡位数（前进/倒退） :30/30;轮胎型号(前轮/后轮):13.6R24/16.9R34;动力输出轴标准转速:540/540E/1000 任选两种; | 33800.0000 | 73.5kW | 通用类 |  | 山东省
耕整地机械 | 耕地机械 | 微耕机 | 4kW及以上柴油机微耕机 | 湖南省富瑞机电设备制造有限公司 | 微耕机 | 1WG4.0-100 | 型号名称：1WG4.0-100型微耕机，结构型式：手持式，配套发动机型号名称：KM173FAD柴油机，配套发动机生产企业：无锡华源凯马发动机有限公司，配套发动机标定功率：4.05KW，配套发动机标定转速：3600r/min,配套发动机起动方式：反冲式手拉启动，配套发动机燃油种类：柴油，整机外形尽寸（长*宽*高）1500mm*1030mm*970mm,作业速度：0.1-0.3m/s,扶把振动：≤25m/s2，作业小时生产率：≥0.04h㎡/(h·m)，单位作业面积燃油消耗量：≤30kg/h㎡，工作幅宽：1000mm，发动机输出传动方式：齿轮传动，刀辊传动方式：齿轮，扶把调整幅度（垂直方向）：90（º），刀辊设计转速：快档：160；慢档115r/min，刀辊最大回转半径：180mm，刀辊总安装刀数：32把，旋耕刀型式：Ⅱ型旱地刀，主离合器型式：摩擦片式，主离合器状态：常开 | 1100.0000 |  | 非通用类 |  | 湖南省
耕整地机械 | 耕地机械 | 微耕机 | 4kW及以上柴油机微耕机 | 重庆康搏斯动力设备有限公司 | 微耕机 | 1WGCZ4.1-110 | 配套发动机标定功率：4.1KW 配套发动机燃油种类: 柴油 作业速度：0.1～0.3m/s 作业小时生产率: ≥0.04hm2/(h·m) 单位作业面积燃油消耗量: ≤30kg/hm2 工作幅宽: 1100mm 发动机输出传动方式: 直联 刀辊传动方式: 齿轮传动 刀辊最大回转半径: 180mm 刀辊总安装刀数：32 旋耕刀型式：旱地刀 主离合器型式：摩擦片式 | 1100.0000 | 4.1 | 非通用类 |  | 重庆市
收获后处理机械 | 干燥机械 | 谷物烘干机 | 处理量100t/d及以上连续式谷物烘干机 | 开原金鑫烘干设备有限公司 | 粮食烘干机 | 5HGJ200 | 结构尺寸:3000×3000×23500(长×宽×高)、结构型式:连续式、日处理量：≥240（5%≤降水幅1度＜10%） ≥200（10%≤降水幅度≤15%）、烘干机净容积:89m³、电机总功率:131.45kW、热风机型号:Y4-73№9D、热风炉:RFL-4链带式链条炉排、热风温度：120-140℃、燃料：煤。 | 116200.0000 | 131.45 | 通用类 |  | 辽宁省
收获后处理机械 | 干燥机械 | 谷物烘干机 | 批处理量10-20t循环式谷物烘干机 | 安徽山水农业科技有限公司 | 低温循环式干燥机 | V120 | 型号名称：V120型低温循环式干燥机；结构型式：循环式；干燥方式：间接加热；烘干机机体外形尺寸(长×宽×高)mm：2250×1880×7820；批处理量（t）：12；干燥速率（%/h）：≥0.4；干燥段高度（mm）：1200；缓苏段高度（mm）：5490；有效容积（m³）：21.8；热风温度范围（℃）：30～88；烘干机电机总功率（kw）：6.5。 | 29500.0000 | 6.5 | 通用类 |  | 安徽省
动力机械 | 拖拉机 | 轮式拖拉机 | 100-120马力四轮驱动拖拉机 | 潍坊市盛尔特机械科技有限公司 | 轮式拖拉机 | C1004-1 | 标定功率：73.5KW；驱动方式：四轮驱动； | 33800.0000 | 73.5 | 通用类 |  | 山东省
耕整地机械 | 耕地机械 | 开沟机 | 开沟深度50cm以下配套轮式拖拉机开沟机 | 连云港市连发机械有限公司 | 圆盘开沟机 | 1KJ-35 | 结构型式：单圆盘；最终传动方式：齿轮；与拖拉机挂接方式：悬挂式；与拖拉机挂接位置：后置式；配套拖拉机标定功率（kW）：36.8～58.8；外形尺寸（长×宽×高）：1703×1408×1450mm；开沟沟形：倒梯形；开沟条数：1条；开沟深度（cm）：30～35；沟面宽度（cm）：22～32；沟底宽度（cm）：12～14；开沟刀弯刀数量（把）：12；开沟刀直刀数量（把）：6；刀盘数量（个）：1 | 1000.0000 |  | 非通用类 |  | 江苏省
收获机械 | 饲料作物收获机械 | 打（压）捆机 | 2.2m及以上捡拾压捆机 | 潍坊福莱沃机械有限公司 | 圆草捆打捆机 | 9YQ-2210 | 挂接方式：牵引式；捡拾宽度2210mm；捡拾器结构型式：弹齿式；喂入器结构型式：弹齿直接喂入；压缩室成捆机构型式：辊杠式；压缩室宽度：1200mm；压缩室直径：Ф1250mm；卷压工作部件数量：34（辊杠数量）个；卷压滚筒直径：Ф35（辊杠直径）mm；捆扎方式：缠网；配套动力范围：66.2-132.4kw； | 30000.0000 |  | 通用类 |  | 山东省
收获机械 | 茎秆收集处理机械 | 秸秆粉碎还田机 | 2-2.5m秸秆粉碎还田机 | 河北利宏农业机械制造有限公司 | 秸秆粉碎还田机 | 1JHY-200 | 配套动力范围（kw）：73.5-95.5；配套动力输出轴转速（r/min）：720/850；与配套拖拉机连接方式：三点悬挂式；工作状态外形尺寸（长×宽×高mm）：1360×2270×1080；作业速度（km/h）：3-5；工作幅宽：200cm | 2200.0000 | 0 | 通用类 |  | 河北省
动力机械 | 拖拉机 | 轮式拖拉机 | 180-200马力四轮驱动拖拉机 | 东弘沃丰（潍坊）农业机械有限公司 | 轮式拖拉机 | NW1804-A | 外廓尺寸： 5180×2350×2980（空气滤顶部）；驱动型式：四轮驱动；配套功率：132.4kW; 发动机型号及制造商： YC6J200-T301,广西玉柴机器股份有限公司；轴距：2680; 最小使用质量：5720; 配重：480/480; 档位数：16/8; 是否有驾驶室或安全架：简易驾驶室。 | 97300.0000 | 132.4 | 通用类 |  | 山东省
动力机械 | 拖拉机 | 轮式拖拉机 | 60-70马力四轮驱动拖拉机 | 洛阳丰收农业机械装备有限公司 | 轮式拖拉机 | 芬美得-604ME | 发动机标定功率：44.5kW；驱动方式：四轮驱动；外廓尺寸（mm)长×宽×高及部位：3750×1504×2730（安全架顶）；3770×1504×2250（驾驶室顶部）；轴距：1820mm；最小使用质量：安全架1960（kg）；驾驶室1965（kg）；排放阶段：第三阶段 | 18300.0000 | 44.5 | 通用类 |  | 河南省
耕整地机械 | 耕地机械 | 微耕机 | 4kW及以上汽油机微耕机 | 重庆亚卓机械制造有限公司 | 微耕机 | 1WG5.5-105FQ-ZC | 发动机标定功率5.5kW， 发动机标定转速3600r/min， 燃油种类：汽油， 外形尺寸mm :1710×1080×990， 工作幅宽mm：1050； 发动机输出方式：直联； 刀辊传动方式：齿轮传动； 扶把调整幅度水平方向（°）：0，垂直方向：76； 旋耕刀型号：Ⅱ型旱地刀； 刀辊最大回转半径mm:180； 刀辊总安装刀数：24； 主离合器型式：摩擦片式； 主离合器状态：常开。 | 600.0000 | 5.5kW | 非通用类 |  | 重庆市
耕整地机械 | 耕地机械 | 微耕机 | 4kW及以上汽油机微耕机 | 重庆科邦机械制造有限公司 | 微耕机 | 1WG4.0-95FQ-ZC | 配套动力型号：170F/P汽油机；标定功率(kW)：4.0；标定转速（r/min）：3600；制造商：重庆科邦机械制造有限公司。 工作状态外形尺寸（长×宽×高）mm：1640×960×970；作业速度（m/s）：0.1-0.3；工作幅宽（mm）：950；传动方式（发动机输出）：直联；传动方式（刀辊）：齿轮传动；扶手把调整幅度（°）：水平方向0，垂直方向85；旋耕刀型号：旱地刀；总安装刀数量（把）：24；主离合器（形式）：摩擦片式，主离合器（状态）：常开。 | 600.0000 | 4.0 | 非通用类 |  | 重庆市
耕整地机械 | 耕地机械 | 旋耕机 | 单轴2500mm及以上旋耕机 | 湖北豪丰农业装备有限公司 | 旋耕机 | 1GKNS-280A | 旋耕机型号名称：1GKNS-280A型旋耕机；结构型式：框架型；整机外形尺寸（长×宽×高）：1340×4000×1085（mm）；作业速度范围：0.69～1.39（m/s）；工作幅宽：280cm；耕深：≥8cm；刀轴型式：单轴型；刀轴连接型式：花键式；传动型式：中间传动；运输方式：普通型；刀辊设计转速：267r/min;刀辊最大回转半经：R195mm；刀辊总安装刀数;132把；旋耕刀型号:IT195/IT195左;镇压型式：拖板；配套拖拉机标定功率范围;73.5～95.6（KW）;配套拖拉机动力输出轴转速：720r/min。 | 2400.0000 | 0 | 通用类 |  | 湖北省
耕整地机械 | 耕地机械 | 微耕机 | 4kW及以上柴油机微耕机 | 重庆雅谷机械制造有限公司 | 微耕机 | 1WGCZ5.3-105 | 国三柴油机，标定功率：5.3（KW）;标定转速3000r/min的柴油发动机；传动方式：齿轮传动；旋耕刀型号：旱地刀；刀辊总安装刀数：24把；行走轮形式：胶轮；离合方式：摩擦片式；扶手是否可调：是；耕宽：1050mm；耕深：≥100mm | 1100.0000 | 5.3 | 非通用类 |  | 重庆市
其他机械 | 其他机械 | 简易保鲜储藏设备 | 库容100-200m³简易保鲜储藏设备 | 平利县电机制造有限责任公司 | 组合冷库 | ZK150 | 1.外形尺寸7000MM*6000MM*4000MM；2.配电总功率9.5KW；3.制冷剂R22；4.库内冷却方式：风冷；5面板材料：彩钢板；6.库板厚度100MM；7.库容150m³；8.库温-2℃～+12℃；9制冷压缩机：涡旋式、制冷量26000W;10.芯层材料:阻燃型硬质聚氨酯. | 15000.0000 | 9.5 | 非通用类 |  | 陕西省
种植施肥机械 | 栽植机械 | 水稻插秧机 | 8行及以上四轮乘坐式水稻插秧机 | 浙江星莱和农业装备有限公司 | 高速插秧机 | 2ZG-8SZ | 结构型式：四轮乘坐式，配套发动机额定功率：14.5KW，额定转速：3600（R/MIN），排放阶段：国三；工作状态外形尺寸（长×宽×高）：3500×2240×2550（MM），工作行数：8行，行距：180/320MM，穴距：110、130、150、180、210、250（MM）,插植臂型式：旋转式 | 38600.0000 | 14.5 | 通用类 |  | 浙江省
收获后处理机械 | 干燥机械 | 谷物烘干机 | 批处理量30t及以上循环式谷物烘干机 | 安徽谷丰机械科技有限公司 | 批式循环谷物干燥机 | 5HXG-35 | 处理方式：循环式；批处理量：35t；加热方式：间接加热。 | 69900.0000 |  | 通用类 |  | 安徽省
动力机械 | 拖拉机 | 轮式拖拉机 | 140-160马力四轮驱动拖拉机 | 山东渊博农业装备有限公司 | 轮式拖拉机 | YB1504 | 外廓尺寸（长×宽×高mm）:5150×2400×3000（空滤器）；最小使用质量:5300；配套动力（kW）:110.3；型式:四轮驱动；轴距（mm）:2560； 轮距（前轮/后轮）（mm）: 1950、2070/1600～1996； 最小离地间隙（mm）:460（前桥底部）； 标准配重（kg）:520/400； 档位数（前进/倒退/爬行）:16/8/0；变速箱型式:4×(2+1)×2；轮胎型号（前轮/后轮）: 14.9-26/18.4-38。液压悬挂系统型式:分置式。 | 66700.0000 | 110.3 | 通用类 |  | 山东省
耕整地机械 | 耕地机械 | 微耕机 | 4kW及以上汽油机微耕机 | 重庆小耕王农机有限公司 | 微耕机 | 1WG4.0-100FQ-ZC-A | 传动方式（发动机输出）：直联 传动方式（刀辊）：齿轮传动 标定功率：4.0KW 标定转速（r/min）：3600 起动方式：手拉起动 燃油种类：汽油 整机外形尺寸长×宽×高（mm）：1550×1010×950 作业速度（m/s）：0.1~0.3 工作幅宽（mm）：1000 刀辊设计转速（r/min）：1档60 2档120 3档135 总安装刀数：32把 旋耕刀型号：旱地刀 主离合器型式：摩擦片式 主离合器状态：常开 | 600.0000 | 4.0 | 非通用类 |  | 重庆市
动力机械 | 拖拉机 | 轮式拖拉机 | 180-200马力四轮驱动拖拉机 | 山东润达农业装备有限公司 | 轮式拖拉机 | RD1804-B | 标定功率：132.5kW；驱动型式：四轮驱动；外廓尺寸mm(长×宽×高)：5100×2250×3000（至空滤器顶）；轴距：2635mm；最小使用质量：5600kg；常用轮距mm（前轮/后轮）：1810/1750 | 97300.0000 | 132.5 | 通用类 |  | 山东省
耕整地机械 | 耕地机械 | 微耕机 | 4kW及以上汽油机微耕机 | 重庆华世丹机械制造有限公司 | 微耕机 | 1WGQD4.0-80-A | 规格型号：1WGQD4.0-80-A微耕机；结构型式：手持式；配套发动机额定功率：4.0KW；配套发动机额定转速：3600r/min；配套发动机型号：H170F;配套发动机起动方式：手拉起动；配套发动机燃油种类：汽油；外形尺寸（长×宽×高）：1520×800×900mm；作业速度：0.1～0.3 m/s；扶把振动：≤50 m/s2；作业小时生产率：≥0.04 hm²/（h•m）；单位作业面积燃油消耗量：≤35kg/hm²；工作幅宽：800mm；发动机输出传动方式：皮带传动；刀辊传动方式：链条传动；扶把调整幅度：水平方向0°；垂直方向：25°；刀辊设计转速：170r/min， 刀辊最大回转半径：160mm；刀辊总安装刀数：24把；旋耕刀型式：旱地刀；主离合器型式：张紧轮式；主离合器状态：常开 | 600.0000 | 4.0 | 非通用类 |  | 重庆市
其他机械 | 其他机械 | 甘蔗田间收集搬运机 | 额定载重4000kg及以上甘蔗田间收集搬运机 | 江苏沃得农业机械股份有限公司 | 甘蔗田间收集搬运机 | 7YG-4 | 形式:牵引式 ;车厢容积:11m³;卸料举升高度:3.9m; | 8000.0000 |  | 非通用类 |  | 江苏省
耕整地机械 | 耕地机械 | 微耕机 | 4kW及以上汽油机微耕机 | 重庆舰帏机械有限公司 | 微耕机 | 1WG4.0-66FQ-ZCA | 型号名称：1WG4.0-66FQ-ZCA型微耕机，结构形式：手持式，标定功率：4.0KW，标定转速：3600r/min，起动方式：手拉起动，燃油种类：汽油，外形尺寸：1490*680*890mm，作业速度：0.1～0.3m/s，扶把振动：≤50m/s²，作业小时生产率:≥0.04h㎡/(h*m)，单位作业面积燃油消耗量:≤35kg/h㎡，工作幅宽：660mm，发动机输出：直联，传动方式：齿轮传动，扶把调整幅度：水平方向：42°，垂直方向：28°，旋耕刀型号：旱地刀，刀辊设计转速：173r/min，刀辊最大回转半径：180mm，总安装刀数：24，主离合器型式：摩擦片式，主离合器状态：常开 | 600.0000 | 4.0 | 非通用类 |  | 重庆市
动力机械 | 拖拉机 | 轮式拖拉机 | 140-160马力四轮驱动拖拉机 | 潍坊米基林农业机械有限公司 | 轮式拖拉机 | 1504-A | 结构尺寸（长×宽×高mm）:4630×2120×2800（驾驶室顶部）；最小使用质量（kg）:4525；轴距（mm）:2320； 轮距（前轮/后轮）（mm）:1630/1680；选装轮距（前轮/后轮）（mm）:1630、1730、1830、1930/1630～2230； 最小离地间隙（mm）: 390（前桥放油螺塞）;最大配重（kg）:440/180； 档位数（前进/倒退/爬行）:16/8 ；变速箱型式:；4×（2+1）×2组成式；轮胎型号（前轮/后轮）:12.4-24/16.9-34； | 66700.0000 | 110.3 | 通用类 |  | 山东省
收获机械 | 饲料作物收获机械 | 打（压）捆机 | 1.7-2.2m捡拾压捆机 | 江苏常发农业装备股份有限公司 | 方草捆打捆机 | CF9YFQ-1.9 | 挂接方式：牵引式；捡拾宽度：1900mm；捡拾器结构型式：弹齿式；喂入器结构型式：拨叉喂入机构；打结器型式：D型；打结器数量：2个；压缩室截面尺寸（宽×高）：460mm×360mm；配套动力范围：≥37kw | 18000.0000 |  | 通用类 |  | 江苏省
收获后处理机械 | 干燥机械 | 谷物烘干机 | 处理量100t/d及以上连续式谷物烘干机 | 山东隆中机械科技有限公司 | 连续式粮食干燥机 | 5HH-100 | 1型号名称 / 5HH-100连续式粮食干燥机 ；干燥方式 / 连续式； 干燥机机体外形尺寸(长×宽×高) mm 2600×2600×12230 ；处理量 t/d 100 | 116200.0000 | 71.1 | 通用类 |  | 山东省
收获机械 | 饲料作物收获机械 | 打（压）捆机 | 4kW及以上圆捆压捆机 | 乐陵市牧马机械有限公司 | 圆草捆打捆包膜一体机 | 9YDB-0.5 | 挂接方式：固定式；模架数量：1个；喂入口宽度：520mm;卷压滚筒（滚杠）数量30个,工作状态外形尺寸(长x宽x高):3400x1400x1440mm，配套动力型式:：电动机，配套动力范围：5.5（打捆）+0.55（包膜）kw；适用草捆直径范围：550mm，适应草捆长度范围：520mm。 | 7000.0000 | 5.5+0.55 | 通用类 |  | 山东省
其他机械 | 其他机械 | 果园轨道运输机 | 运输装载设备 | 武汉龙诚达机械有限公司 | 单轨运输机 | 7ZDGS-200 | 主机，含动力、货物载运装置。发动机：风冷四冲程汽油机；额定功率：3.3kW；额定转速：3600r/min；行走方式：自走式；最大载重坡度：45°；最大载重坡度重量：200kg；运行速度：≥0.4m/s；有手动和紧急制动装置，制动距离：≤0.5m，载物装置内侧尺寸（长×宽×高）：1930×570×350mm；与果园运输轨道配套购置。安全制动保护装置；机具安装到位。轨道材质：Q235（镀锌）碳素结构钢；配套支撑器材及螺栓等必要配件，能满足35°倾角以下坡度安装并可适应于轨道运输装载设备的运行安全要求（含安装、调试等）。与果园运输装载设备配套购置，安全制动保护装置；机具安装到位，长度≥50米；轨道壁厚：2.5mm； | 5000.0000 | 3.3 | 非通用类 |  | 湖北省
动力机械 | 拖拉机 | 轮式拖拉机 | 140-160马力四轮驱动拖拉机 | 雷沃重工股份有限公司 | 轮式拖拉机 | M1404-XS | 整机外廓尺寸(长×宽×高)mm：5000×2250×3100；整机轴距mm：2600；整机常用轮距(前轮/后轮)mm：1720/1620；整机最小使用质量kg：4500；传动系变速箱型式：4×(1+1)×3组成式；行走系轮胎型号(前轮/后轮)：13.6-24/16.9-34、14.9-30、16.9-30、12-38、14.9-30（水田）、13.6-38（水田）、16.9-34（水田）；工作装置动力输出轴转速r/min：540/760 | 66700.0000 | 102.9kW | 通用类 |  | 山东省
动力机械 | 拖拉机 | 轮式拖拉机 | 100-120马力四轮驱动拖拉机 | 江苏悦达智能农业装备有限公司 | 轮式拖拉机 | YN1104 | 发动机功率：81千瓦；国三排放；四轮驱动;4*4*(1+1)组成式变速箱；整机最小使用质量：3950kg；整机外廓尺寸(长×宽×高)mm4438*2140*2890；液压转向；动力输出轴独立式 | 33800.0000 | 81 | 通用类 |  | 江苏省
耕整地机械 | 耕地机械 | 旋耕机 | 单轴2500mm及以上旋耕机 | 河北耕耘农业机械制造有限公司 | 旋耕机 | 1GQNKG-280 | 工作幅宽（cm）：280；结构型式：框架型；整机外形尺寸（长×宽×高）（mm）：1300×3030×1150；作业速度范围（m/s）：0.56~1.39；耕深（cm）：12～16；刀轴型式：单轴型；刀轴连接型式：花键式；传动方式：中间传动；运输方式：普通型；刀辊设计转速（r/min）：296/222；刀辊最大回转半径（mm）：245；刀辊总安装刀数（把）：74；旋耕刀型号：IT245；镇压型式：拖板；配套拖拉机标定功率范围（kW）：88.2～95.6；配套拖拉机动力输出轴转速（r/min）：720/540； | 2400.0000 |  | 通用类 |  | 河北省
耕整地机械 | 耕地机械 | 微耕机 | 2.5kW以下汽油微耕机 | 郎溪农成机械设备有限公司 | 微耕机 | 1WG2.2-41 | 结构型式：前置式；配套发动机型号名称：48F单缸、风冷、二冲程汽油机；配套发动机生产企业：永康市蓝珀工贸有限公司；配套发动机标定功率：2.2kW；配套发动机标定转速：7500r/min；配套发动机起动方式：手拉反冲起动；配套发动机燃油种类：汽油；整机外形尺寸（长×宽×高）：1200×450×800mm | 300.0000 | 2.2kW | 非通用类 |  | 安徽省
田间管理机械 | 植保机械 | 喷杆喷雾机 | 100马力及以上自走式喷杆式喷雾机 | 青州歌尔特植保机械有限公司 | 喷杆式喷雾机 | 3WPZ-1800型自走式喷杆喷雾机 | 发动机名称：柴油机；结构型式：四缸水冷四冲程；标定功率/转速：74Kw/2400r/min；排放标准：国三；形式：自走式；驱动方式/转向方式：四轮驱动、四轮转向；外形尺寸（mm）：5250X2900X3050；喷杆长度：19000mm；最小离地间隙：1050mm；喷杆折叠型式：液压折叠；喷杆升降型式：液压升降；轴距：2420mm；前/后最大轮距：2420mm；配套泵结构型式：隔膜泵；额定压力MPa：3.0；额定流量L/min：100；药箱容积L：1000+400x2。 | 26300.0000 | 74Kw | 通用类 |  | 山东省
动力机械 | 拖拉机 | 轮式拖拉机 | 140-160马力四轮驱动拖拉机 | 泰安泰山国泰拖拉机制造有限公司 | 轮式拖拉机 | 泰山1404-A | 结构尺寸（长*宽*高及部位mm）：5000×2350×3000（消音器），驱动型式：四驱 ，标定功率（kw)：103，发动机商标或品牌：潍柴，发动机型号：WP6G140E331，轴距（mm）：2550，最小使用质量（kg）：5120，配重（kg）(前/后)：200/450，档位数（前进/倒退）：16/8，变速箱（器）型式：机械平面组成式，机架型式：无架，选装件（简易驾驶室）:结构尺寸（长*宽*高及部位mm）:5000×2510×3115（空滤器），最小使用质量（kg）：5260，标准配重(前/后）：200/450 | 66700.0000 | 103 | 通用类 |  | 山东省
耕整地机械 | 耕地机械 | 旋耕机 | 单轴2500mm及以上旋耕机 | 河北广欣农业机械制造有限公司 | 旋耕机 | 1GKN-280 | 整机外形尺寸（长x宽x高）：1230x3000x1250mm；工作幅宽：280cm；配套拖拉机动力输出轴转速：720/540r/min；传动型式：中间传动；结构型式：框架型；刀轴型式：单轴型。 | 2400.0000 | 0 | 通用类 |  | 河北省
收获机械 | 茎秆收集处理机械 | 秸秆粉碎还田机 | 1.5-2m秸秆粉碎还田机 | 石家庄金牛农机制造有限公司 | 秸秆切碎还田机 | 4JQ-180 | 工作幅宽:180 与配套拖拉机连接方式:后置三点悬挂 | 1900.0000 |  | 通用类 |  | 河北省
收获后处理机械 | 干燥机械 | 谷物烘干机 | 处理量100t/d及以上连续式谷物烘干机 | 铁岭凯瑞烘干设备有限公司 | 粮食烘干机 | HGT-300 | 结构型式:连续式;干燥方式:间接加热;烘干机机体外形尺寸(长×宽×高):3140×3640×26000mm;处理量:300t/d;降水幅度:15%;干燥段数量:14个;缓苏段数量:3个;冷却段高度:2700mm;烘干机净容积:142m3;热风温度范围: 40-180℃;1号热风机型号名称:Y4-73№10D离心通风机;1号热风机风压:2273Pa;1号热风机流量:41100m3/h;1号热风机电机功率:37kW;2号热风机型号名称:Y4-73№9D离心通风机;2号热风机风压:1409Pa;2号热风机流量:38026m3/h;2号热风机电机功率:30kW;3号热风机型号名称：Y4-73№9D离心通风机；3号热风机风压：1627Pa；3号热风机流量：29106m3/h；3号热风机电机功率：22kW；冷却风机型号名称：4-72№8C离心通风机；冷却风机电机功率：30kW；烘干机电机总功率：121.2kW；热风炉型号名称：RFL-360 燃煤热风炉；燃料种类：Ⅲ类烟煤或生物质；热风炉热功率（输出热量）：1504×10 4kJ/h；热风炉引烟风机型号名称：Y5-47№8C离心通风机;热风炉引烟风机电机功率:30kW; | 116200.0000 |  | 通用类 |  | 辽宁省
收获机械 | 谷物收获机械 | 自走履带式谷物联合收割机（全喂入） | 0.6-1kg/s自走履带式谷物联合收割机(全喂入),包含1-1.5kg/s自走履带式水稻联合收割机(全喂入) | 重庆坚而美科技有限公司 | 小型收割机 | 4LZ-1.0C | 1、规格型号:4LZ-1.0C；2、1kg/s≤水稻联合收割机喂入量<1.5kg/s；3、结构形式:自走履带式；4、喂入方式：全喂入；5、外形尺寸(长×宽×高):3000mm×1500mm×1650mm；6、标定功率:7.5KW；7、标定转速:3600r/min；8、冷却方式:风冷；9、缸数:单缸；10、燃油种类:柴油；11、升降方式:机动液压；12、搅龙形式:螺旋伸缩扒指式；13、风扇型式:离心式；14、结构质量:500kg | 7500.0000 | 7.5 | 通用类 |  | 重庆市
动力机械 | 拖拉机 | 轮式拖拉机 | 100-120马力四轮驱动拖拉机 | 山东山拖凯泰农业装备有限公司 | 轮式拖拉机 | 1004-A | 型式：轮式；机架型式：无架；用途：一般用途；外廓尺寸(长×宽×高): 4000×1800×2650（安全架顶部）MM；驱动型式:四驱；功率:100马力；轴距: 2100MM；最小离地间隙及部位：330 mm（前桥底部）；轮距（前轮/后轮）：1275、1365/1200～1480mm；最小使用质量: 2775KG；标准配重质量(前/后)140/92KG；最小使用比质量（kg/kw）：37.5；档位数(前进/倒退): 12/12 ；变速箱型式:机械平面组成式；主变速档位数：4；副变速档位数：3×（1+1）；翻倾防护装置（驾驶室或安全框架）:型号KT1204A.46B.010,安全框架，KT1204A.45B.010,简易驾驶室；轮胎型号（前轮/后轮）：8.30-20/11-32 ，选装件轮胎型号（前轮/后轮）7.50-16、7.50-20、6.50-16/12.4-32、12.4-28、12.4-24 | 33800.0000 | 74 | 通用类 |  | 山东省
动力机械 | 拖拉机 | 轮式拖拉机 | 70-80马力四轮驱动拖拉机 | 山东渊博农业装备有限公司 | 轮式拖拉机 | YB704-3 | 外廓尺寸（长×宽×高mm）: 3765×1550×2350（安全架）；最小使用质量: 1980；配套动力（kW）:52 ；型式: 四轮驱动；轴距（mm）: 1860 ；轮距（前轮/后轮（mm）: 1200、1440/1200-1250；最小离地间隙（mm）: 310（前桥底部） ； 标准配重（kg）: 96/80 ； 档位数（前进/倒退/爬行）: 8/2/0 ；变速箱型式: （4+1） x2组成式；轮胎型号（前轮/后轮）: 7.50-16/11.2-28。液压悬挂系统型式:分置式。 | 24300.0000 | 52 | 通用类 |  | 山东省
收获机械 | 饲料作物收获机械 | 打（压）捆机 | 2.2m及以上捡拾压捆机 | 中联重机股份有限公司 | 履带自走式方草捆打捆机 | 9YZ-2200FA | 捡拾宽度（m）：2.2；方捆捡拾压捆机压缩室截面尺寸(mm×mm)：480×360；打结器数量：2个；结构尺寸（长*宽*高）cm：515*250*283；打结器类型（方捆）：D型；打捆活塞往复次数（次/min ）：100；履带节距mm：90；履带节数：51节；成捆率：99%；规则草捆率：100%；最小离地间隙mm： 250； | 30000.0000 | 60 | 通用类 |  | 安徽省
动力机械 | 拖拉机 | 轮式拖拉机 | 180-200马力四轮驱动拖拉机 | 潍坊米基林农业机械有限公司 | 轮式拖拉机 | 1804 | 结构尺寸（长×宽×高mm）:5100×2390×3080；最小使用质量（kg）:5230；轴距（mm）:2650； 轮距（前轮/后轮）（mm）:1950/1750；；选装轮距（前轮/后轮）（mm）:1650、1750、1850、1950/1620-2420 ； 最小离地间隙（mm）:460（前桥壳体底部） ;最大配重（kg）:440/480； 档位数（前进/倒退/爬行）: 16/8/0；变速箱型式: 4×（2+1）×2组成式；轮胎型号（前轮/后轮）:14.9-26/18.4-38； | 97300.0000 | 132.5 | 通用类 |  | 山东省
田间管理机械 | 中耕机械 | 田园管理机 | 2.5-4kW田园管理机 | 临沂沃瑞农业机械有限公司 | 田园管理机 | 3TGQ-3 | 型号名称：3TGQ-3 田园管理机；结构型式：双轴；轮式；外形尺寸：1700x600x970mm工作状态结构质量：75kg扶把水平调整：可调；扶把上下调整：可调；发动机输出传动方式：齿轮传动；主离合器型式：油浸式摩擦片；主离合器状态：常开；发动机标定（额定）功率：3.0kw；发动机设定转速：3600r/min；配套锄草装置型式：锄草轮；配套锄草装置最大工作宽度：450mm；配套开沟装置型式：旋刀式；配套开沟装置开沟数量：1配套开沟装置最大工作宽度：220mm； | 500.0000 | 3.0 | 非通用类 |  | 山东省
耕整地机械 | 耕地机械 | 微耕机 | 4kW及以上柴油机微耕机 | 重庆舰帏机械有限公司 | 微耕机 | 1WG4.0-105FC-ZCA | 型号名称：1WG4.0-105FC-ZCA型微耕机，结构形式：手持式，标定功率：4.0KW，标定转速：3600r/min，起动方式：手拉起动，燃油种类：柴油，外形尺寸：1650*1060*1030mm，作业速度：0.1～0.3m/s，扶把振动：≤50m/s²，作业小时生产率:≥0.04h㎡/(h*m)，单位作业面积燃油消耗量:≤30kg/h㎡，工作幅宽：1050mm，发动机输出：直联，传动方式：齿轮传动，扶把调整幅度：水平方向：0°，垂直方向：68°，旋耕刀型号：旱地刀，刀辊设计转速：快档128r/min，慢档87r/min，刀辊最大回转半径：180mm，总安装刀数：32，主离合器型式：摩擦片式，主离合器状态：常开 | 1100.0000 | 4.0 | 非通用类 |  | 重庆市
动力机械 | 拖拉机 | 轮式拖拉机 | 200马力及以上四轮驱动拖拉机 | 潍坊米基林农业机械有限公司 | 轮式拖拉机 | 2104-S | 结构尺寸（长×宽×高mm）:5340×2350×3220（排气管）5340×3460×3220（排气管）双轮；最小使用质量（kg）:6740（单轮）7480（双轮）；轴距（mm）:2850； 轮距（前轮/后轮）（mm）:2000/1870；选装轮距（前轮/后轮）（mm）:1720、1820、2000、2100/1700～2300； 最小离地间隙（mm）:425（后牵引架）;最大配重（kg）:780/480； 档位数（前进/倒退/爬行）:16/16 ；变速箱型式:；4×4×（1+1）组成式；轮胎型号（前轮/后轮）:16.9-28/18.4-42； | 129600.0000 | 154.4 | 通用类 |  | 山东省
动力机械 | 拖拉机 | 轮式拖拉机 | 160-180马力四轮驱动拖拉机 | 洛阳天宇机械制造有限公司 | 轮式拖拉机 | 格朗斯-1604-1 | 外廓尺寸(长×宽×高)（mm）：4800×2060×3080(至空滤器顶)；功率：117.7（kW）；驱动方式：四轮驱动；最小使用质量（kg）：4800 | 80700.0000 | 117.7 | 通用类 |  | 河南省
收获机械 | 谷物收获机械 | 自走轮式谷物联合收割机 | 7kg/s及以上自走轮式谷物联合收割机 | 科乐收农业机械（山东）有限责任公司 | 自走式谷物联合收割机 | 4LZ-10H | 结构型式：自走 轮式 全喂入；整机外形尺寸 (长×宽×高)mm：7480×3670×3680；整机质量kg：7580；割台宽度mm：3275；割刀型式：Ⅱ型；喂入量 kg/s：10；作业速度 km/h：0～9；作业小时生产率 hm2/h：0.52～2.7；割台搅龙型式：螺旋扒齿式；拨禾轮型式：偏心弹齿式；脱粒机构布置方式：切流 + 纵向轴流；凹板筛型式：栅格式+冲孔式；复脱方式：杂余回滚筒；风扇型式：离心式；驱动方式：4×2；制动器型式（前、后）：液压、盘式；液压、鼓式；变速机构型式：机械式；驱动桥型式（前）：静液压驱动；导向轮轮胎规格 ：10/75-15.3；驱动轮轮胎规格：15-24；导向轮轮距mm：1650/1850；驱动轮轮距mm：1940；轴距mm：2890；驾驶室类型：普通式；茎秆切碎器型式：甩刀式；卸粮方式：机械自动卸粮 | 44900.0000 | 129 | 通用类 |  | 山东省
田间管理机械 | 中耕机械 | 田园管理机 | 4kW及以上汽油机田园管理机 | 山东乐佳佳机电科技有限公司 | 田园管理机 | 3TGQ-4D | 产品名称 3TGQ-4D型田园管理机 结构型式 / 双轴；轮式 外形尺寸(长×宽×高) mm 1550×740×950 扶把水平调整 / 可调 扶把上下调整 / 可调 发动机输出传动方式 / 齿轮传动 主离合器型式 / 摩擦片 主离合器状态 / 常开 标定（额定）功率 kW 4.0 标定（额定）转速 r/min 3600 配套锄草装置型式 / 锄草轮 配套锄草装置最大工作宽度 mm 700 配套开沟装置型式 / 旋刀式 配套开沟装置最大工作宽度 mm 250 | 600.0000 | 4.0 | 非通用类 |  | 山东省
耕整地机械 | 耕地机械 | 微耕机 | 4kW及以上柴油机微耕机 | 无锡华源凯马发动机有限公司 | 微耕机 | 1WG-6.5D | 结构型式：前置式；外形尺寸：1800*1080*1200mm；结构质量：144kg；扶把调整幅度水平方向（垂直方向）：90°（±45°）；发动机输出、刀辊传动方式：齿轮传动；连接方式：直联；配套发动机型号名称：KM188FAD；结构型式：单缸、立式、风冷；额定功率：6.5KW；额定转速：3600r/min；起动方式：电起动；工作幅宽：1100mm；旋耕刀型号：IT175；刀辊最大回转半径：175mm；总安装刀数：32把；主离合器型式（状态）：摩擦片式离合器（常开）燃油型号：0#（夏天）-10#（冬天）-35#（严寒）柴油 | 1100.0000 | 6.5 | 非通用类 |  | 江苏省
耕整地机械 | 耕地机械 | 微耕机 | 4kW及以上柴油机微耕机 | 重庆雄狮机械有限责任公司 | 微耕机 | 1WG6.3-135FC-ZCG | 配套发动机标定功率kW:6.3、标定转速r/min:3600；启动方式:手拉起动；配套发动机燃油种类:柴油；外形尺寸（长×宽×高）mm:1670×1360×970；作业速度m/s:0.1～0.3；作业小时生产率hm2/（h·m）:≥0.04；单位作业面积燃油消耗量kg/hm2:≤30；工作幅宽mm：1350；传动方式发动机输出：直联式；传动方式刀辊：齿轮传动；扶把调整幅度水平方向（゜）：0；扶把调整幅度垂直方向（゜）：180；设计转速r/min：快档：124、慢档：73；最大回转半径mm：180；总安装刀数：38；旋耕刀型号：旱地刀；主离合器型式：摩擦片式；主离合器状态：常开。 | 1100.0000 | 6.3 | 非通用类 |  | 重庆市
耕整地机械 | 耕地机械 | 微耕机 | 4kW及以上柴油机微耕机 | 安徽春风农林机械制造有限公司 | 微耕机 | 1WG-4B | 配套发动机：KM173FAD柴油机； 标定功率(kW)：4.05；排放阶段：国三。整机外形尺寸：1800mm*750mm*1080mm,作业速度(m/s):0.2～0.5,作业小时生产率（h㎡/(h·m):0.04～0.06，工作幅宽：680mm，发动机输出传动方式：皮带传动,刀辊传动方式：齿轮传动,刀辊最大回转半径:175mm,主离合器状态：常开。 | 1100.0000 | 4.05 | 非通用类 |  | 安徽省
耕整地机械 | 耕地机械 | 微耕机 | 2.5-4kW微耕机 | 重庆卓格豪斯机械有限公司 | 微耕机 | 1WG3.0-40FQ-ZC | 型号名称：1WG3.0-40FQ-ZC微耕机；结构型式：手持式；配套发动机标定功率：3.0kW；配套发动机标定转速：3600r/min；配套发动机启动方式：手拉起动；配套发动机燃油种类：汽油；整机外形尺寸（长×宽×高）：1350mm×500mm×1100mm；作业速度：0.05-0.2m/s；扶把振动：≦50m/S2；作业小时生产率：≧0.02h㎡/（h.m)；单位作业面积燃油消耗量：≦40kg/h㎡；工作幅宽：400mm；发动机输出传动方式：直联；刀辊传动方式：齿轮传动；扶把调整幅度（水平方向）：0°；扶把调整幅度（垂直方向）：45°；刀辊设计速度：220r/min；刀辊最大回转半径：160mm；刀辊总安装刀数：12把；旋耕刀型号：旱地刀；主离合器型式：摩擦片式；主离合器状态：常开 | 500.0000 | 3.0 | 非通用类 |  | 重庆市
耕整地机械 | 整地机械 | 联合整地机 | 2.5m及以上单轴联合整地机 | 河北耕耘农业机械制造有限公司 | 全方位深松整地联合作业机 | 1SZLQ-260 | 工作幅宽（cm）：260，结构型式：悬挂式，配套动力范围（kw）：127.3～143.5，工作状态外形尺寸（mm）：2920*3620*1470，作业速度（km/h）：2～5，作业小时生产率（hm2/h）：0.35～0.95，铲间距（cm）：中间70；其它55，深松铲结构型式：偏柱式（曲面铲），深松铲排列方式：（前2；后4），深松铲数量：6个，耕深深松（cm）：25～30，耕深整地（cm）：12～16，旋耕刀型号：IT245,刀辊设计转速（r/min）：312，刀辊最大回转半径（mm）：245，刀辊总安装刀数：72，整地机构型式：旋耕，刀轴传动方式：中间齿轮传动。 | 2500.0000 |  | 非通用类 |  | 河北省
田间管理机械 | 中耕机械 | 田园管理机 | 2.5-4kW田园管理机 | 潍坊圣川机械有限公司 | 田园管理机 | 3TGQ-3.5 | 外形尺寸(长×宽×高)mm:1500×630×900;工作幅宽(cm)开沟24;培土24;传动方式(发动机输出):三角皮带;传动方式(刀辊):链传动;旋耕刀型号:开沟HWK225;培土HWP225;总安装刀数量(把):开沟8把;培土8把;主离合器型式:涨紧轮式.标配的开沟、培土的连接方式:直联;传动型式:链传动 | 500.0000 | 3.5 | 非通用类 |  | 山东省
收获机械 | 饲料作物收获机械 | 打（压）捆机 | 1.7-2.2m捡拾压捆机 | 江苏沃得高新农业装备有限公司 | 捡拾打捆机 | 9YGQ-1300 | 捡拾器宽度(mm):2100;捡拾器结构型式:弹齿式;卷压滚筒转速(r/min):124;卷压滚筒数量(个):16;工作状态外形尺寸(长×宽×高)(mm):4290×2830×2400;配套动力:73.5-88.8kW. | 18000.0000 |  | 通用类 |  | 江苏省
耕整地机械 | 耕地机械 | 微耕机 | 4kW及以上汽油机微耕机 | 威马农机股份有限公司 | 微耕机 | 1WG4.0-80FQ-DL | 配套发动机标定功率：4.0.kW；标定转速(r/min):3600；外形尺寸(长X宽X高)mm:1610X905X890;工作幅宽(cm):80;发动机输出传动方式:皮带传动;刀辊传动方式:链条传动;旋耕刀型号:旱地刀;总安装刀数量(把):24;主离合器型式:张紧轮式;燃油种类:汽油 | 600.0000 | 4.0 | 非通用类 |  | 重庆市
收获机械 | 饲料作物收获机械 | 打（压）捆机 | 2.2m及以上捡拾压捆机 | 山东冉沪环保科技有限公司 | 捡拾圆捆机 | 9YQ-225A | 型号名称 / 9YQ-225A型捡拾圆捆机 挂接方式 / 牵引式 捡拾宽度 mm 2250 , 捡拾器结构型式 / 甩刀式 喂入器结构型式 / 螺旋连续喂入机构 压缩室成捆机构型式 / 滚筒式 压缩室宽度 mm 1450 压缩室直径 mm 900 | 30000.0000 |  | 通用类 |  | 山东省
动力机械 | 拖拉机 | 轮式拖拉机 | 80-90马力四轮驱动拖拉机 | 第一拖拉机股份有限公司 | 轮式拖拉机 | ME804-N | 功率：58.8kW/80马力；驱动形式：四轮驱动 | 29200.0000 | 58.8kW | 通用类 |  | 河南省
种植施肥机械 | 施肥机械 | 施肥机 | 水稻测深施肥装置 | 湖北永祥农机装备有限公司 | 水稻侧深施肥机 | 2FH-3.6A(F12) | 行数：12行，定位、定量深施（施肥深度50mm、施肥位置苗侧30-50mm）,配置强制施肥装置，配置漏施堵塞报警装置，配置插秧施肥同步控制装置（实时检测自动变量），配置施肥量调节装置（数字智能输入），安装在水稻插秧机或水稻直播机配套同步作业 | 7000.0000 | 0 | 非通用类 |  | 湖北省
耕整地机械 | 耕地机械 | 微耕机 | 2.5kW以下汽油微耕机 | 永康市欧佳宝工贸有限公司 | 微耕机 | 1WGQ1.5-44 | 工作幅宽440mm；配套发动机标定功率：1.5KW , 配套发动机标定转速：6800r/min；起动方式：手拉起动，外形尺寸：1300×500×890mm，发动机输出传动方式:直联：，刀辊传动方式：齿轮传动，旋耕刀型号：旱地耕刀;主离合器型式：离心式；主离合器状态：常开。 | 300.0000 | 1.5 | 非通用类 |  | 浙江省
畜牧机械 | 饲料（草）加工机械设备 | 饲料混合机 | 卧式(双轴)混合机 | 新乡市和协饲料机械制造有限公司 | 饲料混合机 | 9HWS-1000 | 结构形式：卧式（双轴）；混合室容积（m3）：2.0，配套动力：18.5kW， | 8000.0000 |  | 非通用类 |  | 河南省
动力机械 | 拖拉机 | 轮式拖拉机 | 50-60马力四轮驱动拖拉机 | 山东骏田农业装备有限公司 | 轮式拖拉机 | 504D | 机型：504D 马力数值：50 马力 驱动方式：4轮驱动 整机外形mm（长*宽*高）：2950*1230*2020 常用轮距mm:920/970 轴距mm：1510 最小使用质量kg：1510发动机型号：YN4H055-30VE 发动机厂家：山东云内动力有限责任公司 发动机功率：36.8KW 发动机转速：2400r/min 排放阶段：国三 | 17000.0000 | 36.8 | 通用类 |  | 山东省
耕整地机械 | 耕地机械 | 旋耕机 | 单轴1500-2000mm旋耕机 | 河北耕耘农业机械制造有限公司 | 旋耕机 | 1GQNKG-180 | 单轴；工作幅宽（cm）：180，外形尺寸（mm）：1300*2110*1150，结构形式：框架式，配套拖拉机标定功率范围（kW）：36.8～58.8，配套拖拉机动力输出轴转速（r/min）：720，作业速度范围（m/s）：1～5，耕深（cm）：8～16，传动方式：中间齿轮传动，刀辊设计转速（r/min）：296，刀辊最大回转半径（mm）：245，刀辊总安装刀数（把）：50，刀轴连接型式：花键连接，旋耕刀型号：IT245 | 900.0000 |  | 通用类 |  | 河北省
耕整地机械 | 耕地机械 | 旋耕机 | 单轴1000-1500mm旋耕机 | 河北耕耘农业机械制造有限公司 | 旋耕机 | 1GQN-125 | 工作幅宽（cm）：125；结构型式：框架型；整机外形尺寸（长×宽×高）（mm）：960×1490×980；作业速度范围（m/s）：0.56~1.39；耕深（cm）：12～16；刀轴型式：单轴型；刀轴连接型式：花键式；传动型式：中间传动；运输方式：普通型；刀辊设计转速（r/min）：213；刀辊最大回转半径（mm）：225；刀辊总安装刀数（把）：30；旋耕刀型号：IT225；镇压型式：拖板；配套拖拉机标定功率范围（kW）：14.7～22.1；配套拖拉机动力输出轴转速（r/min）：540； | 300.0000 |  | 通用类 |  | 河北省
动力机械 | 拖拉机 | 轮式拖拉机 | 200马力及以上四轮驱动拖拉机 | 江苏沃得高新农业装备有限公司 | 轮式拖拉机 | WG2204 | 标定功率：220马力（162kW）；驱动方式：四轮驱动；配套发动机型号：一拖LR6M3LR22/1620（国Ⅲ排放标准）；标定转速(r/min)：2200；外廓尺寸（长×宽×高）（mm）：5510×2665（后轮单胎）/3600（后轮双胎）×3140（至驾驶室顶）；轴距或履带接地长（mm）：2860；最小使用质量(kg)：7250（后轮单胎）/7550（后轮双胎）；发动机与主离合器联接方式：直联；变速箱（器）型式：机械平面组成式；轮胎型号（前轮/后轮）：（460/85R30）/（710/70R38）（单胎）、16.9-28/20.8-38（双胎）。 | 129600.0000 | 162 | 通用类 |  | 江苏省
动力机械 | 拖拉机 | 轮式拖拉机 | 200马力及以上四轮驱动拖拉机 | 雷沃重工股份有限公司 | 轮式拖拉机 | M2604-N | 驱动方式：四轮驱动；功率（kw）：191.5KW；外廓尺寸(长×宽×高及部位) mm：5755×3000×3200（空滤器顶部）；轴距或履带接地长 ：3010 mm；轮距(前轮/后轮)或轨距 mm：1860、1960、2060、2160/1900、2000、2100、2200 ；最小使用质量 ：8595 ；轮胎型号(前轮/后轮) ：16.9-30/20.8R42 ；动力输出轴标准转速 （r/min）：540/1000 ； | 129600.0000 | 191.5kW | 通用类 |  | 山东省
种植施肥机械 | 施肥机械 | 施肥机 | 水稻测深施肥装置 | 湖北永祥农机装备有限公司 | 水稻侧深施肥机 | 2FH-4.8A(F16) | 行数：16行，定位、定量深施,配置强制施肥装置，配置漏施堵塞报警装置，配置施肥量调节装置，安装在水稻插秧机或水稻直播机配套同步作业 | 7000.0000 |  | 非通用类 |  | 湖北省
收获机械 | 饲料作物收获机械 | 打（压）捆机 | 2.2m及以上捡拾压捆机 | 天津沃能达实业有限公司 | 圆草捆打捆机 | 9YJQ-2200A | 1.挂接方式：牵引式；2.捡拾宽度：2200mm；3.捡拾器结构型式：弹齿式；4.喂入器结构型式：螺旋连续喂入机构；5.压缩室成捆机构型式：滚筒式；6.压缩室宽度：1320mm；7.压缩室直径：1250mm；8.卷压滚筒数量：17个；9.卷压滚筒直径：222mm；10.缠捆方式（绳或网）：缠网；11.配套动力范围：≥73.5kW | 30000.0000 |  | 通用类 |  | 天津市
田间管理机械 | 中耕机械 | 田园管理机 | 4kW及以上汽油机田园管理机 | 潍坊沃富机械有限公司 | 田园管理机 | 3TGQ-4.5 | 外形尺寸(长×宽×高): 与开沟器配套1920X820X1000(mm)，与培土器配套:1920X620X1000(mm)，工作幅宽；开沟14cm，培土，14cm，结构质量；83kg，传动方式；（发动机输出）皮带传动，传动方式（刀辊）；链传动，旋耕刀型号；165，总安装刀的数量；10把，主离合器形式；张紧轮，开沟培土传动方式；链传动，开沟培土连接方式；直连，开沟深度10-20cm，培土高度；15-25cm | 600.0000 | 4.5 | 非通用类 |  | 山东省
田间管理机械 | 中耕机械 | 田园管理机 | 4kW及以上柴油机田园管理机 | 费县华源农业装备工贸有限公司 | 田园管理机 | 3TG-6H | 结构型式:双轴/轮式;外形尺寸:1950*550*1060mm;扶把水平可调整:扶把上下可调整;发动机输出传动方式:皮带传动;主离合器型式:涨紧轮式,主离合器常开状态;发动机型号KAGS450-2,发动机厂家：无锡凯奥动力机械有限公司，标定功率6.3KW;标定转速3600r/min;配套开沟、培土刀具，培土装置型式:旋刀式;培土装置最大工作宽度300mm:配套开沟装置型式:旋刀式;开沟装置最大工作宽度300mm。 | 1100.0000 | 6.3 | 非通用类 |  | 山东省
田间管理机械 | 中耕机械 | 田园管理机 | 4kW及以上汽油机田园管理机 | 潍坊强盛农业装备有限公司 | 田园管理机 | 3TGQ-4A1 | 主机外形尺寸(长×宽× 高) ：1830×530×840 mm；结构型式：双轴轮式，扶手把水平调整（可调/不可调）：可调；扶手把上下调整（可调/不可调）：可调；发动机输出方式：皮带传动；主离合器型式：涨紧轮式；主离合器状态：常开；标定功率：4.0kW；标定转速：3600r/min；配置开沟装置型式：开沟刀；配套开沟装置最大工作宽度：250mm；配套培土装置型式：培土刀；配套培土装置最大工作宽度：250mm。 | 600.0000 | 4 | 非通用类 |  | 山东省
其他机械 | 其他机械 | 简易保鲜储藏设备 | 库容1000m³及以上简易保鲜储藏设备 | 陕西雪丰制冷工程有限公司 | 果蔬冷藏库 | LCG-24/1000 | 有效库容：1000立方，制冷压缩机组功率：18KW,配套总功率：24KW. | 50000.0000 | 24KW | 非通用类 |  | 陕西省
耕整地机械 | 耕地机械 | 微耕机 | 4kW及以上柴油机微耕机 | 重庆力宁机械制造有限公司 | 微耕机 | 1WG4.0-105FC-ZC | 结构型式：手持式；配套发动机标定功率kW：4.0；配套发动机标定转速r/min；3600；配套发动机起动方式：手拉起动；配套发动机燃油种类：柴油；工作状态外形尺寸（长×宽×高）mm；1720×1050×960；作业速度m/s：0.1～0.3；工作幅宽mm：1050；发动机输出传动方式：直联；刀辊传动方式：齿轮传动；刀辊总安装刀数：32把；旋耕刀型号：旱地刀；主离合器型式：摩擦片式；主离合器状态：常开； | 1100.0000 | 4.0 | 非通用类 |  | 重庆市
田间管理机械 | 中耕机械 | 田园管理机 | 4kW及以上汽油机田园管理机 | 山东乐佳佳机电科技有限公司 | 田园管理机 | 3TGQ-4L | 主机:工作状态/外形尺寸(长*宽*高)：锄草1430*530*980(单位mm) 施肥1430*530*980(单位mm) 扶把水平调整范围0°，扶把上下调整范围15° 发动机输出传动方式：三角带传动 主离合器型式：涨紧轮式 主离合器状态：常开 行走轮型式：履带式 作业时驱动轮型式：履带式 配套动力：标定功率4.0KW 额定转速3600r/min 配套锄草装置：锄草装置型式：燕尾铲式， 锄草装置数量：3， 连接方式：直连 配套施肥装置：排肥器型式：外槽轮式，传动方式：链传动， 连接方式：直连，施肥行数：2行， 施肥开沟器型式：尖铲式 | 600.0000 | 4.0 | 非通用类 |  | 山东省
耕整地机械 | 耕地机械 | 微耕机 | 4kW及以上汽油机微耕机 | 重庆维铭机械制造有限公司 | 微耕机 | 1WGQD4.0-95 | 型号为1WGQD4.0-95微耕机，配套发动机标定功率：4.0kw，标定转速：3600r/min，外形尺寸：1520*960*950mm，刀辊传动方式：链条传动，发动机输出方式：皮带传动，旋耕刀型式：旱地刀，总安装刀数：24把，工作幅宽：950mm，主离合器型式：张紧轮式，主离合器状态：常开。 | 600.0000 | 4.0 | 非通用类 |  | 重庆市
动力机械 | 拖拉机 | 轮式拖拉机 | 90-100马力四轮驱动拖拉机 | 江苏悦达智能农业装备有限公司 | 轮式拖拉机 | 黄海金马-904-A1 | 原：（黄海金马-904A-1）；发动机功率66.2千瓦；国三排放；四轮驱动；（8+2）*2变速箱;双作用；直接联接；液压转向；动力输出轴独立式；驾驶室 | 33800.0000 | 66.2 | 通用类 |  | 江苏省
动力机械 | 拖拉机 | 轮式拖拉机 | 30-40马力四轮驱动拖拉机 | 江苏常发农业装备股份有限公司 | 轮式拖拉机 | CFC354-A | 整机型式：轮式；整机机架型式：无架；整机驱动型式：四驱；外廓尺寸（长×宽×高）mm：3564×1485×2440；轴距mm：1798；轮距（前轮/后轮）mm：前轮1210，后轮1100、1200、1300、1400，选装后轮1100-1640；最小使用质量kg：1730；最大配重（前/后）kg：80/180；最小使用比质量kg/kw：67.1；档位数(前进/倒退)：16/16；主变速箱档位数：4；副变速档位数：2×（2+1）×2；发动机与主离合器联结方式：直联式；翻倾防护装置：安全框架；转向系型式：全液压转向；转向系转向操纵机构：方向盘；转向系转向机构型式：前轮转向；变速箱型式：机械平面组成式；主变速箱换挡方式：机械有级挡；副变速箱换挡方式：机械有级挡；轮胎型号：前轮7.50-16、6.50-16、6.00-16/后轮13.6-24、11.2-28、12.4-24、11.2-24；轮胎数量：前轮2个/后轮2个；配套动力型号：CF4B35T,制造商：江苏常发农业装备股份有限公司，气缸数：4缸，标定功率：25.8kw，标定转速：2400r/min，排放标准：第三阶段。 | 11600.0000 | 25.8 | 通用类 |  | 江苏省
种植施肥机械 | 栽植机械 | 水稻插秧机 | 6-7行四轮乘坐式水稻插秧机 | 江苏常发农业装备股份有限公司 | 高速乘坐式插秧机 | 2ZC-6A | 结构型式：高速乘坐式；外形尺寸（长×宽×高）:3130mm×2130mm×2280mm；工作行数：6行；行距：300mm；插秧深度：15-60mm；变速方式：液压无极变速；前轮结构型式：实心轮胎，后轮结构型式：橡胶轮爪式；前轮直径：650mm，后轮直径：900mm；平衡机构型式：机械式，选装液压自动式；插值臂型式：回转式；配套动力型号：百力通3564汽油发动机,制造商：百力通（上海）国际贸易有限公司，标定功率：12.5kw，标定转速：3600r/min | 29200.0000 | 12.5 | 通用类 |  | 江苏省
动力机械 | 拖拉机 | 轮式拖拉机 | 180-200马力四轮驱动拖拉机 | 山东川国机械制造有限公司 | 轮式拖拉机 | CG1804 | 发动机功率：132.5kW（180马力），达到国家第三阶段排放标准；驱动方式：四轮驱动；最小使用质量：5880kg；最小使用质量比：44.38kg/kW。 | 97300.0000 | 132.5kW | 通用类 |  | 山东省
耕整地机械 | 耕地机械 | 旋耕机 | 双轴2000-2500mm旋耕机 | 连云港市连发机械有限公司 | 双轴旋耕机 | 1GKM-230 | 结构型式：框架式；整机外形尺寸（长×宽×高）：2250×2670×1180mm；工作幅宽（cm）：230；刀轴型式：双轴型；传动型式：中间传动（前轴）、侧边传动（后轴）；刀辊总安装刀数（把）：64（前轴）、80（后轴）；旋耕刀型号：IT245（前轴）、IT175（后轴）；镇压型式：镇压辊；配套拖拉机标定功率范围（kW）：88.2～110.2 | 3200.0000 |  | 通用类 |  | 江苏省
收获后处理机械 | 干燥机械 | 谷物烘干机 | 处理量100t/d及以上连续式谷物烘干机 | 铁岭精达机械制造有限公司 | 粮食干燥机 | 5HT-10 | 型号名称 / 5HT-10粮食干燥机 结构型式 / 连续式 干燥方式 / 间接加热 干燥机机体外形尺寸（长×宽×高） mm 3300×3500×17500 处理量 t/d 200 10%≤降水幅度≤15% 300 5%≤降水幅度＜10% 降水幅度，% 5%~15% 干燥段数量 个 2 缓苏段数量 个 1 冷却段高度 mm 2000 烘干机净容积 m³ 90 热风温度范围 ℃ 110℃~140℃ 1号热风机型号名称 / 4-72-12C离心通风机 1号热风机风压 Pa 1859 1号热风机流量 m³/h 63953 1号热风机电机功率 kW 55 冷却风机型号名称 / 4-72-8C离心通风机 冷却风机电机功率 kW 11 排粮电机功率 kW 1.5 烘干机电机总功率 kW 123.3 热风炉型号名称/燃料种类 / WRF-Ⅲ4燃煤热风炉/煤 热风炉热功率（输出热量） kJ/h（Kcal/h） 10032000kJ/h 2400000Kcal/h 热风炉引烟风机型号名称 / Y5-48-6.3C锅炉引风机 热风炉引烟风机电机功率 kW 22 | 116200.0000 | 123.3 | 通用类 |  | 辽宁省
农产品初加工机械 | 茶叶加工机械 | 茶叶炒（烘）干机 | 非全自动茶叶炒干机(含扁形茶炒制机) | 衢州市绿峰工贸有限公司 | 瓶式炒干机 | 6CCP-120 | 结构型式：滚筒式；外形尺寸（长×宽×高）（不含加热装置）：2110×1500×2000（mm）；滚筒直径：1200（mm）；滚筒转速：0-26（r/min）；生产率：≥16（kg/h）。 | 1700.0000 | 3 | 非通用类 |  | 浙江省
收获后处理机械 | 脱粒机械 | 稻麦脱粒机 | 生产率300kg/h及以上稻麦脱粒机 | 新余市亿丰农业机械有限公司 | 自净式脱粒机 | 5T-70 | 产品名称：自净式脱粒机；产品型号：5T-70；结构形式：非机械夹持式；外形尺寸（长×宽×高）mm：1340×1150×1185；配套动力形式：汽油机；配套动力功率：4.0；配套动力转速：3600r/min；喂入方式：手持式；滚筒数量：1个；主滚筒结构形式：弓齿；主滚筒工作直径：390mm;主滚筒工作长度：667mm;主滚筒工作转速;550-650r/min;凹板形式：钢板筛网；分离形式：二级；清选形式：三级；筛体尺寸（长×宽）：750mm×680mm；风机形式：叶轮；风机数量：1个；风机直径：210mm;风机转速：1230r/min；生产率：300-500kg/h； | 300.0000 |  | 非通用类 |  | 江西省
收获机械 | 饲料作物收获机械 | 打（压）捆机 | 1.7-2.2m捡拾压捆机 | 雷沃重工股份有限公司 | 方捆压捆机 | 9YFD-1.9 | 结构型式：牵引式；捡拾器宽度：1962mm；压缩室截面尺寸440*360；结构尺寸（mm）：4880*2550*1710；整机质量（kg）：1500；配套动力（kw）：≥37 | 18000.0000 |  | 通用类 |  | 山东省
动力机械 | 拖拉机 | 轮式拖拉机 | 60-70马力四轮驱动拖拉机 | 潍坊泰山拖拉机有限公司 | 轮式拖拉机 | TT604 | 驱动型式：四轮驱动；外廓尺寸(长x宽x高及部位)(mm）：3630×1550×2370(安全框架顶)，3630×1550×2570（简易驾驶室顶部）；最小使用质量(kg)：1700（安全架），2010（驾驶室）；功率(kW)：44.5；最小使用比质量(kg/kW)：38.20（安全架），45.17（驾驶室）；PTO转速(r/min)：540/720； | 18300.0000 | 44.5 | 通用类 |  | 山东省
畜牧机械 | 饲料（草）加工机械设备 | 铡草机 | 3-6t/h铡草机 | 郑州市松海机械制造有限公司 | 铡草机 | 9Z-4.5A | 规格型号:9Z-4.5A,配套动力:5.5KW,结构形式:盘式;外形尺寸:1750mm×1420mm×2380mm;生产效率:4.5T/H.喂入口宽度:220MM;主轴转速:840R/MIN,喂入辊转:280/360R/MIN,动刀片数量:4片;圆盘或滚筒直径:780mm | 670.0000 |  | 非通用类 |  | 河南省
农产品初加工机械 | 茶叶加工机械 | 茶叶炒（烘）干机 | 非全自动茶叶炒干机(含扁形茶炒制机) | 嵊州民盛机械有限公司 | 扁形茶炒制机 | 6CCB-9001 | 规格型号：6CCB-9001；结构型式：长板式；外形尺寸（长×宽×高）（不含加热装置）：1460×660×770mm；加热方式：电加热；电加热功率:6.6kW；电动机功率:0.75kW；炒手工作转速：25～35r/min；槽锅数量：1槽；槽锅规格（长×宽）：900×480mm；控制方式：非全自动；生产率：≥0.5kg/h。 | 1700.0000 |  | 非通用类 |  | 浙江省
耕整地机械 | 耕地机械 | 微耕机 | 4kW及以上柴油机微耕机 | 重庆美澳机械制造有限公司 | 微耕机 | 1WG4.1-105FC-ZC | 配套标定功率4.1kW，标定转速3600r/min的国三柴油发动机，结构型式为手持式，整机外形尺寸（长*宽*高）1710*1060*1010，发动机到变速箱连接方式为直联，变速箱内为齿轮传动、离合器为磨镲片式常开离合。 | 1100.0000 | 4.1 | 非通用类 |  | 重庆市
田间管理机械 | 中耕机械 | 田园管理机 | 4kW及以上柴油机田园管理机 | 无锡华源凯马发动机有限公司 | 田园管理机 | 3TG-5.5KM | 外形尺寸：1750×1005×1230（mm）；扶把水平（上下）调整范围：180°（±30°）；发动机输出传动方式：皮带；主离合器型式（状态）：皮带张紧式（常开）；配套动力：KM186FASD;标定功率：5.8KW；额定转速：1800r/min；工作电压：12V；蓄电池型式：铅酸式；蓄电池容量：18Ah；配套开沟器型式：刀片式；传动方式：链条；连接方式：挂接框；配套起垄器型式：圆形垄；起垄数量：1；传动方式：链条；连接方式：挂接框 燃油型号：0#（夏天）-10#（冬天）-35#（严寒）柴油；排放阶段：国Ⅲ | 1100.0000 | 5.8 | 非通用类 |  | 江苏省
种植施肥机械 | 栽植机械 | 水稻插秧机 | 6-7行四轮乘坐式水稻插秧机 | 爱科（常州）农业机械有限公司 | 高速插秧机 | 2Z-6（MF P630） | 型号名称：2Z-6(MF P630)型高速插秧机；结构型式：高速乘坐式；配套发动机生产企业：株式会社井关松山制造所；配套发动机型号规格：E3112-UP08；配套发动机额定功率（或标定功率）：15.3kW；配套发动机额定转速（或标定转速）：2500r/min；整机外形尺寸（长×宽×高）：3174×2235×2455mm；作业速度：0.52～1.82m/s；作业小时生产率：≤0.53hm2/h；单位作业量燃油消耗量：≤6.04kg/hm2；工作行数：6行；行距：300mm；穴距调节机构型式：齿轮调节；穴距调节档位数量：8个；穴距：250、220、180、170、160、150、130、110mm；插秧深度：20～50（7档）mm；移距：15.6、14.0、11.7mm；取秧深度：8～18mm；插秧频率（单行）：420～960穴/分；变速方式：液压无级变速（HST）；行走轮结构型式（前、后）：实心橡胶轮/水田用橡胶凸耳防滑轮；行走轮直径（前、后）：φ650×95 / φ950×57mm；平衡机构型式：液压平衡；插植臂型式：旋转式 | 29200.0000 | 15.3 | 通用类 |  | 江苏省
田间管理机械 | 植保机械 | 喷杆喷雾机 | 18-50马力自走式喷杆式喷雾机 | 久保田农业机械（苏州）有限公司 | 自走式喷杆喷雾机 | 3WP-600(KBA600) | 1.规格型号：3WP-600(KBA600)；2.外形尺寸工作状态（mm）：4390(喷杆悬挂支架水平)×9880×2770；3.外形尺寸运输状态（mm）：4200×2045×2780；4.药箱容量：600L；5.喷杆作业：（整机作业）常用工作压力MPa） 1.0～2.0；6.喷头型式：圆锥雾喷头或扇形雾喷头；7.喷杆升降机构型式：电动油缸；8.喷杆折叠机构型式：电动油缸；9.喷杆长度：9880mm；10.配套动力名称、结构型式：立式水冷3缸柴油机；11.配套动力标定功率/转速：kW/(r/min) 17.8/2800；12.配套泵型式：3缸柱塞泵；13.配套泵工作压力3MPa；14.配套泵流量：60L/min；15.离地间隙：1055mm ；16.轴距（自走式）： 1585mm；17.前/后最大轮距（自走式）：1560/1560mm；18.前/后轮胎规格（自走式）前轮外径940mm；19.前/后轮胎规格（自走式）前轮胎宽：120mm；20.前/后轮胎规格（自走式）后轮外径：940mm；21.前/后轮胎规格（自走式）后轮胎宽：120mm；22.前/后轮胎规格（自走式）前/后轮胎型式：橡胶充气轮胎/橡胶充气轮胎；23.转向型式：四轮转向；24制动器型式（自走式）：机械湿式盘式；25离合器型式（自走式）：无；26.驱动方式（自走式）：四轮驱动；27.驾驶室（自走式）：无；28.型式：自走式喷杆喷雾机 | 13000.0000 | 17.8 | 通用类 |  | 江苏省
田间管理机械 | 中耕机械 | 田园管理机 | 4kW及以上汽油机田园管理机 | 威马农机股份有限公司 | 田园管理机 | 3TGQ-4B | 配套发动机标定功率：4.0kW；标定转速(r/min):3600；外形尺寸(长×宽×高)mm:1700×680×880；工作幅宽(cm):开沟器50/培土器50；传动方式(配套开沟器):链条传动；传动方式(配套培土器):链条传动；主离合器型式:张紧轮式；主离合器状态：常开；结构型式：双轮驱动式；燃油种类：汽油；配套开沟器型式：刀片式；连接方式:直联、传动方式:链条传动；配套培土器型式：刀片式；连接方式:直联、传动方式:链条传动. | 600.0000 | 4.0 | 非通用类 |  | 重庆市
其他机械 | 其他机械 | 畜禽粪便发酵处理机 | 盛料容器容积≥10m3罐式畜禽粪便发酵处理机 | 水谷（大连）工业有限公司 | 畜禽粪便发酵处理机 | 11FFG-85 | 型号名称：11FFG -85畜禽粪便发酵处理机 结构型式：罐式 盛料容器容积：85 m³ | 49000.0000 |  | 非通用类 |  | 辽宁省
田间管理机械 | 中耕机械 | 田园管理机 | 4kW及以上柴油机田园管理机 | 重庆浴火机械有限公司 | 田园管理机 | 3TG-5 | 结构型式：双轴轮式；外形尺寸（长×宽×高）mm：1900×700×1000；发动机输出传动方式：直联；主离合器型式：摩擦片式；主离合器状态：常开；标定（额定）功率kW：5.3；标定（额定）转速r/min：3000；配套开沟装置型式：刀片式；配套开沟装置最大工作宽度mm：260；配套培土装置型式：刀片式；配套培土装置最大工作宽度mm：260；具有锄草功能； | 1100.0000 | 5.3 | 非通用类 |  | 重庆市
动力机械 | 拖拉机 | 轮式拖拉机 | 200马力及以上四轮驱动拖拉机 | 天津拖拉机制造有限公司 | 轮式拖拉机 | TNS2604 | 1.整机型式：轮式；2.整机驱动型式：四驱；3.整机外廓尺寸（长×宽×高及部位）mm: 5460×2785×3215（空滤器顶部）;4.轴距或履带接地长 mm:2830;5.最小使用质量kg:7315；6.标准配重（前/后）kg：780/480；7.最小使用比质量Kg/kw：38.20；8.主变速挡位数： 4；9.发动机与主离合器联接方式：直联；10.发动机结构型式：直列、直喷、水冷、四冲程；11.发动机标定功率kw：191.5；12.轮胎型号（前轮/后轮）：18.4-26/20.8-38； | 129600.0000 | 191.5 | 通用类 |  | 天津市
耕整地机械 | 耕地机械 | 微耕机 | 4kW及以上汽油机微耕机 | 重庆财耕农业机械有限公司 | 微耕机 | 1WG4.0-100FQ-D | 配置参数：结构型式：手持式;配套发动机标定功率：4.0KW，配套发动机标定转速：3600r/min，配套发动机起动方式：手拉起动，配套发动机燃油种类：汽油，工作状态外形尺寸（长×宽×高）mm：1700×1010×950，发动机输出传动方式：皮带传动，刀辊传动方式：链条传动，刀辊总安装刀数：24把，旋耕刀形式：旱地刀，主离合器型式：张紧轮式，主离合器状态：常开。 | 600.0000 | 4.0KW | 非通用类 |  | 重庆市
田间管理机械 | 中耕机械 | 田园管理机 | 4kW及以上汽油机田园管理机 | 重庆宗申巴贝锐拖拉机制造有限公司 | 田园管理机 | 3TGQ-4-2 | 配套动力型号:170F；制造商:重庆宗申通用动力机械有限公司；标定功率(kW):4.0；标定转速(r/min):3800；外形尺寸（长×宽×高)mm:1340×715×840；工作幅宽（cm):67.5；结构质量(kg):78；传动方式（发动机输出）方式：直联；传动方式（刀辊）：链条传动；旋耕刀型号：旱地刀TZZW514；总安装刀数量(把）：24；开沟刀：TZZW208；总安装刀数：8把；主离合器型式：常开。锄草装置型式：轮式； | 600.0000 | 4.0 | 非通用类 |  | 重庆市
田间管理机械 | 植保机械 | 喷杆喷雾机 | 50-100马力自走式喷杆式喷雾机 | 山东中润顺泰机械科技有限公司 | 喷杆式喷雾机 | 3WPZ-700G型自走式喷杆喷雾机 | 功率50马力；形式：自走式，四轮驱动、四轮转向，离地间隙1060mm，药箱容积700L，喷杆长度21400mm | 17000.0000 | 36.8 | 通用类 |  | 山东省
耕整地机械 | 耕地机械 | 微耕机 | 4kW及以上柴油机微耕机 | 重庆萌佳科技有限公司 | 微耕机 | 1WG6.3-135FC-ZC | 型号名称：1WG6.3-135FC-ZC型微耕机、结构型式：手持式、配套发动机标定功率：6.3kW、标定转速：3600r/min、起动方式：手拉起动、燃油种类：柴油、整机外形尺寸（长X宽X高）：1650mmX1360mmX1050mm、工作幅宽：1350mm、传动方式：直联、刀辊传动方式：齿轮传动、刀辊设计转速：快档:130慢档80r/min、刀辊最大回转半径：180mm、刀辊总安装刀数：38把、旋耕刀型式：旱地刀、主离合器型式：摩擦片式、主离合器状态：常开。 | 1100.0000 | 6.3 | 非通用类 |  | 重庆市
田间管理机械 | 修剪机械 | 果树修剪机 | 电动果树修剪机(锂电池电压≥16V;锂电池电容容量≥4Ah;最大剪切直径≥25mm) | 重庆军杰农机有限公司 | 果树电动修剪机 | 3GXD-25B | 型号名称 :3GXD-25B型果树电动修剪机, 结构型式:背负式, 电池型式:锂电池, 电池额定电压:21V, 电池额定容量:4.5Ah, 整机质量:1.5kg, 最大剪切直径:25mm . | 400.0000 | 0.12 | 非通用类 |  | 重庆市
田间管理机械 | 中耕机械 | 田园管理机 | 4kW及以上汽油机田园管理机 | 重庆鑫源农机股份有限公司 | 田园管理机 | 3TGQ-4B | 配套功率4.2kW；汽油机动力;标定转速:3600r/min；燃油种类：汽油；外形尺寸(长×宽×高)mm:1600×950×970；工作幅宽(mm):开沟器290/培土器520；结构质量(kg):100；发动机输出传动方式:直联；主离合器型式:摩擦片式。 | 600.0000 | 4.2KW | 非通用类 |  | 重庆市
动力机械 | 拖拉机 | 轮式拖拉机 | 120-140马力四轮驱动拖拉机 | 江苏骏诚光电科技有限公司 | 轮式拖拉机 | 1204 | (1)整机型号、名称:1204型轮式拖拉机;(2)整机型式:轮式;(3)整机机架型式:无架;(4)整机驱动型式:四驱;(5)整机用途:一般用途;(6)整机外廓尺寸(长×宽×高及部位)mm:4652×2050×2900(至驾驶室顶);(7)轴距mm:2490;(8)常用轮距(前轮/后轮)mm:1680/1680;(9)轮距(前轮/后轮)mm:1512、1612、1712、1812/1584～1784;(10)最小离地间隙及部位mm:430，前桥中间传动壳体下方;(11)最小使用质量kg:4860;(12)标准配重(前/后)kg:400/160;(13)最小使用比质量kg/kW:55.10;(14)挡位数（前进/倒退）:16/8;(15)主变速挡位数:4;(16)副变速挡位数:（2+1）×2;(17)最高设计理论速度km/h:32.2;(18)发动机与主离合器联接方式:直联;(19)翻倾防护装置（驾驶室或安全框架）型号:2204.45.001;(20)翻倾防护装置（驾驶室或安全框架）型式:简易驾驶室;(21)翻倾防护装置（驾驶室或安全框架）生产厂:江苏骏诚光电科技有限公司;(22)发动机型号:WP6G120E311;(23)发动机结构型式:立式、直列、直喷、水冷、四冲程;(24)发动机生产厂:潍柴（潍坊）中型柴油机有限公司;(25)发动机进气方式:增压中冷;(26)发动机气缸数:6;(27)发动机标定功率kW:88.2;(28)发动机额定净功率kW:88.2;(29)发动机标定转速r/min:2200;(30)发动机冷却方式:水冷;(31)空气滤清器型号:KLQ518D-1000;(32)空气滤清器型式:干式;(33)排气管消声腔外形尺寸（长×宽×高）mm:630×300×130;(34)排气管消声腔质量kg:12±0.3;(35)驾驶员座椅型号a:160.44.001A;(36)驾驶员座椅生产厂:盐城波士达机械制造有限公司;(37)安全带型号:AQ-01;(38)安全带生产厂:江苏骏辉安全系统有限公司;(39)转向系型式:全液压;(40)转向系转向操纵机构:方向盘;(41)转向系转向机构型式:前轮转向;(42)变速箱（器）型式:机械空间组成式;(43)主变速换挡方式:机械有级挡;(44)副变速换挡方式:机械有级挡;(45)轮胎型号(前轮/后轮):13.6-24/16. | 46500.0000 | 88.2kW | 通用类 |  | 江苏省
畜牧机械 | 饲料（草）加工机械设备 | 饲料制备（搅拌）机 | 4-9m³饲料全混合日粮制备机 | 河北正牧机械制造有限公司 | 全日粮饲料制备机 | 9JGW-4 | 型式：卧式；搅拌仓容积：4㎥；搅拌仓仓体外形尺寸（长×宽×高）：2400㎜×1500㎜×1700㎜；配套动力：1、型式：电机；2、功率范围7.5kw-15kw；3、转速1450r/min；搅龙数量：主搅龙：1；副搅龙：2； | 7500.0000 |  | 非通用类 |  | 河北省
耕整地机械 | 耕地机械 | 微耕机 | 4kW及以上柴油机微耕机 | 云南郑通机械设备制造有限公司 | 微耕机 | 1WG6.2-135FC-Z | 1WG6.2-135FC-Z微耕机，生产企业：无锡华源凯马发电机有限公司，规格型号：KM192F，标定功率：6.2KW，配套发动机标定转速 3000r/miin，符合国三排放以上的基准柴油0号（夏季）或-10号（冬季） | 1100.0000 | 6.2 | 非通用类 |  | 云南省
收获后处理机械 | 干燥机械 | 谷物烘干机 | 批处理量10-20t循环式谷物烘干机 | 合肥麦稻之星机械有限公司 | 批式循环谷物干燥机 | 5HGM-10 | 10T循环式 （下本体 干燥部 储留部 提升机 风机 水分仪 控制柜）结构形式：固定式；处理方式：批式循环；批处理量：10T；外形尺寸（长×宽×高）：4750*2472*8460mm；；电机总功率：7.55kW；整机质量：2150kg；加热方式：间接加热；安全装置:温控装置、故障报警装置、满粮报警装置、电气过载保护装置、漏电保护装置;箱体内尺寸（长×宽×高）：2086*1886*6030MM | 29500.0000 |  | 通用类 |  | 安徽省
动力机械 | 拖拉机 | 轮式拖拉机 | 70-80马力四轮驱动拖拉机 | 山东双力现代农业装备有限公司 | 轮式拖拉机 | SL704-B | 功率：70马力；驱动方式：四轮驱动 | 24300.0000 | 51.5 | 通用类 |  | 山东省
耕整地机械 | 耕地机械 | 旋耕机 | 单轴2000-2500mm旋耕机 | 江苏清淮机械有限公司 | 高箱旋耕机 | 1GKNH-200 | 结构型式：框架式；外形尺寸（长×宽×高)mm：1020×2286×1152；配套动力范围(kW)：47.8-58.5；结构质量（kg）：420；工作幅宽(cm)200；传动方式：中间齿轮传动；总安装刀数量(旋耕，把)：58；旋耕刀型号：ⅠT245。 | 1900.0000 |  | 通用类 |  | 江苏省
耕整地机械 | 耕地机械 | 微耕机 | 4kW及以上柴油机微耕机 | 四川艾马仕科技有限公司 | 微耕机 | 1WG6.3-135FC-Z | 发动机型号：KAGS450-2型风冷单缸柴油机。标定功率：6.3 KW。额定转速：3600 r/min。起动方式：手拉反冲起动，燃油种类：柴油，外形尺寸：1780mm×1350mm×900mm。 作业速度：0.1-0.3m/s，扶把振动：≤50m/s，作业小时生产率：0.03∽0.06 hm²/(h·m)，燃油消耗量≤36kg/ hm²。工作幅宽:1350mm，传动方式：直联，刀辊传动方式：齿轮，刀辊最大回转半径：180mm，刀辊设计转速：慢档83r/min，快档145r/min、总安装刀数：40把，旋耕刀型式：旱地刀，主离合型式：摩擦片式，主离合状态：常开式 | 1100.0000 | 6.3 | 非通用类 |  | 四川省
收获后处理机械 | 干燥机械 | 谷物烘干机 | 批处理量10-20t循环式谷物烘干机 | 安徽赛威机械有限公司 | 批式循环谷物干燥机 | 5H-15E | 处理型式：循环式 ;处理量：15T; | 29500.0000 |  | 通用类 |  | 安徽省
动力机械 | 拖拉机 | 轮式拖拉机 | 100-120马力四轮驱动拖拉机 | 洛阳丰收农业机械装备有限公司 | 轮式拖拉机 | 芬美得-1104 | 发动机标定功率：81kW；驱动方式:四轮驱动；外廓尺寸（mm）长×宽×高：4580×2110×2900（消声器）3040（安全架）；轴距：2500（mm）；最小使用质量：4070 （kg）；排放标准:国Ⅲ. | 33800.0000 | 81 | 通用类 |  | 河南省
耕整地机械 | 耕地机械 | 微耕机 | 4kW及以上汽油机微耕机 | 重庆汇田机械制造有限公司 | 微耕机 | 1WG4.0-95FQ-ZC | 外形尺寸（长×宽×高)mm：1600x960x900；工作幅宽(cm)95；结构质量（kg）：78；传动方式（发动机输出）：直联；传动方式（刀辊）：齿轮传动；旋耕刀型号：旱地刀；总安装刀数量(把)：32；主离合器型式：摩擦片式。 | 600.0000 |  | 非通用类 |  | 重庆市
动力机械 | 拖拉机 | 轮式拖拉机 | 40-50马力四轮驱动拖拉机 | 第一拖拉机股份有限公司 | 轮式拖拉机 | ME404 | 功率：29.5kW/40马力；驱动形式：四轮驱动 | 13300.0000 | 29.5kW | 通用类 |  | 河南省
收获机械 | 饲料作物收获机械 | 打（压）捆机 | 4kW及以上圆捆压捆机 | 郑州一科重工机械制造有限公司 | 圆草捆打捆机 | 9QYG-0.5 | 喂入口宽度：520mm，卷压滚筒数量：30个，工作状态外形尺寸（长X宽X高）1300X1400X1300，配套动力：5.5kw，结构质量：480kg | 7000.0000 | 5.5 | 通用类 |  | 河南省
田间管理机械 | 中耕机械 | 田园管理机 | 4kW及以上汽油机田园管理机 | 费县华源农业装备工贸有限公司 | 田园管理机 | 3TGQ-4 | 结构型式:手扶双轴皮带式；配套发动机生产厂家:重庆鼎工机电有限公司；标定功率4.0KW；发动机型号170F/P；外形尺寸(长×宽×高)1520×820×900MM；结构质量90KG；主传动方式:齿轮；连接方式:直联；配套开沟、培土刀具，开沟器型式:旋刀式、工作幅宽22CM、开沟深度10-15CM、传动方式：链传动、连接方式:直联；配套培土器型式:旋刀式、工作幅宽28CM、传动方式：链传动、连接方式:直联、培土高度10-20CM. | 600.0000 | 4.0 | 非通用类 |  | 山东省
耕整地机械 | 耕地机械 | 微耕机 | 4kW及以上汽油机微耕机 | 潍坊森海机械制造有限公司 | 微耕机 | 1WG-4QMA | 配置：重庆鼎工机电170F汽油机，标定功率：4.0kW，额定转速：3600r/min，耕宽620mm，耕深≥100mm | 600.0000 | 4 | 非通用类 |  | 山东省
耕整地机械 | 耕地机械 | 微耕机 | 4kW及以上柴油机微耕机 | 重庆宏渠机械制造有限公司 | 微耕机 | 1WGCZ4.1-105 | 型号名称：1WGCZ4.1-105型微耕机。结构型式：手持式。配套发动机型号名称：KAGS350柴油机。配套发动机生产企业：无锡凯奥动力机械有限公司。配套发动机标定功率：4.1kW。配套发动机标定转速：3600r/min。配套发动机起动方式：手拉起动。配套发动机燃油种类：柴油。整机外形尺寸（长×宽×高）：1700×1060×1040（mm）。作业速度：0.1～0.3m/s。扶把振动：≤50m/s2。作业小时生产率：≥0.04hm2/(h·m)。单位作业面积燃油消耗量：≤30kg/hm2。工作幅宽：1050mm。发动机输出传动方式：直联。刀辊传动方式：齿轮传动。扶把调整幅度（水平方向）：0°。扶把调整幅度（垂直方向）：90°。刀辊设计转速：慢档：80 快档：130r/min。刀辊最大回转半径：180mm。刀辊总安装刀数：30把。旋耕刀型式：旱地刀。主离合器型式：摩擦片式。主离合器状态：常开。 | 1100.0000 | 4.1kW | 非通用类 |  | 重庆市
耕整地机械 | 耕地机械 | 微耕机 | 4kW及以上柴油机微耕机 | 云南佳沃农机有限公司 | 微耕机 | 1WG6.2-135FC-Z | 配套发动机型号名称 / KM192F 配套发动机生产企业 / 无锡华源凯马发动机有限公司 配套发动机标定功率 kW 6.2 配套发动机标定转速 r/min 3000 配套发动机起动方式 / 手拉启动 配套发动机燃油种类 / 柴油 整机外形尺寸（长×宽×高） mm 1770×1350×1100 作业速度 m/s 0.1~0.3 扶把振动 m/s2 ≤50 作业小时生产率 hm2/(h·m) ≥0.04 单位作业面积燃油消耗量 kg/hm2 ≤30 工作幅宽 mm 1350 | 1100.0000 | 6.2 | 非通用类 |  | 云南省
动力机械 | 拖拉机 | 轮式拖拉机 | 50-60马力四轮驱动拖拉机 | 江苏常发农业装备股份有限公司 | 轮式拖拉机 | CFC504 | 整机型式：轮式；整机机架型式：无架；整机驱动型式：四驱；外廓尺寸（长×宽×高）mm：3564×1526×2490；轴距mm：1798；轮距（前轮/后轮）mm：前轮1270，后轮1210、1310、1426，选装后轮1210-1660；最小使用质量kg：1820；最大配重（前/后）kg：120/360；最小使用比质量kg/kw：49.5；档位数(前进/倒退/爬行)：8/4/12；主变速箱档位数：4；副变速档位数：（2+1）×2；发动机与主离合器联结方式：直联式；翻倾防护装置：安全框架；转向系型式：全液压转向；转向系转向操纵机构：方向盘；转向系转向机构型式：前轮转向；变速箱型式：机械平面组成式；主变速箱换挡方式：机械有级挡；副变速箱换挡方式：机械有级挡；轮胎型号：7.50-16、6.50-16、6.00-16/后轮13.6-24、11.2-28、12.4-24、11.2-24；轮胎数量：前轮2个/后轮2个；配套动力型号：CF4B50T-Z,制造商：江苏常发农业装备股份有限公司，气缸数：4缸，标定功率：36.8kw，标定转速：2400r/min排放标准：第三阶段；选配：CF4B50T,制造商：江苏常发农业装备股份有限公司，气缸数：4缸，标定功率：36.8kw，标定转速：2500r/min排放标准：第三阶段。 | 17000.0000 | 36.8 | 通用类 |  | 江苏省
耕整地机械 | 耕地机械 | 微耕机 | 4kW及以上柴油机微耕机 | 重庆浴火机械有限公司 | 微耕机 | 1WG5.3-135FC-ZC | 结构型式：手持式；配套发动机标定功率kW：5.3；配套发动机标定转速r/min：3000；配套发动机起动方式：手拉起动；配套发动机燃油种类：柴油；整机外形尺寸（长×宽×高）mm：1650×1360×980；作业速度m/s：0.1～0.3；工作幅宽mm：1350；发动机输出传动方式：直联；刀辊传动方式：齿轮传动；刀辊最大回转半径mm：180；刀辊总安装刀数：38；旋耕刀型式：旱地刀；主离合器型式：摩擦片式； | 1100.0000 | 5.3 | 非通用类 |  | 重庆市
收获机械 | 谷物收获机械 | 自走履带式谷物联合收割机（全喂入） | 4kg/s及以上自走履带式谷物联合收割机(全喂入) | 中联重机浙江有限公司 | 履带式全喂入谷物联合收割机 | 4LZT-6.0ZA1 | 结构型式：履带自走式；喂入量kg/s：6.0；喂入方式：全喂入；整机外形尺寸 (长×宽×高)mm：5475×2450×2900；整机质量kg：3510；割台工作幅宽mm：2200；履带节距×节数×宽度：90mm×56节×450mm；履带轨距mm：1250。 | 31300.0000 | 88 | 通用类 |  | 浙江省
动力机械 | 拖拉机 | 轮式拖拉机 | 60-70马力四轮驱动拖拉机 | 山东五征集团有限公司 | 轮式拖拉机 | MD604 | 功率：60马力；驱动型式：四驱；外廓尺寸（长×宽×高及部位）：3880×1935×2700mm（驾驶室顶）、3880×1935×2600mm（安全架顶）；变速箱前端面至后驱动轴轴心线的水平距离：1091mm；翻倾防护装置型式：简易驾驶室或安全框架；转向系型式：全液压；变速箱（器）型式：机械空间组成式；主变速换挡方式：机械有级档；副变速换挡方式：机械有级档；悬挂装置型式：后置三点悬挂 | 18300.0000 | 44.1 | 通用类 |  | 山东省
其他机械 | 其他机械 | 果园轨道运输机 | 运输装载设备 | 台州环远机械有限公司 | 自走式果园轨道运输机 | 7ZDGS-220A | 1、 型号名称：7ZDGS-220A 2、 驱动型式：自走式 3、 结构型式：单轨双向 4、 配套动力额定（标定）功率：3.8kW 5、 配套动力额定（标定）转速：3600r/min 6、 整机质量（牵引式为载物货厢质量）：165kg 7、 额定装载质量：220 kg 8、 最大爬坡度：45° 9、 载物货箱内侧尺寸（长×宽×高）：2010*550*770mm 10、 轨道型式：齿条式 11、 轨道材料型号：Q235（镀锌）碳素结构钢 12、 轨道壁厚：2.5mm 13、 轨道长度：根据客户要求 | 5000.0000 | 3.8 | 非通用类 |  | 浙江省
动力机械 | 拖拉机 | 轮式拖拉机 | 60-70马力四轮驱动拖拉机 | 湖北特拉斯农业机械有限公司 | 轮式拖拉机 | TLS604 | 外廓尺寸：长3515宽1520高2490（MM）（安全架顶部）；轮距（前/后）：1290/1210MM；最小离地间隙及部位：405MM（后牵引底座部）；最小使用质量：1908kg；档位数（前进/倒退）：8/2；变速箱型式：机械平面组成式；液压悬挂系统型式：分置式；悬挂装置型式：后置、三点式；,功率：44.2kw(60马力）；四轮驱动。排放标准：第三阶段。 | 18300.0000 | 44.2kw(60马力） | 通用类 |  | 湖北省
收获后处理机械 | 脱粒机械 | 稻麦脱粒机 | 生产率300kg/h及以上稻麦脱粒机 | 新余市亿丰农业机械有限公司 | 自净式脱粒机 | 5T-60 | 产品名称：自净式脱粒机；产品型号：5T-60；结构形式：非机械夹持；外形尺寸（长×宽×高）mm：1290×810×1145；配套动力形式：汽油机；配套动力功率：4.0；配套动力转速：3600r/min；喂入方式：手持式；滚筒数量：1个；主滚筒结构形式：弓齿；主滚筒工作直径：355mm;主滚筒工作长度：410mm;主滚筒工作转速;550-650r/min;凹板形式：钢板筛网；分离形式：二级；清选形式：二级；筛体尺寸（长×宽）：750mm×570mm；风机形式：叶轮；风机数量：1个；风机直径：210mm;风机转速：1230r/min；生产率：350-500kg/h； | 300.0000 |  | 非通用类 |  | 江西省
耕整地机械 | 耕地机械 | 铧式犁 | 单体幅宽35cm及以上,3-4铧铧式犁 | 郑州市华丰农业机械有限公司 | 液压翻转犁 | 1LYF-445 | 型号规格:1LYF-445;结构型式:液压翻转;工作状态外形尺寸(长×宽×高)(mm):3500×1600×1500;与拖拉机配套连接方式:悬挂式;油缸型号:Φ63×168(mm);油缸数量(个):1;犁体类型:基本型;犁体数量(个):8(4+4);犁体工作幅宽(mm):450;犁轮类型:限深轮;犁轮数量(个):1;限深轮调节范围(mm):120~320. | 2400.0000 |  | 通用类 |  | 河南省
动力机械 | 拖拉机 | 轮式拖拉机 | 60-70马力四轮驱动拖拉机 | 四川川龙拖拉机制造有限公司 | 轮式拖拉机 | CL604 | 整机外廓尺寸(长×宽×高)mm:3480×1550×2280(安全架);轴距mm:1934;最小离地间隙及部位mm:290(前驱动桥);最小使用质量kg：1620;发动机型号:4G33T-60G31E;发动机生产厂:常柴股份有限公司;发动机标定功率kW:44.1 | 18300.0000 | 44.1 | 通用类 |  | 四川省
田间管理机械 | 植保机械 | 喷杆喷雾机 | 100马力及以上自走式喷杆式喷雾机 | 青州市绿森农业装备有限公司 | 喷杆式喷雾机 | 3WPZ-1500B型自走式喷杆喷雾机 | 功率：74KW；型式：自走式，四轮驱动、四轮转向；离地间隙：860mm；药箱容积：1500L；喷杆长度：23600mm；外形尺寸（长*宽*高）运输状态：5800*2200*3000；喷雾工作压力：0.3-0.5MPa；配套喷头型式：扇形雾防滴喷头配套动力名称、结构型式：四缸直列水冷四冲程柴油机；配套动力标定功率/转速：74KW/2400(r/min)；配套泵型式：隔膜泵；配套泵工作压力：3.0MPa；配套泵流量：100L/min；驱动方式/转向方式：四轮驱动、四轮转向；排放阶段：国3； | 26300.0000 | 74 | 通用类 |  | 山东省
耕整地机械 | 耕地机械 | 微耕机 | 4kW及以上汽油机微耕机 | 重庆浴火机械有限公司 | 微耕机 | 1WG4.0-75FQ-DC | 结构型式：手持式；配套发动机标定功率kW：4.0；配套发动机标定转速r/min：3600；配套发动机起动方式：手拉起动；配套发动机燃油种类：汽油；整机外形尺寸（长×宽×高）mm：1430×745×850；作业速度m/s：0.1～0.3；工作幅宽mm：750；发动机输出传动方式：皮带；刀辊传动方式：齿轮传动；刀辊总安装刀数：18；旋耕刀型式：旱地刀；主离合器型式：张紧轮式；主离合器状态：常开； | 600.0000 | 4.0 | 非通用类 |  | 重庆市
动力机械 | 拖拉机 | 轮式拖拉机 | 80-90马力四轮驱动拖拉机 | 天津沃能达实业有限公司 | 轮式拖拉机 | W804 | 1.整机型式：轮式；2.整机驱动型式：四驱；3.整机外廓尺寸（长×宽×高及部位）mm: 4180×1820×2720（驾驶室顶部）；4.轴距或履带接地长 mm:2060；5.最小使用质量kg:2550；6.标准配重（前/后）kg：144/180；7.最小使用比质量Kg/kw：43.37；8.主变速挡位数：4；9.发动机与主离合器联接方式：直联；10.发动机结构型式：立式、直列、二气门、四冲程；11.发动机标定功率kw：58.8；12.轮胎型号（前轮/后轮）：9.5-24/14.9-30； | 29200.0000 | 58.8 | 通用类 |  | 天津市
耕整地机械 | 耕地机械 | 旋耕机 | 1200-2000mm履带自走式旋耕机 | 莱州伟泰机械制造有限公司 | 履带自走式旋耕机 | 1GZL-120 | 结构形式：履带自走式 工作状态外形尺寸(长x宽x高）：2400x1350x1150mm结构质量：760kg工作宽幅：120cm，变速箱档位数：8 传动方式：中间，旋耕刀型号：IT195 总安装刀数：28把，刀辊转速：200-250r/min刀辊回转半径：220mm，动力标定功率：23.53kw，动力标定转速：2200r/min，履带规格（节距x节数x宽）：72mmx36x180mm履带轨距：760mm | 8300.0000 | 23.53 | 通用类 |  | 山东省
动力机械 | 拖拉机 | 轮式拖拉机 | 60-70马力两轮驱动拖拉机 | 山东五征集团有限公司 | 轮式拖拉机 | NA600-E | 功率：60马力；驱动型式：两驱；外廓尺寸（长×宽×高及部位）：3070×1240×2315(安全架顶部)；离合器壳体前端面至后驱动轴轴心线的水平距离：702mm；最小使用质量：1443kg；翻倾防护装置型式：安全框架；转向系型式：全液压；变速箱（器）型式：机械平面组成式；主变速换挡方式：机械有级档；副变速换挡方式：机械有级档；悬挂装置型式：后置三点悬挂 | 13800.0000 | 44.1 | 通用类 |  | 山东省
田间管理机械 | 中耕机械 | 田园管理机 | 4kW及以上汽油机田园管理机 | 潍坊沃隆机械制造有限公司 | 田园管理机 | 3TGQ-5 | 生产企业：重庆展雄机械制造有限公司 型号名称：ZX177F/P通用小型汽油机 结构型式：单缸、倾斜、四冲程、强制风冷 标定功率（kW）：5.3 额定转速（r/min）：3600 起动方式：回复式手拉启动 燃油种类：汽油 开沟器型式：刀片式 传动方式：齿轮传动 连接方式：直联 开沟工作幅宽（cm）：23 开沟作业速度（km/h）：2 开沟深度（cm）：15-20 培土器型式：刀片式 传动方式：齿轮传动 连接方式：直联 培土工作幅宽（cm）：45-60 培土作业速度（km/h）：2 培土高度（cm）：10-15 | 600.0000 | 5.3 | 非通用类 |  | 山东省
动力机械 | 拖拉机 | 轮式拖拉机 | 70-80马力四轮驱动拖拉机 | 雷沃重工股份有限公司 | 轮式拖拉机 | M704-EF2 | 结构尺寸（mm）：3650×1285×2070（安全架顶部）；整机质量（kg）：1750；轴距（mm）：1695；常用轮距：1370/1050）；档位数（前进/倒退/爬行）：8/8/0：轮胎规格（前轮/后轮）：7.00-12/13.6-20、13.2-16/9.5-16 | 24300.0000 | 51.5kW | 通用类 |  | 山东省
种植施肥机械 | 栽植机械 | 秧苗移栽机 | 3行及以上秧苗移栽机 | 山东华龙农业装备股份有限公司 | 秧苗移栽机 | 2ZBZ-4A | 型号：2ZBZ-4A，外形尺寸（长×宽×高）：2340×1250×1280，机器质量：346kg，结构形式：自走式，配套动力：4.05kw，轮距（前/后）：980-1200/980-1200mm，轴距：870mm，移栽机构形式：鸭嘴吊杯式，工作行数：4行，作业速度：0.1-0.2m/s，株距调节范围：80-500mm，深度调节范围：30-200mm，作业人数：3. | 10000.0000 | 4.05kw | 非通用类 |  | 山东省
耕整地机械 | 耕地机械 | 铧式犁 | 单体幅宽35cm及以上,3-4铧铧式犁 | 中国一拖集团有限公司 | 液压翻转调幅犁 | 1LFT-440 | 配套拖拉机标定功率 kW 95.6～147.1；翻转机构型式 / 液压式、全翻转式；犁体类型 / 基本（通用）型；犁体数量 个 4×2；犁体幅宽 ㎜ 400；犁壁类型 / 栅条式；总工作幅宽 ㎜ 1400、1800 | 2400.0000 |  | 通用类 |  | 河南省
动力机械 | 拖拉机 | 轮式拖拉机 | 90-100马力四轮驱动拖拉机 | 山东萨丁重工有限公司 | 轮式拖拉机 | SD904 | 功率：90马力；驱动方式：四轮驱动；一般用途。 | 33800.0000 | 66.2 | 通用类 |  | 山东省
收获后处理机械 | 干燥机械 | 谷物烘干机 | 批处理量10-20t循环式谷物烘干机 | 安徽麦稻之星机械科技有限公司 | 批式循环谷物干燥机 | 5HGM-15 | 干燥方式：批式循环（间接加热）；批处理量：15T；干燥速率：0.4~0.8%/h;干燥机机体外形尺寸（长×宽×高）：2086*2586*8750mm（不含提升机、扶梯、围栏等）；热风机功率：7.5kW；排粮电机功率：0.4kW,装机容量：32.88m³； | 29500.0000 |  | 通用类 |  | 安徽省
田间管理机械 | 中耕机械 | 田园管理机 | 4kW及以上汽油机田园管理机 | 重庆力润机械制造有限公司 | 田园管理机 | 3TGQ-5.5 | 外形尺寸（长×宽×高)mm：1650×850×980 工作幅宽(cm)27.5cm；结构质量（kg）：145；传动方式（发动机输出）：直联；传动方式（刀辊）：:链条传动；旋耕刀型号：刀片式；总安装刀数量(把)：10；主离合器型式：摩擦片式。额定功率：5.5kw；额定转速：3600r/min；配套开沟装置型式：刀片式。配套开沟装置最大工作宽度：275mm.配套培土装置型式：刀片式。 配套培土装置最大工作宽度：275mm | 600.0000 | 5.5 | 非通用类 |  | 重庆市
动力机械 | 拖拉机 | 轮式拖拉机 | 200马力及以上四轮驱动拖拉机 | 山东五征集团有限公司 | 轮式拖拉机 | MH2204 | 功率：220马力；整机驱动型式：四驱；外廓尺寸（长×宽×高及部位）：5550×2450×3275（空滤器顶部，单胎）、5550×3600×3275（空滤器顶部，双胎）；离合器壳体前端面至后驱动轴轴心线的水平距离：1420.5mm；最小使用质量：7070kg（单胎）、7800kg(双胎)；翻倾防护装置：简易驾驶室；转向系型式：全液压；变速箱（器）型式：机械平面组成式；主变速换挡方式：机械有级档；副变速换挡方式：机械有级档；悬挂装置型式：后置三点悬挂 | 129600.0000 | 161.8 | 通用类 |  | 山东省
动力机械 | 拖拉机 | 轮式拖拉机 | 200马力及以上四轮驱动拖拉机 | 天津拖拉机制造有限公司 | 轮式拖拉机 | TNT2204 | 1.整机型式：轮式；2.整机驱动型式：四驱；3.整机外廓尺寸（长×宽×高及部位）mm: 5360×2300×3205（空滤器顶部）;4.轴距或履带接地长 mm: 2755;5.最小使用质量kg:6650；6.标准配重（前/后）kg：780/240；7.最小使用比质量Kg/kw：41.05；8.主变速挡位数： 4；9.发动机与主离合器联接方式：直联；10.发动机结构型式：直列、直喷、水冷、四冲程；11.发动机标定功率kw：162；12.轮胎型号（前轮/后轮）：14.9-28/18.4-38； | 129600.0000 | 162 | 通用类 |  | 天津市
耕整地机械 | 耕地机械 | 微耕机 | 4kW及以上柴油机微耕机 | 重庆财耕农业机械有限公司 | 微耕机 | 1WG4.05-100FC-ZC | 配置参数：结构型式：手持式;配套发动机标定功率：4.05KW，配套发动机标定转速：3600r/min，配套发动机起动方式：手拉起动，配套发动机燃油种类：柴油，工作状态外形尺寸（长×宽×高）mm：1550×1010×950，发动机输出传动方式：直联，刀辊传动方式：齿轮传动，刀辊总安装刀数：24把，旋耕刀形式：旱地刀，主离合器型式：摩擦片式，主离合器状态：常开。 | 1100.0000 | 4.05KW | 非通用类 |  | 重庆市
其他机械 | 其他机械 | 简易保鲜储藏设备 | 库容20-50m³简易保鲜储藏设备 | 沈阳沈一冷冷冻机有限公司 | 组合式冷库 | ZK37 | 外形尺寸（长×宽×高)mm：4750×3600×2600；制冷型式：直膨式；制冷剂：R22；设计库温度（℃）：-2 ~ +10；配套总功率：5.35KW；冷凝器型式：平板式；蒸发器型式：吊顶式风机；冷风机型号：DD60；功率：1.1KW；冷风机数量：1台；库板材料（外层：彩钢板、内芯：阻燃型硬质聚氨酯）；库门尺寸（800×1800×100）；门框尺寸（1000×2000） | 4000.0000 | 5.35 | 非通用类 |  | 辽宁省
种植施肥机械 | 播种机械 | 免耕播种机 | 4-5行牵引式免耕穴播机 | 天津士富农业机械有限公司 | 牵引式玉米免耕施肥播种机 | 2BMYFQ-4/4A | 结构型式：牵引式；配套动力范围kW：73.5～91.9；整机外形尺寸mm：3090×2700×1190；作业速度范围km/h：2～3；作业小时生产率hm2/h：0.48～0.72；行距mm：600(550～650可调)；工作行数：4行；作业幅宽mm：2400(2200～2600可调)；排种器型式：指夹式(金属材料)；排种器数量：4个；排肥器数量：4个；种/肥箱容积L：11/210；地轮型式： 胶轮式地轮；地轮直径mm：400；镇压器型式：胶轮式； | 23300.0000 |  | 通用类 |  | 天津市
耕整地机械 | 耕地机械 | 微耕机 | 4kW及以上汽油机微耕机 | 重庆伟友动力机械有限公司 | 微耕机 | 1WG4.0-85FQ-ZC | 配套发动机标定功率：4.0KW，配套发动机标定转速：3600r/min，配套发动机燃油种类：汽油，工作幅宽：840MM，发动机输出传动方式：直联，刀辊传动方式：锥齿传动，刀辊总安装刀数：24把，旋耕刀型号：旱地刀。 | 600.0000 | 4 | 非通用类 |  | 重庆市
田间管理机械 | 植保机械 | 喷杆喷雾机 | 100马力及以上自走式喷杆式喷雾机 | 山东牧阳农业科技有限公司 | 喷杆式喷雾机 | 3WPZ-1500LE型自走式喷杆喷雾机 | 功率：100马力（74kW）；形式：自走式，四轮驱动、四轮转向；配套动力型号：4B9-100C31； 排放标准：国三；药箱容量：1500L；最小离地间隙：1060mm；整机工作压力：0.3-0.5MPa；喷杆长度：18000mm；限压安全装置限定压力：≤0.6MPa；配套动力名称：柴油机；配套动力结构型式：四缸水冷四冲程；配套动力标定转速：2400r/min；配套泵型式：隔膜泵；配套泵额定压力：0-2.5MPa；配套泵额定流量:60L/min | 26300.0000 | 74 | 通用类 |  | 山东省
畜牧机械 | 饲料（草）加工机械设备 | 饲料制备（搅拌）机 | 12m³及以上饲料全混合日粮制备机 | 郑州嵩威机械制造有限公司 | 饲料制备（搅拌）机 | 9JGW-12 | 结构型式：卧式、固定式，配套动力：38.5kw，搅拌仓容积：12m³ | 25000.0000 |  | 非通用类 |  | 河南省
排灌机械 | 水泵 | 潜水电泵 | 2.2-7.5kW潜水电泵 | 上海义民电机有限公司 | 潜水电泵 | QY65-13-4 | 配套功率 : 4kW，动力类型 : 三相，电压：380V，频率：50Hz，电流：9.3A，流量：65m3/h，扬程：13m，电泵 效率：51.2%，质量：65kg，外形尺寸：250x240x650（mm）。 | 110.0000 | 4 | 非通用类 |  | 上海市
收获机械 | 花卉（茶叶）采收机械 | 采茶机 | 单人采茶机(电动) | 杭州落崎茶业机械有限公司 | 采茶机 | 4CD-30 | 结构形式：单人手提式；结构质量（kg）：4.5；切割器切割宽度（cm）：30；配套动力类型：直流电机；配套蓄电池类型：锂电池；蓄电池额定电压：24V；蓄电池额定容量：12Ah。 | 250.0000 | 0.3 | 非通用类 |  | 浙江省
收获机械 | 谷物收获机械 | 自走履带式谷物联合收割机（全喂入） | 0.6-1kg/s自走履带式谷物联合收割机(全喂入),包含1-1.5kg/s自走履带式水稻联合收割机(全喂入) | 重庆万虎机电有限责任公司 | 小型收割机 | 4LZ-1.0L | 凯马国三195FD柴油动力、7.5Kw;喂入量1.0Kg/s；割台工作宽度1100mm；整机外形尺寸2700mm×1310mm×1530mm；整机质量600Kg;最小离地间隙215mm。 | 7500.0000 | 7.5 | 通用类 |  | 重庆市
耕整地机械 | 耕地机械 | 旋耕机 | 单轴2000-2500mm旋耕机 | 河北旺杰农业机械制造有限公司 | 旋耕机 | 1GKN-220 | 结构型式：框架式；整机外形尺寸（长×宽×高mm）：1400×2465×1230；工作幅宽（cm）：220；耕深（cm）：10～16;刀轴型式：单轴型；刀辊设计转速（r/min）：254/267；刀辊最大回转半径（mm）：245；配套拖拉机动力输出轴转速（r/min）：540/720 | 1900.0000 | 0 | 通用类 |  | 河北省
田间管理机械 | 中耕机械 | 田园管理机 | 4kW及以上汽油机田园管理机 | 潍坊森海机械制造有限公司 | 田园管理机 | 3TGQ-4 | 配置：重庆鼎工机电有限公司170F/P型汽油机，标定功率：4.0kW，额定转速：3600r/min，开沟工作幅宽：18cm，开沟深度：≥10cm，，起垄工作幅宽：66cm，起垄高度：≥10cm，起垄垄顶宽度：15～20cm作业速度：1～1.5km/h | 600.0000 | 4 | 非通用类 |  | 山东省
畜牧机械 | 饲料（草）加工机械设备 | 铡草机 | 9-15t/h铡草机 | 凤城市宏伟机械制造有限公司 | 铡草机 | 9ZP-10 | 生产率：干玉米秸秆≥10000kg/h干谷草≥10000kg/h干稻草≥10000kg/h 配套动力：11~15kW 结构型式：盘式 外形尺寸（长×宽×高）：2280×1870×3030mm | 2700.0000 |  | 非通用类 |  | 辽宁省
收获后处理机械 | 干燥机械 | 谷物烘干机 | 处理量100t/d及以上连续式谷物烘干机 | 铁岭圣添机械有限公司 | 粮食烘干机 | SHN300 | 结构型式：连续式； 处理量：≥500t/d(5%≤降水幅度＜10%），≥300t/d（10%≤降水幅度≤15%）； 总功率：148.1kW。 | 116200.0000 | 148.1 | 通用类 |  | 辽宁省
耕整地机械 | 耕地机械 | 微耕机 | 4kW及以上柴油机微耕机 | 重庆欣峰达工贸有限公司 | 微耕机 | 1WG6.3-135FC-ZC | 配套动力型号:KAGS450-2，标定功率:6.3kw,标定转速:3600r/min,发动机起动方式：回弹式绳索式起动，发动机燃油种类：柴油，排放标准:第三阶段.外形尺寸(长×宽×高)mm:1775×1360×1040;工作幅宽(cm):135;传动方式(发动机输出):直联;传动方式(刀辊):齿轮传动;旋耕刀型号:旱地刀;总安装刀数量(把):38;主离合器型式:摩擦片式，主离合器状态：常开。 | 1100.0000 | 6.3kw | 非通用类 |  | 重庆市
种植施肥机械 | 栽植机械 | 水稻插秧机 | 8行及以上四轮乘坐式水稻插秧机 | 潍坊久瑞田农业装备有限公司 | 高速乘坐式插秧机 | 2ZGQ-8 | 结构型式： 高速乘坐式；整机外形尺寸（长×宽×高）（mm）;3500×2240×2550;工作行数(行）：8；行距（mm）；250；穴距（mm）：110、130、150、160、180、210 | 38600.0000 |  | 通用类 |  | 山东省
收获机械 | 饲料作物收获机械 | 打（压）捆机 | 0.7-1.2m捡拾压捆机 | 潍坊福莱沃机械有限公司 | 圆草捆打捆机 | 9YQ-930 | 挂接方式：悬挂式；捡拾宽度：930mm；捡拾器结构型式：弹齿式；喂入器结构型式：弹齿直接喂入；压缩室成捆机构型式：滚筒式；压缩室宽度：930mm；压缩室直径：Ф573mm；卷压工作部件数量：12个；卷压滚筒直径：Ф157；捆扎方式：缠绳；配套动力范围：22.1-36.8kw； | 7000.0000 |  | 通用类 |  | 山东省
畜牧机械 | 饲料（草）加工机械设备 | 铡草机 | 3-6t/h铡草机 | 凤城市农祥农机制造有限公司 | 风送式铡草机 | 93ZP-3.5 | 型号名称：93ZP-3.5型风送式铡草机；配套动力：4.0~5.5kW；结构型式：盘式；外形尺寸（长×宽×高）（不含配套动力尺寸）：1770×985×2000mm；生产率：谷草≥3700kg/h；稻草≥3500kg/h；玉米秸秆≥3500kg/h；设计切草长度：7、10、13mm；喂入口宽度：200mm；喂入方式：自动；主轴额定转速：1000r/min；动刀片数量：6个；动刀片刀形：直刃；圆盘或滚筒直径（工作部件）：620mm； | 670.0000 | 5.5 | 非通用类 |  | 辽宁省
收获机械 | 茎秆收集处理机械 | 秸秆粉碎还田机 | 2-2.5m秸秆粉碎还田机 | 河北太阳升机械有限公司 | 秸秆切碎还田机 | 1JQ-240 | 结构型式:侧边皮带传动；配套动力:80.9-95.6kw；外形尺寸:长1300mm宽2660mm高1100mm；整机质量:705kg；工作幅宽:240cm；总安装刀数:68把；最小离地间隙:≥300mm. | 2200.0000 |  | 通用类 |  | 河北省
田间管理机械 | 植保机械 | 喷杆喷雾机 | 100马力及以上自走式喷杆式喷雾机 | 山东牧阳农业科技有限公司 | 喷杆式喷雾机 | 3WPZ-1500LBG1型自走式喷杆喷雾机 | 功率：100马力（74kW）；形式：自走式，四轮驱动、四轮转向；配套动力型号：4B9-100C31； 排放标准：国三；药箱容量：1500L；最小离地间隙：1170mm；整机工作压力：0.3-0.5MPa；喷杆长度：18000mm；限压安全装置限定压力：≤0.6MPa；配套动力名称：柴油机；配套动力结构型式：四缸水冷四冲程；配套动力标定转速：2400r/min；配套泵型式：隔膜泵；配套泵额定压力：0-2.5MPa；配套泵额定流量:60L/min | 26300.0000 | 74 | 通用类 |  | 山东省
田间管理机械 | 植保机械 | 喷杆喷雾机 | 100马力及以上自走式喷杆式喷雾机 | 山东牧阳农业科技有限公司 | 喷杆式喷雾机 | 3WPZ-1000LB型自走式喷杆喷雾机 | 功率：100马力（74kW）；形式：自走式，四轮驱动、四轮转向；配套动力型号：4B9-100C31； 排放标准：国三；药箱容量：1000L；最小离地间隙1000mm；整机工作压力：0.3-0.5MPa；喷杆长度：18000mm；限压安全装置限定压力：≤0.6MPa；配套动力名称：柴油机；配套动力结构型式：四缸水冷四冲程；配套动力标定转速：2400r/min；配套泵型式：隔膜泵；配套泵额定压力：0-2.5MPa；配套泵额定流量:60L/min | 26300.0000 | 74 | 通用类 |  | 山东省
收获后处理机械 | 干燥机械 | 谷物烘干机 | 批处理量30t及以上循环式谷物烘干机 | 安徽麦稻之星机械科技有限公司 | 批式循环谷物干燥机 | 5HGM-50 | 干燥方式：批式循环（间接加热）；批处理量：50T；干燥速率：0.4~0.8%/h;干燥机机体外形尺寸（长×宽×高）：3064*3128*12734mm（不含提升机、扶梯、围栏等）；热风机功率：22kW；排粮电机功率：0.75kW,装机容量：92.24m³； | 69900.0000 |  | 通用类 |  | 安徽省
田间管理机械 | 植保机械 | 喷杆喷雾机 | 100马力及以上自走式喷杆式喷雾机 | 青州市万佳机械科技股份有限公司 | 喷杆式喷雾机 | 3WPZ-1500LF型自走式喷杆喷雾机 | 功率：100马力（74kW）；形式：自走式，四轮驱动、四轮转向；配套动力型号：4B9-100C31； 排放标准：国三；药箱容量：1500L；最小离地间隙1050mm；整机工作压力：0.3-0.5MPa；喷杆长度：18000mm；限压安全装置限定压力：≤0.6MPa；配套动力名称：柴油机；配套动力结构型式：四缸水冷四冲程；配套动力标定转速：2400r/min；配套泵型式：隔膜泵；配套泵额定压力：0-2.5MPa；配套泵额定流量:60L/min | 26300.0000 | 74 | 通用类 |  | 山东省
耕整地机械 | 耕地机械 | 旋耕机 | 双轴2500mm及以上旋耕机 | 河北广欣农业机械制造有限公司 | 双轴灭茬旋耕机 | 1GKNM-250 | 双轴；外形尺寸（长x宽x高）：1600x2700x1335mm；工作幅宽：2500mm；配套拖拉机动力输出轴转速：760/850r/min；与拖拉机连接方式：三点悬挂；结构质量：1100kg；结构型式：框架式。 | 3500.0000 | 0 | 通用类 |  | 河北省
耕整地机械 | 耕地机械 | 旋耕机 | 单轴2000-2500mm旋耕机 | 山东鲁辉农业机械有限公司 | 旋耕机 | 1GKN-230 | 型号名称 / 1GKN-230旋耕机 结构型式 / 框架型 整机a外形尺寸（长×宽×高） mm 1100×2526×1156 作业速度范围 m/s 0.55-1.6 工作幅宽 cm 230 耕深 cm ＞12 刀轴型式 / 单轴型 刀轴连接型式 / 接盘式 传动型式 / 中间传动 运输方式 / 普通型 变速箱挡位数（变速旋耕机） 个 / 刀辊设计转速 r/min 265 , 280 刀辊最大回转半径 mm 245 刀辊总安装刀数 把 68 旋耕刀型号 / IT245 限深装置型式 / / 镇压型式 / 拖板 配套拖拉机标定功率范围 kW 58.8-88.2 配套拖拉机动力输出轴转速 r/min 720,760 | 1900.0000 |  | 通用类 |  | 山东省
收获机械 | 茎秆收集处理机械 | 秸秆粉碎还田机 | 1-1.5m秸秆粉碎还田机 | 河北利宏农业机械制造有限公司 | 秸秆粉碎还田机 | 1JHY-130 | 配套动力范围（kw）：36.7-58.8；配套动力输出轴转速（r/min）：540/720；与配套拖拉机连接方式：三点悬挂式；工作状态外形尺寸（长×宽×高mm）：1320×1520×900；作业速度（km/h）：3-5；工作幅宽：130cm | 900.0000 | 0 | 通用类 |  | 河北省
畜牧机械 | 饲料（草）加工机械设备 | 饲料制备（搅拌）机 | 4-9m³饲料全混合日粮制备机 | 郑州嵩威机械制造有限公司 | 饲料制备机 | 9JGW-5 | 结构型式：卧式、固定式，配套动力：16.5kw，搅拌仓容积：5m³ | 7500.0000 |  | 非通用类 |  | 河南省
动力机械 | 拖拉机 | 轮式拖拉机 | 50-60马力四轮驱动拖拉机 | 潍坊泰鸿拖拉机有限公司 | 轮式拖拉机 | TH504-1 | 发动机标定功率（kw）：36.8kw；驱动方式：四轮驱动 | 17000.0000 | 36.8 | 通用类 |  | 山东省
种植施肥机械 | 栽植机械 | 水稻插秧机 | 6-7行四轮乘坐式水稻插秧机 | 浙江星莱和农业装备有限公司 | 高速插秧机 | 2ZG-6SA | 结构型式：四轮乘坐式，配套发动机额定功率：18.4KW，额定转速：2800（R/MIN），排放阶段：国三；工作状态外形尺寸（长×宽×高）：3500×2080×2550（MM），工作行数：6行，行距：300MM，穴距：110、130、150、180、210、250（MM）,插植臂型式：旋转式 | 29200.0000 | 18.4 | 通用类 |  | 浙江省
耕整地机械 | 耕地机械 | 微耕机 | 4kW及以上汽油机微耕机 | 重庆华世丹机械制造有限公司 | 微耕机 | 1WG4.0-100FQ-ZCC | 型号名称：1WG4.0-100FQ-ZCC型微耕机；结构型式：手持式；配套发动机生产企业：重庆华世丹机械制造有限公司；配套发动机型号名称：H170F汽油机；配套发动机额定功率：4.0KW；配套发动机额定转速：3600r/min；配套发动机起动方式：手拉起动；外形尺寸（长×宽×高）：1600×1000×950 mm；作业速度：0.1～0.3 m/s；扶把振动≤50 m/s2; 作业小时生产率: ≥0.04 hm2/(h•m); 单位作业面积燃油消耗量: ≤35 kg/hm²；工作幅宽:1000mm；发动机输出传动方式：直联；刀辊传动方式：齿轮传动；扶把调整幅度：水平方向60°；垂直方向：75°；刀辊设计转速：1档：35r/min，2档：100r/min，3档：130r/min; 刀辊最大回转半径：160mm；刀辊总安装刀数：24把；旋耕刀型式：旱地刀；主离合器型式：摩擦片式；主离合器状态：常开 | 600.0000 | 4.0 | 非通用类 |  | 重庆市
农产品初加工机械 | 茶叶加工机械 | 茶叶理条机 | 锅槽面积1-2.5m²茶叶理条机 | 安吉元丰茶叶机械有限公司 | 茶叶杀青理条机 | 6CSL/800 | 外形尺寸长X宽X高(MM):2460X1200X935锅槽尺寸长X宽X高(MM):800X92X82理条机锅槽面积(M2):1.1电动机功率(KW):0.75 | 2500.0000 | 0.75 | 非通用类 |  | 浙江省
耕整地机械 | 耕地机械 | 开沟机 | 开沟深度50cm以下配套轮式拖拉机开沟机 | 江西南特丰收农业装备有限公司 | 农用圆盘开沟机 | 1KS-35 | 结构型式：双圆盘；最终传动方式：齿轮；开沟深度：35cm；与拖拉机挂接方式：悬挂式 | 1000.0000 |  | 非通用类 |  | 江西省
田间管理机械 | 中耕机械 | 田园管理机 | 4kW及以上汽油机田园管理机 | 重庆帝勒金驰通用机械股份有限公司 | 田园管理机 | 3TGQ-5 | 外形尺寸（长×宽×高）mm：1550*700*950；工作幅宽（cm）：60；结构质量（kg）: 110 ；传动方式（发动机输出）：直联；传动方式（刀辊）：齿轮传动 ；旋耕刀型号：开沟刀和除草刀 ；总安装刀数量（把）： 6 ；主离合器型式：摩擦片式。配套锄草装置连接形式： 直接连接 ；传动方式：齿轮传动 ；数量 ： 6 片 ； 配套开沟装置连接形式：直接连接 ；传动方式： 齿轮传动 ；数量 ：8片 ； 配套动力型号：177F/P ；标定功率：5.1 ；标定转速（r/min）：3600。 | 600.0000 |  | 非通用类 |  | 重庆市
收获后处理机械 | 干燥机械 | 谷物烘干机 | 处理量100t/d及以上连续式谷物烘干机 | 开原宏兴机械制造有限公司 | 粮食烘干机 | SHNT-200 | 结构型式：连续式；干燥方式：间接加热；外型尺寸：3000X3000X19700mm；处理量：200t/d；降水幅：3-15%；干燥段数量：11个；干燥段高度：9900mm；缓苏段数量：2个；冷却段高度：2700mm；烘干机净容积：98.5m3；热风温度范围：30-160℃；1号热风机型号名称：Y4-73-10D；1号热风机电机功率：37kW；2号热风机型号名称：Y4-73-9D；2号热风机电机功率：30kW；冷却风机型号名称：4-72-6C；冷却风机电机功率：15kW；烘干机电机总功率：83.5kW；热风炉型号名称/燃料种类：WJR200/生物质或煤；热风炉热功率（输出热量）：240kJ/h（Kcal/h）；热风炉引烟风机型号名称：Y5-47-8C；热风炉引烟风机电机功率：22kW | 116200.0000 | 83.5kw | 通用类 |  | 辽宁省
动力机械 | 拖拉机 | 轮式拖拉机 | 40-50马力四轮驱动拖拉机 | 潍坊米基林农业机械有限公司 | 轮式拖拉机 | 404-H | 结构尺寸（长×宽×高mm）:2950×1220×1960；最小使用质量（kg）:1350；轴距（mm）:1510； 轮距（前轮/后轮）（mm）:960/1100；；选装轮距（前轮/后轮）（mm）:960、1000/960、1100 ； 最小离地间隙（mm）: 245（ 前桥放油螺栓）;最大配重（kg）:100/180； 档位数（前进/倒退/爬行）:8/2 ；变速箱型式:（4+1）×2组成式；轮胎型号（前轮/后轮）:6.00-12/9.5-16； | 13300.0000 | 29.5 | 通用类 |  | 山东省
耕整地机械 | 耕地机械 | 旋耕机 | 单轴2500mm及以上旋耕机 | 曲靖市马龙区地宝龙农机设备有限公司 | 旋耕机 | 1GKN-250 | 单轴、配套动力88.2KW-120.0KW | 2400.0000 |  | 通用类 |  | 云南省
耕整地机械 | 耕地机械 | 微耕机 | 4kW及以上汽油机微耕机 | 重庆华世丹机械制造有限公司 | 微耕机 | 1WGQD4.0-65 | 规格型号：1WGQD4.0-65微耕机；结构型式：手持式；配套发动机额定功率：4.0KW；配套发动机额定转速：3600r/min；配套发动机型号：H170F;配套发动机起动方式：手拉起动；配套发动机燃油种类：汽油；外形尺寸（长×宽×高）：1585×650×910mm；作业速度：0.1～0.3 m/s；扶把振动：≤50 m/s2；作业小时生产率：≥0.04 hm²/（h•m）；单位作业面积燃油消耗量：≤35kg/hm²；工作幅宽：650mm；发动机输出传动方式：皮带传动；刀辊传动方式：链条传动；扶把调整幅度：水平方向0°；垂直方向：120°；刀辊设计转速：快档：113r/min，慢档：82r/min； 刀辊最大回转半径：155mm；刀辊总安装刀数：18把；旋耕刀型式：旱地刀；主离合器型式：张紧轮式；主离合器状态：常开 | 600.0000 | 4.0 | 非通用类 |  | 重庆市
其他机械 | 其他机械 | 果园轨道运输机 | 运输装载设备 | 怀化市正泰农机装备有限公司 | 山地轨道运输机 | 7ZDGS-200 | 1、型号名称:7ZDGS-200型山地轨道运输机；2、驱动型式：自走式；3、结构型式：单轨双向；4、配套动力额定（标定）功率：3.5kW；5、配套动力额定（标定）转速：3600r/min；6、整机质量（牵引式为载货箱质量）:180kg；7、额定装载质量：200kg；8、最大爬坡度：45°；9、载物货厢内侧尺寸（长×宽×高）：1950mm×550mm×350mm；10、轨道型式：齿条式；11、轨道材料型号：Q235（镀锌）碳素结构钢；12、轨道壁厚：2.5mm；13、轨道长度：按用户实际需要而定（m）。 | 5000.0000 |  | 非通用类 |  | 湖南省
耕整地机械 | 耕地机械 | 微耕机 | 4kW及以上柴油机微耕机 | 重庆市冠腾机械有限公司 | 微耕机 | 1WGCZ4.0-105 | 配套动力标定功率：4.0kW，国Ⅲ柴油机；配套动力标定转速：3600r/min；外形尺寸（长×宽×高）：1590mm×1060mm×960mm；工作幅度：1050mm；传动方式（发动机输出）：直联式；传动方式（刀辊）：齿轮传动；旋耕刀型号：Ⅱ型旱地耕刀；总安装刀数量：30把；主离合器形式：摩擦片式,主离合器状态：常开。 | 1100.0000 | 4.0 | 非通用类 |  | 重庆市
动力机械 | 拖拉机 | 轮式拖拉机 | 50-60马力四轮驱动拖拉机 | 山东渊博农业装备有限公司 | 轮式拖拉机 | YB554-5 | 外廓尺寸（长×宽×高mm）: 3860×1500×2220（安全架）；最小使用质量: 1850 ；配套动力（kW）:41；型式: 四轮驱动；轴距（mm）: 1840 ；轮距（前轮/后轮）（mm）: 1250、1410/1200、1270、1340 ；最小离地间隙（mm）: 370（前桥底部）； 标准配重（kg）: 128/80；档位数（前进/倒退/爬行）： 8/2/0 ；变速箱型式:（4+1）×2组成式；轮胎型号（前轮/后轮）: 7.50-16/11.2-28 。液压悬挂系统型式:分置式。 | 17000.0000 | 41kW | 通用类 |  | 山东省
田间管理机械 | 中耕机械 | 田园管理机 | 4kW及以上汽油机田园管理机 | 重庆卓格豪斯机械有限公司 | 田园管理机 | 3TGQ-4A | 型号名称：3TGQ-4A型田园管理机；结构型式：双轴、轮式；外形尺寸（长×宽×高）：1600mm×550mm×950mm；扶把水平调整：不可调；扶把上下调整：可调；发动机输出传动方式：直联；主离合器型式：摩擦片式；主离合器状态：常开；标定功率：4.0kW；标定转速：3600r/min；配套开沟装置型式：刀片式；配套开沟装置最大工作宽度：260mm；配套培土装置型式：刀片式；配套培土装置最大工作宽度：260mm。 | 600.0000 | 4.0 | 非通用类 |  | 重庆市
耕整地机械 | 耕地机械 | 微耕机 | 4kW及以上汽油机微耕机 | 重庆汇田机械制造有限公司 | 微耕机 | 1WG4.8-100FQ-ZC | 外形尺寸（长×宽×高)mm：1780x1010x900；工作幅宽(cm)100；结构质量（kg）：115；传动方式（发动机输出）：直联；传动方式（刀辊）：齿轮传动；旋耕刀型号：旱地刀；总安装刀数量(把)：32；主离合器型式：摩擦片式。 | 600.0000 |  | 非通用类 |  | 重庆市
耕整地机械 | 耕地机械 | 微耕机 | 4kW及以上柴油机微耕机 | 湖南省富瑞机电设备制造有限公司 | 微耕机 | 1WG6.3-135 | 型号名称：1WG6.3-135型微耕机，结构型式：手持式，配套发动机型号名称：KAGS450-2柴油机，配套发动机生产企业：无锡凯奥动力机械有限公司，配套发动机标定功率：6.3kW，配套发动机标定转速：3600r/min，配套发动机起动方式：反冲式手拉启动，配套发动机燃油种类：柴油，整机外形尺寸（长×宽×高）：1770mm×1350mm×1000mm，作业速度：0.1～0.3m/s，扶把振动：≤25m/s2，作业小时生产率：≥0.04h㎡/(h·m)，单位作业面积燃油消耗量：≤30kg/h㎡，工作幅宽：1350mm，发动机输出传动方式：齿轮传动，刀辊传动方式：齿轮，扶把调整幅度（水平方向）：0（º），扶把调整幅度（垂直方向）90（º），刀辊设计转速：快档130r/min；慢档75r/min，刀辊最大回转半径：195mm，刀辊总安装刀数：40把，旋耕刀型式：Ⅱ型旱地刀，主离合器型式：摩擦片式，主离合器状态：常开 | 1100.0000 |  | 非通用类 |  | 湖南省
其他机械 | 其他机械 | 畜禽粪便发酵处理机 | 盛料容器容积≥10m3罐式畜禽粪便发酵处理机 | 郑州豫飞达机械制造有限公司 | 畜禽粪便发酵处理机 | 11FFG-30 | 结构型式：罐式，盛料容器容积：30m³，配套动力总功率：22.43kW，处理周期：12d | 49000.0000 | 22.43 | 非通用类 |  | 河南省
耕整地机械 | 耕地机械 | 旋耕机 | 单轴2500mm及以上旋耕机 | 河北春耕机械制造有限公司 | 旋耕机 | 1GQNGK-360 | 单轴；耕幅：3600mm；结构型式：框架型；整机外形尺寸（长×宽×高）mm：1270×3880×1290；传动型式：中间传动；配套拖拉机标定功率范围（kW）：110.3～169.1；配套拖拉机动力输出轴转速（r/min）：720；刀辊设计转速（r/min）：265；刀辊最大回转半径（mm）：245；刀辊总安装刀数：100把 | 2400.0000 | 0 | 通用类 |  | 河北省
耕整地机械 | 耕地机械 | 深松机 | 4-5铲深松机 | 曲靖市马龙区地宝龙农机设备有限公司 | 深松机 | 1S-170 | 5铲、配套动力66-117 | 2300.0000 |  | 通用类 |  | 云南省
动力机械 | 拖拉机 | 轮式拖拉机 | 120-140马力四轮驱动拖拉机 | 金世纪（江苏）智能科技有限公司 | 轮式拖拉机 | DMC1304 | 1、标准配置：型式：轮式外廓尺寸（长×宽×高）：4340×2100×2935mm（安全架）/4310×2100×2720（驾驶室）；轴距：2190mm；常用轮距：1700/1710mm； 最小使用质量：4320kg（安全架）/4750kg（驾驶室）；最小使用比质量：45.19（安全架）/49.69（驾驶室）kg/kw； 标定功率：95.6kW；2、技术参数：功率：95.6kW；驱动方式：四轮驱动 3、发动机型号：LR4M3LR22/0956；标定功率：95.6kw；标定转速：2200r/ min；气缸数：4缸；制造商：一拖（洛阳）柴油机有限公司；排放阶段：第三阶段 | 46500.0000 | 95.6 | 通用类 |  | 江苏省
耕整地机械 | 耕地机械 | 旋耕机 | 单轴2500mm及以上旋耕机 | 河北耕耘农业机械制造有限公司 | 旋耕机 | 1GQNKG-320 | 单轴；幅宽（cm）：320，外形尺寸（mm）：1250*3420*1160，结构质量（kg）：650，结构形式：框架式，配套动力（kW）：88.2～95.6，常用作业挡：低Ⅱ、低Ⅲ；理论前进速度（m/s）：0.56-1.39；动力输出轴转速（r/min）：720，耕深（cm）：12～16，传动方式：中间齿轮传动，与拖拉机联接方式：三点悬挂，设计转速（r/min）：265，最大回转半径（mm）：245，总安装刀数（把）：84，旋耕刀型号：IT245 | 2400.0000 |  | 通用类 |  | 河北省
动力机械 | 拖拉机 | 轮式拖拉机 | 70-80马力四轮驱动拖拉机 | 江苏沃得高新农业装备有限公司 | 轮式拖拉机 | WE704 | 标定功率：70马力（51.5kW）；驱动方式：四轮驱动；配套发动机型号：常柴4L88-70G31E（国Ⅲ排放标准）；标定转速(r/min)：2400；外廓尺寸（长×宽×高）（mm）：3650×1572×2400（至安全架顶）/2460（至驾驶室顶）；轴距或履带接地长（mm）：1845；最小使用质量(kg)：2060（带安全架）/2250（带驾驶室）；发动机与主离合器联接方式：直联；变速箱（器）型式：机械平面组成式；轮胎型号（前轮/后轮）：8.3-20/13.6-28。 | 24300.0000 | 51.5 | 通用类 |  | 江苏省
收获机械 | 饲料作物收获机械 | 打（压）捆机 | 2.2m及以上捡拾压捆机 | 江苏沃得高新农业装备有限公司 | 方草捆打捆机 | 9YFQ-2250B | 捡拾宽度（mm）:2250；配套动力（kW）：≥36.75；挂接方式：牵引式；捡拾器结构型式：弹齿式；喂入器结构型式：拨叉喂入机构；打结器型式：D型；打结器数量（个）：2；压缩室截面尺寸（宽×高）（mm）：460×360。 | 30000.0000 |  | 通用类 |  | 江苏省
动力机械 | 拖拉机 | 轮式拖拉机 | 70-80马力四轮驱动拖拉机 | 泰安泰山国泰拖拉机制造有限公司 | 轮式拖拉机 | GT704-N | "结构尺寸（长*宽*高及部位mm）：3800×1620×2700（安全架顶），驱动型式：四驱 ，标定功率（kw)：52，发动机商标或品牌：新柴，发动机型号：4D32ZT33/704,轴距（mm）：2000，最小使用质量（kg）：2360，配重（kg）(前/后)：75/280，档位数（前进/倒退）：8/2，变速箱（器）型式：机械平面组成式，机架型式：无架，选装简易驾驶室（一）:结构尺寸（长*宽*高及部位mm）:3800×1620×2700（驾驶室顶），最小使用质量（kg）：2480，标准配重（kg）(前/后）：75/280，选装简易驾驶室（二）:结构尺寸（长*宽*高及部位mm）:3800×1780×2700（驾驶室顶），最小使用质量（kg）：2480，标准配重（kg）(前/后）：75/280，" | 24300.0000 | 52 | 通用类 |  | 山东省
田间管理机械 | 中耕机械 | 田园管理机 | 4kW及以上汽油机田园管理机 | 山东乐佳佳机电科技有限公司 | 田园管理机 | 3TGQ-4.5C | 型号名称 / 3TGQ-4.5C型田园管理机 结构型式 / 双轴；轮式 外形尺寸(长×宽×高) mm 1600×740×950 扶把水平调整 / 可调 扶把上下调整 / 可调 发动机输出传动方式 / 皮带传动 主离合器型式 / 张紧式 主离合器状态 / 常开 标定（额定）功率 kW 4.5 标定（额定）转速 r/min 3600 配套锄草装置型式 / 锄草轮 配套锄草装置最大工作宽度 mm 700 配套开沟装置型式 / 旋刀式 配套开沟装置最大工作宽度 mm 250 | 600.0000 | 4.5 | 非通用类 |  | 山东省
耕整地机械 | 耕地机械 | 微耕机 | 4kW及以上汽油机微耕机 | 重庆安晓机械有限公司 | 微耕机 | 1WGFQZ4.2-80 | 外形尺寸（长*宽*高）mm:1370*810*900；作业速度m/s：0.1～0.3；扶把振动m/s2<=50；作业小时生产率 hm2/(h﹒m)≥0.04 ；单位作业面积燃油消耗量kg/hm2<=35 ；工作幅宽mm：800；发动机输出传动方式：直联；刀辊传动方式：齿轮传动；扶把调整幅度（水平方向）（0）：0 ；扶把调整幅度（垂直方向）（0）：150；刀辊设计转速r/min：170；刀辊最大回转半径mm：180；刀辊总安装刀数：24；旋转刀型式：旱地刀；主离合器型式：离心离合式；主离合器状态：常开。 | 600.0000 | 4.2 | 非通用类 |  | 重庆市
动力机械 | 拖拉机 | 履带式拖拉机 | 50马力及以上轻型履带式拖拉机 | 益阳富佳科技有限公司 | 履带拖拉机 | FJ-1002 | 发动机标定功率：73.5kW；发动机标定转速：2300r/min；驱动方式：履带式；橡胶履带。 | 14400.0000 |  | 通用类 |  | 湖南省
收获后处理机械 | 干燥机械 | 谷物烘干机 | 批处理量30t及以上循环式谷物烘干机 | 安徽金锡机械科技有限公司 | 批式循环谷物干燥机 | 5HX-35 | 处理方式：循环式； 结构形式：固定式； 循环式批处理量（t）：35 | 69900.0000 | 15.47 | 通用类 |  | 安徽省
收获机械 | 谷物收获机械 | 自走履带式谷物联合收割机（全喂入） | 4kg/s及以上自走履带式谷物联合收割机(全喂入) | 雷沃重工股份有限公司 | 履带式全喂入谷物联合收割机 | 4LZ-5G3 | 结构型式：自走履带式；喂入方式：全喂入；喂入量：5kg/s；整机外形尺寸 (长×宽×高)：5350×2545×2800（不带切碎器）5900×2545×2800（带切碎器）；整机质量（kg）：3390；割台工作幅宽（mm）：2100；履带节距×节数×宽度：90mm×53 节×450mm（选装 500mm）；履带轨距：1150；卸粮方式：机械自动卸粮； | 31300.0000 | 74kW | 通用类 |  | 山东省
动力机械 | 拖拉机 | 轮式拖拉机 | 50-60马力四轮驱动拖拉机 | 洛阳丰收芬美得农业机械装备有限公司 | 轮式拖拉机 | 504 | 发动机标定功率（kW）：36.8；驱动方式：四轮驱动；外廓尺寸（长×宽×高及部位）（mm）：3700×1515×2300（安全架）；轴距（mm）：1865；最小使用质量（kg）：1660；排放阶段：国三 | 17000.0000 | 36.8 | 通用类 |  | 河南省
动力机械 | 拖拉机 | 轮式拖拉机 | 140-160马力四轮驱动拖拉机 | 雷沃重工股份有限公司 | 轮式拖拉机 | M1404-XAP | 驱动方式：四轮驱动；功率（kw）：102.9KW；外廓尺寸(长×宽×高及部位) mm ：4590×2050×2900（安全架顶部）；轴距或履带接地长：2300 mm；常用轮距(前轮/后轮)或轨距mm：1620/1620 ；轮距(前轮/后轮)或轨距 mm：1520、1620、1660、1720、1760、 1860/1500、1600、1620、1720、1890、2010 ；最小使用质量 ：4020 kg；挡位数（前进/倒退） ：12/12 ；动力输出轴标准转速 （r/min）：540/760 ； | 66700.0000 | 102.9kW | 通用类 |  | 山东省
农产品初加工机械 | 茶叶加工机械 | 茶叶炒（烘）干机 | 非全自动茶叶炒干机(含扁形茶炒制机) | 嵊州民盛机械有限公司 | 名茶煇锅提香机 | 6CM-400 | 规格型号：6CM-400；结构型式：滚筒式；外形尺寸（长×宽×高）（不含加热装置）：920×700×890mm；加热方式：电加热；滚筒直径或炒锅口径：40cm；滚筒、炒锅或炒手工作转速：0～55r/min，控制方式：非全自动；生产率：≥3.0kg/h。 | 1700.0000 | 3.12 | 非通用类 |  | 浙江省
耕整地机械 | 耕地机械 | 微耕机 | 4kW及以上汽油机微耕机 | 重庆帝勒金驰通用机械股份有限公司 | 微耕机 | 1WG4.2-105FQ-ZC | 外形尺寸（长×宽×高）mm：1650×1060×1080；工作幅宽（cm）：105；结构质量（kg）:89 ；传动方式（发动机输出）：直联；传动方式（刀辊）：直齿传动；旋耕刀型号：旱地刀；总安装刀数量(把)：32；主离合器型式：摩擦片式。 配套动力型号：170F/P-2；标定功率：4.2KW；标定转速（r/min）:3600。 | 600.0000 | 4.2KW | 非通用类 |  | 重庆市
农产品初加工机械 | 茶叶加工机械 | 茶叶炒（烘）干机 | 1-2锅(槽)全自动茶叶炒干机 | 浙江恒峰科技开发有限公司 | 全自动扁形茶炒制机 | 6CCB-1001ZD | 结构形式：长板式；外形尺寸（长×宽×高）mm：1495×910×1300；槽锅规格（长×宽）mm：1000×545；槽锅数量：1个；炒手转速：29-32r/min；加热方式：电加热；控制方式：全自动；生产率：≥0.5kg/h | 2100.0000 | 1.3 | 非通用类 |  | 浙江省
耕整地机械 | 耕地机械 | 微耕机 | 4kW及以上柴油机微耕机 | 安徽春风农林机械制造有限公司 | 微耕机 | 1WG-5.3 | 配套发动机：KM186FA柴油机； 标定功率(kW)：5.3；排放阶段：国三。整机外形尺寸：1800mm*750mm*1080mm,作业速度(m/s):0.2～0.5,作业小时生产率（h㎡/(h·m):0.04～0.06，工作幅宽：750mm，发动机输出传动方式：皮带传动,刀辊传动方式：齿轮传动,刀辊最大回转半径:175mm,主离合器状态：常开。 | 1100.0000 | 5.3 | 非通用类 |  | 安徽省
动力机械 | 拖拉机 | 轮式拖拉机 | 160-180马力四轮驱动拖拉机 | 丰疆智能科技研究院（常州）有限公司 | 轮式拖拉机 | FJ1604 | 整机型式：轮式；整机驱动型式：四驱；最小使用质量：5780kg；最小使用比质量（kg/kw）：48.98。外廓尺寸(长×宽×高)mm：5275×2404×3143;发动机生产企业：潍柴（潍坊）中型柴油机有限公司；发动机型号：WP6G160E330;结构型式：直列、立式、直喷、水冷、四冲程、增压中冷柴油发动机；气缸数：6缸；额定净功率：118KW；标定转数：2200r/min；排放标准：国家第三阶段非道路移动机械用柴油机排气污染物排放标准。 | 80700.0000 | 118 | 通用类 |  | 江苏省
耕整地机械 | 耕地机械 | 微耕机 | 4kW及以上汽油机微耕机 | 重庆鑫源农机股份有限公司 | 微耕机 | 1WGQZ4.2-100B-1 | 配套功率4.2kW；汽油机动力；结构型式：手持式；配套发动机标定转速：3600r/min；配套发动机起动方式：手拉起动；配套发动机燃油种类：汽油；整机外形尺寸（长×宽×高）mm：1570×1010×950；工作幅宽mm：1000；发动机输出传动方式：直联；刀辊传动方式：齿轮传动；刀辊总安装刀数：24把；旋耕刀型式：旱地刀；主离合器型式：摩擦片式；主离合器状态：常开。 | 600.0000 | 4.2KW | 非通用类 |  | 重庆市
耕整地机械 | 耕地机械 | 微耕机 | 4kW及以上柴油机微耕机 | 重庆鑫源农机股份有限公司 | 微耕机 | 1WG5.7-135FC-ZC | 配套功率5.7kW；柴油机动力；标定转速：3000r/min；燃油种类：柴油；外形尺寸（长×宽×高）mm：1830×1360×1000；工作幅宽（mm）：1350；结构质量（kg）：126；传动方式（发动机输出）：直联式；传动方式（刀辊）：齿轮传动；旋耕刀型号：旱地刀；总安装刀数量（把）：38；主离合器型式：摩擦片式。 | 1100.0000 | 5.7KW | 非通用类 |  | 重庆市
农田基本建设机械 | 平地机械 | 平地机 | 幅宽2-3m激光平地机 | 河北硕传农业科技有限公司 | 激光平地机 | 12PJ-250 | 工作状态外形尺寸(长×宽×高)：3700×2600×3700mm；结构形式：牵引式；最大工作幅宽：2500mm；配套拖拉机功率：≥80kW；配套拖拉机动力输出轴转速：540/720r/min;控制方式：激光控制；平地铲型式：直顺铲；平地铲铲刃长度：2500mm；平地铲高度：700mm;激光发射器有效发射半径：300m; | 15000.0000 |  | 非通用类 |  | 河北省
耕整地机械 | 耕地机械 | 铧式犁 | 单体幅宽35cm以下,1-2铧铧式犁 | 郑州市华丰农业机械有限公司 | 液压翻转犁 | 1LYF-230 | 型号规格:1LYF-230;结构型式:液压翻转;工作状态外形尺寸(长×宽×高)(MM):1380×960×1080;与拖拉机配套连接方式:悬挂式;油缸型号:Φ50×150(MM);油缸数量(个):1;犁体类型:基本型;犁体数量(个):4(2+2);犁体工作幅宽(MM):300;犁轮类型:限深轮;犁轮数量(个):1;限深轮调节范围(MM):120~280. | 340.0000 |  | 通用类 |  | 河南省
收获机械 | 饲料作物收获机械 | 打（压）捆机 | 4kW及以上圆捆压捆机 | 甘肃金科峰农业装备工程有限责任公司 | 圆草捆打捆机 | 9YQ-1.0 | 项目 单位 设计值 型号 / 9YQ-1.0 喂入口宽度 mm 850 卷压滚筒转速 r/min 109 卷压滚筒数量 个 88 工作状态外型尺寸（长*宽*高） mm 5900*1860*2370 配套动力 Kw 30 | 7000.0000 |  | 通用类 |  | 甘肃省
畜牧机械 | 饲料（草）加工机械设备 | 铡草机 | 6-9t/h铡草机 | 扶风永恒农牧机械制造有限责任公司 | 铡草机 | 9ZP-6 | 规格型号：9ZP-6。配套动力：7.5kw。结构形式：盘式。结构质量：579kg（含电动机）。外形尺寸（长×宽×高）：2200mm×1970mm×3270mm。喂入口宽度：400mm。喂入方式：自动喂入。主轴转速：657r/min。喂入辊转速：146r/min。动刀片数量：3个。动刀片刀形：弧形。动刀片质量：2.38kg。圆盘或滚筒直径：1240mm。设计切草长度：10~35。生产率：≥6t/h(含水率17%）。 | 1300.0000 | 7.5 | 非通用类 |  | 陕西省
耕整地机械 | 耕地机械 | 微耕机 | 4kW及以上柴油机微耕机 | 重庆垠泽机械制造有限公司 | 微耕机 | 1WGCZ4.1-115 | 结构形式 ：手持式；标定功率：4.1KW；转速：3600r/min；配套发动机启动方式：手拉启动；配套发动机燃油种类：柴油；外形尺寸：1720×1160×1020；作业速度m/s：0.1~0.3；扶把震动m/s2：≤50；作业小时生产率hm²/（h•m）:≥0.04；单位作业面积燃油消耗量kg/hm²：≤30；工作宽幅：1150；发动机传输方式：直联；刀辊转动方式：齿轮传动；扶把调整幅度（水平方向0°；垂直方向100°）；刀辊（转速r/min：快档120；慢档80；最大回转半径：180mm；总安装刀数：32）；旋耕刀型式：旱地刀；主离合器形式：摩擦片式；主离合器状态：常开 | 1100.0000 | 4.1 | 非通用类 |  | 重庆市
耕整地机械 | 耕地机械 | 微耕机 | 4kW及以上汽油机微耕机 | 重庆耀虎动力机械有限公司 | 微耕机 | 1WGQZ4.0-100A | 配套发动机标定功率：4.0KW；配套动力额定转速:3600r/min；传动方式：齿轮传动；连接方式：直联式；旋耕刀型号：旱地刀；耕宽1000mm | 600.0000 | 4.0 | 非通用类 |  | 重庆市
田间管理机械 | 植保机械 | 动力喷雾机 | 自走式动力喷雾机 | 重庆日藤农业科技有限公司 | 动力喷雾机 | 3WZZ-50型自走式动力喷雾机 | 喷雾用发动机名称：汽油机；结构型式：单缸风冷四冲程；标定功率：4.0kW；生产厂家：重庆工博农林科技有限公司；行走用动机名称：汽油机；结构型式：单缸风冷四冲程；标定功率：4.0kW；生产厂家：重庆工博农林科技有限公司 | 1700.0000 | 4.0 | 非通用类 |  | 重庆市
耕整地机械 | 耕地机械 | 微耕机 | 4kW及以上柴油机微耕机 | 云南万合农机有限公司 | 微耕机 | 1WG6.3 | 配套发动机生产企业：无锡凯奥动力机械有限公司，型号：KAGS450-2，功率：6.3kW，额定转速：3600r/min，起动方式：手拉启动，外形尺寸（长*宽*高）mm：1730*1350*970，结构质量：111kg，刀辊转速：慢80r/min，快：140r/min，最大回转半径：185mm，总安装刀数：40把，旋耕刀型号：非标旱地刀，主离合器型式：摩擦片式，耕宽：1350mm，耕深：≥100mm。 | 1100.0000 |  | 非通用类 |  | 云南省
耕整地机械 | 耕地机械 | 微耕机 | 2.5-4kW微耕机 | 威马农机股份有限公司 | 微耕机 | 1WG2.6-60FQ-ZC | 配套发动机标定功率：2.6kW；标定转速(r/min):3600；外形尺寸(长X宽X高)mm:1400X650X830;工作幅宽(cm):60;发动机输出传动方式:直联;刀辊传动方式:齿轮传动;旋耕刀型号:防缠刀;总安装刀数量(把):18;主离合器型式:摩擦片式;燃油种类:汽油 | 500.0000 |  | 非通用类 |  | 重庆市
耕整地机械 | 耕地机械 | 旋耕机 | 单轴1500-2000mm旋耕机 | 山东鲁辉农业机械有限公司 | 旋耕机 | 1GKN-160D | 型号名称 / 1GKN-160D旋耕机 结构型式 / 框架型 整机a外形尺寸（长×宽×高） mm 1100×1803×1033 作业速度范围 m/s 0.5-1 工作幅宽 cm 160 耕深 cm ＞12 刀轴型式 / 单轴型 刀轴连接型式 / 花键式 传动型式 / 中间传动 运输方式 / 普通型 变速箱挡位数（变速旋耕机） 个 / 刀辊设计转速 r/min 199 , 280 刀辊最大回转半径 mm 245 刀辊总安装刀数 把 44 旋耕刀型号 / IT245 限深装置型式 / / 镇压型式 / 拖板 配套拖拉机标定功率范围 kW 29.5-58.8 配套拖拉机动力输出轴转速 r/min 540,760 | 900.0000 |  | 通用类 |  | 山东省
耕整地机械 | 耕地机械 | 微耕机 | 2.5kW以下汽油微耕机 | 永康市九零后工贸有限公司 | 微耕机 | 1WGQ2.2-35 | 工作幅宽：350mm；配套发动机标定功率：2.2KW , 配套发动机标定转速：3600r/min；起动方式：手拉起动，外形尺寸：1300×450×940mm，旋耕刀型号：旱地耕刀;主离合器型式：离心式；主离合器状态：常开。 | 300.0000 | 2.2 | 非通用类 |  | 浙江省
田间管理机械 | 植保机械 | 喷杆喷雾机 | 50-100马力自走式喷杆式喷雾机 | 天津士富农业机械有限公司 | 喷杆式喷雾机 | 3WPZ-700A型自走式喷杆喷雾机 | 整机结构型式：自走式；整机外形尺寸mm：4500×1800×2400；整机工作压力Mpa：0.2-0.6；驱动型式：四轮驱动；转向型式：四轮转向；喷杆长度mm:10000；喷幅mm：11000；配套动力：四缸、水冷、四冲程柴油机；标定功率/转速kW/（r/min）：36.8/2400；液泵结构型式：齿轮泵；额定压力Mpa：0.3-2.0；额定流量L/min：60；药箱容积L：700 | 17000.0000 | 36.8 | 通用类 |  | 天津市
农产品初加工机械 | 茶叶加工机械 | 茶叶理条机 | 锅槽面积2.5m²及以上茶叶理条机 | 缙云县非凡机械制造有限公司 | 茶叶理条多用机 | 6CL-10-320X | 结构型式：连续式；加热型式：燃气加热；往复运转电机功率：1.1kW；锅槽面积：3.62m2；槽锅槽数：10槽。 | 12000.0000 | 1.1 | 非通用类 |  | 浙江省
动力机械 | 拖拉机 | 轮式拖拉机 | 60-70马力四轮驱动拖拉机 | 泰安泰山国泰拖拉机制造有限公司 | 轮式拖拉机 | GT604-N | 结构尺寸（长*宽*高及部位mm）：3780×1640×2615（安全架顶），驱动型式：四驱 ，标定功率（kw)：44.1，发动机商标或品牌：潍柴，发动机型号：WP3.2G61E316,轴距（mm）：1850，最小使用质量（kg）：1900，配重（kg）(前/后)：75/90，档位数（前进/倒退）：8/2，变速箱（器）型式：机械平面组成式，机架型式：无架，选装简易驾驶室:结构尺寸（长*宽*高及部位mm）:3780×1640×2615（驾驶室顶），最小使用质量（kg）：2145，标准配重（kg）(前/后）：75/90 | 18300.0000 | 44.1 | 通用类 |  | 山东省
收获机械 | 饲料作物收获机械 | 打（压）捆机 | 4kW及以上圆捆压捆机 | 山东久保地机械设备有限公司 | 固定式圆草捆打捆机 | 9YK-520 | 喂入口宽度：520mm；卷压滚筒数量：30个；工作状态外形尺寸（长×宽×高）：3450×1340×1570mm；配套动力固定式：5.5kW | 7000.0000 | 5.5 | 通用类 |  | 山东省
耕整地机械 | 耕地机械 | 微耕机 | 4kW及以上柴油机微耕机 | 重庆源顺进机械制造有限公司 | 微耕机 | 1WGFCZ4.05-100A | 配套发动机标定功率：4.05KW、标定转速：3600r/min、起动方式：手拉起动、燃油种类：柴油、耕宽1000mm | 1100.0000 | 4.05 | 非通用类 |  | 重庆市
田间管理机械 | 中耕机械 | 田园管理机 | 4kW及以上汽油机田园管理机 | 重庆美多盈机械有限公司 | 田园管理机 | 3TG-4.0Q | 结构型式（单轴/双轴；履带/轮式）：双轴轮式；外形尺寸(长×宽×高)mm：1900×700×950；发动机输出传动方式：直联；主离合器型式：摩擦片式；主离合器状态（常开/常闭）：常开；标定（额定）功率kW：4.0；标定（额定）转速r/min：3600；配套锄草装置型式：轮式；配套锄草装置最大工作宽度mm：550；配套开沟装置型式：刀片式；配套开沟装置最大工作宽度mm：300；具有锄草功能； | 600.0000 | 4.0 | 非通用类 |  | 重庆市
收获机械 | 饲料作物收获机械 | 打（压）捆机 | 2.2m及以上捡拾压捆机 | 雷沃重工股份有限公司 | 中密度方捆压捆机 | 9YFZ-2.2 | 结构型式：牵引式；捡拾器宽度：2200mm；挂接方式:牵引式,捡拾宽度:2200mm,捡拾器结构型式:弹齿式,喂入器结构型式:拨叉喂入机构,打结器型式:D型,打结器数量:3个，压缩室截面尺寸（宽×高）：560mm×393mm，配套动力范围：≥88kW | 30000.0000 |  | 通用类 |  | 山东省
动力机械 | 拖拉机 | 轮式拖拉机 | 70-80马力四轮驱动拖拉机 | 江苏悦达智能农业装备有限公司 | 轮式拖拉机 | 黄海金马—704-A1 | 原：（黄海金马-704A-1）；发动机功率51.5千瓦;国三排放；四轮驱动前进8个挡倒退8个挡;直联式液压转向，动力输出轴半独立式；驾驶室 | 24300.0000 | 51.5 | 通用类 |  | 江苏省
动力机械 | 拖拉机 | 轮式拖拉机 | 50-60马力四轮驱动拖拉机 | 第一拖拉机股份有限公司 | 轮式拖拉机 | ME504-N | 功率：36.8kW/50马力；驱动形式：四轮驱动 | 17000.0000 | 36.8kW | 通用类 |  | 河南省
耕整地机械 | 耕地机械 | 旋耕机 | 单轴1500-2000mm旋耕机 | 江苏清淮机械有限公司 | 反转灭茬旋耕机 | 1GF-180 | 结构型式：圆梁式；外形尺寸（长×宽×高)mm：1010×2100×1220；配套动力范围(kW)：47.8-58.8；结构质量（kg）：395；工作幅宽(cm)180；传动方式：侧边齿轮传动；总安装刀数量(旋耕，把)：46；旋耕刀型号：IT245； | 900.0000 |  | 通用类 |  | 江苏省
其他机械 | 其他机械 | 畜禽粪便发酵处理机 | 盛料容器容积≥10m3罐式畜禽粪便发酵处理机 | 河南柳江农牧机械有限公司 | 畜禽粪污发酵罐 | 11FFG-100 | 型号名称：11FFG-100型畜禽粪污发酵罐，结构型式：罐式，盛料容器容积100m³，配套动力总功率：68.89KW，处理周期：7d | 49000.0000 | 68.89KW | 非通用类 |  | 河南省
田间管理机械 | 修剪机械 | 果树修剪机 | 电动果树修剪机(锂电池电压≥16V;锂电池电容容量≥2.5Ah;最大剪切直径≥25mm) | 重庆威马新能源动力设备有限公司 | 电动果树修剪机 | ES30C | 型号名称：ES30C型电动果树修剪机；结构型式：背负式；电池型式：锂电池；电池额定容量:2.5Ah;电池额定电压：40V；最大剪切直径:30mm;锂电池组数:2组;含充电器。 | 200.0000 |  | 非通用类 |  | 重庆市
耕整地机械 | 耕地机械 | 旋耕机 | 单轴1500-2000mm旋耕机 | 广西桂东方农业机械有限公司 | 旋耕机 | 1GKN-160 | 结构型式：框架式。工作幅宽：1600mm。刀轴型式：单轴型。传动方式：中间传动。 | 900.0000 | 55.5 | 通用类 |  | 广西壮族自治区
耕整地机械 | 耕地机械 | 旋耕机 | 单轴2500mm及以上旋耕机 | 湖北豪丰农业装备有限公司 | 旋耕机 | 1GKS-250A | 旋耕机型号名称：1GKS-250A型旋耕机；结构型式：框架型；整机外形尺寸（长×宽×高）：1150×3580×980（mm）；作业速度范围：0.69～1.39（m/s）；工作幅宽：250cm；耕深：≥8cm；刀轴型式：单轴型；刀轴连接型式：花键式；传动型式：侧边传动；运输方式：普通型；刀辊设计转速：316r/min;刀辊最大回转半经：R195mm；刀辊总安装刀数;94把；旋耕刀型号:IT195/IT195左;镇压型式：拖板；配套拖拉机标定功率范围;58.8～80.9（KW）;配套拖拉机动力输出轴转速：720r/min。 | 2400.0000 | 0 | 通用类 |  | 湖北省
动力机械 | 拖拉机 | 轮式拖拉机 | 50-60马力四轮驱动拖拉机 | 江苏常发农业装备股份有限公司 | 轮式拖拉机 | CFC504-A | 整机型式：轮式；整机机架型式：无架；整机驱动型式：四驱；外廓尺寸（长×宽×高）mm：3564×1526×2490；轴距mm：1798；轮距（前轮/后轮）mm：前轮1270，后轮1210、1310、1426，选装后轮1210-1660；最小使用质量kg：1820；最大配重（前/后）kg：120/360；最小使用比质量kg/kw：49.5；档位数(前进/倒退)：16/8；主变速箱档位数：4；副变速档位数：（2+1）×2；发动机与主离合器联结方式：直联式；翻倾防护装置：安全框架；转向系型式：全液压转向；转向系转向操纵机构：方向盘；转向系转向机构型式：前轮转向；变速箱型式：机械平面组成式；主变速箱换挡方式：机械有级挡；副变速箱换挡方式：机械有级挡；轮胎型号：7.50-16、6.50-16、6.00-16/后轮13.6-24、11.2-28、12.4-24、11.2-24；轮胎数量：前轮2个/后轮2个；配套动力型号：CF4B50T-Z,制造商：江苏常发农业装备股份有限公司，气缸数：4缸，标定功率：36.8kw，标定转速：2400r/min排放标准：第三阶段；选配：CF4B50T,制造商：江苏常发农业装备股份有限公司，气缸数：4缸，标定功率：36.8kw，标定转速：2500r/min排放标准：第三阶段。 | 17000.0000 | 36.8 | 通用类 |  | 江苏省
耕整地机械 | 耕地机械 | 旋耕机 | 单轴2500mm及以上旋耕机 | 江苏清淮机械有限公司 | 旋耕机 | 1GKN-300 | 结构型式：框架式；外形尺寸（长×宽×高)mm：1020×3250×1150；配套动力范围(kW)：73.5-88.2；结构质量（kg）：550；工作幅宽(cm)300；传动方式：中间齿轮传动；总安装刀数量(旋耕，把)：74；旋耕刀型号：ⅠT245。 | 2400.0000 |  | 通用类 |  | 江苏省
耕整地机械 | 耕地机械 | 微耕机 | 4kW及以上柴油机微耕机 | 四川艾马仕科技有限公司 | 微耕机 | 1WG-4.1-C | 型号规格：KAGS350型单缸、风冷、直立式、四冲程，标定功率：4.1kW，标定转速：3600 r/min，起动方式：手拉反冲式，燃油种类：柴油，外形尺寸（长×宽×高）1630mm×1050mm×980mm,作业速度：0.1-0.3m/s，作业小时生产率：0.03∽0.06 hm²/(h·m)，燃油消耗量≤36kg/ hm²。工作幅宽:1050mm，传动方式：直联，传动刀辊：齿轮，刀辊最大回转半径：180mm，刀辊转速：慢档83 r/min，快档145r/min、总安装刀数：32把，主离合型式：摩擦片式，主离合状态：常开式。 | 1100.0000 | 4.1 | 非通用类 |  | 四川省
耕整地机械 | 耕地机械 | 微耕机 | 4kW及以上汽油机微耕机 | 邻水县薪宇机械制造有限公司 | 微耕机 | 1WG-4.0Q | 型号名称：170F/P风冷汽油发动机，结构型式：手持式，额定功率：4.02kw，额定转速：3600r/min，起动方式：手拉反冲起动，燃油种类：汽油，外形尺寸(长×宽×高)：1530mm×1000mm×920mm，作业速度：0.1-0.3m/s，扶把振动：≤40m/s，燃油消耗量≤36kg/ hm²，工作幅宽：1000mm，发动输岀传动方式：直联，传动方式：齿轮，刀辊转速：快档120r/min、慢档80 r/min，刀辊最大回转半径：180mm，总安装刀数：24把、旋耕刀型号：非标旱地刀、主离合器型式：摩擦片式、主离合器状态：常开式。 | 600.0000 | 4.02 | 非通用类 |  | 四川省
田间管理机械 | 植保机械 | 喷杆喷雾机 | 100马力及以上自走式喷杆式喷雾机 | 天津市圣弘机电设备有限公司 | 自走式喷杆喷雾机 | 3WPZ-1000 | 型式：自走式；外形尺寸mm：5250×2280×3680；药箱容量L：1000；喷杆作业（整机作业）常用工作压力Mpa：0.3-0.6；喷头型式：扇形；喷杆长度mm:16000；配套动力：四缸水冷四冲程直式柴油机；标定功率/转速kW/（r/min）：74/2400；配套泵：隔膜泵；工作压力Mpa：0-2.5；流量l/min：100；离地间隙mm：1825；轴距（自走式）mm：2500；制动器型式（自走式）：机械式；离合器型式（自走式）：摩擦式；驱动方式（自走式）：四轮驱动、四轮转向。 | 26300.0000 | 74 | 通用类 |  | 天津市
收获后处理机械 | 脱粒机械 | 稻麦脱粒机 | 生产率300kg/h及以上稻麦脱粒机 | 新余市赣通农业机械制造有限公司 | 机动脱粒机 | 5T-60 | 结构型式：非机械夹持；外形尺寸（长x宽x高）：1480x1050x1310mm；配套动力型式：汽油机；配套动力功率：4-5kw;配套动力转速：1400～3600r/min;喂入方式：半喂入;滚筒数量：1个;主滚筒结构型式：弓齿;主滚筒工作直径：270mm;主滚筒工作长度：590mm;主滚筒工作转速：600～800r/min;凹板型式：钢板式;分离型式：筛网;清选型式:二级;筛体尺寸(长x高）:850x595mm;风机型式：叶轮;风机数量：1个;风机直径：235mm;风机转速：1100x1300r/min;卸粮方式;提升装袋;生产率:≥400kg/h | 300.0000 | 4 | 非通用类 |  | 江西省
收获机械 | 饲料作物收获机械 | 打（压）捆机 | 2.2m及以上捡拾压捆机 | 山东格兰农牧机械有限公司 | 捡拾圆捆机 | 9YQ-225D | 型号名称 / 9YQ-225D型捡拾圆捆机。 挂接方式 / 牵引式 ，捡拾宽度 mm 2250 ， 捡拾器结构型式 / 甩刀式 ，喂入器结构型式 / 螺旋连续喂入机构， 压缩室成捆机构型式 / 滚筒式 ，压缩室宽度 mm 1400， 压缩室直径 mm 1250。 | 30000.0000 |  | 通用类 |  | 山东省
耕整地机械 | 耕地机械 | 微耕机 | 2.5kW以下汽油微耕机 | 福建省云宇机电有限公司 | 微型耕耘机 | 1WGQ2.2-36 | 结构形式：前置式；外形尺寸：1250*420*820mm；传动方式（发动机输出）：直联式；传动方式（刀辊）：蜗轮蜗杆传动；工作幅宽：365mm；总安装刀数量：16把；旋耕刀型号：专用刀Ⅱ型，刀辊最大回转半径：150mm；主离合器型式：离心摩擦式，主离合器状态：常开。 | 300.0000 | 2.2kW | 非通用类 |  | 福建省
种植施肥机械 | 播种机械 | 免耕播种机 | 4-5行牵引式免耕穴播机 | 中国一拖集团有限公司 | 牵引式免耕播种机 | 2BMQ-4 | 结构型式/气力式，牵引式；配套动力范围58.8~73.5kW；整机外形尺寸（长×宽×高）3220mm×3220mm×1850mm；作业速度范围8~10km/h；作业小时生产率2.13~2.67 hm２/h；行距350~650mm；工作行数4行；作业幅宽1400~2600mm；排种器型式/气力式，金属材料；排种器数量4个；排种器驱动方式/链条传动；排肥器型式/外槽轮式；排肥器数量4个；排肥器驱动方式/链条传动；种/肥箱容积 种箱：96L；肥箱：500L；开沟器型式/双圆盘式；开沟器数量4个；开沟器深度调节范围80~140mm；地轮型式 /胶轮；地轮直径600mm；地轮高度调节范围0~900mm；破茬清垄工作部件型式/锄铲式；风机型式/离心式；风机叶轮直径501mm；覆土器型式/V型对置橡胶轮；镇压器型式/V型对置橡胶轮。 | 23300.0000 |  | 通用类 |  | 河南省
田间管理机械 | 中耕机械 | 田园管理机 | 4kW及以上柴油机田园管理机 | 费县华源农业装备工贸有限公司 | 田园管理机 | 3TG-6 | 结构型式:双轴/轮式;外形尺寸:1720*720*940mm;扶把水平可调整:扶把上下可调整;发动机输出传动方式:皮带传动;主离合器型式:涨紧轮式,主离合器常开状态;发动机型号：KAGS450-2,发动机厂家：无锡凯奥动力机械有限公司，标定功率6.3KW;标定转速3600r/min;配套开沟、培土刀具，培土装置型式:旋刀式;培土装置最大工作宽度300mm:配套开沟装置型式:旋刀式;开沟装置最大工作宽度300mm: | 1100.0000 | 6.3 | 非通用类 |  | 山东省
动力机械 | 拖拉机 | 轮式拖拉机 | 70-80马力四轮驱动拖拉机 | 山东萨丁重工有限公司 | 轮式拖拉机 | SD704-D | 功率：70马力；驱动方式：四轮驱动；一般用途。 | 24300.0000 | 52 | 通用类 |  | 山东省
收获后处理机械 | 干燥机械 | 谷物烘干机 | 批处理量30t及以上循环式谷物烘干机 | 安徽麦稻之星机械科技有限公司 | 批式循环谷物干燥机 | 5HGM-30D | 干燥方式：批式循环（间接加热）；批处理量：30T；干燥速率：0.4~0.8%/h;干燥机机体外形尺寸（长×宽×高）：2365*2866*11830mm（不含提升机、扶梯、围栏等）；热风机功率：11kW；排粮电机功率：0.4kW,装机容量：59.11m³； | 69900.0000 |  | 通用类 |  | 安徽省
耕整地机械 | 耕地机械 | 微耕机 | 4kW及以上汽油机微耕机 | 重庆汇田机械制造有限公司 | 微耕机 | 1WG4.2-100FQ-ZC | 外形尺寸（长X宽X高）mm：1500X1070X870；工作幅宽（cm）：100；结构质量（kg）：42；传动方式（发动机输出）：直联式；传动方式（刀辊）：齿轮传动；旋耕刀型号：旱地刀；总安装刀数量（把）：24；主离合器型式：离心离合式 | 600.0000 |  | 非通用类 |  | 重庆市
动力机械 | 拖拉机 | 轮式拖拉机 | 50-60马力四轮驱动拖拉机 | 江苏常发农业装备股份有限公司 | 轮式拖拉机 | CFC504B | 整机型式：轮式；整机机架型式：无架；整机驱动型式：四驱；外廓尺寸（长×宽×高）mm：3713×1615×2640或3713×1365×2640，选装宽1515-1975或1365-1515；轴距mm：1798；轮距（前轮/后轮）mm：前轮1300或1050、1100、1200，后轮1300或1050，选装后轮1200-1660（无极调节）或1050-1200（无极调节）；最小使用质量kg：2065；标准配重kg：后配重180；最小使用比质量kg/kw：56.1；档位数（前进/倒退）：8/8；主变速档位数：4；副变速档位数：2×（1+1）；发动机与离合器联结方式：直联式；翻倾防护装置：安全架；转向系型式：全液压转向；转向系转向操纵机构：方向盘；转向系转向机构型式：前轮转向；变速箱型式：机械平面组成式；主变速换挡方式：机械有级档；副变速换挡方式：机械有级档；轮胎型号：前轮8.3-20或7.50-16，后轮12.4-28或11.2-28或12.4/11-28；轮胎数量：前轮2个/后轮2个；配套动力型号：CF4B50T-Z,制造商：江苏常发农业装备股份有限公司，气缸数：4缸，标定功率：36.8kw，标定转速：2400r/min排放标准：第三阶段 | 17000.0000 | 36.8 | 通用类 |  | 江苏省
耕整地机械 | 耕地机械 | 旋耕机 | 单轴2000-2500mm旋耕机 | 南昌春旋农机有限责任公司 | 旋耕机 | 1GQQN-230J | 结构型式:框架式,配套功率:58.8-66.1KW,配套输出轴转速:540,720R/MIN,尺寸:930*2550*1080MM,理论作业速度:1.82m/s,幅宽:230CM,耕深:旱耕12-14CM、水耕14-16CM,传动方式:中间传动,挂接方式:三点悬挂,刀辊转速:222、254、267R/MIN,刀辊最大回转半径:245MM,总安装刀数:62把,旋耕刀型号:IT245 | 1900.0000 |  | 通用类 |  | 江西省
收获机械 | 饲料作物收获机械 | 打（压）捆机 | 2.2m及以上捡拾压捆机 | 江苏常发农业装备股份有限公司 | 方草捆打捆机 | CF9YFQ-2.2 | 挂接方式：牵引式；捡拾宽度：2200mm；捡拾器结构型式：弹齿式；喂入器结构型式：拨叉喂入机构；打结器型式：D型；打结器数量：2个；压缩室截面尺寸（宽×高）：460mm×360mm；配套动力范围：≥37kw | 30000.0000 |  | 通用类 |  | 江苏省
畜牧机械 | 饲料（草）加工机械设备 | 饲料制备（搅拌）机 | 4-9m³饲料全混合日粮制备机 | 泰安意美特机械有限公司 | 全混合日粮制备机 | 9JGL-8 | 型号名称9JGL-8型全混合日粮制备机；型式，固定立式；称重系统最大承重12300kg；配套动力型式，电动机；配套动力功率范围，23.5（22+1.5）KW；搅拌仓容积，8立方；搅拌仓仓体外形尺寸（长×宽×高），3003mm×2184mm×1900mm；主搅龙数量，1个 | 7500.0000 |  | 非通用类 |  | 山东省
种植施肥机械 | 栽植机械 | 水稻插秧机 | 6-7行四轮乘坐式水稻插秧机 | 江苏玖顺农业机械有限公司 | 乘坐式高速插秧机 | 2ZG-630G | 结构型式：乘坐式 驱动型式：四轮驱动 工作行数（行）：六 | 29200.0000 |  | 通用类 |  | 江苏省
排灌机械 | 水泵 | 潜水电泵 | 2.2-7.5kW潜水电泵 | 上海义民电机有限公司 | 潜水电泵 | QY40-16-3 | 配套功率 : 3kW，动力类型 : 三相，电压：380V，频率：50Hz，电流：7.2A，流量：40m3/h，扬程：16m，电泵 效率：46.5%，质量：48kg，外形尺寸：260x265x565（mm）。 | 110.0000 | 3 | 非通用类 |  | 上海市
畜牧机械 | 饲料（草）加工机械设备 | 饲料制备（搅拌）机 | 9-12m³饲料全混合日粮制备机 | 泰安意美特机械有限公司 | 全混合日粮制备机 | 9JQL-10 | 型号名称9JQL-10型全混合日粮制备机；型式，牵引立式；称重系统最大称重，12300kg；搅拌仓容积，10立方；搅拌仓仓体外形尺寸（长×宽×高），3262mm×2398mm×2000mm；配套动力型式，拖拉机；配套动力功率范围67KW-81KW；配套动力转速540r/min；主搅龙数量，1个；轮胎规格28×9-15；轮距，1740mm | 17000.0000 |  | 非通用类 |  | 山东省
农产品初加工机械 | 茶叶加工机械 | 茶叶炒（烘）干机 | 非全自动茶叶炒干机(含扁形茶炒制机) | 新昌县登顶峰机械有限公司 | 滚筒辉干机 | 6CHG-610 | 外形尺寸(长×宽×高): 1400×820×1100MM、滚筒（直径×长度）: 610×1030MM、滚筒数量:1个、电动机功率/电压:0.18KW/220V、电加热功率/电压:4.8KW/220V、整机质量:130KG. | 1700.0000 | 5.98 | 非通用类 |  | 浙江省
动力机械 | 拖拉机 | 轮式拖拉机 | 100-120马力四轮驱动拖拉机 | 雷沃重工股份有限公司 | 轮式拖拉机 | P1004-4 | 驱动方式：四轮驱动；功率（kw）：73.5；外廓尺寸(长×宽×高及部位) mm ：4725×2050×2910（驾驶室顶部）；轴距 mm ：2240；常用轮距(前轮/后轮) mm ：1670/1600；轮距(前轮/后轮) mm：1300、1470、1570、1670、1770/1300、1400、1500、1600、1700、1800、1900；最小使用质量 kg： 3650；挡位数（前进/倒退） ：12/12；轮胎型号(前轮/后轮) ：12.4-24/16.9-34；动力输出轴标准转速 r/min ：540/760；选装件 ：轮胎型号（后轮） /14.9-30、16.9-30、12-38、11-32（水田）、14.9-30（水田）、13.6-38（水田）、16.9-34（水田）； | 33800.0000 | 73.5kW | 通用类 |  | 山东省
收获后处理机械 | 干燥机械 | 谷物烘干机 | 批处理量20-30t循环式谷物烘干机 | 合肥麦稻之星机械有限公司 | 批式循环谷物干燥机 | 5HGM-20 | 20T 循环式 （下本体 干燥部 储留部 提升机 风机 水分仪 控制柜）结构形式：批式循环；批处理量：20T；外形尺寸（长×宽×高）：5650*3199*10994mm；整机质量：5550kg；电机总功率：11.62KW；加热方式：间接加热；安全装置:温控装置、故障报警装置、满粮报警装置、电气过载保护装置、漏电保护装置;箱体内尺寸（长×宽×高）：2384*2584*7232MM | 37100.0000 |  | 通用类 |  | 安徽省
收获后处理机械 | 干燥机械 | 谷物烘干机 | 批处理量10-20t循环式谷物烘干机 | 安徽赛威机械有限公司 | 批式循环谷物干燥机 | 5H-12A | 处理型式:循环式 ;处理量:12T; | 29500.0000 |  | 通用类 |  | 安徽省
收获后处理机械 | 干燥机械 | 谷物烘干机 | 批处理量10-20t循环式谷物烘干机 | 安徽省久阳农业机械有限公司 | 批式循环谷物干燥 | 5HXG-15 | 结构形式：固定式 处理方式：批式循环 循环批处理量（批式循环式）：15t | 29500.0000 |  | 通用类 |  | 安徽省