## Sheet1
附件
贵州省2022年农机购置补贴第六批归类归档产品信息（二）
序号 | 机具大类 | 机具小类 | 机具品目 | 分档名称 | 生产企业 | 产品名称 | 机具型号 | 配置参数（企业依据推广鉴定报告填报） | 中央补贴额 | 机具类型 | 备注 | 企业所属省份
1 | 种植施肥机械 | 栽植机械 | 插秧机 | 4行手扶步进式水稻插秧机 | 盐城云创农业机械有限公司 | 手扶式插秧机 | 2ZS-430 | 结构形式：手扶式；作业行数（行）：4；汽油发动机；功率：3.3kW；转速：3600r/min；整机外形尺寸mm：2140*1630*950；行距：300mm；穴距调节机构型：更换齿轮+手柄调节；穴距调节档位数量：5个；穴距mm：120、140、160、180、210；插秧深度mm：7-37；移距mm：10.3、13.4、14.9（19.2选配)；取秧深度mm：7—17；变速方式：齿轮变速；行走轮结构型式：粗轮毂橡胶轮胎；行走轮直径mm：660；插植臂型式：曲柄摇杆式。 | 4500.0000 | 购机补贴(通用类) |  | 江苏省
2 | 种植施肥机械 | 栽植机械 | 插秧机 | 6行及以上手扶步进式水稻插秧机 | 盐城云创农业机械有限公司 | 手扶式插秧机 | 2ZS-630 | 结构形式：手扶式；作业行数（行）：6；汽油发动机；功率：3.3kW；转速：3600r/min；整机外形尺寸mm：2390*1930*885；行距：300mm；穴距调节机构型：更换齿轮+手柄调节；穴距调节档位数量：5个；穴距mm：120、140、160、180、210；插秧深度mm：7-37；移距mm：10.3、13.4、14.9（19.2选配)；取秧深度mm：7—17；变速方式：齿轮变速；行走轮结构型式：粗轮毂橡胶轮胎；行走轮直径mm：660；插植臂型式：曲柄摇杆式。 | 5700.0000 | 购机补贴(通用类) |  | 江苏省
3 | 种植施肥机械 | 栽植机械 | 插秧机 | 6-7行四轮乘坐式水稻插秧机 | 久保田农业机械（苏州）有限公司 | 乘座式高速插秧机 | 2ZGQ-6K | 1.型号名称：2ZGQ-6K型乘座式高速插秧机；2.结构型式：高速乘坐式；3.配套发动机生产企业：日本株式会社久保田；4.配套发动机型号规格：D902-ET02；5.配套发动机燃油类型：优质柴油；6.配套发动机额定功率（或标定功率）：16.1kW；7.配套发动机额定转速（或标定转速）：3200r/min；8.整机外形尺寸（长×宽×高）：3275×2265×2605mm；9.工作行数：6行；10.行距：300mm；11.穴距调节机构型式：手柄调节；12.穴距调节档位数量：7个；13.穴距：100/120/140/160/180/210/240mm；14.插秧深度：10～52（6级）mm；15.移距：10.5、13.7、15.2、19.5mm；16.取秧深度：8～18mm；17.插秧频率（单行）：0～891穴/分；18.作业行走变速方式：液压式变速（HST）；19.行走轮结构型式（前、后）：前轮：防爆轮胎/后轮：粗轮毂橡胶轮胎；20.行走轮直径（前、后）：前轮φ650/后轮φ950mm；21.平衡机构型式：机械式；22.插植臂型式：旋转式 | 30000.0000 | 购机补贴(通用类) |  | 江苏省
4 | 种植施肥机械 | 栽植机械 | 插秧机 | 6-7行四轮乘坐式水稻插秧机 | 常州常发重工科技有限公司 | 高速乘坐式插秧机 | 2ZG-6C | 结构型式：高速乘坐式；外形尺寸（长×宽×高）:3340mm×2110mm×2555mm；工作行数：6行，行距：300mm,穴距调节机构型式：手柄调节；穴距调节档位数量：7个；变速方式：液压无极变速；前轮结构型式：实心轮胎，后轮结构型式：橡胶轮爪式；前轮直径：φ650mm，后轮直径：φ950mm；平衡机构型式：机械式；插植臂型式：旋转式；配套动力型号：CF2A27-T416,制造商：江苏常发农业装备股份有限公司，标定功率：20kw，标定转速：3000r/min，排放标准：第四阶段 | 30000.0000 | 购机补贴(通用类) |  | 江苏省
5 | 种植施肥机械 | 栽植机械 | 插秧机 | 6-7行四轮乘坐式水稻插秧机 | 山东信念重工有限公司 | 乘坐式高速插秧机 | 2ZGQ-6A | 结构型式：高速乘坐式，配套发动机额定功率：13.5KW，额定转速：3600（r/min）；整机外形尺寸（长×宽×高）：3400×2080×2280（mm），工作行数：6行，行距：300mm，穴距：110、130、150、180、210、250（mm）,插秧深度:10～55(mm),取秧深度8～19(mm)，变速方式：液压无极变速（HST)，插植臂型式：旋转式 | 30000.0000 | 购机补贴(通用类) |  | 山东省
6 | 种植施肥机械 | 栽植机械 | 插秧机 | 6-7行四轮乘坐式水稻插秧机 | 山东信念重工有限公司 | 乘坐式高速插秧机 | 2ZGC-6 | 结构型式：高速乘坐式，配套发动机额定功率：18.5KW，额定转速：2600（r/min）；整机外形尺寸（长×宽×高）：3400×2080×2280（mm），工作行数：6行，行距：300mm，穴距：110、130、150、180、210、250（mm）,插秧深度:10～55(mm),取秧深度8～19(mm)，变速方式：液压无极变速（HST)，插植臂型式：旋转式 | 30000.0000 | 购机补贴(通用类) |  | 山东省
7 | 种植施肥机械 | 栽植机械 | 插秧机 | 8行及以上四轮乘坐式水稻插秧机 | 山东信念重工有限公司 | 乘坐式高速插秧机 | 2ZGC-8 | 结构型式：高速乘坐式，配套发动机额定功率：18.5KW，额定转速：2600（r/min）；整机外形尺寸（长×宽×高）：3500×2240×2280（mm），工作行数：8行，行距：250mm，穴距：110、130、150、180、210、250（mm）,插秧深度:10～55(mm),取秧深度8～19(mm)，变速方式：液压无极变速（HST)，插植臂型式：旋转式 | 37400.0000 | 购机补贴(通用类) |  | 山东省
8 | 种植施肥机械 | 栽植机械 | 插秧机 | 8行及以上四轮乘坐式水稻插秧机 | 山东信念重工有限公司 | 乘坐式高速插秧机 | 2ZGQ-8A | 结构型式：高速乘坐式，配套发动机额定功率：13.5KW，额定转速：3600（r/min）；整机外形尺寸（长×宽×高）：3500×2240×2280（mm），工作行数：8行，行距：250mm，穴距：110、130、150、180、210、250（mm）,插秧深度:10～55(mm),取秧深度8～19(mm)，变速方式：液压无极变速（HST)，插植臂型式：旋转式 | 37400.0000 | 购机补贴(通用类) |  | 山东省
9 | 种植施肥机械 | 栽植机械 | 插秧机 | 8行及以上四轮乘坐式水稻插秧机 | 久保田农业机械（苏州）有限公司 | 乘座式高速插秧机 | 2ZGQ-8K | 1.型号名称：2ZGQ-8K型乘座式高速插秧机；2.结构型式：高速乘坐式；3.配套发动机生产企业：日本株式会社久保田；4.配套发动机型号规格：D1105-EF03；5.配套发动机燃油类型：优质柴油；6.配套发动机额定功率（或标定功率）：17.8kW；7.配套发动机额定转速（或标定转速）：2800r/min；8.整机外形尺寸（长×宽×高）：3410×2860×2605mm；9.工作行数：8行；10.行距：300mm；11.穴距调节机构型式：手柄调节；12.穴距调节档位数量：7个；13.穴距：100/120/140/160/180/210/240mm；14.插秧深度：10～52（6级）mm；15.移距：10.5、13.7、15.2、19.5mm；16.取秧深度：8～18mm；17.插秧频率（单行）：0～891穴/分；18.作业行走变速方式：液压式变速（HST）；19.行走轮结构型式（前、后）：前轮：防爆轮胎/后轮：粗轮毂橡胶轮胎；20.行走轮直径（前、后）：前轮φ650/后轮φ950mm；21.平衡机构型式：机械式；22.插植臂型式：旋转式 | 37400.0000 | 购机补贴(通用类) |  | 江苏省
10 | 种植施肥机械 | 栽植机械 | 插秧机 | 8行及以上四轮乘坐式水稻插秧机 | 久保田农业机械（苏州）有限公司 | 乘座式高速插秧机 | 2ZGQ-8K5 | 1.型号名称：2ZGQ-8K5型乘座式高速插秧机；2.结构型式：高速乘坐式；3.配套发动机生产企业：日本株式会社久保田；4.配套发动机型号规格：D1105-EF03；5.配套发动机燃油类型：优质柴油；6.配套发动机额定功率（或标定功率）：17.8kW；7.配套发动机额定转速（或标定转速）：2800r/min；8.整机外形尺寸（长×宽×高）：3420×2380×2605mm；9.工作行数：8行；10.行距：250mm；11.穴距调节机构型式：手柄调节；12.穴距调节档位数量：7个；13.穴距：100/120/140/160/180/210/240mm；14.插秧深度：10～52（6级）mm；15.移距：11.2、13.9、15.9、17.2mm；16.取秧深度：8～18mm；17.插秧频率（单行）：0～891穴/分；18.作业行走变速方式：液压式变速（HST）；19.行走轮结构型式（前、后）：前轮：防爆轮胎/后轮：粗轮毂橡胶轮胎；20.行走轮直径（前、后）：前轮φ650/后轮φ950mm；21.平衡机构型式：机械式；22.插植臂型式：旋转式 | 37400.0000 | 购机补贴(通用类) |  | 江苏省
11 | 种植施肥机械 | 栽植机械 | 插秧机 | 8行及以上四轮乘坐式水稻插秧机 | 久保田农业机械（苏州）有限公司 | 乘座式高速插秧机 | 2ZGQ-8L | 1.型号名称：2ZGQ-8L型乘座式高速插秧机；2.结构型式：高速乘坐式；3.配套发动机生产企业：日本株式会社久保田；4.配套发动机型号规格：D1105-EF03；5.配套发动机燃油类型：优质柴油；6.配套发动机额定功率（或标定功率）：17.8kW；7.配套发动机额定转速（或标定转速）：2800r/min；8.整机外形尺寸（长×宽×高）：3420×2860×2605mm；9.工作行数：8行；10.行距：300mm；11.穴距调节机构型式：手柄调节；12.穴距调节档位数量：7个；13.穴距：100/120/140/160/180/210/240mm；14.插秧深度：10～52（6级）mm；15.移距：10.5、13.7、15.2、19.5mm；16.取秧深度：8～18mm；17.插秧频率（单行）：0～891穴/分；18.作业行走变速方式：液压式变速（HST）；19.行走轮结构型式（前、后）：前轮：防爆轮胎/后轮：粗轮毂橡胶轮胎；20.行走轮直径（前、后）：前轮φ650/后轮φ950mm；21.平衡机构型式：机械式；22.插植臂型式：旋转式 | 37400.0000 | 购机补贴(通用类) |  | 江苏省
12 | 种植施肥机械 | 栽植机械 | 插秧机 | 8行及以上四轮乘坐式水稻插秧机 | 久保田农业机械（苏州）有限公司 | 乘座式高速插秧机 | 2ZGQ-8L5 | 1.型号名称：2ZGQ-8L5型乘座式高速插秧机；2.结构型式：高速乘坐式；3.配套发动机生产企业：日本株式会社久保田；4.配套发动机型号规格：D1105-EF03；5.配套发动机燃油类型：优质柴油；6.配套发动机额定功率（或标定功率）：17.8kW；7.配套发动机额定转速（或标定转速）：2800r/min；8.整机外形尺寸（长×宽×高）：3420×2380×2605mm；9.工作行数：8行；10.行距：250mm；11.穴距调节机构型式：手柄调节；12.穴距调节档位数量：7个；13.穴距：100/120/140/160/180/210/240mm；14.插秧深度：10～52（6级）mm；15.移距：11.2、13.9、15.9、17.2mm；16.取秧深度：8～18mm；17.插秧频率（单行）：0～891穴/分；18.作业行走变速方式：液压式变速（HST）；19.行走轮结构型式（前、后）：前轮：防爆轮胎/后轮：粗轮毂橡胶轮胎；20.行走轮直径（前、后）：前轮φ650/后轮φ950mm；21.平衡机构型式：机械式；22.插植臂型式：旋转式 | 37400.0000 | 购机补贴(通用类) |  | 江苏省
13 | 田间管理机械 | 中耕机械 | 田园管理机 | 4kW及以上汽油机田园管理机 | 山东雅伦斯机械有限公司 | 田园管理机 | 3TGQ-5 | 结构型式：双轴、轮式；外形尺寸：2000×600×1130mm；发动机标定功率：5.2kW；发动机标定转速:1800r/min；发动机输出传动方式：皮带传动；主离合器型式：张紧式；主离合器状态：常开 | 600.0000 | 购机补贴(非通用类) |  | 山东省
14 | 田间管理机械 | 中耕机械 | 田园管理机 | 4kW及以上汽油机田园管理机 | 山东乐佳佳机电科技有限公司 | 田园管理机 | 3TGQ-4M | 型号名称 / 3TGQ-4M型田园管理机 结构型式（单轴/双轴；履带/轮式） / 双轴；轮式 外形尺寸（长×宽×高） mm 1630×660×980 扶把水平调整（可调/不可调） / 可调 扶把上下调整（可调/不可调） / 可调 发动机输出传动方式 / 三角皮带传动 主离合器型式 / 张紧式 主离合器状态（常开/常闭） / 常开 标定（额定）功率 kW 4 标定（额定）转速 r/min 3600 配套锄草装置型式 / 锄草刀轴 配套锄草装置最大工作宽度 mm 430 配套开沟装置型式 / 双面犁铲 配套开沟装置最大工作宽度 mm 150 | 600.0000 | 购机补贴(非通用类) |  | 山东省
15 | 田间管理机械 | 中耕机械 | 田园管理机 | 4kW及以上汽油机田园管理机 | 山东乐佳佳机电科技有限公司 | 田园管理机 | 3TGQ-4.5M | 型号名称 / 3TGQ-4.5M型田园管理机 结构型式（单轴/双轴；履带/轮式） / 双轴；轮式 外形尺寸（长×宽×高） mm 1630×660×980 扶把水平调整（可调/不可调） / 可调 扶把上下调整（可调/不可调） / 可调 发动机输出传动方式 / 三角皮带传动 主离合器型式 / 张紧式 主离合器状态（常开/常闭） / 常开 标定（额定）功率 kW 4.5 标定（额定）转速 r/min 3600 配套锄草装置型式 / 锄草刀轴 配套锄草装置最大工作宽度 mm 430 配套开沟装置型式 / 双面犁铲 配套开沟装置最大工作宽度 mm 150 | 600.0000 | 购机补贴(非通用类) |  | 山东省
16 | 田间管理机械 | 中耕机械 | 田园管理机 | 4kW及以上汽油机田园管理机 | 山东乐佳佳机电科技有限公司 | 田园管理机 | 3TGQ-4L | 型号名称 / 3TGQ-4L型田园管理机 结构型式（单轴/双轴；履带/轮式） / 单轴；履带 外形尺寸(长×宽×高) mm 1430×530×980 扶把水平调整（可调/不可调） / 不可调 扶把上下调整（可调/不可调） / 可调 发动机输出传动方式 / 三角皮带传动 主离合器型式 / 张紧式 主离合器状态（常开/常闭） / 常开 标定（额定）功率 kW 4 标定（额定）转速 r/min 3600 配套锄草装置型式 / 燕尾铲式 配套锄草装置最大工作宽度 mm 400 配套施肥装置排肥器型式 / 外槽轮式 配套施肥装置施肥行数 行 2 配套施肥装置施肥开沟器型式 / 尖铲式 | 600.0000 | 购机补贴(非通用类) |  | 山东省
17 | 田间管理机械 | 中耕机械 | 田园管理机 | 4kW及以上汽油机田园管理机 | 重庆骏源机械制造有限公司 | 田园管理机 | 3TGQ-4.0D | 功率：4.0KW；转速：3600转；燃油：汽油；外形尺寸（长×宽×高)mm：1900×800×950；工作幅宽(cm)29；结构形式：双轴轮式；传动方式（发动机输出）：直联；传动方式（刀辊）：齿轮传动；开沟装置形式：刀片式；主离合器型式：摩擦片式 | 600.0000 | 购机补贴(非通用类) |  | 重庆市
18 | 田间管理机械 | 中耕机械 | 田园管理机 | 4kW及以上汽油机田园管理机 | 威马农机股份有限公司 | 田园管理机 | 3TGQ-4.5A | 配套发动机标定功率：4.5kW、配套发动机标定转速：3600r/min、结构型式：双轴、轮式、整机外形尺寸：1600X700X970mm、发动机输出传动方式：直联、主离合器型式：摩擦片式、主离合器状态：常开、配套开沟装置型式：刀片式、配套开沟装置最大工作宽度：270mm、配套培土装置型式：刀片式、配套培土装置最大工作宽度：270mm。 | 600.0000 | 购机补贴(非通用类) |  | 重庆市
19 | 田间管理机械 | 中耕机械 | 田园管理机 | 4kW及以上汽油机田园管理机 | 重庆东嶙机电有限公司 | 田园管理机 | 3TGQ-4.0A-5 | 结构型式：双轴，轮式； 外形尺寸（长*宽*高）mm:1450*600*1050；扶把水平调整：可调；扶把上下调整：可调；发动机输出传动方式：直联；主离合器型式：摩擦片式；主离合器状态：常开；标定功率KW：4.0;标定转速r/min：3800；配套开沟装置型式：刀片式；配套开沟装置最大工作宽度mm：300；配套培土装置型式：刀片式；配套培土装置最大工作宽度mm:300。 | 600.0000 | 购机补贴(非通用类) |  | 重庆市
20 | 田间管理机械 | 中耕机械 | 田园管理机 | 4kW及以上汽油机田园管理机 | 重庆东嶙机电有限公司 | 田园管理机 | 3TGQ-4.0A-4 | 结构型式：双轴，轮式； 外形尺寸（长*宽*高）mm:1450*600*1050；扶把水平调整：不可调；扶把上下调整：可调；发动机输出传动方式：直联；主离合器型式：摩擦片式；主离合器状态：常开；标定功率KW：4.0;标定转速r/min：3800；配套开沟装置型式：刀片式；配套开沟装置最大工作宽度mm：300；配套培土装置型式：刀片式；配套培土装置最大工作宽度mm:300。 | 600.0000 | 购机补贴(非通用类) |  | 重庆市
21 | 田间管理机械 | 中耕机械 | 田园管理机 | 4kW及以上柴油机田园管理机 | 重庆东嶙机电有限公司 | 田园管理机 | 3TG-4.1A-1 | 结构型式：双轴，轮式； 外形尺寸（长*宽*高）mm:1450*600*1050；扶把水平调整：可调；扶把上下调整：可调；发动机输出传动方式：直联；主离合器型式：摩擦片式；主离合器状态：常开；标定功率KW：4.1（国四）；标定转速r/min：3600；配套开沟装置型式：刀片式；配套开沟装置最大工作宽度mm：300；配套培土装置型式：刀片式；配套培土装置最大工作宽度mm:300。 | 800.0000 | 购机补贴(非通用类) |  | 重庆市
22 | 田间管理机械 | 中耕机械 | 田园管理机 | 4kW及以上柴油机田园管理机 | 重庆骏豪机械制造有限公司 | 田园管理机 | 3TG-4.05A | 柴油发动机厂家：无锡凯奥动力机械有限公司；动力型号：KAGF320柴油机；功率：4.05KW；转速：3600转；燃油：柴油；排放阶段：第四阶段排放；外形尺寸（长×宽×高)mm：1900×800×950；工作幅宽(cm)29；结构形式：双轴轮式；传动方式（发动机输出）：直联；传动方式（刀辊）：齿轮传动；开沟装置形式：刀片式；主离合器型式：摩擦片式 | 800.0000 | 购机补贴(非通用类) |  | 重庆市
23 | 田间管理机械 | 中耕机械 | 田园管理机 | 4kW及以上柴油机田园管理机 | 重庆家户农机有限公司 | 田园管理机 | 现：3TG-4.1（G4）（原：3TG-4.1） | 1.外形尺寸(长×宽×高)(MM):1690×680×990；2.配套标定功率:4.1KW；3.标定转速(R/MIN):3600；4.传动方式发动机输出:直联；5.主离合器型式:摩擦片式；6.配套培土装置型式：刀片式；7.配套培土装置最大工作宽度：250mm；8.配套开沟装置型式：刀片式；9.配套开沟装置最大工作宽度：250mm | 800.0000 | 购机补贴(非通用类) |  | 重庆市
24 | 田间管理机械 | 植保机械 | 植保无人驾驶航空器 | 20-30L多旋翼植保无人驾驶航空器 | 山东晨诚科技有限公司 | 植保无人机 | 3WWDZ-20A | 3WWDZ-20A型植保无人机主要技术规格： 空机质量25.4kg，额定起飞质量45.4kg；工作压力0.2-0.4Mpa；工作状态下的外型尺寸直径2050mm高750mm；主旋翼数量（个）：6个 药箱额定容量20L；采用6个圆锥喷头；喷杆长度1930mm；采用隔膜泵，流量5L/min;电动机额定功率5KW,110kv；电池电压：22.2V*2 ，电池容量22000mah。 检测数据及结果： 1.在高温高湿条件下，4 h 耐候试验，取出后满载飞行正常作业； 2. 在6 m/s±0.5 m/s 人工模拟风场中正常飞行 ; 3.具有药液和剩余电量检测功能；4.空载悬停25分8秒，满载悬停9分18秒；5.同时具备手动控制模式和自动控制模式，可自由切换；6.配备飞行信息存储系统和后台远程监管系统通讯功能； 7.药液箱总容量22.2L，加药口加漏斗直径225mm; 8.泵及喷射部件无漏油、漏气现象；9.拥有3级过滤；10.作业喷幅6米；11.拥有限高、限速、限距功能；12.拥有全天候避障功能，能识别直径2cm障碍物并悬停；13.装配质量、使用说明书、三包凭证、安全标示、铭牌满足行业标准要求 14.配备了两组以上智能电池，和能一次性充两块智能电池的充电器 | 9000.0000 | 购机补贴(通用类) |  | 山东省
25 | 田间管理机械 | 植保机械 | 植保无人驾驶航空器 | 30L及以上多旋翼植保无人驾驶航空器 | 山东晨诚科技有限公司 | 植保无人机 | 3WWDZ-30A | 型号：3WWDZ-30A 飞行控制系统：极翼K++ 空机质量：32.9kg 额定起飞质量：62.9kg 药液箱额定容量：30L 主旋翼：6个 电池容量：28000mAh 设计飞行真高：20m 设计最大飞行速度：10m/s 设计限距：1000m 操作模式：能控制在视距内或扩展视距内操作 药箱：有固定的药箱安装位置和唯一匹配紧固件，一款机型能且只能匹配一款药箱 身份密钥：有身份密钥 加装设备软件系统含：飞行控制芯片；电子围栏；避障系统；施药作业系统（具备防重喷漏喷、防农药漂移功能）；能够实现作业飞行可识别、可监测、可追查。 管控平台已接入中国民用航空局无人机云交换系统。具备作业飞行数据实时记录存储，能够实现作业飞行可识别、可监测、可追查，能作业飞行实行远程实时监测、安全管控。 配备了三组及以上智能电池，和能一次性充两块智能电池的充电器。 3WWDZ-30A型植保无人机主要技术规格： 空机质量32.9kg，额定起飞质量62.9kg；工作压力0.2-0.4Mpa；工作状态下的外型尺寸直径2050mm高750mm；主旋翼数量（个）：6个 药箱额定容量20L；采用8个圆锥喷头；喷杆长度1960mm；采用隔膜泵，流量8L/min;电动机额定功率1.65KW,100kv；电池电压：51.8V ，电池容量28000mah。 检测数据及结果： 1.在高温高湿条件下，4 h 耐候试验，取出后满载飞行正常作业； 2. 在6 m/s±0.5 m/s 人工模拟风场中正常飞行 ; 3.具有药液和剩余电量检测功能；4.空载悬停23分10秒，满载悬停8分40秒；5.同时具备手动控制模式和自动控制模式，可自由切换；6.配备飞行信息存储系统和后台远程监管系统通讯功能； 7.药液箱总容量30L，加药口加漏斗直径175mm; 8.泵及喷射部件无漏油、漏气现象；9.拥有3级过滤；10.作业喷幅8米；11.拥有限高、限速、限距功能；12.拥有全天候避障功能，能识别直径2cm障碍物并悬停；13.装配质量、使用说明书、三包凭证、安全标示、铭牌满足行业标准要求 14.配备了三组智能电池，和能一次性充两块智能电池的充电器 | 12000.0000 | 购机补贴(通用类) |  | 山东省
26 | 田间管理机械 | 修剪防护管理机械 | 修剪机 | 单人手提式茶树修剪机 | 四川依贝智能装备有限公司 | 电动茶树修剪机 | 3CQJD-65A | 产品型号名称：3CQJD-65A 电动茶树修剪机；产品类型：轻修剪机；结构形式：单人手提式；刀片形状：平行；蓄电池类型：锂电池；蓄电池额定容量：7.5Ah；蓄电池额定电压：36V；直流电动机（额定）电压：36V；直流电动机（额定）转速：18500r/min；直流电动机（额定）功率：0.4kW；传动方式：齿轮箱传动；作业幅宽：650mm；切割器宽度：800mm；切割刀片长度：868mm。 | 250.0000 | 购机补贴(非通用类) |  | 四川省
27 | 田间管理机械 | 修剪防护管理机械 | 修剪机 | 单人手提式茶树修剪机 | 四川一百发展科技有限公司 | 电动茶树修剪机 | 3CQJD-65A | 蓄电池类型 ：锂电池，蓄电池额定容量 ：7.5Ah,蓄电池额定电压:36V 直流电动机（额定）电压 :36V ,直流电动机（额定）转速 :18000r/min,直流电动机（额定）功率 :0.4kw,作业幅宽:650mm。 | 250.0000 | 购机补贴(非通用类) |  | 四川省
28 | 田间管理机械 | 修剪防护管理机械 | 修剪机 | 电池容量≥2Ah,额定电压≥16.8V,最大剪切直径≥25mm电动手持式果树修剪机 | 四川一百发展科技有限公司 | 电动果树修剪机 | 3GJD-30A | 型号名称：3GJD-30A型电动果树修剪机；结构型式：电动手持式；电池额定电压：18V；锂电池容量：2.0Ah；剪切直径：30mm；整机质量：1.1kg；配备充电器1个；锂电池组数：2组；带有安全防护功能。 | 150.0000 | 购机补贴(非通用类) |  | 四川省
29 | 田间管理机械 | 修剪防护管理机械 | 修剪机 | 电池容量≥2Ah,额定电压≥16.8V,最大剪切直径≥25mm电动手持式果树修剪机 | 四川依贝智能装备有限公司 | 电动果树修剪机 | 3GJD-30C | 型号名称：3GJD-30C 电动果树修剪机；结构型式：电动手持式；电池型式：锂电池；电池额定电压：18V；电池额定容量：2.5Ah；电池组数：2组；整机质量：1.29KG；最大剪切直径：30mm；充电器一个；具有安全防护功能。 | 150.0000 | 购机补贴(非通用类) |  | 四川省
30 | 田间管理机械 | 修剪防护管理机械 | 修剪机 | 电池容量≥4Ah,额定电压≥24V,最大剪切直径≥30mm电动背负式果树修剪机 | 四川依贝智能装备有限公司 | 电动果树修剪机 | 3GJD-30E | 型号名称：3GJD-30E 电动果树修剪机；结构型式：电动背负式；电池型式：锂电池；电池额定电压：42V；电池额定容量：4Ah；电池组数：2组；整机质量：2.84KG；最大剪切直径：30mm；充电器一个；带有安全防护功能。 | 500.0000 | 购机补贴(非通用类) |  | 四川省
31 | 田间管理机械 | 修剪防护管理机械 | 修剪机 | 电池容量≥4Ah,额定电压≥24V,最大剪切直径≥30mm电动背负式果树修剪机 | 四川依贝智能装备有限公司 | 电动果树修剪机 | 3GJD-40A | 型号名称：3GJD-40A 电动果树修剪机；结构型式：电动背负式；电池型式：锂电池；电池额定电压：40V；电池额定容量：6Ah；电池组数：2组；整机质量：2.66KG；最大剪切直径：40mm；充电器一个；具有安全防护功能。 | 500.0000 | 购机补贴(非通用类) |  | 四川省
32 | 田间管理机械 | 修剪防护管理机械 | 修剪机 | 电池容量≥4Ah,额定电压≥24V,最大剪切直径≥30mm电动背负式果树修剪机 | 台州湾新区驰奇农机装备有限公司 | 电动修枝剪 | CQ-3GXD40A | 结构型式：背负式，电池型式：可充锂电池，锂电池2组，电池额定电压：36V，电池额定容量：4.0Ah,配套动力额定功率：0.4kW,配套动力额定转速：22000r/min，整机质量：2.13kg,最大剪切直径：40mm； | 500.0000 | 购机补贴(非通用类) |  | 浙江省
33 | 田间管理机械 | 修剪防护管理机械 | 修剪机 | 电池容量≥4Ah,额定电压≥24V,最大剪切直径≥30mm电动背负式果树修剪机 | 台州湾新区驰奇农机装备有限公司 | 电动修枝剪 | CQ-3GXD40B | 结构型式：背负式，电池型式：可充锂电池，锂电池2组，电池额定电压：42V，电池额定容量：4.2Ah,配套动力额定功率：0.4kW,配套动力额定转速：22000r/min，整机质量：2.14kg,最大剪切直径：40mm； | 500.0000 | 购机补贴(非通用类) |  | 浙江省
34 | 田间管理机械 | 修剪防护管理机械 | 枝条切碎机 | 切削直径50mm及以上枝条切碎机 | 重庆工博之星农业机械有限公司 | 枝条切碎机 | 3ZQ-6Q | 型号：3ZQ-6Q；结构型式：鼓式；喂入口宽度：450mm；主轴转速：2800r/min；刀辊（盘）直径：180mm；动力功率：5.4（Q）kW；最大切削直径：60mm | 1500.0000 | 购机补贴(非通用类) |  | 重庆市
35 | 收获机械 | 粮食作物收获机械 | 谷物联合收割机 | 1-1.5kg/s自走履带式谷物联合收割机（全喂入），包含1.5-2.1kg/s自走履带式水稻联合收割机（全喂入） | 重庆家户农机有限公司 | 小型收割机 | 现：4LZ-1.0B（G4）（原：4LZ-1.0B） | 1、结构型式：全喂入； 2、外形尺寸（工作状态，长×宽×高)mm：3000×1500×1650；3、结构质量（kg）：630；4、割台宽度（全喂入）：1200mm；5、割刀型式 ：Ⅱ型；6、拨禾轮型式：偏心弹齿式；7、脱粒机构布置方式（全喂入）：轴流式、杆齿；8、凹板筛型式：栅格式；9、变速箱类型：有级式、有倒挡；10、制动器型式：鼓式；11、驾驶室类型：无；12、卸粮方式：人工；13、履带规格（节距mm×节数×宽mm）：66×44×350；14、履带轨距（mm）：670；15、行走离合方式：张紧轮式；16、工作离合方式：张紧轮式；17、转向方式：牙嵌离合转向；18、升降方式：机动液压；19、割刀总成数量：2；20、喂入搅龙型式：螺旋伸缩扒指式；21、发动机生产企业：无锡华源凯马发动机有限公司；22、发动机型号：KM1100F柴油机；23、排放阶段：国四；24、发动机结构:立式、单缸、风冷、四冲程、直喷式；25、发动机标定功率：9.8kW；26、发动机转速：3600r/min。 | 9200.0000 | 购机补贴(通用类) |  | 重庆市
36 | 收获机械 | 粮食作物收获机械 | 谷物联合收割机 | 1-1.5kg/s自走履带式谷物联合收割机（全喂入），包含1.5-2.1kg/s自走履带式水稻联合收割机（全喂入） | 重庆家户农机有限公司 | 小型收割机 | 4LZ-1.0B | 1、结构型式：全喂入； 2、外形尺寸（工作状态，长×宽×高)mm：3000×1500×1650；3、结构质量（kg）：630；4、割台宽度（全喂入）：1200mm；5、割刀型式 ：Ⅱ型；6、拨禾轮型式：偏心弹齿式；7、脱粒机构布置方式（全喂入）：轴流式、杆齿；8、凹板筛型式：栅格式；9、变速箱类型：有级式、有倒挡；10、制动器型式：鼓式；11、驾驶室类型：无；12、卸粮方式：人工；13、履带规格（节距mm×节数×宽mm）：66×44×350；14、履带轨距（mm）：670；15、行走离合方式：张紧轮式；16、工作离合方式：张紧轮式；17、转向方式：牙嵌离合转向；18、升降方式：机动液压；19、割刀总成数量：2；20、喂入搅龙型式：螺旋伸缩扒指式；21、发动机生产企业：无锡华源凯马发动机有限公司；22、发动机型号：KM1100F柴油机；23、排放阶段：国四；24、发动机结构:立式、单缸、风冷、四冲程、直喷式；25、发动机标定功率：9.8kW；26、发动机转速：3600r/min。 | 9200.0000 | 购机补贴(通用类) |  | 重庆市
37 | 收获机械 | 粮食作物收获机械 | 谷物联合收割机 | 4kg/s及以上自走履带式谷物联合收割机（全喂入） | 江苏沃得农业机械股份有限公司 | 履带自走全喂入式谷物联合收割机 | 4LZ-9.0CRA | 喂入量（kg/s）：9.0；结构型式：履带自走全喂入式；喂入方式：全喂入；割台宽度（mm）：2750；配套发动机型号： YCF36160-T480(国四)；制造商：广西玉柴机器股份有限公司；标定功率(kW)：118；标定转速(r/min)：2400；排放阶段：第Ⅳ阶段；外形尺寸（长×宽×高）（mm）：6260×3190×2970；整机质量（kg）：4780；最小离地间隙（mm）：300；割刀型式: 标II型；履带接地压力(kPa): 23.4；脱粒机构布置方式: 纵向轴流滚筒式；复脱方式：回馈脱粒；履带规格（节距mm×节数×宽mm）：90mm×60节×500mm(选装550mm、600mm)；履带轨距（mm）：1350；变速机构型式：液压无级变速器(HST)+机械变速箱；驾驶室类型：普通式；茎秆切碎器型式：旋转刀片式；卸粮方式：机械自动卸粮。 | 31300.0000 | 购机补贴(通用类) |  | 江苏省
38 | 收获机械 | 粮食作物收获机械 | 谷物联合收割机 | 4kg/s及以上自走履带式谷物联合收割机（全喂入） | 久保田农业机械（苏州）有限公司 | 全喂入式联合收割机 | 4LZ-5E8 | 1.型号名称：4LZ-5E8型全喂入式联合收割机；2.结构型式：履带自走全喂入式；3.配套发动机生产企业：久保田发动机（无锡）有限公司；4.配套发动机牌号型号：V3800-DI-TI-ET09；5.配套发动机结构型式：立式水冷4缸涡轮增压柴油机；6.配套发动机气缸数量：4缸；7.配套发动机标定功率：80.1kW；8.配套发动机标定转速：2600r/min；9.整机外形尺寸 (长×宽×高)：6235×2760×2900mm；10.整机质量：4695（使用质量）kg；11.割台工作幅宽：2400mm；12.最小离地间隙：305mm；13.割刀型式：Ⅳ型；14.喂入量：5kg/s；15.作业挡位：前进无级、后退无级（副变速各3挡）；16.作业速度：低速：0～3.1、中速：0～4.86、高速：0～7.56km/h；17.作业小时生产率：小麦：0.4～0.64 水稻：0.3～0.5hm2/h；18.单位作业量燃油消耗量：小麦：15～30 水稻：17～34kg/hm2；19.割台搅龙型式：螺旋拨齿式；20.履带接地压力：21.1（使用质量）kPa；21.拨禾轮型式：偏心弹齿式；22.拨禾轮直径：Φ900mm；23.拨禾轮板数：5个；24.脱粒机构布置方式：纵轴流式；25.脱粒滚筒数量：1个；26.主脱粒滚筒型式：钉齿轴流式；27.主脱粒滚筒外形尺寸(外径×长度)Φ620×2210mm；28.凹板筛型式：栅格式；29.复脱方式：再输送螺旋搅龙；30.风扇型式：离心式（叶片）；31.风扇直径：Φ390mm；32.风扇数量：1个；33.履带节距×节数×宽度：90mm×62节×550mm；34.履带轨距：1350mm；35.制动器型式（前、后）：湿式摩擦片式；36.变速机构型式：机械变速+液压无级变速（HST）；37.驾驶室类型：封闭式；38.茎秆切碎器型式：悬挂式（选装）；39.卸粮方式：机械自动卸粮 | 31300.0000 | 购机补贴(通用类) |  | 江苏省
39 | 收获机械 | 粮食作物收获机械 | 谷物联合收割机 | 4kg/s及以上自走履带式谷物联合收割机（全喂入） | 久保田农业机械（苏州）有限公司 | 全喂入式联合收割机 | 4LZ-5F8 | 1.型号名称：4LZ-5F8型全喂入式联合收割机；2.结构型式：履带自走全喂入式；3.配套发动机生产企业：久保田发动机（无锡）有限公司；4.配套发动机牌号型号：V3800-DI-TI-ET09；5.配套发动机结构型式：立式水冷4缸涡轮增压柴油机；6.配套发动机气缸数量：4缸；7.配套发动机标定功率：80.1kW；8.配套发动机标定转速：2600r/min；9.整机外形尺寸 (长×宽×高)：6235×2630×2780mm；10.整机质量：4530（使用质量）kg；11.割台工作幅宽：2400mm；12.最小离地间隙：305mm；13.割刀型式：Ⅳ型；14.喂入量：5kg/s；15.作业挡位：前进无级、后退无级（副变速各3挡）；16.作业速度：低速：0～3.1、中速：0～4.86、高速：0～7.56km/h；17.作业小时生产率：小麦：0.4～0.64 水稻：0.3～0.5hm2/h；18.单位作业量燃油消耗量：小麦：15～30 水稻：17～34kg/hm2；19.割台搅龙型式：螺旋拨齿式；20.履带接地压力：20.4（使用质量）kPa；21.拨禾轮型式：偏心弹齿式；22.拨禾轮直径：Φ900mm；23.拨禾轮板数：5个；24.脱粒机构布置方式：纵轴流式；25.脱粒滚筒数量：1个；26.主脱粒滚筒型式：钉齿轴流式；27.主脱粒滚筒外形尺寸(外径×长度)Φ620×2210mm；28.凹板筛型式：栅格式；29.复脱方式：再输送螺旋搅龙；30.风扇型式：离心式（叶片）；31.风扇直径：Φ390mm；32.风扇数量：1个；33.履带节距×节数×宽度：90mm×62节×550mm；34.履带轨距：1350mm；35.制动器型式（前、后）：湿式摩擦片式；36.变速机构型式：机械变速+液压无级变速（HST）；37.驾驶室类型：无驾驶室；38.茎秆切碎器型式：悬挂式（选装）；39.卸粮方式：机械自动卸粮 | 31300.0000 | 购机补贴(通用类) |  | 江苏省
40 | 收获机械 | 粮食作物收获机械 | 谷物联合收割机 | 4kg/s及以上自走履带式谷物联合收割机（全喂入） | 久保田农业机械（苏州）有限公司 | 全喂入式联合收割机 | 4LZ-6.5A8 | 1.型号名称：4LZ-6.5A8型全喂入式联合收割机；2.结构型式：履带自走全喂入式；3.配套发动机生产企业：久保田发动机（无锡）有限公司；4.配套发动机牌号型号：V3800-DI-TI-ET09；5.配套发动机结构型式：立式水冷4缸涡轮增压柴油机；6.配套发动机气缸数量：4缸；7.配套发动机标定功率：80.1kW；8.配套发动机标定转速：2600r/min；9.整机外形尺寸 (长×宽×高)：5795×2772×2887mm；10.整机质量：4325（使用质量）kg；11.割台工作幅宽：2400mm；12.最小离地间隙：283mm；13.割刀型式：Ⅳ型；14.喂入量：6.5kg/s；15.作业挡位：前进无级、后退无级（副变速各3挡）；16.作业速度：低速：0～3.78、中速：0～5.98、高速：0～9.25km/h；17.作业小时生产率：小麦：0.4～0.82 水稻：0.34～0.65hm2/h；18.单位作业量燃油消耗量：小麦：15～30 水稻：17～34kg/hm2；19.割台搅龙型式：螺旋拨齿式；20.履带接地压力：22.4（使用质量）kPa；21.拨禾轮型式：偏心弹齿式；22.拨禾轮直径：Φ900mm；23.拨禾轮板数：5个；24.脱粒机构布置方式：纵轴流式；25.脱粒滚筒数量：1个；26.主脱粒滚筒型式：钉齿轴流式；27.主脱粒滚筒外形尺寸(外径×长度)Φ620×2210mm；28.凹板筛型式：栅格式；29.复脱方式：再输送螺旋搅龙；30.风扇型式：离心式（叶片）；31.风扇直径：Φ390mm；32.风扇数量：1个；33.履带节距×节数×宽度：90mm×56节×500mm；34.履带轨距：1350mm；35.制动器型式（前、后）：湿式摩擦片式；36.变速机构型式：机械变速+液压无级变速（HST）；37.驾驶室类型：封闭式；38.茎秆切碎器型式：悬挂式（选装）；39.卸粮方式：机械自动卸粮 | 31300.0000 | 购机补贴(通用类) |  | 江苏省
41 | 收获机械 | 粮食作物收获机械 | 谷物联合收割机 | 4kg/s及以上自走履带式谷物联合收割机（全喂入） | 久保田农业机械（苏州）有限公司 | 全喂入式联合收割机 | 4LZ-6.5B8 | 1.型号名称：4LZ-6.5B8型全喂入式联合收割机；2.结构型式：履带自走全喂入式；3.配套发动机生产企业：久保田发动机（无锡）有限公司；4.配套发动机牌号型号：V3800-DI-TI-ET09；5.配套发动机结构型式：立式水冷4缸涡轮增压柴油机；6.配套发动机气缸数量：4缸；7.配套发动机标定功率：80.1kW；8.配套发动机标定转速：2600r/min；9.整机外形尺寸 (长×宽×高)：5795×2650×2650mm；10.整机质量：4130（使用质量）kg；11.割台工作幅宽：2400mm；12.最小离地间隙：283mm；13.割刀型式：Ⅳ型；14.喂入量：6.5kg/s；15.作业挡位：前进无级、后退无级（副变速各3挡）；16.作业速度：低速：0～3.78、中速：0～5.98、高速：0～9.25km/h；17.作业小时生产率：小麦：0.4～0.82 水稻：0.34～0.65hm2/h；18.单位作业量燃油消耗量：小麦：15～30 水稻：17～34kg/hm2；19.割台搅龙型式：螺旋拨齿式；20.履带接地压力：21.4（使用质量）kPa；21.拨禾轮型式：偏心弹齿式；22.拨禾轮直径：Φ900mm；23.拨禾轮板数：5个；24.脱粒机构布置方式：纵轴流式；25.脱粒滚筒数量：1个；26.主脱粒滚筒型式：钉齿轴流式；27.主脱粒滚筒外形尺寸(外径×长度)Φ620×2210mm；28.凹板筛型式：栅格式；29.复脱方式：再输送螺旋搅龙；30.风扇型式：离心式（叶片）；31.风扇直径：Φ390mm；32.风扇数量：1个；33.履带节距×节数×宽度：90mm×56节×500mm；34.履带轨距：1350mm；35.制动器型式（前、后）：湿式摩擦片式；36.变速机构型式：机械变速+液压无级变速（HST）；37.驾驶室类型：无驾驶室；38.茎秆切碎器型式：悬挂式（选装）；39.卸粮方式：机械自动卸粮 | 31300.0000 | 购机补贴(通用类) |  | 江苏省
42 | 收获机械 | 粮食作物收获机械 | 谷物联合收割机 | 4kg/s及以上自走履带式谷物联合收割机（全喂入） | 江苏沃得农业机械股份有限公司 | 履带自走全喂入式谷物联合收割机 | 4LZ-4.0XL | 喂入量（kg/s）：4.0；结构型式：履带自走全喂入式；喂入方式：全喂入；割台宽度（mm）：1675；配套发动机型号： 4H20R41S704(国四)；制造商：浙江新柴股份有限公司；标定功率(kW)：52.1；标定转速(r/min)：2400；排放阶段：第Ⅳ阶段；外形尺寸（长×宽×高）（mm）：5320×2170×2860；整机质量（kg）：2580；最小离地间隙（mm）：295；割刀型式: 标II型；履带接地压力(kPa): 23.9；脱粒机构布置方式: 纵向轴流滚筒式；复脱方式：回馈脱粒；履带规格（履带节距×节数×宽度）：90mm×44节×400mm；履带轨距（mm）：1080；变速机构型式：液压无级变速器(HST)+机械变速箱；驾驶室类型：无驾驶室；茎秆切碎器型式：旋转刀片式；卸粮方式：机械自动卸粮。 | 31300.0000 | 购机补贴(通用类) |  | 江苏省
43 | 收获机械 | 粮食作物收获机械 | 谷物联合收割机 | 4kg/s及以上自走履带式谷物联合收割机（全喂入） | 江苏沃得农业机械股份有限公司 | 履带自走全喂入式谷物联合收割机 | 4LZ-8.0ER | 喂入量（kg/s）：8.0；结构型式：履带自走全喂入式；喂入方式：全喂入；割台宽度（mm）：2560；配套发动机型号一：4G36V16-147G412E(国四)；制造商：常柴股份有限公司；标定功率(kW)：99.5；标定转速(r/min)： 2400；排放阶段：第Ⅳ阶段；配套发动机型号二：YCF36150-T480(国四)；制造商：广西玉柴机器股份有限公司；标定功率(kW)：99.5；标定转速(r/min)：2400；排放阶段：第Ⅳ阶段；外形尺寸（长×宽×高）（mm）：5880×3040×2970；整机质量（kg）：4390；最小离地间隙（mm）：320；割刀型式: 标II型；履带接地压力(kPa): 23.9 ；脱粒机构布置方式: 纵向轴流滚筒式；复脱方式：回馈脱粒；履带规格（履带节距×节数×宽度）：90 mm×56节×500mm(选装550 mm)；履带轨距（mm）：1250；变速机构型式：液压无级变速器(HST)+机械变速箱；驾驶室类型：普通式；茎秆切碎器型式：旋转刀片式；卸粮方式：机械自动卸粮。 | 31300.0000 | 购机补贴(通用类) |  | 江苏省
44 | 收获机械 | 粮食作物收获机械 | 谷物联合收割机 | 4kg/s及以上自走履带式谷物联合收割机（全喂入） | 江苏沃得农业机械股份有限公司 | 履带自走全喂入式谷物联合收割机 | 4LZ-8.0ERQ | 喂入量（kg/s）：8.0；结构型式：履带自走全喂入式；喂入方式：全喂入；割台宽度（mm）：2560；配套发动机型号一：4G36V16-147G412E(国四)；制造商：常柴股份有限公司；标定功率(kW)：99.5；标定转速(r/min)： 2400；排放阶段：第Ⅳ阶段；配套发动机型号二：YCF36150-T480(国四)；制造商：广西玉柴机器股份有限公司；标定功率(kW)：99.5；标定转速(r/min)：2400；排放阶段：第Ⅳ阶段;外形尺寸（长×宽×高）（mm）：5880×3040×3010；整机质量（kg）：4220；最小离地间隙（mm）：320；割刀型式: 标II型；履带接地压力(kPa): 23 ；脱粒机构布置方式: 纵向轴流滚筒式；复脱方式：回馈脱粒；履带规格（履带节距×节数×宽度）：90 mm×56节×500mm(选装550 mm)；履带轨距（mm）：1250；变速机构型式：液压无级变速器(HST)+机械变速箱；驾驶室类型：无驾驶室；茎秆切碎器型式：旋转刀片式；卸粮方式：机械自动卸粮。 | 31300.0000 | 购机补贴(通用类) |  | 江苏省
45 | 收获机械 | 粮食作物收获机械 | 谷物联合收割机 | 4kg/s及以上自走履带式谷物联合收割机（全喂入） | 江苏沃得农业机械股份有限公司 | 履带自走全喂入式谷物联合收割机 | 4LZ-8.0FD | 喂入量（kg/s）：8.0；结构型式：履带自走全喂入式；喂入方式：全喂入；割台宽度（mm）：2360；配套发动机型号一：4G36V16-147G412E(国四)；制造商：常柴股份有限公司；标定功率(kW)：99.5；标定转速(r/min)： 2400；排放阶段：第Ⅳ阶段。配套发动机型号二：YCF36150-T480(国四)；制造商：广西玉柴机器股份有限公司；标定功率(kW)：99.5；标定转速(r/min)：2400；排放阶段：第Ⅳ阶段；外形尺寸（长×宽×高）（mm）：5840×2840×2960；整机质量（kg）：4330；最小离地间隙（mm）：320；割刀型式: 标II型；履带接地压力(kPa): 19.9 ；脱粒机构布置方式: 纵向轴流滚筒式；复脱方式：回馈脱粒；履带规格（履带节距×节数×宽度）：90 mm×63节×500mm(选装550 mm)；履带轨距（mm）：1250；变速机构型式：液压无级变速器(HST)+机械变速箱；驾驶室类型：普通式；茎秆切碎器型式：旋转刀片式；卸粮方式：机械自动卸粮。 | 31300.0000 | 购机补贴(通用类) |  | 江苏省
46 | 收获机械 | 粮食作物收获机械 | 谷物联合收割机 | 4kg/s及以上自走履带式谷物联合收割机（全喂入） | 湖北禾旺农业科技有限公司 | 履带自走式全喂入谷物联合收割机 | 4LZ-6.0A | 型号名称：4LZ-6.0A型履带自走式全喂入谷物联合收割机；结构型式：履带自走式全喂入；喂入量（kg/s）：6；配套发动机生产企业：广西玉柴动力股份有限公司；配套发动机牌号型号；YCD4T33T6-110；配套发动机结构型式：四缸、直列、水冷、四冲程；配套发动机气缸数量（缸）：4；配套发动机标定功率（kW）：81；配套发动机标定转速（r/min）：2300；排放标准：国三；整机外形尺寸 (长×宽×高)mm：5650×2500×2900；整机质量（kg）：3560；割台工作幅宽（mm）：2200；最小离地间隙（mm）：320；割刀型式：II型；作业挡位：标准挡；作业速度（km/h）：0.9～6.5；作业小时生产率（h㎡/h）：0.19～1.0；单位作业量燃油消耗量（kg/h㎡）：10～28；割台搅龙型式：伸缩式横向输送搅龙；履带接地压力（kPa）：22.8；拨禾轮型式：偏心弹齿式；拨禾轮直径（mm）：900；拨禾轮板数（个）：5；脱粒机构布置方式：纵向；脱粒滚筒数量（个）：1；主脱粒滚筒型式：轴流钉齿式；主脱粒滚筒外形尺寸(外径×长度)mm：φ660×2100；凹板筛型式：栅格式；复脱方式：板齿风叶式；风扇型式：离心式；风扇直径（mm）：400；风扇数量（个）：1；履带节距×节数×宽度：90mm×53节×450mm；履带轨距（mm）：1250；驱动方式：机械+液压；制动器型式（前、后）：湿式摩擦片；变速机构型式：无级变速；驱动型式（前、后）：机械驱动；驾驶室类型：简易驾驶室；茎秆切碎器型式：旋转刀片式；卸粮方式：机械自动卸粮 | 31300.0000 | 购机补贴(通用类) |  | 湖北省
47 | 收获机械 | 粮食作物收获机械 | 谷物联合收割机 | 4kg/s及以上自走履带式谷物联合收割机（全喂入） | 湖北禾旺农业科技有限公司 | 履带自走式全喂入谷物联合收割机 | 4LZ-6.0 | 型号名称：4LZ-6.0型履带自走式全喂入谷物联合收割机；结构型式：履带自走式全喂入；喂入量（kg/s）：6；配套发动机生产企业：广西玉柴动力股份有限公司；配套发动机牌号型号；YCD4T33T6-110；配套发动机结构型式：四缸、直列、水冷、四冲程；配套发动机气缸数量（缸）：4；配套发动机标定功率（kW）：81；配套发动机标定转速（r/min）：2300；排放标准：国三；整机外形尺寸 (长×宽×高)mm：5650×2500×3100；整机质量（kg）：3480；割台工作幅宽（mm）：2200；最小离地间隙（mm）：320；割刀型式：II型；作业挡位：标准挡；作业速度（km/h）：0.9～6.5；作业小时生产率（h㎡/h）：0.19～1.0；单位作业量燃油消耗量（kg/h㎡）：10～28；割台搅龙型式：伸缩式横向输送搅龙；履带接地压力（kPa）：22.3；拨禾轮型式：偏心弹齿式；拨禾轮直径（mm）：900；拨禾轮板数（个）：5；脱粒机构布置方式：纵向；脱粒滚筒数量（个）：1；主脱粒滚筒型式：轴流钉齿式；主脱粒滚筒外形尺寸(外径×长度)mm：φ660×2100；凹板筛型式：栅格式；复脱方式：板齿风叶式；风扇型式：离心式；风扇直径（mm）：400；风扇数量（个）：1；履带节距×节数×宽度：90mm×53节×450mm；履带轨距（mm）：1250；驱动方式：机械+液压；制动器型式（前、后）：湿式摩擦片；变速机构型式：无级变速；驱动型式（前、后）：机械驱动；驾驶室类型：无驾驶室；茎秆切碎器型式：旋转刀片式；卸粮方式：机械自动卸粮 | 31300.0000 | 购机补贴(通用类) |  | 湖北省
48 | 收获机械 | 粮食作物收获机械 | 谷物联合收割机 | 4kg/s及以上自走履带式谷物联合收割机（全喂入） | 江西良田农业机械有限公司 | 履带自走式谷物联合收割机 | 4LZ-6.0（G4） | 喂入量：6.0kg/s；喂入方式:全喂入；结构形式:履带自走式全喂入；工作状态外形尺寸（长×宽×高）:5650×2550×3080mm；整机使用质量：3980kg；割台宽度：2200mm；履带节距×节数×宽度：90mm×53(56)节×450（500）(550)mm；发动机型号：V36-125C42；配套功率：92kw；制造商:安徽全柴动力股份有限公司；作业小时生产率：0.26～0.65hM2/h；发动机排放阶段:国四。 | 31300.0000 | 购机补贴(通用类) |  | 江西省
49 | 收获机械 | 粮食作物收获机械 | 谷物联合收割机 | 4行及以上35马力及以上半喂入联合收割机 | 江苏沃得农业机械股份有限公司 | 半喂入联合收割机 | 4LB-150AB | 工作行数：4行；喂入方式：半喂入；功率：63kW(85马力)；结构型式：履带自走式半喂入；外形尺寸（mm）：4200×2135×2590；配套发动机型号： 4L88-90G412E(国四)；制造商：常柴股份有限公司；标定功率(kW)：63；标定转速(r/min)：2400；排放阶段：第Ⅳ阶段；作业幅宽（mm）：1500；最小离地间隙：215mm；整机质量:2940kg；履带接地压力（kPa）：19.7；割刀型式：Ⅵ型；作业挡位：3；作业速度（km/h）：0-5.2；作业小时生产率（hm2/h）：0.27-0.47；单位作业量燃油消耗量 （kg/hm2）：≤ 22；脱粒滚筒型式：下脱粒轴流式；脱粒滚筒外形尺寸(外径×长度)（mm）：Φ424×900；复脱方式：杂余复脱回馈式；履带节距×节数×宽度：90 mm×51节×450mm；履带轨距（mm）：1000；驾驶室类型：无驾驶室；变速机构型式：液压无极变速器（HST）+副变速三挡；茎杆切碎器型式：圆盘刀片式；卸粮方式：机械自动卸粮。 | 45000.0000 | 购机补贴(通用类) |  | 江苏省
50 | 收获机械 | 果菜茶烟草药收获机械 | 叶类采收机 | 双人采茶机 | 重庆工博之星农业机械有限公司 | 双人采茶机 | 4CS-100 | 型号名称：4CS-100双人采茶机；结构形式：双人抬式；配套动力：汽油机；标定功率：2.2kW；标定转速：6500r/min；切割器宽度：1000mm | 700.0000 | 购机补贴(非通用类) |  | 重庆市
51 | 田间监测及作业监控设备 | 田间作业监控设备 | 辅助驾驶（系统）设备 | 陆地农业用北斗终端 | 黑龙江惠达科技发展有限公司 | 北斗导航农机自动驾驶系统 | HD308BD-2.5GY | 1.车载计算机参数：内存(GB)2，硬盘(GB)8，显示参数800*480，物理参数：尺寸（长*宽*高）275*181*42，重量（kg）0.5，固定方式固定卡槽，通讯参数：接口信息RS-232串口，数据输入输出协议RS-232-C标准，电气参数：输入电压（V）12、功耗(W)7.8，电流(A)0.4。 2.卫星接收机：卫星参数接收机类型高精度R-T-K定位，通道220，差分类型R-T-K+单基站定位，数据更新率(Hz)50，接收天线双频R-T-K天线，接收信号北斗+GPS，集成组件BD982。 3.转向控制制系统：控制类型液压控制转向，材质镁铝合金，电源输入电压（直流V）12，安全保护(IP)67，角度传感器型号规格HD-Navi，控制器主板固件版本1.0。 4.基站-信号覆盖范围：移动便携基站信号覆盖范围(km)8，固定基站信号覆盖范围(km)15，无线电发射设备频率（MHz）223.025-235，移动基站无线电发射设备功率(W)5，固定基站无线电发射设备功率(W)25。 | 400.0000 | 购机补贴(非通用类) |  | 黑龙江
52 | 田间监测及作业监控设备 | 田间作业监控设备 | 辅助驾驶（系统）设备 | 陆地农业用北斗终端 | 黑龙江惠达科技发展有限公司 | 北斗导航农机自动驾驶系统 | HD308BD-2.5GD | 型号名称：HD308BD-2.5GD型北斗导航农机自动驾驶系统；转向控制型式：力矩电机控制；车载计算机处理器型号：ArmCortex-A9；车载计算机内存：2GB；车载计算机硬盘：8GB；车载计算机操作系统及软件版本：Android5.1；车载计算机显示分辨率：8寸,1280×800；车载计算机接口种类：2CAN接口，2RS232接口，3USB接口，1以太网接口；车载计算机数据输入输出协议：支持CAN,RS232,USB；卫星接收机类型及频点：BDS B1/B2、GPS/ L1/L2、GLONASS L1/L2；卫星接收机主板固件版本：Ver3.6.6；卫星接收机通道数：三系统六频信号；卫星接收机接口种类：BDS+GPS+GLONASS；卫星接收机差分类型：单站RTK/网络RTK；卫星接收机数据更新率：10Hz；卫星接收机接收天线型式：单天线；转向控制器主板固件版本：V2.0.8；转动电机型号规格：EM-100；角度传感器型号规格：WAS300；集成部分组成：卫星天线、卫星接收机、控制器集成 | 400.0000 | 购机补贴(非通用类) |  | 黑龙江
53 | 农用搬运机械 | 农用运输机械 | 轨道运输机 | 自走式平地轨道运输机 | 台州川淇机械有限公司 | 自走式轨道运输机 | 7ZDG-220 | 1、型号名称：7ZDG-220 2、驱动型式：自走式 3、结构型式：单轨双向 4、配套动力额定（标定）功率：0.35kW 5、配套动力额定（标定）转速：2800r/min 6、整机质量（牵引式为载物货厢质量）：165kg 7、配套动力类型：电动机 8、电池类型：蓄电池 9、电池容量：20A•h 10、配套动力额定电压：60V 11、 额定装载质量：220kg 12、最大爬坡度：5° 13、载物货箱内侧尺寸（长×宽×高）：2010*550*770mm 14、轨道型式：平面导轨式 15、轨道材料型号：Q235R2.3-3000/Q235R2.3-6000 16、轨道壁厚：2.3mm 17、轨道长度：根据客户要求 18、运行速度设计值：0.8m/s | 1000.0000 | 购机补贴(非通用类) |  | 浙江省
54 | 农用搬运机械 | 农用运输机械 | 轨道运输机 | 自走式平地轨道运输机 | 台州富时力机械有限公司 | 自走式轨道运输机 | 7ZDG-220 | 1、型号名称：7ZDG-220 2、驱动型式：自走式 3、结构型式：单轨双向 4、配套动力额定（标定）功率：0.35kW 5、配套动力额定（标定）转速：2800r/min 6、整机质量（牵引式为载物货厢质量）：165kg 7、配套动力类型：电动机 8、电池类型：蓄电池 9、电池容量：20A•h 10、配套动力额定电压：60V 11、额定装载质量：220kg 12、最大爬坡度：5° 13、载物货箱内侧尺寸（长×宽×高）：2010*550*770mm 14、轨道型式：平面导轨式 15、轨道材料型号：Q235R2.3-3000/Q235R2.3-6000 16、轨道壁厚：2.3mm 17、轨道长度：根据客户要求 18、运行速度设计值：0.8m/s | 1000.0000 | 购机补贴(非通用类) |  | 浙江省
55 | 农用搬运机械 | 农用运输机械 | 轨道运输机 | 自走式平地轨道运输机 | 台州美都机械科技有限公司 | 自走式轨道运输机 | 7ZDG-220 | 1、型号名称：7ZDG-220 2、驱动型式：自走式 3、结构型式：单轨双向 4、配套动力额定（标定）功率：0.35kW 5、配套动力额定（标定）转速：2800r/min、 6、整机质量（牵引式为载物货厢质量）：165kg 7、配套动力类型：电动机 8、电池类型：蓄电池 9、电池容量：20A•h 10、配套动力额定电压：60V 11、 额定装载质量：220kg 12、最大爬坡度：5° 13、载物货箱内侧尺寸（长×宽×高）：2010*550*770mm 14、轨道型式：平面导轨式 15、轨道材料型号：Q235R2.3-3000/Q235R2.3-6000 16、轨道壁厚：2.3mm 17、轨道长度：根据客户要求 18、运行速度设计值：0.8m/s | 1000.0000 | 购机补贴(非通用类) |  | 浙江省
56 | 农用搬运机械 | 农用运输机械 | 轨道运输机 | 自走式平地轨道运输机 | 浙江程阳机电有限公司 | 自走式果园轨道运输机 | 7ZDG-220 | 1.型号名称：7ZDG-220自走式果园轨道运输机；2.驱动型式：自走式；3.结构型式：单轨双向；4.配套动力类型：直流电动机；5.配套动力额定电压：60V；6.配套动力额定（标定）功率：0.5kW；7.配套动力额定（标定）转速：2800r/min；8.电池类型：铅酸蓄电池；9.电池容量：100A٠h；10.整机质量：155kg；11.额定装载质量：220kg；12.最大爬坡度：5°；13.载物货厢内侧尺寸（长×宽×高）：2000×550×770mm；14.轨道型式：平面导轨式；15.轨道材料型号：Q235（镀锌）碳素结构钢；16.轨道厚度：2.5mm；17.轨道长度：按用户实际需求而定，最低不少于50m；18.运行速度设计值：0.8m/s。 | 1000.0000 | 购机补贴(非通用类) |  | 浙江省
57 | 农用搬运机械 | 农用运输机械 | 轨道运输机 | 自走式平地轨道运输机 | 台州市巨琳农业机械科技有限公司 | 自走式果园轨道运输机 | 7ZDG-220 | 1.型号名称：7ZDG-220自走式果园轨道运输机；2.驱动型式：自走式；3.结构型式：单轨双向；4.配套动力类型：直流电动机；5.配套动力额定电压：60V；6.配套动力额定（标定）功率：0.5kW；7.配套动力额定（标定）转速：2800r/min；8.电池类型：铅酸蓄电池；9.电池容量：100A٠h；10.整机质量：145kg；11.额定装载质量：220kg；12.最大爬坡度：5°；13.载物货厢内侧尺寸（长×宽×高）：1950×550×800mm；14.轨道型式：平面导轨式；15.轨道材料型号：Q235（镀锌）碳素结构钢；16.轨道厚度：2.5mm；17.轨道长度：根据客户要求，最低不少于50m；18.运行速度设计值：0.8m/s。 | 1000.0000 | 购机补贴(非通用类) |  | 浙江省
58 | 农用搬运机械 | 农用运输机械 | 轨道运输机 | 自走式山地轨道运输机 | 台州美都机械科技有限公司 | 自走式轨道运输机 | 7ZDGS-220B | 1、型号名称：7ZDGS-220B 2、驱动型式：自走式 3、结构型式：单轨双向 4、配套动力额定（标定）功率：2.2kW 5、配套动力额定（标定）转速：4000r/min 6、 整机质量（牵引式为载物货厢质量）：165kg 7、 配套动力类型：电动机 8、 电池类型：锂电池/蓄电池 9、 电池容量：40A•h 10、配套动力额定电压：60V 11、 额定装载质量：220kg 12、最大爬坡度：45° 13、载物货箱内侧尺寸（长×宽×高）：2010*550*770mm 14、轨道型式：齿条式 15、轨道材料型号：Q235R2.5-3000/Q235R2.5-6000 16、轨道壁厚：2.5mm 17、轨道长度：根据客户要求 18、运行速度设计值：0.7m/s | 3000.0000 | 购机补贴(非通用类) |  | 浙江省
59 | 农用搬运机械 | 农用运输机械 | 轨道运输机 | 自走式山地轨道运输机 | 台州美都机械科技有限公司 | 自走式轨道运输机 | 7ZDGS-220A | 1、 型号名称：7ZDGS-220A 2、 驱动型式：自走式 3、 结构型式：单轨双向 4、 配套动力额定（标定）功率：3.8kW 5、 配套动力额定（标定）转速：3600r/min 6、 整机质量（牵引式为载物货厢质量）：165kg 7、 配套动力类型：汽油机 8、 发动机排量：171mL 9、 额定装载质量：220kg 10、 最大爬坡度：45° 11、 载物货箱内侧尺寸（长×宽×高）：2010*550*770mm 12、 轨道型式：齿条式 13、 轨道材料型号：Q235R2.5-3000/Q235R2.5-6000 14、 轨道壁厚：2.5mm 15、轨道长度：根据客户要求 16、运行速度设计值：0.7m/s | 3000.0000 | 购机补贴(非通用类) |  | 浙江省
60 | 农用搬运机械 | 农用运输机械 | 轨道运输机 | 自走式山地轨道运输机 | 台州川淇机械有限公司 | 自走式轨道运输机 | 7ZDGS-220B | 1、型号名称：7ZDGS-220B 2、驱动型式：自走式 3、结构型式：单轨双向 4、配套动力额定（标定）功率：2.2kW 5、配套动力额定（标定）转速：4000r/min 6、整机质量（牵引式为载物货厢质量）：165kg 7、配套动力类型：电动机 8、电池类型：锂电池/蓄电池 9、电池容量：40A•h 10、配套动力额定电压：60V 11、 额定装载质量：220kg 12、最大爬坡度：45° 13、载物货箱内侧尺寸（长×宽×高）：2010*550*770mm 14、轨道型式：齿条式 15、轨道材料型号：Q235R2.5-3000/Q235R2.5-6000 16、轨道壁厚：2.5mm 17、轨道长度：根据客户要求 18、运行速度设计值：0.7m/s | 3000.0000 | 购机补贴(非通用类) |  | 浙江省
61 | 农用搬运机械 | 农用运输机械 | 轨道运输机 | 自走式山地轨道运输机 | 浙江大井机械有限公司 | 自走式果园轨道运输机 | 7ZDGS-220A | 1、 型号名称：7ZDGS-220A 2、 驱动型式：自走式 3、 结构型式：单轨双向 4、 配套动力额定（标定）功率：3.8kW 5、 配套动力额定（标定）转速：3600r/min 6、 整机质量（牵引式为载物货厢质量）：165kg 7、 额定装载质量：220kg 8、 最大爬坡度：45° 9、 载物货箱内侧尺寸（长×宽×高）：2010*550*770mm 10、 轨道型式：齿条式 11、 轨道材料型号：Q235（热浸镀锌）碳素结构钢 12、 轨道壁厚：2.5mm 13、 轨道长度：根据客户要求 | 3000.0000 | 购机补贴(非通用类) |  | 浙江省
62 | 农用搬运机械 | 农用运输机械 | 轨道运输机 | 自走式山地轨道运输机 | 台州富时力机械有限公司 | 自走式轨道运输机 | 7ZDGS-220B | 1、型号名称：7ZDGS-220B 2、驱动型式：自走式 3、结构型式：单轨双向 4、配套动力额定（标定）功率：2.2kW 5、配套动力额定（标定）转速：4000r/min 6、整机质量（牵引式为载物货厢质量）：165kg 7、配套动力类型：电动机 8、电池类型：锂电池/蓄电池 9、电池容量：40A•h 10、配套动力额定电压：60V 11、额定装载质量：220kg 12、最大爬坡度：45° 13、载物货箱内侧尺寸（长×宽×高）：2010*550*770mm 14、轨道型式：齿条式 15、轨道材料型号：Q235R2.5-3000/Q235R2.5-6000 16、轨道壁厚：2.5mm 17、轨道长度：根据客户要求 18、运行速度设计值：0.7m/s | 3000.0000 | 购机补贴(非通用类) |  | 浙江省
63 | 农用搬运机械 | 农用运输机械 | 轨道运输机 | 自走式山地轨道运输机 | 台州富时力机械有限公司 | 自走式轨道运输机 | 7ZDGS-220A | 1、型号名称：7ZDGS-220A 2、驱动型式：自走式 3、结构型式：单轨双向 4、配套动力额定（标定）功率：3.8kW 5、配套动力额定（标定）转速：3600r/min 6、整机质量（牵引式为载物货厢质量）：165kg 7、配套动力类型：汽油机 8、发动机排量：171mL 9、额定装载质量：220kg 10、最大爬坡度：45° 11、 载物货箱内侧尺寸（长×宽×高）：2010*550*770mm 12、轨道型式：齿条式 13、轨道材料型号：Q235R2.5-3000/Q235R2.5-6000 14、轨道壁厚：2.5mm 15、轨道长度：根据客户要求 16、运行速度设计值：0.7m/s | 3000.0000 | 购机补贴(非通用类) |  | 浙江省
64 | 农用搬运机械 | 农用运输机械 | 轨道运输机 | 自走式山地轨道运输机 | 浙江程阳机电有限公司 | 自走式果园轨道运输机 | 7ZDGS-220 | 1.型号名称：7ZDGS-220自走式果园轨道运输机；2.驱动型式：自走式；3.结构型式：单轨双向；4.配套动力类型：单缸风冷四冲程汽油机；5.配套动力额定（标定）功率：3.8kW；6.配套动力额定（标定）转速：3600r/min；7.整机质量：170kg；8.额定装载质量：220kg；9.最大爬坡度：45°；10.载物货厢内侧尺寸（长×宽×高）：1950×560×770mm；11.轨道型式：齿条式；12.轨道材料型号：Q235（镀锌）碳素结构钢；13.轨道壁厚：2.5mm；14.轨道长度：按用户需要而定，最低不少于100m；15.运行速度设计值：0.8m/s。 | 3000.0000 | 购机补贴(非通用类) |  | 浙江省
65 | 农用搬运机械 | 农用运输机械 | 轨道运输机 | 自走式山地轨道运输机 | 浙江富王机械有限公司 | 单轨运输机 | 7ZDGS-220 | 驱动型式：自走式；结构型式：单轨双向；配套动力：汽油机；配套动力标定功率/转速：3.8/3600（kW/r/min）；整机质量：170(kg)；额定装载质量：220（kg）；最大爬坡度：45（°）；载物货厢内侧尺寸：1970×580×400（mm）；轨道型式：齿条式；轨道材料型号:Q235碳素结构钢（焊后整体热浸镀锌）；轨道壁厚：2.5（mm）；轨道长度：根据客户要求；运行速度设计值：0.8m/s。 | 3000.0000 | 购机补贴(非通用类) |  | 浙江省
66 | 农用搬运机械 | 农用运输机械 | 轨道运输机 | 自走式山地轨道运输机 | 台州市宏莱农业机械有限公司 | 自走式果园轨道运输机 | 7ZDGS-220A | 1.型号名称：7ZDGS-220A自走式果园轨道运输机；2.驱动型式：自走式；3.结构型式：单轨双向；4.配套动力类型：单缸风冷四冲程汽油机；5.配套动力额定（标定）功率：3.8kW；6.配套动力额定（标定）转速：3600r/min；7.整机质量：170kg；8.额定装载质量：220kg；9.最大爬坡度：45°；10.载物货厢内侧尺寸（长×宽×高）：1950×550×800mm；11.轨道型式：齿条式；12.轨道材料型号：Q235（镀锌）碳素结构钢；13.轨道壁厚：2.5mm；14.轨道长度：根据客户要求，最低不少于100m；15.运行速度设计值：0.8m/s。 | 3000.0000 | 购机补贴(非通用类) |  | 浙江省
67 | 农用搬运机械 | 农用运输机械 | 轨道运输机 | 自走式山地轨道运输机 | 柳州市东恒农业机械有限公司 | 果园轨道运输机 | 7ZDGS-200K | 7ZDGS-200K型果园轨道运输机包含驱动传动装置、载物货厢、轨道。驱动型式:自走式；配套动力类型:汽油机, 配套动力额定功率≥3.3kW，额定转速3600r/min；最大爬坡度≥45°；结构型式:单轨双向；轨道长度≥100米；轨道型式:打孔式；额定装载质量≥200kg；轨道材料型号:Q235(镀锌)碳素结构钢；轨道壁厚≥3.0mm。 | 3000.0000 | 购机补贴(非通用类) |  | 广西壮族自治区
68 | 农用搬运机械 | 农用运输机械 | 轨道运输机 | 自走式山地轨道运输机 | 怀化市正泰农机装备有限公司 | 山地轨道运输机 | 7ZDGS-200 | 1、型号名称:7ZDGS-200型山地轨道运输机；2、驱动型式：自走式；3、结构型式：单轨双向；4、配套动力额定（标定）功率：3.5kW；5、配套动力额定（标定）转速：3600r/min；6、整机质量（牵引式为载货箱质量）:180kg；7、额定装载质量：200kg；8、最大爬坡度：45°；9、载物货厢内侧尺寸（长×宽×高）：1950mm×550mm×350mm；10、轨道型式：齿条式；11、轨道材料型号：Q235（镀锌）碳素结构钢；12、轨道壁厚：2.5mm；13、轨道长度：按用户实际需要而定（m）。 | 3000.0000 | 购机补贴(非通用类) |  | 湖南省
69 | 农用搬运机械 | 农用运输机械 | 轨道运输机 | 自走式山地轨道运输机 | 台州天羽农业科技有限公司 | 单轨运输机 | 7ZDGS-220 | 驱动型式：自走式； 结构型式：单轨双向； 配套动力额定（标定）功率kW：3.8； 配套动力额定（标定）转速r/min：3600； 整机质量 kg：170； 额定装载质量 kg：220； 最大爬坡度（°）：45； 载物货厢内侧尺寸（长×宽×高）mm：1950×560×770； 轨道型式：齿条式； 轨道材料型号：Q235； 轨道壁厚 mm：2.5； 轨道长度 m：按用户实际需要而定 | 3000.0000 | 购机补贴(非通用类) |  | 浙江省
70 | 农用搬运机械 | 农用运输机械 | 轨道运输机 | 自走式山地轨道运输机 | 台州川淇机械有限公司 | 自走式轨道运输机 | 7ZDGS-220A | 1、型号名称：7ZDGS-220A 2、驱动型式：自走式 3、结构型式：单轨双向 4、配套动力额定（标定）功率：3.8kW 5、配套动力额定（标定）转速：3600r/min 6、整机质量（牵引式为载物货厢质量）：165kg 7、配套动力类型：汽油机 8、发动机排量：171mL 9、额定装载质量：220kg 10、最大爬坡度：45° 11、 载物货箱内侧尺寸（长×宽×高）：2010*550*770mm 12、轨道型式：齿条式 13、轨道材料型号：Q235R2.5-3000/Q235R2.5-6000 14、轨道壁厚：2.5mm 15、轨道长度：根据客户要求 16、运行速度设计值：0.7m/s | 3000.0000 | 购机补贴(非通用类) |  | 浙江省
71 | 农用搬运机械 | 农用运输机械 | 轨道运输机 | 自走式山地轨道运输机 | 浙江科园亿农业机械有限公司 | 自走式果园轨道运输机 | 7ZDGS-220A | 1.产品型号名称：7ZDGS-220A自走式果园轨道运输机；2.驱动型式：自走式；3.结构型式：单轨双向；4.配套动力类型：汽油机；5.配套动力额定（标定）功率：3.8kW；6.配套动力额定（标定）转速：3600r/min；7.整机质量：170kg；8.额定装载质量：220kg；9.最大爬坡度：45°；10.载物厢内侧尺寸（长×宽×高）：1960×550×800mm；11.轨道型式：齿条式；12.轨道材料型号：Q235（镀锌）碳素结构钢；13.轨道壁厚：2.5mm；14.轨道长度：根据客户要求，最低不少于100m；15.运行速度设计值：0.7m/s。 | 3000.0000 | 购机补贴(非通用类) |  | 浙江省
72 | 农用搬运机械 | 农用运输机械 | 轨道运输机 | 自走式山地轨道运输机 | 台州市巨琳农业机械科技有限公司 | 自走式果园轨道运输机 | 7ZDGS-220A | 1.型号名称：7ZDGS-220A自走式果园轨道运输机；2.驱动型式：自走式；3.结构型式：单轨双向；4.配套动力类型：单缸风冷四冲程汽油机；5.配套动力额定（标定）功率：3.8kW；6.配套动力额定（标定）转速：3600r/min；7.整机质量：170kg；8.额定装载质量：220kg；9.最大爬坡度：45°；10.载物货厢内侧尺寸（长×宽×高）：1950×550×800mm；11.轨道型式：齿条式；12.轨道材料型号：Q235（镀锌）碳素结构钢；13.轨道壁厚：2.5mm；14.轨道长度：根据客户要求，最低不少于100m；15.运行速度设计值：0.8m/s。 | 3000.0000 | 购机补贴(非通用类) |  | 浙江省
73 | 农用搬运机械 | 农用运输机械 | 轨道运输机 | 自走式山地轨道运输机 | 福建省云宇机电有限公司 | 果园轨道运输机 | 7ZDGS-300 | 1.型号名称：7ZDGS-300型果园轨道运输机；2.驱动型式：自走式；3.结构型式：单轨双向；4.配套动力类型：汽油机；5.配套动力额定（标定）功率：3.3kW；6.配套动力额定（标定）转速：3600r/min；7.整机质量：200kg；8.额定装载质量：300kg；9.最大爬坡度：45°；10.载物货厢内侧尺寸（长×宽×高）：1950×550×300mm；11.轨道型式：齿条型；12.轨道材料型号：Q235（镀锌）碳素结构钢；13.轨道壁厚：2.5mm；14.轨道长度：根据客户要求定制，最低不少于100m；15运行速度设计值：0.6m/s。 | 3000.0000 | 购机补贴(非通用类) |  | 福建省
74 | 农用搬运机械 | 农用运输机械 | 轨道运输机 | 自走式山地轨道运输机 | 浙江菱木农机有限公司 | 果园轨道运输机 | 7ZDGS-220E | 驱动型式：自走式；结构型式：单轨双向；配套动力：汽油机；配套动力标定功率/转速：3.8/3600（kW/r/min）；整机质量：170(kg)；额定装载质量：220（kg）；最大爬坡度：45（°）；载物货厢内侧尺寸：1970×580×400（mm）；轨道型式：齿条式；轨道材料型号:Q235碳素结构钢(焊后整体热浸镀锌)；轨道壁厚：2.5（mm）；轨道长度：根据客户要求；运行速度设计值：0.8m/s。 | 3000.0000 | 购机补贴(非通用类) |  | 浙江省
75 | 农用搬运机械 | 农用运输机械 | 轨道运输机 | 自走式山地轨道运输机 | 台州市集英农林科技有限公司 | 果园轨道运输机 | 7ZDGS-250A | 驱动型式：自走式；载物货厢内侧尺寸（长×宽×高）mm：1150×550×600（两节）；动力：汽油机，功率3.8kW；最大爬坡度：45°；结构型式：双向；轨道长度≥100米；轨道型式：齿条式；额定装载质量：250KG;轨道材料型号：Q235（热镀锌）碳素结构钢；轨道壁厚≥2.5mm。 | 3000.0000 | 购机补贴(非通用类) |  | 浙江省
76 | 农用搬运机械 | 农用运输机械 | 轨道运输机 | 自走式山地轨道运输机 | 台州聚泰农机有限公司 | 自走式果园轨道运输机 | 7ZDGS-200 | 型号名称：7ZDGS-200自走式果园轨道运输机 驱动型式：自走式 结构型式：单轨双向 配套动力类型： 汽油机 配套动力额定（标定）功率：3.8KW 配套动力额定（标定）转速：3600r/min 整机质量:175kg 额定装载质量:200kg 最大爬坡度：45° 载物货厢内侧尺寸（长×宽×高）2000×550×750mm 轨道型式：齿条式 轨道材料型号：Q235（镀锌） 碳素结构钢轨道壁厚2.5mm 轨道长度：根据客户要求运行速度设计值：0.7m/s | 3000.0000 | 购机补贴(非通用类) |  | 浙江省
77 | 农用搬运机械 | 农用运输机械 | 轨道运输机 | 自走式山地轨道运输机 | 天台县联禾农业服务有限公司 | 自走式山地轨道运输机 | 7ZDGS-220 | 型号名称：7ZDGS-220自走式果园轨道运输机 驱动型式：自走式 结构型式：单轨双向 配套动力类型： 汽油机 配套动力额定（标定）功率：3.0KW 配套动力额定（标定）转速：3600r/min 整机质量:175kg 额定装载质量:220kg 最大爬坡度：45° 载物货厢内侧尺寸（长×宽×高）2000×550×750mm 轨道型式：齿条式 轨道材料型号：Q235R2.5-3000（镀锌） 碳素结构钢轨道壁厚2.5mm 轨道长度：根据客户要求 运行速度设计值：0.7m/s | 3000.0000 | 购机补贴(非通用类) |  | 浙江省
78 | 农用搬运机械 | 农用运输机械 | 轨道运输机 | 自走式山地轨道运输机 | 台州闵农农机销售有限公司 | 自走式山地轨道运输机 | 7ZDGS-250 | 型号名称：7ZDGS-220自走式果园轨道运输机 驱动型式：自走式 结构型式：单轨双向 配套动力类型： 汽油机 配套动力额定（标定）功率：3.0KW 配套动力额定（标定）转速：3600r/min 整机质量:175kg 额定装载质量:220kg 最大爬坡度：45° 载物货厢内侧尺寸（长×宽×高）2000×550×750mm 轨道型式：齿条式 轨道材料型号：Q235R2.5-3000（镀锌） 碳素结构钢轨道壁厚2.5mm 轨道长度：根据客户要求 运行速度设计值：0.7m/s | 3000.0000 | 购机补贴(非通用类) |  | 浙江省
79 | 农用搬运机械 | 农用运输机械 | 轨道运输机 | 自走式山地轨道运输机 | 浙江菱木农机有限公司 | 单轨运输机 | 7ZDGS-260 | 驱动型式：自走式；结构型式：单轨双向；配套动力：汽油机；配套动力标定功率/转速：4.0/3600（kW/r/min）；整机质量：170(kg)；额定装载质量：260（kg）；最大爬坡度：45（°）；载物货厢内侧尺寸：2050×600×770（mm）；轨道型式：齿条式；轨道材料型号:Q235（镀锌）碳素结构钢；轨道壁厚：2.5（mm）。 | 3000.0000 | 购机补贴(非通用类) |  | 浙江省
80 | 农用搬运机械 | 农用运输机械 | 轨道运输机 | 自走式山地轨道运输机 | 浙江菱木农机有限公司 | 果园轨道运输机 | 7ZDGS-220B | 驱动型式：自走式；结构型式：单轨双向；配套动力：汽油机；配套动力标定功率/转速：3.8/3600（kW/r/min）；整机质量：170(kg)；额定装载质量：220（kg）；最大爬坡度：45（°）；载物货厢内侧尺寸：2000×580×400（mm）；轨道型式：齿条式；轨道材料型号:Q235（镀锌）碳素结构钢；轨道壁厚：2.5（mm）。 | 3000.0000 | 购机补贴(非通用类) |  | 浙江省
81 | 农用搬运机械 | 农用运输机械 | 轨道运输机 | 自走式山地轨道运输机 | 浙江菱木农机有限公司 | 果园轨道运输机 | 7ZDGS-220C | 驱动型式：自走式；结构型式：单轨双向；配套动力：汽油机；配套动力标定功率/转速：3.8/3600（kW/r/min）；整机质量：170(kg)；额定装载质量：220（kg）；最大爬坡度：45（°）；载物货厢内侧尺寸：2000×580×400（mm）；轨道型式：打孔式；轨道材料型号:Q235（镀锌）碳素结构钢；轨道壁厚：2.5（mm）。 | 3000.0000 | 购机补贴(非通用类) |  | 浙江省
82 | 农用搬运机械 | 农用运输机械 | 轨道运输机 | 自走式山地轨道运输机 | 浙江菱木农机有限公司 | 果园轨道运输机 | 7ZDGS-220A | 驱动型式：自走式；结构型式：单轨双向；配套动力：汽油机；配套动力标定功率/转速：3.8/3600（kW/r/min）；整机质量：170(kg)；额定装载质量：220（kg）；最大爬坡度：45（°）；载物货厢内侧尺寸：2000×580×400（mm）；轨道型式：齿条式；轨道材料型号:Q235（镀锌）碳素结构钢；轨道壁厚：3（mm）；轨道长度：根据客户要求；运行速度设计值：0.8m/s。 | 3000.0000 | 购机补贴(非通用类) |  | 浙江省
83 | 农用搬运机械 | 农用运输机械 | 轨道运输机 | 自走式山地轨道运输机 | 浙江蓝舶游艇科技有限公司 | 果园轨道运输机 | 7ZDGS-200 | 项目 单位 设计值 型号名称 / 7ZDGS-200型果园轨道运输机 驱动型式 / 自走式 结构型式 / 单轨双向 配套动力类型 / 汽油机 配套动力额定电压 V / 配套动力额定（标定）功率 kW 3.8 配套动力额定（标定）转速 r/min 3600 电池类型 / / 电池容量 A•h / 整机质量（为载物货厢质量） kg 170 额定装载质量 kg 200 最大爬坡度 （°） 45 载物货厢内侧尺寸（长×宽×高） mm 1950×560×770 轨道型式 / 齿条式 轨道材料型号 / Q235(镀锌)碳素结构钢 轨道壁厚 mm 2.5 轨道长度 m 按用户实际需要而定 制动距离 m ≤1 最大行驶速度 m/s 0.8 | 3000.0000 | 购机补贴(非通用类) |  | 浙江省
84 | 农用搬运机械 | 农用运输机械 | 轨道运输机 | 自走式山地轨道运输机 | 台州聚泰农机有限公司 | 自走式果园轨道运输机 | 7ZDGS-200B | 型号名称7ZDGS-200B自走式果园轨道运输机，驱动型式:自走式，结构型式：单轨双向，配套动力：汽油机，配套动力额定(标定)功率：7.5kw，（标定）转速3600r/min，额定装载质量200kg，最大爬坡度45，轨道型式：齿条式，轨道材料型号：Q235(镀锌)碳素结构钢，轨道壁厚2.75mm，运行速度0.7m/s。 | 3000.0000 | 购机补贴(非通用类) |  | 浙江省
85 | 农用搬运机械 | 农用运输机械 | 轨道运输机 | 自走式山地轨道运输机 | 台州市集英农林科技有限公司 | 果园轨道运输机 | 7ZDGS-250B | 驱动型式：自走式；载物货厢内侧尺寸（长×宽×高）mm：1150×550×600（两节）；动力：汽油机，功率4.8kW；最大爬坡度：45°；结构型式：双向；轨道长度≥100米；轨道型式：齿条式；额定装载质量：250KG;轨道材料型号：Q235（热镀锌）碳素结构钢；轨道壁厚≥2.5mm。 | 3000.0000 | 购机补贴(非通用类) |  | 浙江省
86 | 农用搬运机械 | 农用运输机械 | 轨道运输机 | 自走式山地轨道运输机 | 台州市集英农林科技有限公司 | 电动单轨运输机 | 7ZEDG-250SBC | 自走式；载物货厢内侧尺寸（长×宽×高）mm：1150×550×600（两节）；动力：电动机，功率：2.5KW,电池容量:60A.H；最大爬坡度：45°；结构型式：双向；轨道长度≥100米；轨道型式：齿条式；额定装载质量：250KG;轨道材料型号：Q235（热镀锌）碳素结构钢；轨道壁厚≥2.5mm。 | 3000.0000 | 购机补贴(非通用类) |  | 浙江省
87 | 农用搬运机械 | 农用运输机械 | 轨道运输机 | 自走式山地轨道运输机 | 台州市集英农林科技有限公司 | 果园轨道运输机 | 7ZDGS-250 | 驱动型式：自走式；载物货厢内侧尺寸（长×宽×高）mm：2000×550×600（一节）；动力：汽油机功率3.8kW；最大爬坡度：45°；结构型式：双向；轨道长度≥100米；轨道型式：齿条式；额定装载质量：250KG;轨道材料型号：Q235（镀锌）碳素结构钢；轨道壁厚≥2.5mm。 | 3000.0000 | 购机补贴(非通用类) |  | 浙江省
88 | 农用搬运机械 | 农用运输机械 | 轨道运输机 | 自走式山地轨道运输机 | 广西世茂砖机设备有限公司 | 果园轨道运输机 | 7ZDGS-200 | 7ZDGS-200型果园轨道运输机包含驱动传动装置、载物货厢、轨道。驱动型式:自走式；配套动力类型:汽油机, 配套动力额定功率≥3.3Kw，额定转速3600r/min；最大爬坡度≥40°；结构型式:单轨双向；轨道长度≥100米；轨道型式:齿条式；额定装载质量≥200kg；轨道材料型号:Q235(镀锌)碳素结构钢；轨道壁厚≥2.5mm。 | 3000.0000 | 购机补贴(非通用类) |  | 广西壮族自治区
89 | 农用搬运机械 | 农用运输机械 | 轨道运输机 | 自走式山地轨道运输机 | 广西世茂砖机设备有限公司 | 果园轨道运输机 | 7ZDGS-200K | 7ZDGS-200K型果园轨道运输机包含驱动传动装置、载物货厢、轨道。驱动型式:自走式；配套动力类型:汽油机, 配套动力额定功率≥3.3kW，额定转速3600r/min；最大爬坡度≥45°；结构型式:单轨双向；轨道长度≥100米；轨道型式:打孔式；额定装载质量≥200kg；轨道材料型号:Q235(镀锌)碳素结构钢；轨道壁厚≥3.0mm。 | 3000.0000 | 购机补贴(非通用类) |  | 广西壮族自治区
90 | 农用搬运机械 | 农用运输机械 | 轨道运输机 | 自走式山地轨道运输机 | 福建省南平弘泰手扶拖拉机制造有限公司 | 果园轨道运输机 | 7ZDGS-300 | 驱动型式：自走式；结构型式：单轨双向；配套动力类型：汽油机，额定（标定）功率（kW）：3.3，额定（标定）转速（r/min）：3600；整机质量（kg）：170；额定装载质量（kg）：300；最大爬坡度（°）：45；载物货厢内侧尺寸（长×宽×高）mm：2000×550×435；轨道型式：齿条式。 | 3000.0000 | 购机补贴(非通用类) |  | 福建省