## 省导出补贴产品
附件
贵州省2022年农机购置补贴第七批归类归档产品信息
序号 | 机具大类 | 机具小类 | 机具品目 | 分档名称 | 生产企业 | 产品名称 | 机具型号 | 配置参数（企业依据推广鉴定报告填报） | 中央补贴额 | 机具类型 | 备注 | 企业所属省份
1 | 耕整地机械 | 耕地机械 | 犁 | 单体幅宽35cm以下，3-4铧铧式犁 | 河北洋柯机械有限公司 | 液压翻转犁 | 1LFK-430 | 工作状态外形尺寸：3490mm*1850mm*1680mm 配套拖拉机标定功率：88.2KW-110.3KW 犁体数量：左右各4个 犁体幅宽：300mm 总工作幅宽：1200mm 犁体纵向距离：730mm 犁轮数量：1个 限深轮调节范围：0mm-200mm | 1040.0000 | 购机补贴(非通用类) |  | 河北省
2 | 耕整地机械 | 耕地机械 | 旋耕机 | 单轴1.5-2m旋耕机 | 盐城东申农业机械有限公司 | 旋耕机 | 1GK-180 | 型号名称：1GK-180型旋耕机，结构型式：框架式，整机外形尺寸（长×宽×高）：950×2050×960mm，作业速度范围：0.6～1.3m/s，工作幅宽：180cm，耕深：≧12cm，刀轴型式：单轴型，刀轴连接型式：接盘式，传动型式：侧边传动，运输方式：普通型，变速箱挡位数（变速旋耕机）：/个，刀辊设计转速：219、292r/min，刀辊最大回转半径：250mm，刀辊总安装刀数：34把，旋耕刀型号：T245，限深装置型式：/，镇压型式：拖板，配套拖拉机标定功率范围：44.1～73.5kW，配套拖拉机动力输出轴转速：540、720r/min | 930.0000 | 购机补贴(通用类) |  | 江苏省
3 | 耕整地机械 | 耕地机械 | 旋耕机 | 单轴1.5-2m旋耕机 | 盐城东申农业机械有限公司 | 旋耕机 | 1GK-160 | 型号名称：1GK-160型旋耕机，结构型式：框架式，整机外形尺寸（长×宽×高）：950×1850×960mm，作业速度范围：0.6～1.3m/s，工作幅宽：160cm，耕深：≧12cm，刀轴型式：单轴型，刀轴连接型式：接盘式，传动型式：侧边传动，运输方式：普通型，变速箱挡位数（变速旋耕机）：/个，刀辊设计转速：219、292r/min，刀辊最大回转半径：250mm，刀辊总安装刀数：30把，旋耕刀型号：T245，限深装置型式：/，镇压型式：拖板，配套拖拉机标定功率范围：33.1～73.5kW，配套拖拉机动力输出轴转速：540、720r/min | 930.0000 | 购机补贴(通用类) |  | 江苏省
4 | 耕整地机械 | 耕地机械 | 旋耕机 | 单轴1.5-2m旋耕机 | 河南豪丰农业装备有限公司 | 旋耕机 | 1GKN-160 | 型号名称：1GKN-160型旋耕机；配套拖拉机标定功率范围：36.8～40.4kw；动力输出轴转速：540r/min；旋耕机结构型式（圆梁式、框架式）：框架型；工作状态外形尺寸（长×宽×高）：1020×1795×900mm；作业速度范围：0.5～1.0m/s；工作幅宽：160cm；耕深：≥12cm；刀轴型式：单轴型；传动方式（侧边、中间）：中间传动；运输方式：普通型；刀辊设计转速：223r/min；刀辊最大回转半径：225mm；总安装刀数：44把；刀轴连接型式：花键式；旋耕刀型号：ⅠT225/ⅠT225左；镇压型式：托板。 | 930.0000 | 购机补贴(通用类) |  | 河南省
5 | 耕整地机械 | 耕地机械 | 旋耕机 | 单轴1.5-2m旋耕机 | 河南豪丰农业装备有限公司 | 旋耕机 | 1GKN-180 | 旋耕机型号名称：1GKN-180旋耕机；配套拖拉机标定功率范围：36.8～55.2kW；动力输出轴转速：760r/min；型旋耕机；结构型式（圆梁式、框架式）：框架型；工作状态外形尺寸（长×宽×高）：1150×2070×1090mm；作业速度范围：0.5～1.0m/s；工作幅宽：180cm；耕深：≥12cm；刀轴型式：单轴型；传动方式（侧边、中间）：中间传动；运输方式：普通型；刀辊设计转速：280r/min；刀辊最大回转半径：245mm；总安装刀数：52把；刀轴连接型式：花键；旋耕刀型号：ⅠT245/ⅠT245左；镇压型式：托板。 | 930.0000 | 购机补贴(通用类) |  | 河南省
6 | 耕整地机械 | 耕地机械 | 旋耕机 | 单轴1.5-2m旋耕机 | 河南豪丰农业装备有限公司 | 旋耕机 | 1GKN-150 | 旋耕机型号名称：1GKN-150型旋耕机；配套拖拉机标定功率范围：25.7～36.8kW；动力输出轴转速：540r/min；结构型式（圆梁式、框架式）：框架型；工作状态外形尺寸（长×宽×高）：1020×1695×900mm；作业速度范围：0.5～1.0m/s；工作幅宽：150cm；耕深：≥12cm；刀轴型式：单轴型；传动方式（侧边、中间）：中间传动；运输方式：普通型；刀辊设计转速：223r/min；刀辊最大回转半径：225mm；总安装刀数：36把；刀轴连接型式：花键式；旋耕刀型号：ⅠT225左、ⅠT225；镇压型式：托板。 | 930.0000 | 购机补贴(通用类) |  | 河南省
7 | 耕整地机械 | 耕地机械 | 旋耕机 | 单轴2-2.5m旋耕机 | 河南豪丰农业装备有限公司 | 旋耕机 | 1GKN-230H | 旋耕机型号名称：1GKN-230H型旋耕机；配套拖拉机标定功率范围：58.8～88.2kW；动力输出轴转速：760r/min；结构型式（圆梁式、框架式）：框架型；工作状态外形尺寸（长×宽×高）：1100×2570×1205mm；作业速度范围：0.69～1.38m/s；工作幅宽：230cm；耕深：≥12cm；刀轴型式：单轴型；传动方式（侧边、中间）：中间传动；运输方式：普通型；刀辊设计转速：280r/min；刀辊最大回转半径：245mm；总安装刀数：68把；刀轴连接型式：花键；旋耕刀型号：ⅠT245左、ⅠT245；镇压型式：托板。 | 1800.0000 | 购机补贴(通用类) |  | 河南省
8 | 耕整地机械 | 耕地机械 | 旋耕机 | 单轴2-2.5m旋耕机 | 河南豪丰农业装备有限公司 | 旋耕机 | 1GKN-230 | 旋耕机型号名称：1GKN-230型旋耕机；配套拖拉机标定功率范围：51.5～88.2kW；动力输出轴转速：760r/min；结构型式（圆梁式、框架式）：框架型；工作状态外形尺寸（长×宽×高）：1120×2570×1120mm；作业速度范围：0.69～1.38m/s；工作幅宽：230cm；耕深：≥12cm；刀轴型式：单轴型；传动方式（侧边、中间）：中间传动；运输方式：普通型；刀辊设计转速：280r/min；刀辊最大回转半径：245mm；总安装刀数：68把；刀轴连接型式：花键；旋耕刀型号：ⅠT245左、ⅠT245；镇压型式：托板。 | 1800.0000 | 购机补贴(通用类) |  | 河南省
9 | 耕整地机械 | 耕地机械 | 旋耕机 | 单轴2-2.5m旋耕机 | 河南豪丰农业装备有限公司 | 旋耕机 | 1GKN-200 | 旋耕机型号名称：1GKN-200型旋耕机；配套拖拉机标定功率范围：44.1～69.9kW；动力输出轴转速：760r/min；结构型式（圆梁式、框架式）：框架型；工作状态外形尺寸（长×宽×高）：1120×2270×1120mm；作业速度范围：0.69～1.38m/s；工作幅宽：200cm；耕深：≥12cm；刀轴型式：单轴型；传动方式（侧边、中间）：中间传动；运输方式：普通型；刀辊设计转速：280r/min；刀辊最大回转半径：245mm；总安装刀数：60把；刀轴连接型式：花键；旋耕刀型号：ⅠT245左、ⅠT245；镇压型式：托板。 | 1800.0000 | 购机补贴(通用类) |  | 河南省
10 | 耕整地机械 | 耕地机械 | 旋耕机 | 单轴2-2.5m旋耕机 | 河南豪丰农业装备有限公司 | 旋耕机 | 1GKN-200H | 旋耕机型号名称：1GKN-200H型旋耕机；配套拖拉机标定功率范围：47.8～69.9kW；动力输出轴转速：760r/min；结构型式（圆梁式、框架式）：框架型；工作状态外形尺寸（长×宽×高）：1065×2270×1175mm；作业速度范围：0.69～1.38m/s；工作幅宽：200cm；耕深：≥12cm；刀轴型式：单轴型；传动方式（侧边、中间）：中间传动；运输方式：普通型；刀辊设计转速：280r/min；刀辊最大回转半径：245mm；总安装刀数：60把；刀轴连接型式：花键；旋耕刀型号：ⅠT245左、ⅠT245；镇压型式：托板。 | 1800.0000 | 购机补贴(通用类) |  | 河南省
11 | 耕整地机械 | 耕地机械 | 旋耕机 | 单轴2-2.5m旋耕机 | 盐城东申农业机械有限公司 | 旋耕机 | 1GK-220 | 型号名称：1GK-220型旋耕机，结构型式：框架式，整机外形尺寸（长×宽×高）：980×2430×960mm，作业速度范围：0.6～1.3m/s，工作幅宽：220cm，耕深：≧12cm，刀轴型式：单轴型，刀轴连接型式：接盘式，传动型式：侧边传动，运输方式：普通型，变速箱挡位数（变速旋耕机）：/个，刀辊设计转速：219、292r/min，刀辊最大回转半径：250mm，刀辊总安装刀数：42把，旋耕刀型号：T245，限深装置型式：/，镇压型式：拖板，配套拖拉机标定功率范围：51.4～88.2kW，配套拖拉机动力输出轴转速：540、720r/min | 1800.0000 | 购机补贴(通用类) |  | 江苏省
12 | 耕整地机械 | 耕地机械 | 旋耕机 | 单轴2-2.5m旋耕机 | 盐城东申农业机械有限公司 | 旋耕机 | 1GK-240 | 型号名称：1GK-240型旋耕机，结构型式：框架式，整机外形尺寸（长×宽×高）：980×2630×960mm，作业速度范围：0.6～1.3m/s，工作幅宽：240cm，耕深：≧12cm，刀轴型式：单轴型，刀轴连接型式：接盘式，传动型式：侧边传动，运输方式：普通型，变速箱挡位数（变速旋耕机）：/个，刀辊设计转速：219、292r/min，刀辊最大回转半径：250mm，刀辊总安装刀数：46把，旋耕刀型号：T245，限深装置型式：/，镇压型式：拖板，配套拖拉机标定功率范围：51.4～88.2kW，配套拖拉机动力输出轴转速：540、720r/min | 1800.0000 | 购机补贴(通用类) |  | 江苏省
13 | 耕整地机械 | 耕地机械 | 旋耕机 | 单轴2-2.5m旋耕机 | 盐城东申农业机械有限公司 | 旋耕机 | 1GQ-210 | 型号名称：1GQ-210型旋耕机，结构型式：圆梁型，整机外形尺寸（长×宽×高）：950×2390×1000mm，作业速度范围：0.6～1.3m/s，工作幅宽：210cm，耕深：≧8cm，刀轴型式：单轴型，刀轴连接型式：接盘式，传动型式：侧边传动，运输方式：普通型，变速箱挡位数（变速旋耕机）：/个，刀辊设计转速：240、320r/min，刀辊最大回转半径：190mm，刀辊总安装刀数：94把，旋耕刀型号：T175，限深装置型式：/，镇压型式：拖板，配套拖拉机标定功率范围：51.4～88.2kW，配套拖拉机动力输出轴转速：540、720r/min | 1800.0000 | 购机补贴(通用类) |  | 江苏省
14 | 耕整地机械 | 耕地机械 | 旋耕机 | 单轴2-2.5m旋耕机 | 盐城东申农业机械有限公司 | 旋耕机 | 1GQ-200 | 型号名称：1GQ-200型旋耕机，结构型式：圆梁型，整机外形尺寸（长×宽×高）：950×2290×1000mm，作业速度范围：0.6～1.3m/s，工作幅宽：200cm，耕深：≧8cm，刀轴型式：单轴型，刀轴连接型式：接盘式，传动型式：侧边传动，运输方式：普通型，变速箱挡位数（变速旋耕机）：/个，刀辊设计转速：240、320r/min，刀辊最大回转半径：190mm，刀辊总安装刀数：90把，旋耕刀型号：T175，限深装置型式：/，镇压型式：拖板，配套拖拉机标定功率范围：51.4～88.2kW，配套拖拉机动力输出轴转速：540、720r/min | 1800.0000 | 购机补贴(通用类) |  | 江苏省
15 | 耕整地机械 | 耕地机械 | 旋耕机 | 单轴2-2.5m旋耕机 | 盐城东申农业机械有限公司 | 旋耕机 | 1GK-200 | 型号名称：1GK-200型旋耕机，结构型式：框架式，整机外形尺寸（长×宽×高）：980×2230×960mm，作业速度范围：0.6～1.3m/s，工作幅宽：200cm，耕深：≧12cm，刀轴型式：单轴型，刀轴连接型式：接盘式，传动型式：侧边传动，运输方式：普通型，变速箱挡位数（变速旋耕机）：/个，刀辊设计转速：219、292r/min，刀辊最大回转半径：250mm，刀辊总安装刀数：38把，旋耕刀型号：T245，限深装置型式：/，镇压型式：拖板，配套拖拉机标定功率范围：51.4～88.2kW，配套拖拉机动力输出轴转速：540、720r/min | 1800.0000 | 购机补贴(通用类) |  | 江苏省
16 | 耕整地机械 | 耕地机械 | 旋耕机 | 单轴2-2.5m旋耕机 | 盐城东申农业机械有限公司 | 旋耕机 | 1GQ-240 | 型号名称：1GQ-240型旋耕机，结构型式：圆梁型，整机外形尺寸（长×宽×高）：950×2690×1000mm，作业速度范围：0.6～1.3m/s，工作幅宽：240cm，耕深：≧8cm，刀轴型式：单轴型，刀轴连接型式：接盘式，传动型式：侧边传动，运输方式：普通型，变速箱挡位数（变速旋耕机）：/个，刀辊设计转速：240、320r/min，刀辊最大回转半径：190mm，刀辊总安装刀数：108把，旋耕刀型号：T175，限深装置型式：/，镇压型式：拖板，配套拖拉机标定功率范围：51.4～88.2kW，配套拖拉机动力输出轴转速：540、720r/min | 1800.0000 | 购机补贴(通用类) |  | 江苏省
17 | 耕整地机械 | 耕地机械 | 旋耕机 | 单轴2-2.5m旋耕机 | 盐城东申农业机械有限公司 | 旋耕机 | 1GQ-230 | 型号名称：1GQ-230型旋耕机，结构型式：圆梁型，整机外形尺寸（长×宽×高）：950×2590×1000mm，作业速度范围：0.6～1.3m/s，工作幅宽：230cm，耕深：≧8cm，刀轴型式：单轴型，刀轴连接型式：接盘式，传动型式：侧边传动，运输方式：普通型，变速箱挡位数（变速旋耕机）：/个，刀辊设计转速：240、320r/min，刀辊最大回转半径：190mm，刀辊总安装刀数：104把，旋耕刀型号：T175，限深装置型式：/，镇压型式：拖板，配套拖拉机标定功率范围：51.4～88.2kW，配套拖拉机动力输出轴转速：540、720r/min | 1800.0000 | 购机补贴(通用类) |  | 江苏省
18 | 耕整地机械 | 耕地机械 | 旋耕机 | 单轴2-2.5m旋耕机 | 盐城东申农业机械有限公司 | 旋耕机 | 1GQ-220 | 型号名称：1GQ-220型旋耕机，结构型式：圆梁型，整机外形尺寸（长×宽×高）：950×2490×1000mm，作业速度范围：0.6～1.3m/s，工作幅宽：220cm，耕深：≧8cm，刀轴型式：单轴型，刀轴连接型式：接盘式，传动型式：侧边传动，运输方式：普通型，变速箱挡位数（变速旋耕机）：/个，刀辊设计转速：240、320r/min，刀辊最大回转半径：190mm，刀辊总安装刀数：98把，旋耕刀型号：T175，限深装置型式：/，镇压型式：拖板，配套拖拉机标定功率范围：51.4～88.2kW，配套拖拉机动力输出轴转速：540、720r/min | 1800.0000 | 购机补贴(通用类) |  | 江苏省
19 | 耕整地机械 | 耕地机械 | 旋耕机 | 单轴2.5m及以上旋耕机 | 河南豪丰农业装备有限公司 | 旋耕机 | 1GKN-250H | 旋耕机型号名称：1GKN-250H型旋耕机；配套拖拉机标定功率范围：66.2～95.6kW；动力输出轴转速：760r/min；结构型式（圆梁式、框架式）：框架型；工作状态外形尺寸（长×宽×高）：1100×2770×1205mm；作业速度范围：0.69～1.38m/s；工作幅宽：250cm；耕深：≥12cm；刀轴型式：单轴型；传动方式（侧边、中间）：中间传动；运输方式：普通型；刀辊设计转速：280r/min；刀辊最大回转半径：245mm；总安装刀数：72把；刀轴连接型式：花键；旋耕刀型号：ⅠT245左、ⅠT245；镇压型式：托板。 | 2300.0000 | 购机补贴(通用类) |  | 河南省
20 | 耕整地机械 | 耕地机械 | 旋耕机 | 2m及以上履带自走式旋耕机 | 莱州华能机械有限公司 | 履带自走式旋耕机 | 1GLZ-230 | 工作状态外形尺寸（长×宽×高）mm：3700×2470×2600；配套动力生产企业：浙江新柴股份有限公司；配套动力牌号型号：4D32RT30/1206；配套动力结构型式：直列、水冷、四冲程、增压中冷、高压共轨；配套动力气缸数量：4；配套动力标定功率/转速：88.2kw/2600r/min；作业幅宽：230cm；变速箱档位数（前进/后退）：3/3；整机质量：2150kg；作业小时生产率0.40～0.70hm²/h；单位作业量燃油消耗量：≤35kg/ hm²；作业档位：1；最小离地间隙：320mm；旋耕装置联接方式；三点悬挂；工作部件传动方式：侧边齿轮；发动机与离合器联接方式：皮带；制动器型式：差速分离式；刀辊总安装刀数：106/60片；刀辊旋耕刀型号：IT195；轨距：1200mm；履带节距：90mm；履带节数：53片；履带宽：400/350mm； | 18100.0000 | 购机补贴(通用类) |  | 山东省
21 | 耕整地机械 | 耕地机械 | 微型耕耘机 | 2.5-4kW微耕机 | 浙江千正机电科技有限公司 | 微耕机 | 1WGQ3.0-60 | 型号名称：1WGQ3.0-60微耕机；结构型式：手持式；配套发动机型号名称：QZ1P70FA汽油发动机；配套发动机生产企业：浙江千正机电科技有限公司；配套发动机标定功率：3kW；配套发动机标定转速：3000r/min；配套发动机起动方式：手拉起动；配套发动机燃油种类：汽油；整机外形尺寸（长×宽×高）：1400×600×1050mm；作业速度：0.1~0.3m/s；扶把振动：≤50m/s2；作业小时生产率：0~0.02hm2/(h·m)；单位作业面积燃油消耗量：≤35kg/hm2；工作幅宽：600mm；发动机输出传动方式：皮带传动0~0.02；刀辊传动方式：齿轮传动；扶把调整幅度（水平方向）：（°）；扶把调整幅度（垂直方向）：（°）刀辊设计转速：110r/min；刀辊最大回转半径：130mm；刀辊总安装刀数：24；旋耕刀型式：旱地耕刀；主离合器型式：张紧轮式；主离合器状态：常开； | 500.0000 | 购机补贴(非通用类) |  | 浙江省
22 | 耕整地机械 | 耕地机械 | 微型耕耘机 | 2.5-4kW微耕机 | 浙江千正机电科技有限公司 | 微耕机 | 1WGQ2.5-65 | 型号名称：1WGQ2.5-65微耕机；结构型式：手持式；配套发动机型号名称：NP150汽油机；配套发动机生产企业：重庆宗申通用动力机械有限公司；配套发动机标定功率：2.5kW；配套发动机标定转速：3600r/min；配套发动机起动方式：手拉起动；配套发动机燃油种类：汽油；整机外形尺寸（长×宽×高）：1230×650×1000mm；作业速度：0.1~0.2m/s；扶把振动：≤50m/s2；作业小时生产率：0~0.03hm2/(h·m)；单位作业面积燃油消耗量：≤40kg/hm2；工作幅宽：650mm；发动机输出传动方式：直联；刀辊传动方式：齿轮传动；扶把调整幅度（水平方向）：（°）；扶把调整幅度（垂直方向）：45（°）；刀辊设计转速：150r/min；刀辊最大回转半径：170mm；刀辊总安装刀数：24；旋耕刀型式：旱地耕刀；主离合器型式：摩擦片式；主离合器状态：常开； | 500.0000 | 购机补贴(非通用类) |  | 浙江省
23 | 耕整地机械 | 耕地机械 | 微型耕耘机 | 2.5-4kW微耕机 | 山东绿佳机械有限公司 | 微耕机 | 1WGQ3.0-60A | 结构型式：手持式；配套发动机标定功率：3.0 kW；配套发动机标定转速：3600 r/min；配套发动机起动方式：手拉式自回绳；配套发动机燃油种类：汽油；ª整机外形尺寸（长×宽×高）：1330×600×870 mm；作业速度：0.2～0.5 m/s；扶把振动：≤10.6 m/s²；作业小时生产率：0.01～0.07 hm²/(h•m)；单位作业面积燃油消耗量：≤20 kg/hm²；工作幅宽：600 mm；发动机输出传动方式：齿轮传动；刀辊传动方式：齿轮传动；扶把调整幅度（水平方向）：0(°)；扶把调整幅度（垂直方向）：30(°)；刀辊设计转速：220 r/min；刀辊最大回转半径：160；刀辊总安装刀数：18；旋耕刀型式：刀盘式；主离合器型式：蹄式摩擦片；主离合器状态：常开。 | 500.0000 | 购机补贴(非通用类) |  | 山东省
24 | 耕整地机械 | 耕地机械 | 微型耕耘机 | 4kW及以上汽油机微耕机 | 洛阳长隆实业有限公司 | 微型耕耘机 | 1WGQ4.9-72A | 1WGQ4.9-72A型微型耕耘机. 结构型式: 后置式. 配套发动机型号名称: 力帆177F汽油发动机. 配套发动机生产企业: 重庆力帆内燃机有限公司. 配套发动机标定功率: 4.9 KW. 配套发动机标定转速: 3600 r/min. 配套发动机起动方式: 手拉反冲. 配套发动机燃油种类: 汽油. 整机外形尺寸（长×宽×高）: 1530×720×985mm. 作业速度: 0.5-1 m/s. 扶把振动: ≤15.9 m/s2. 作业小时生产率: 0.12-0.15 hm2/(h•m). 单位作业面积燃油消耗量: 12 kg/hm2. 工作幅宽:655 mm. 发动机输出传动方式: 齿轮. 刀辊传动方式: 链条传动. 扶把调整幅度（水平方向）: 60°~-60°. 扶把调整幅度（垂直方向）: 0~60°. 刀辊设计转速: 300 r/min, 刀辊最大回转半径: 180mm, 刀辊总安装刀数:20片. 旋耕刀型式: 刀盘式. 主离合器型式: 湿式离合. 主离合器状态: 常开. | 600.0000 | 购机补贴(非通用类) |  | 河南省
25 | 耕整地机械 | 耕地机械 | 微型耕耘机 | 4kW及以上汽油机微耕机 | 重庆科邦机械制造有限公司 | 微耕机 | 1WG4.0-95FQ-DL | 结构形式：手持式；配套发动机型号名称：KB170F/P汽油机；配套发动机标定功率（kW）：4.0；配套发动机标定转速（r/min）：3600；配套发动机起动方式：手拉起动；配套发动机燃油种类：汽油；整机外形尺寸（长×宽×高）mm：1550×960×900；作业速度（m/s）：0.1~0.3；扶把振动(m/s2)：≤50；作业小时生产率hm2/(h·m)：≥0.04；单位作业面积燃油消耗量（kg/hm2）：≤35；工作幅宽（mm）：950；发动机输出传动方式：皮带传动；刀辊传动方式：链条传动；扶把调整幅度（水平方向）º：0；扶把调整幅度（垂直方向）º：195；刀辊设计转速（r/min）：快档：150、慢档：105；刀辊最大回转半径（mm）：180；刀棍总安装刀数：24；旋耕刀型号：旱地刀；主离合器形式：张紧轮式，主离合器状态：常开。 | 600.0000 | 购机补贴(非通用类) |  | 重庆市
26 | 耕整地机械 | 耕地机械 | 微型耕耘机 | 4kW及以上汽油机微耕机 | 重庆科邦机械制造有限公司 | 微耕机 | 1WG4.0-64FQ-ZC | 结构型式：手持式；配套发动机型号名称：KB170F/P汽油机；配套发动机标定功率（kW）：4.0；配套发动机标定转速（r/min）：3600；配套发动机起动方式：回弹式手拉绳索起动；配套发动机燃油种类：汽油；整机外形尺寸（长×宽×高）mm：1410×700×820；作业速度（m/s）：0.05~0.2；扶把振动(m/s2)：≤50；作业小时生产率hm2/(h·m)：≥0.02；单位作业面积燃油消耗量（kg/hm2）：≤35；工作幅宽（mm）：640；发动机输出传动方式：直联；刀棍传动方式：齿轮传动；扶把调整幅度（水平方向）º：0；扶把调整幅度（垂直方向）º：30；刀辊设计转速（r/min）：340；刀辊最大回转半径（mm）：150；刀辊总安装刀数：18；旋耕刀型式：旱地刀；主离合器形式：摩擦片式；主离合器状态：常开。 | 600.0000 | 购机补贴(非通用类) |  | 重庆市
27 | 耕整地机械 | 耕地机械 | 微型耕耘机 | 4kW及以上汽油机微耕机 | 重庆科邦机械制造有限公司 | 微耕机 | 1WG4.0-95FQ-ZC | 结构型式：手持式；配套发动机型号名称：KB170F/P汽油机；配套发动机标定功率（kW）：4.0；配套发动机标定转速（r/min）：3600；配套发动机起动方式：回弹式手拉绳索起动；配套发动机燃油种类：汽油；整机外形尺寸（长×宽×高）mm：1640×960×970；作业速度（m/s）：0.1～0.3；扶把振动(m/s2)：≤50；作业小时生产率hm2/(h·m)：≥0.04；单位作业面积燃油消耗量（kg/hm2）：≤35；工作幅宽（mm）：950；发动机输出传动方式：直联；刀棍传动方式：齿轮传动；扶把调整幅度（水平方向）º：0；扶把调整幅度（垂直方向）º：85；刀辊设计转速（r/min）：快档：140、慢档：110；刀辊最大回转半径（mm）：180；刀辊总安装刀数：24；旋耕刀型式：旱地刀；主离合器形式：摩擦片式；主离合器状态：常开。 | 600.0000 | 购机补贴(非通用类) |  | 重庆市
28 | 耕整地机械 | 耕地机械 | 微型耕耘机 | 4kW及以上汽油机微耕机 | 重庆嘉士博机械制造有限公司 | 微耕机 | 1WGQD4.0-95 | 配套发动机标定功率 kW 4.0 配套发动机标定转速 r/min 3600 配套发动机起动方式 / 反冲式手拉起动 配套发动机燃油种类 / 汽油 整机外形尺寸（长×宽×高） mm 1650×960×860 作业速度 m/s 0.1～0.3 扶把振动 m/s2 ≤50 作业小时生产率 hm2/(h·m) ≥0.04 单位作业面积燃油消耗量 kg/hm2 ≤35 工作幅宽 mm 950 发动机输出传动方式 / 皮带传动 刀辊传动方式 / 链条传动 扶把调整幅度（水平方向） （º） 0 扶把调整幅度（垂直方向） （º） 185 刀辊设计转速 r/min 快：145；慢：105 刀辊最大回转半径 mm 180 刀辊总安装刀数 / 24 旋耕刀型式 / 旱地刀 主离合器型式 / 张紧轮式 主离合器状态 / 常开 | 600.0000 | 购机补贴(非通用类) |  | 重庆市
29 | 耕整地机械 | 耕地机械 | 微型耕耘机 | 4kW及以上汽油机微耕机 | 重庆菲伦德农机有限公司 | 微耕机 | 1WGQZ4.5-105 | 1.产品型号：1WGQZ4.5-105型微耕机 2.结构型式:手持式 3.配套发动机标定功率:4.5KW 4.配套发动机标定转速:3600r/min 5.配套发动机起动方式:手拉起动 6.配套发动机燃油种类:汽油 7.整机外形尺寸(长×宽×高,单位为mm):1700×1060×1000 8.作业速度:0.1～0.3m/s 9.扶把振动:≤50m/s2 10.作业小时生产率:≥0.04hm2/（h·m） 11.单位作业面积燃油消耗量:≤35kg/hm2 12.工作幅宽:1050mm 13.发动机输出传动方式:直联 14.刀辊传动方式:齿轮传动 15.扶把调整幅度（水平方向）:0 16.扶把调整幅度（垂直方向）:90 17.刀辊设计转速：快档:145r/min；慢档：85r/min 18.刀辊最大回转半径：180mm 19.刀辊总安装刀数:24 20.旋耕刀型式:旱地刀 21.主离合器型式:摩擦片式 22.主离合器状态;常开 | 600.0000 | 购机补贴(非通用类) |  | 重庆市
30 | 耕整地机械 | 耕地机械 | 微型耕耘机 | 4kW及以上汽油机微耕机 | 重庆菲伦德农机有限公司 | 微耕机 | 1WGQZ4.0-95 | 1.产品型号：1WGQZ4.0-95型微耕机 2.结构型式:手持式 3.配套发动机标定功率:4.0KW 4.配套发动机标定转速:3600r/min 5.配套发动机起动方式:手拉起动 6.配套发动机燃油种类:汽油 7.整机外形尺寸(长×宽×高,单位为mm):1550×960×1000 8.作业速度:0.1～0.3m/s 9.扶把振动:≤50m/s2 10.作业小时生产率:≥0.04hm2/（h·m） 11.单位作业面积燃油消耗量:≤35kg/hm2 12.工作幅宽:950mm 13.发动机输出传动方式:直联 14.刀辊传动方式:齿轮传动 15.扶把调整幅度（水平方向）:0 16.扶把调整幅度（垂直方向）:100 17.刀辊设计转速：快档:135r/min；慢档：100r/min 18.刀辊最大回转半径：180mm 19.刀辊总安装刀数:24 20.旋耕刀型式:旱地刀 21.主离合器型式:摩擦片式 22.主离合器状态;常开 | 600.0000 | 购机补贴(非通用类) |  | 重庆市
31 | 耕整地机械 | 耕地机械 | 微型耕耘机 | 4kW及以上汽油机微耕机 | 重庆菲伦德农机有限公司 | 微耕机 | 1WGQD4.0-90 | 1.型号名称：1WGQD4.0-90型微耕机 2.结构型式:手持式 3.配套发动机标定功率:4.0KW 4.配套发动机标定转速:3600r/min 5.配套发动机起动方式:手拉起动 6.配套发动机燃油种类:汽油 7.整机外形尺寸(长×宽×高,单位为mm):1600×910×890 8.作业速度:0.1～0.3m/s 9.扶把振动:≤50m/s2 10.作业小时生产率:≥0.03hm2/（h·m） 11.单位作业面积燃油消耗量:≤35kg/hm2 12.工作幅宽:900mm 13.发动机输出传动方式:皮带传动 14.刀辊传动方式:链条传动 15.扶把调整幅度（水平方向）:0 16.扶把调整幅度（垂直方向）:210 17.刀辊设计转速：快档:135r/min；慢档：95r/min 18.刀辊最大回转半径：180mm 19.刀辊总安装刀数:24 20.旋耕刀型式:旱地刀 21.主离合器型式:张紧轮式 22.主离合器状态;常开 | 600.0000 | 购机补贴(非通用类) |  | 重庆市
32 | 耕整地机械 | 耕地机械 | 微型耕耘机 | 4kW及以上汽油机微耕机 | 浙江千正机电科技有限公司 | 微耕机 | 1WGQ4.0-100Q | 型号名称：1WGQ4.0-100Q微耕机；结构型式：手持式；配套发动机型号名称：JM170F/P汽油机；配套发动机生产企业：重庆蛟马动力科技有限公司；配套发动机标定功率：4kW；配套发动机标定转速：3600r/min；配套发动机起动方式：手拉起动；配套发动机燃油种类：汽油；整机外形尺寸（长×宽×高）：1320×1000×980mm；作业速度：0.1~0.3m/s；扶把振动：≤50m/s2；作业小时生产率：≥0.04hm2/(h·m)；单位作业面积燃油消耗量：≤35kg/hm2；工作幅宽：1000mm；发动机输出传动方式：直联；刀辊传动方式：齿轮传动；扶把调整幅度（水平方向）：0（°）；扶把调整幅度（垂直方向）：30（°）；刀辊设计转速：127r/min；刀辊最大回转半径：170mm；刀辊总安装刀数：24；旋耕刀型式：旱地耕刀；主离合器型式：摩擦片式；主离合器状态：常开； | 600.0000 | 购机补贴(非通用类) |  | 浙江省
33 | 耕整地机械 | 耕地机械 | 微型耕耘机 | 4kW及以上汽油机微耕机 | 浙江千正机电科技有限公司 | 微耕机 | 1WGQ4.0-100A | 型号名称：1WGQ4.0-100A微耕机；结构型式：手持式；配套发动机型号名称：JM170F/P汽油机；配套发动机生产企业：重庆蛟马动力科技有限公司；配套发动机标定功率：4kW；配套发动机标定转速：3600r/min；配套发动机起动方式：手拉起动；配套发动机燃油种类：汽油；整机外形尺寸（长×宽×高）：1420×1000×980mm；：作业速度：0.1~0.3m/s；扶把振动：≤50m/s2；作业小时生产率：≥0.04hm2/(h·m)；单位作业面积燃油消耗量：≤35kg/hm2；工作幅宽：1000mm；发动机输出传动方式：；直联刀辊传动方式：齿轮传动；扶把调整幅度（水平方向）：0（°）；扶把调整幅度（垂直方向）：30（°）；刀辊设计转速：127r/min；刀辊最大回转半径170mm；刀辊总安装刀数：24；旋耕刀型式：旱地耕刀；主离合器型式：摩擦片式；主离合器状态：常开； | 600.0000 | 购机补贴(非通用类) |  | 浙江省
34 | 耕整地机械 | 耕地机械 | 微型耕耘机 | 4kW及以上汽油机微耕机 | 广西玉林市德高机械有限公司 | 前置微耕机 | 1WG4.0-60 | 外形尺寸:1800*650*1080；耕宽:600mm；结构质量:70kg；传动方式:皮带传动；旋耕刀型号:PIT160；旋耕刀片总数量18把；刀辊最大回转半径160mm；主离合器型式:摩擦片式；结构形式:前置式. | 600.0000 | 购机补贴(非通用类) |  | 广西壮族自治区
35 | 耕整地机械 | 耕地机械 | 微型耕耘机 | 4kW及以上汽油机微耕机 | 广西玉林市德高机械有限公司 | 前置微耕机 | 1WG5.9-80 | 外形尺寸:1850*850*1040；耕宽:800mm；结构质量:150kg；传动方式:皮带传动；旋耕刀型号:PIT180；旋耕刀片总数量24把；刀辊最大回转半径180mm；主离合器型式:摩擦片式；结构形式:前置式. | 600.0000 | 购机补贴(非通用类) |  | 广西壮族自治区
36 | 耕整地机械 | 耕地机械 | 微型耕耘机 | 4kW及以上汽油机微耕机 | 长沙县晨希机械有限公司 | 前置微耕机 | 1WG4-70 | 型号名称1WG4-70型前置微耕机,结构型式前置式,配套发动机型号名称TL170F/P型汽油机,配套发动机生产企业重庆腾龙盛世机电有限公司,配套发动机标定功率4kw配套发动机标定转速3600r/min，配套发动机起动方式反冲手拉式，配套发动机燃油种类汽油，整机外形尺寸（长×宽×高)1650×700×970mm，作业速度0.2～0.5m/s，扶把振动≤90m/s2，作业小时生产率0.03～0.05hm2/(h·m)，单位作业面积燃油消耗量≤10kg/hm2 工作幅宽700mm，发动机输出传动方式皮带传动，刀辊传动方式齿轮传动，扶把调整幅度（垂直方向）120º，刀辊设计转速290r/min，刀辊最大回转半径175mm，刀辊总安装刀数24，旋耕刀型式异形刀，主离合器型式摩擦片式，主离合器状态常开，水田轮结构型式辊式，水田轮直径380mm | 600.0000 | 购机补贴(非通用类) |  | 湖南省
37 | 耕整地机械 | 耕地机械 | 微型耕耘机 | 4kW及以上柴油机微耕机 | 重庆嘉士博机械制造有限公司 | 微耕机 | 1WGCZ4.05-95 | 配套发动机型号名称 / CF5FM-4 (国四)柴油机 配套发动机生产企业 / 江苏常发农业装备股份有限公司 配套发动机标定功率 kw 4.05 配套发动机标定转速 r/min 3600 配套发动机起动方式 / 手拉起动 配套发动机燃油种类 / 柴油 整机外形尺寸(长x宽x高) mm 1600x960x980 作业速度 m/s 0.1~0.3 扶把振动 m/s2 ≤50 作业小时生产率 hm/(h·m) ≥0.04 单位作业面积燃油消耗量 kg/hm ≤30 工作幅宽 mm 950 发动机输出传动方式 / 直联 刀辊传动方式 / 齿轮传动 扶把调整幅度(水平方向) (°) 0 扶把调整幅度(垂直方向) (°) 110 刀辊设计转速 r/min 快档:120;慢档:75 刀辊最大回转半径 mm 180 刀辊总安装刀数 / 24 旋耕刀型式 / 旱地刀 主离合器型式 / 摩擦片式 主离合器状态 / 常开 | 800.0000 | 购机补贴(非通用类) |  | 重庆市
38 | 种植施肥机械 | 播种机械（可含施肥功能） | 单粒（精密）播种机（新型农机产品） | 6-10行大豆玉米一体化单粒(精密)免耕播种机 | 山东大华机械有限公司 | 大豆玉米一体化免耕施肥精量播种机 | 2BMYF-2+4 | 外形尺寸(长×宽×高)：2100×3180×1240mm；结构型式：悬挂式；整机结构质量：600kg;单体结构质量：65kg;配套拖拉机功率范围:51.45~88.2kw;播种机间作套种模式:玉米1+大豆4+玉米1；工作幅宽（可调范围）：2.1~2.7m；大豆播种行数：4行；大豆播种行距：30~40cm;大豆播种行距是否可独立调节：是；大豆播种粒距：7~15cm;粒距是否可独立调节：是；大豆播种播深调节范围：0~80mm；大豆播种排种器数量：4个；大豆播种排种器型式：机械式勺夹式；大豆播种驱动方式：地轮驱动；大豆播种施肥种箱容积：9×4L；大豆施肥肥箱容积：82L；是否属于精量播种机：是；大豆施肥总排肥器数量：2个；大豆施肥排肥器形式：外槽轮式；大豆施肥排肥器驱动方式：地轮驱动；大豆施肥施肥深度：50~100mm；大豆施肥深度是否可独立调节：是；大豆施肥量：2000kg/hm2;大豆施肥覆土器型式：马蹄式；大豆施肥镇压器型式：地轮；镇压强度是否可独立调节：是；大豆施肥开沟器数量：播种4施肥2；大豆施肥开沟器形式：靴式；玉米播种行数：2行；玉米播种粒距：7~17cm;玉米播种排种器数量：2个；玉米播种排种器型式：机械式指夹式；玉米播种排种器驱动方式：地轮驱动；玉米播种施肥种箱容积：9×2L；肥箱容积：105×2L；是否属于精量播种机：是；玉米施肥排肥器数量：2个；玉米施肥排肥器型式：外槽轮式；玉米施肥排肥器驱动方式：地轮驱动；玉米施肥深度：50~100mm；玉米施肥量：2000kg/hm2；玉米施肥覆土器型式：马蹄式；玉米施肥镇压器型式：地轮；玉米施肥开沟器数量：播种：2个施肥2个；玉米施肥开沟器型式：靴式；大豆带与玉米带间距40~70cm;破茬清垄：其它形式开沟器；仿形方式：单体独立仿形；地轮型式：铁轮；地轮直径：380mm; 作业速度范围：3~6km/h | 5500.0000 | 新产品 |  | 山东省
39 | 种植施肥机械 | 栽植机械 | 插秧机 | 6-7行四轮乘坐式水稻插秧机 | 许昌峰之茂农业机械销售有限公司 | 乘坐式高速插秧机 | 2ZGQ-6Q | 四轮乘坐式高速插秧机，整机外形尺寸（长、宽、高）mm：3400*2080*2280；功率：13.5kw，工作行数：6行；行距：300mm | 30000.0000 | 购机补贴(通用类) |  | 河南省
40 | 种植施肥机械 | 栽植机械 | 插秧机 | 6-7行四轮乘坐式水稻插秧机 | 许昌峰之茂农业机械销售有限公司 | 乘坐式高速插秧机 | 2ZGC-6C | 四轮乘坐式高速插秧机，整机外形尺寸（长、宽、高）mm：3400*2080*2280；功率：18.5kw，工作行数：6行；行距：300mm | 30000.0000 | 购机补贴(通用类) |  | 河南省
41 | 种植施肥机械 | 栽植机械 | 插秧机 | 6-7行四轮乘坐式水稻插秧机 | 潍坊迪犇农业装备有限公司 | 高速乘坐式插秧机 | 2ZGQ-6A | 型号名称 ：2ZGQ-6A型高速乘坐式插秧机 ；结构型式： 高速乘坐式 ；配套发动机生产企业：重庆宗申通用动力机械有限公司 ；配套发动机型号规格 ： GB680 ；配套发动机额定功率（或标定功率） kW： 14.5 ；配套发动机额定转速（或标定转速） r/min ：3600 ；整机外形尺寸（长×宽×高） mm： 3500×2080×2280； 工作行数 行： 6 ；行距 mm ：300 ；穴距调节机构型式： 手柄调节 ；穴距调节档位数量 个： 6 ；穴距 mm ：110、130、150、160、180、210 变速方式 ：液压无级变速+机械变速2档 ；行走轮结构型式（前、后） / 前：无内胎橡胶车轮；后：无内胎橡胶凸爪高耳车轮 ；行走轮直径（前、后） mm ：前：φ650；后：φ950 | 30000.0000 | 购机补贴(通用类) |  | 山东省
42 | 种植施肥机械 | 栽植机械 | 插秧机 | 8行及以上四轮乘坐式水稻插秧机 | 潍坊迪犇农业装备有限公司 | 高速乘坐式插秧机 | 2ZGQ-8A | 型号名称 ： 2ZGQ-8A型高速乘坐式插秧机 ；结构型式 ： 高速乘坐式 ；配套发动机生产企业 ：重庆宗申通用动力机械有限公司 ；配套发动机型号规格 ： GB680 ；配套发动机额定功率（或标定功率） kW： 14.5 ；配套发动机额定转速（或标定转速） r/min ：3600 ；整机外形尺寸（长×宽×高） mm ：3500×2240×2280 ；工作行数（行） ：8 ；行距 mm ：250 ；穴距调节机构型式： 手柄调节 ；穴距调节档位数量（个） ： 6 ；穴距 mm ：110、130、150、160、180、210 ；插秧深度 mm ：10～50； 行走轮直径（前、后） mm： 前：φ650；后：φ950 | 37400.0000 | 购机补贴(通用类) |  | 山东省
43 | 种植施肥机械 | 栽植机械 | 插秧机 | 8行及以上四轮乘坐式水稻插秧机 | 许昌峰之茂农业机械销售有限公司 | 乘坐式高速插秧机 | 2ZGC-8 | 四轮乘坐式高速插秧机，整机外形尺寸（长、宽、高）mm：3500*2240*2280；功率：18.5kw，工作行数：8行；行距：250mm | 37400.0000 | 购机补贴(通用类) |  | 河南省
44 | 种植施肥机械 | 栽植机械 | 插秧机 | 8行及以上四轮乘坐式水稻插秧机 | 许昌峰之茂农业机械销售有限公司 | 乘坐式高速插秧机 | 2ZGQ-8A | 四轮乘坐式高速插秧机，整机外形尺寸（长、宽、高）mm：3500*2240*2280；功率：13.5kw，工作行数：8行；行距：250mm | 37400.0000 | 购机补贴(通用类) |  | 河南省
45 | 种植施肥机械 | 栽植机械 | 插秧机 | 8行及以上四轮乘坐式水稻插秧机 | 潍坊融林科技有限公司 | 高速乘坐式插秧机 | 2ZG-8Q1 | 1、型号名称 : 2ZG-8Q1 型高速乘坐式插秧机 ,结构型式 :高速乘坐式 ,配套发动机额定功率（标定功率 转速）14.5kW、3600r/min ， 整机外形尺寸（长×宽×高） mm :3250×2380×2600 ，工作行数8行，行距 250mm ，穴距调节机构型式；操纵杆档位调节 ，穴距调节档位数量6个，作业行走变速方式 ：液压无级变速（HMT）2，行走轮直径（前、后） mm 前：φ600；后：φ900 ， 平衡机构型式 ： 电子平衡 ，插植臂型式 ：旋转式 | 37400.0000 | 购机补贴(通用类) |  | 山东省
46 | 种植施肥机械 | 栽植机械 | 插秧机 | 8行及以上四轮乘坐式水稻插秧机 | 潍坊融林科技有限公司 | 高速乘坐式插秧机 | 2ZG-8Q2 | 2、型号名称 : 2ZG-8Q2 型高速乘坐式插秧机 ,结构型式 :高速乘坐式 ,配套发动机额定功率（标定功率 转速）14.5kW、3600r/min ， 整机外形尺寸（长×宽×高） mm :3500×2240×2550 ，工作行数8行，行距 250mm ，穴距调节机构型式；操纵杆档位调节 ，穴距调节档位数量6个，作业行走变速方式 ：液压无级变速（HMT）2，行走轮直径（前、后） mm 前：φ650；后：φ950 ， 平衡机构型式 ： 电子平衡 ，插植臂型式 ：旋转式 | 37400.0000 | 购机补贴(通用类) |  | 山东省
47 | 田间管理机械 | 中耕机械 | 田园管理机 | 4kW及以上汽油机田园管理机 | 重庆华世丹农业装备制造有限公司 | 田园管理机 | 3TGQ-4G-2 | 型号名称：3TGQ-4G-2型田园管理机;结构型式：双轴、轮式；外形尺寸：（长×宽×高）：1400mm×640mm×950mm;扶把水平调整:可调；扶把上下调整:可调；发动机输出传动方式：直联；主离合器型式：摩擦片式；主离合器状态：常开；配套发动机生产企业：重庆华世丹机械制造有限公司；发动机型号名称：H170F汽油机；标定功率：4.0kW；标定转速：3600r/min；配套开沟装置型式：刀片式+破土器；配套开沟装置最大工作宽度：270mm；配套培土装置型式：刀片式+破土器；配套培土装置最大工作宽度：270mm | 600.0000 | 购机补贴(非通用类) |  | 重庆市
48 | 田间管理机械 | 中耕机械 | 田园管理机 | 4kW及以上汽油机田园管理机 | 潍坊润宝王农业机械有限公司 | 田园管理机 | 3TGQ-4P | 型号名称：3TGQ-4P型田园管理机；结构型式：单轴；轮式；外形尺寸：（长X宽X高）1350×800×960mm；扶把水平调整：可调；扶把上下调整：可调；发动机输出传动方式：皮带传动；主离合器型式：涨紧式；主离合器状态：常开；标定（额定）功率：4.0Kw；标定（额定）转速：3600r/min；配套锄草装置型式：锄草轮；配套锄草装置最大工作宽度：680mm；配套开沟装置型式：开沟犁铲；配套开沟装置最大工作宽度：140mm； | 600.0000 | 购机补贴(非通用类) |  | 山东省
49 | 田间管理机械 | 中耕机械 | 田园管理机 | 4kW及以上汽油机田园管理机 | 潍坊润宝王农业机械有限公司 | 田园管理机 | 3TGQ-4Z | 型号名称：3TGQ-4Z型田园管理机；结构型式：单轴；轮式；外形尺寸：（长X宽X高）1460×800×960mm；扶把水平调整：可调；扶把上下调整：可调；发动机输出传动方式：轴传动；主离合器型式：摩擦片；主离合器状态：常开；标定（额定）功率：4.0Kw；标定（额定）转速：3600r/min；配套锄草装置型式：锄草轮；配套锄草装置最大工作宽度：680mm；配套开沟装置型式：开沟犁铲；配套开沟装置最大工作宽度：140mm； | 600.0000 | 购机补贴(非通用类) |  | 山东省
50 | 田间管理机械 | 中耕机械 | 田园管理机 | 4kW及以上汽油机田园管理机 | 潍坊润宝王农业机械有限公司 | 田园管理机 | 3TGQ-4 | 型号名称：3TGQ-4型田园管理机；结构型式：双轴；轮式；外形尺寸：（长X宽X高）1500×720×960mm；扶把水平调整：可调；扶把上下调整：可调；发动机输出传动方式：皮带传动；主离合器型式：涨紧式；主离合器状态：常开；标定（额定）功率：4.0Kw；标定（额定）转速：3600r/min；配套锄草装置型式：锄草轮；配套锄草装置最大工作宽度：680mm；配套开沟装置型式：旋刀式；配套开沟装置最大工作宽度：250mm； | 600.0000 | 购机补贴(非通用类) |  | 山东省
51 | 田间管理机械 | 中耕机械 | 田园管理机 | 4kW及以上汽油机田园管理机 | 潍坊润宝王农业机械有限公司 | 田园管理机 | 3TGQ-4A | 型号名称：3TGQ-4A型田园管理机；结构型式：双轴；轮式；外形尺寸：（长X宽X高）1800×640×970mm；扶把水平调整：可调；扶把上下调整：可调；发动机输出传动方式：皮带传动；主离合器型式：涨紧式；主离合器状态：常开；标定（额定）功率：4.0Kw；标定（额定）转速：3600r/min；配套开沟装置型式：旋刀式；配套开沟装置最大工作宽度：250mm；配套培土装置型式：旋刀式；配套培土装置最大工作宽度：250mm； | 600.0000 | 购机补贴(非通用类) |  | 山东省
52 | 田间管理机械 | 中耕机械 | 田园管理机 | 4kW及以上汽油机田园管理机 | 潍坊润宝王农业机械有限公司 | 田园管理机 | 3TGQ-4.5 | 型号名称：3TGQ-4.5型田园管理机；结构型式：双轴；轮式；外形尺寸：（长X宽X高）1500×720×960mm；扶把水平调整：可调；扶把上下调整：可调；发动机输出传动方式：轴传动；主离合器型式：摩擦片；主离合器状态：常开；标定（额定）功率：4.5Kw；标定（额定）转速：3600r/min；配套锄草装置型式：锄草轮；配套锄草装置最大工作宽度：680mm；配套开沟装置型式：旋刀式；配套开沟装置最大工作宽度：250mm； | 600.0000 | 购机补贴(非通用类) |  | 山东省
53 | 田间管理机械 | 中耕机械 | 田园管理机 | 4kW及以上汽油机田园管理机 | 洛阳长隆实业有限公司 | 田园管理机 | 3TGQ-4.5A | 型号名称: 3TGQ-4.5A型田园管理机. 结构型式（单轴/双轴；履带/轮式）: 双轴 轮式: 外形尺寸(长×宽×高). 1540mm×720mm×970mm. 扶把水平调整（可调/不可调）: 可调. 扶把上下调整（可调/不可调）:可调. 发动机输出传动方式: 直联式. 主离合器型式: 湿式离合器. 主离合器状态（常开/常闭）: 常开. 标定（额定）功率:4.9 kW. 标定（额定）转速:3600 r/min. 配套锄草装置型式: 刀片式. 配套锄草装置最大工作宽度:710 mm. 配套开沟装置型式: 刀片式,配套开沟装置最大工作宽度: 220 mm | 600.0000 | 购机补贴(非通用类) |  | 河南省
54 | 田间管理机械 | 中耕机械 | 田园管理机 | 4kW及以上汽油机田园管理机 | 山东绿佳机械有限公司 | 田园管理机 | 3TGQ-4E | 结构型式：单轴；轮式；外形尺寸(长×宽×高)：1440×560×870 mm；扶把水平调整：不可调；扶把上下调整：可调；发动机输出传动方式：齿轮传动；主离合器型式：摩擦片式；主离合器状态（常开／常闭）：常开；标定（额定）功率：4.0 kW；标定（额定）转速：3800 r/min；配套锄草装置最大工作宽度：500 mm；配套开沟装置型式：双面犁铲式；配套开沟装置最大工作宽度：210 mm。 | 600.0000 | 购机补贴(非通用类) |  | 山东省
55 | 田间管理机械 | 中耕机械 | 田园管理机 | 4kW及以上汽油机田园管理机 | 山东绿佳机械有限公司 | 田园管理机 | 3TGQ-4F | 结构型式：单轴；轮式；外形尺寸(长×宽×高)：1500×800×930 mm；扶把水平调整：不可调；扶把上下调整：可调；发动机输出传动方式：齿轮传动；主离合器型式：摩擦片式；主离合器状态（常开／常闭）：常开；标定（额定）功率：4.0 kW；标定（额定）转速：3800 r/min；配套锄草装置型式：锄草轮；配套锄草装置最大工作宽度：500 mm；配套开沟装置型式：双面犁铲式；配套开沟装置最大工作宽度：210 mm。 | 600.0000 | 购机补贴(非通用类) |  | 山东省
56 | 田间管理机械 | 中耕机械 | 田园管理机 | 4kW及以上汽油机田园管理机 | 山东绿佳机械有限公司 | 田园管理机 | 3TGQ-4G | 结构型式：单轴；轮式；外形尺寸(长×宽×高)：1310×550×870 mm；扶把水平调整：可调；扶把上下调整：可调；发动机输出传动方式：齿轮传动；主离合器型式：摩擦片式；主离合器状态（常开／常闭）：常开；标定（额定）功率：4.0 kW；标定（额定）转速：3800 r/min；配套锄草装置型式：锄草轮；配套锄草装置最大工作宽度：500 mm；配套开沟装置型式：双面犁铲式；配套开沟装置最大工作宽度：210 mm。 | 600.0000 | 购机补贴(非通用类) |  | 山东省
57 | 田间管理机械 | 中耕机械 | 田园管理机 | 4kW及以上汽油机田园管理机 | 山东绿佳机械有限公司 | 田园管理机 | 3TGQ-4W | 结构型式：单轴；轮式；外形尺寸(长×宽×高)：1440×550×860 mm；扶把水平调整：不可调；扶把上下调整：可调；发动机输出传动方式：皮带传动；主离合器型式：离心摩擦片；主离合器状态（常开／常闭）：常开；标定（额定）功率：4.0 kW；标定（额定）转速：3600 r/min；配套锄草装置型式：锄草轮；配套锄草装置最大工作宽度：380 mm；配套开沟装置型式：双面犁铲式；配套开沟装置最大工作宽度：290 mm。 | 600.0000 | 购机补贴(非通用类) |  | 山东省
58 | 田间管理机械 | 植保机械 | 植保无人驾驶航空器 | 10-20L多旋翼植保无人驾驶航空器 | 杭州启飞智能科技有限公司 | （A16）植保无人机 | 3WWDZ-16B | 空机质量25.2kg；额定起飞质量：40.3kg；空载悬停时间：22.6min；满载悬停时间：10.8min；额定载荷15.1L；配备RTK厘米级定位系统；具有电子围栏功能；具有防重喷漏喷功能，具有防漂移功能；具有全自动、半自动、手动作业功能；具有全天候避障功能；配备四组电池，配备可以一次充四组电池的充电器； | 6000.0000 | 购机补贴(通用类) |  | 浙江省
59 | 田间管理机械 | 植保机械 | 植保无人驾驶航空器 | 10-20L多旋翼植保无人驾驶航空器 | 杭州启飞智能科技有限公司 | （Q10）植保无人机 | 3WWDZ-10C | 空机质量19.6kg；额定起飞质量：29.6kg；空载悬停时间：20.6min；满载悬停时间：10.2min；额定载荷10L；配备RTK厘米级定位系统；具有电子围栏功能；具有防重喷漏喷功能，具有防漂移功能；具有全自动、半自动、手动作业功能；具有全天候避障功能；配备四组电池，配备可以一次充四组电池的充电器； | 6000.0000 | 购机补贴(通用类) |  | 浙江省
60 | 田间管理机械 | 植保机械 | 植保无人驾驶航空器 | 20-30L多旋翼植保无人驾驶航空器 | 杭州启飞智能科技有限公司 | （A22）植保无人机 | 3WWDZ-20A | 空机质量：27.75kg；额定起飞质量：47.75kg；额定容量：20L；空载悬停时间：20'50"；满载悬停时间：10'46''；配备RTK厘米级定位系统；具有电子围栏功能；具有防重喷漏喷功能，具有防漂移功能；具有全自动、半自动、手动作业功能；具有全天候避障功能；配备四组电池，配备可以一次充四组电池的充电器； | 9000.0000 | 购机补贴(通用类) |  | 浙江省
61 | 田间管理机械 | 修剪防护管理机械 | 修剪机 | 单人手提式茶树修剪机 | 浙江武义亨辉机械制造有限公司 | 电动茶树修剪机 | 3CX-600 | 配套动力类型：锂电池；额定容量：14Ah；额定电压：40V；额定转速：10000r/min；额定功率：0.75KW；作业幅宽：600mm；切割器宽度：600mm；切割刀片长度805mm； | 250.0000 | 购机补贴(非通用类) |  | 浙江省
62 | 田间管理机械 | 修剪防护管理机械 | 修剪机 | 电池容量≥4Ah,额定电压≥24V,最大剪切直径≥30mm电动背负式果树修剪机 | 台州市椒江德盛五金机械配件厂 | 电动果树修剪机 | DS-3GXD40B | 结构型式：背负式；电池型式：锂电池；电池额定电压：42V；电池额定容量：整组电池 4Ah；整机质量：2.6kg最大剪切直径：40mm | 500.0000 | 购机补贴(非通用类) |  | 浙江省
63 | 田间管理机械 | 修剪防护管理机械 | 枝条切碎机 | 切削直径50mm及以上枝条切碎机 | 日照洋工园林机械有限公司 | 枝条切碎机 | 3ZQ-5Q | 型号规格 / 3ZQ-5Q型枝条切碎机 结构型式 / 鼓式 外形尺寸（长×宽×高） mm 1220×480×1120 喂入口宽度 mm 107 主轴转速 r/min 2880 刀辊（盘）直径 mm 191 刀片（锤片）数量 个 2（动刀）+1（定刀） 配套动力（功率） kW 4.9（汽油机） | 1500.0000 | 购机补贴(非通用类) |  | 山东省
64 | 田间管理机械 | 修剪防护管理机械 | 枝条切碎机 | 切削直径50mm及以上枝条切碎机 | 日照洋工园林机械有限公司 | 枝条切碎机 | 3ZQ-6Q | 型号规格 / 3ZQ-6Q型枝条切碎机 结构型式 / 鼓式 外形尺寸（长×宽×高） mm 1700×600×1090 喂入口宽度 mm 198 主轴转速 r/min 2880 刀辊（盘）直径 mm 191 刀片（锤片）数量 个 2(动刀)+1（定刀） 配套动力（功率） kW 4.9（汽油机） | 1500.0000 | 购机补贴(非通用类) |  | 山东省
65 | 田间管理机械 | 修剪防护管理机械 | 枝条切碎机 | 切削直径75mm及以上枝条切碎机 | 日照洋工园林机械有限公司 | 枝条切碎机 | 3ZQ-10T | 型号规格 / 3ZQ-10T 枝条切碎机 结构型式 / 鼓式 外形尺寸（长×宽×高） mm 1260*680*1550mm 喂入口宽度 mm 296mm 主轴转速 r/min 2200 刀辊（盘）直径 mm 246mm 刀片（锤片）数量 个 2（动刀）+1（定刀） 配套动力（功率） kW 29.4~44.1（拖拉机） | 2000.0000 | 购机补贴(非通用类) |  | 山东省
66 | 收获机械 | 粮食作物收获机械 | 谷物联合收割机 | 1-1.5kg/s自走履带式谷物联合收割机（全喂入），包含1.5-2.1kg/s自走履带式水稻联合收割机（全喂入） | 四川刚毅科技集团有限公司 | 微型谷物联合收割机 | 4L-1.2 | 型号名称：4L-1.2型微型谷物联合收割机（全喂入）；结构型式：履带式，乘坐式；工作状态外形尺寸（长*宽*高）（mm）3320*1600*1370；整机质量：630kg；额定喂入量：1.2kg/s;配套内燃机生产企业：隆鑫通用动力股份有限公司；配套内燃机型号名称：LC2V80FD;配套内燃机结构型式：立式；配套内燃机标定功率：18kw；配套内燃机标定转速：3600r/min；配套内燃机冷却方式：强制风冷；配套内燃机起动方式：电启动；配套内燃机燃油种类：汽油。 结构型式：全喂入；外形尺寸（工作状态，长×宽×高)mm：3320×1600×1370；结构质量（kg）：630；割台宽度（全喂入）：1300m；割刀型式 标Ⅱ型；拨禾轮型式：偏心弹齿式；脱粒机构布置方式（全喂入）：轴流式、钉齿；凹板筛型式：栅格式；中间输送装置型式：链耙式；变速箱类型：有级式、有倒档；行走离合器型式：张紧轮式；制动器型式：湿式摩擦片式；驾驶室类型：无。卸粮方式：人工；履带规格（节距mm×节数×宽mm）：66×48×400；履带轨距（mm）：750； | 9200.0000 | 购机补贴(通用类) |  | 四川省
67 | 收获机械 | 粮食作物收获机械 | 谷物联合收割机 | 4kg/s及以上自走履带式谷物联合收割机（全喂入） | 日照市长远机械制造有限公司 | 履带自走全喂入式谷物联合收割机 | 4LZ-6.0 | 结构型式：全喂入；整机外形尺寸（长×宽×高)mm：5850×2650×3050；结构质量（kg）：3950；割台工作幅宽mm：2200；喂入量kg/s:6；最小离地间隙mm：340；割刀型式 ：标II型；拨禾轮型式：偏心拨齿式；脱粒机构布置方式（全喂入）：纵向轴流滚筒式；凹板筛型式：栅格式；复脱方式：板齿式；变速机构型式：液压无极变速（HST)+机械变速箱；制动器型式：摩擦片式；驾驶室类型：普通式；茎干切碎器型式：旋转刀片式；卸粮方式：机械自动卸粮；履带规格（节距mm×节数×宽mm）：90mm×53节×500mm；履带轨距（mm）：1250。 | 31300.0000 | 购机补贴(通用类) |  | 山东省
68 | 收获机械 | 粮食作物收获机械 | 谷物联合收割机 | 4kg/s及以上自走履带式谷物联合收割机（全喂入） | 日照市长远机械制造有限公司 | 履带自走全喂入式谷物联合收割机 | 4LZ-6.0A | 结构型式：全喂入；整机外形尺寸（长×宽×高)mm：5850×2650×3050；结构质量（kg）：3900；割台工作幅宽mm：2200；喂入量kg/s:6；最小离地间隙mm：340；割刀型式 ：标II型；拨禾轮型式：偏心拨齿式；脱粒机构布置方式（全喂入）：纵向轴流滚筒式；凹板筛型式：栅格式；复脱方式：板齿式；变速机构型式：液压无极变速（HST)+机械变速箱；制动器型式：摩擦片式；驾驶室类型：无驾驶室；茎干切碎器型式：旋转刀片式；卸粮方式：机械自动卸粮；履带规格（节距mm×节数×宽mm）：90mm×53节×500mm；履带轨距（mm）：1250。 | 31300.0000 | 购机补贴(通用类) |  | 山东省
69 | 饲料（草）收获加工运输设备 | 饲料（草）收获机械 | 青（黄）饲料收获机 | 2.6m及以上自走圆盘式青饲料收获机，带对辊式籽粒破碎机构 | 山东牧乐农牧机械装备有限公司 | 自走式青饲料收获机 | 4QZ-2800 | 1.型号名称：4QZ-2800型自走式青饲料收获机 2.形式：自走式 3.工作状态外形尺寸（长*宽*高）：6240mm*2860mm*5050mm 4.配套发动机额定功率（自走式、配有发动机的牵引式）：191.5KW 5.配套发动机额定转速（悬挂式、配有发动机的牵引式）：2200r/min 6.割幅：2610mm 7.作物收集割台型式：直切割台 8.割台切割器型式：圆盘式割刀 9.喂入机构型式：喂入辊 10.喂入机构数量：2对 11.秸秆切碎机构型式：盘式 12.籽粒破碎机构型式：对辊式 13.驾驶室型式（自走式）：普通式 14.变速方式（自走式）：手动变速 15.驱动方式（自走式）：液压驱动 16.制动器型式（自走式）：盘式（前）、无（后） 17.导向轮轮距（自走式）：1660mm 18.导向轮轮胎规格（自走式）：10.5/80-18 19.驱动轮轮距（自走式）：1860mm 20.驱动轮轮胎规格（自走式）：420/70R24 21.轴距（自走式）：2450mm 22.作业速度范围：≤7km/h 23.设计切段长度：20mm 24.排放标准：国三 | 111000.0000 | 购机补贴(通用类) |  | 山东省
70 | 饲料（草）收获加工运输设备 | 饲料（草）收获机械 | 青（黄）饲料收获机 | 2.6m及以上自走圆盘式青饲料收获机，带对辊式籽粒破碎机构 | 新乡市乐为农农牧机械有限公司 | 自走式青饲料收获机 | 4QZ-2700 | 结构形式：自走式;工作状态外形尺寸(长×宽×高）：7660mm×3345mm×5040mm;发动机功率：202.5kW;割副：2690mm；作物收集割台形式：直切割台；割台切割器形式：圆盘式；喂入机构形式：喂入辊；喂入机构数量：5个；秸秆切碎机构形式：滚筒式；籽粒破碎机构形式：对辊式；驾驶室形式(自走式）：普通式；变速方式（自走式）：手动方式；驱动方式（自走式）：液压驱动；制动器形式（自走式）：盘式；导向轮轮距（自走式）：1700mm;导向轮轮胎规格（自走式）：10.0/75-15.3；驱动轮轮距（自走式）：1840mm;驱动轮轮胎规格（自走式）：500/70R24；轴距(自走式）：2950mm; | 111000.0000 | 购机补贴(通用类) |  | 河南省
71 | 饲料（草）收获加工运输设备 | 饲料（草）加工机械 | 铡草机 | 3-6t/h铡草机 | 云南科博新能源科技有限公司 | 铡草机 | 9ZT-3.0A | 配套功率：3.5kW；结构型式：筒式；外形尺寸（长×宽×高）：1060×430×1050mm；生产率：≥3000kg/h；设计切草长度：8mm；喂入口宽度：240mm；喂入方式：自动；主轴额定转速：970r/min；动刀片刀形：矩形双面直刃；动刀片数量：4个；圆盘或滚筒直径（工作部件）：210mm | 400.0000 | 购机补贴(非通用类) |  | 云南省
72 | 饲料（草）收获加工运输设备 | 饲料（草）加工机械 | 铡草机 | 3-6t/h铡草机 | 凤城市盛翔机械制造有限公司 | 铡草机 | 9ZP-3.5A | 配套动力：3.0～5.5kW 结构型式：盘式 外形尺寸（长×宽×高）：1760×1290×2000mm 生产率：干秸秆≥3500kg/h 设计切草长度：6、9、13mm 喂入口宽度 ：200mm 喂入方式：自动 主轴额定转速：1000r/min 动刀片数量 ：6 个 动刀片刀形 ：直线 圆盘或滚筒直径（工作部件）：640mm | 400.0000 | 购机补贴(非通用类) |  | 辽宁省
73 | 饲料（草）收获加工运输设备 | 饲料（草）加工机械 | 铡草机 | 3-6t/h铡草机 | 凤城市盛翔机械制造有限公司 | 铡草机 | 9ZP-5A | 配套动力：5.5～7.5kW 结构型式：盘式 外形尺寸（长×宽×高）：2030×1720×2140mm 生产率:干秸秆≥5000 kg/h 设计切草长度: 7、11、16mm 喂入口宽度: 246mm 喂入方式: 自动 主轴额定转速: 800r/min 动刀片数量: 6个 动刀片刀形: 直线 圆盘或滚筒直径（工作部件）：778mm | 400.0000 | 购机补贴(非通用类) |  | 辽宁省
74 | 饲料（草）收获加工运输设备 | 饲料（草）加工机械 | 铡草机 | 3-6t/h铡草机 | 凤城市盛翔机械制造有限公司 | 铡草机 | 9ZT-4.5 | 配套动力：3.0～5.5kW 结构型式：筒式 外形尺寸（长×宽×高）：2100×585×1030mm 生产率:干秸秆≥4500kg/h 设计切草长度: 4、11mm 喂入口宽度: 255mm 喂入方式: 自动 主轴额定转速: 1200r/min 动刀片数量: 6个 动刀片刀形: 直线 圆盘或滚筒直径（工作部件）：317mm | 400.0000 | 购机补贴(非通用类) |  | 辽宁省
75 | 饲料（草）收获加工运输设备 | 饲料（草）加工机械 | 铡草机 | 3-6t/h铡草机 | 郑州市华龙农牧机械有限公司 | 铡草机 | 9Z-3A | 配套动力:3kW(选配),结构型式:滚筒式,外形尺寸(长×宽×高):1360×510×950,生产率:≥3000(干秸秆)kg/h,设计切草长度:8、28mm,喂入口宽度:240mm,喂入方式:自动喂入,主轴额定转速:1060r/min,动刀片数量:6个,动刀片刀形:矩形,圆盘或滚筒直径(工作部件):230(滚筒)mm | 400.0000 | 购机补贴(非通用类) |  | 河南省
76 | 饲料（草）收获加工运输设备 | 饲料（草）加工机械 | 铡草机 | 6-9t/h铡草机 | 凤城市盛翔机械制造有限公司 | 铡草机 | 9ZP-6.5 | 配套动力：7.5～11kW 结构型式：盘式 外形尺寸（长×宽×高）：3620×2000×2800mm 生产率:干秸秆≥6500kg/h 设计切草长度: 6、16mm 喂入口宽度: 260mm 喂入方式: 自动 主轴额定转速: 850r/min 动刀片数量: 6个 动刀片刀形: 弧形 圆盘或滚筒直径（工作部件）：800mm | 600.0000 | 购机补贴(非通用类) |  | 辽宁省
77 | 饲料（草）收获加工运输设备 | 饲料（草）加工机械 | 铡草机 | 6-9t/h铡草机 | 云南科博新能源科技有限公司 | 铡草机 | 9ZT-6.0A | 配套功率：7.5kW；结构型式：筒式；外形尺寸（长×宽×高）：1330×550×1160mm；生产率：≥6000kg/h；设计切草长度：8、16mm；喂入口宽度：290mm；喂入方式：自动；主轴额定转速：1470r/min；动刀片数量：5个；动刀片刀形：矩形双面直刃；圆盘或滚筒直径（工作部件）：195mm | 600.0000 | 购机补贴(非通用类) |  | 云南省
78 | 饲料（草）收获加工运输设备 | 饲料（草）加工机械 | 饲料（草）粉碎机 | 6-10t/h揉丝机 | 郑州市华龙农牧机械有限公司 | 揉丝机 | 9RS-6 | 结构型式:铡切揉搓式,外形尺寸(长×宽×高):1940×1170×2430mm,配套动力额定功率:7.5(选配)kW,配套动力额定转速:1443r/min,主轴额定转速:800r/min,生产率:≥6000(干秸秆)kg/h,传动方式:皮带传动,转子直径(不带锤片):730mm,转子宽度:145mm,转子工作直径:750mm,锤片数量:15片,喂入方式:自动喂入,刀片数量(适用时):3,铡切机构型式(适用时):刀盘式,揉搓机构型式(适用时):锤片式 | 700.0000 | 购机补贴(非通用类) |  | 河南省
79 | 饲料（草）收获加工运输设备 | 饲料（草）加工机械 | 饲料（草）粉碎机 | 400mm以下饲料粉碎机 | 湖南省劲松机械有限公司 | 饲料粉碎机 | 9FC-21 | 型号名称 / 9FC-21型饲料粉碎机 结构型式 / 齿爪式 壳体制造方式（铸造、焊接或冲压） / 铸造 外形尺寸（长×宽×高） mm 650×380×750 整机质量（不含电机） kg 28 转子盘直径 mm Ф170 转子工作直径 mm Ф210 粉碎室宽度 mm 100 锤片或齿爪数量 个 8 主轴转速 r/min 5600 配套动力 kW 2.2 动刀片数量 个 1 | 175.0000 | 购机补贴(非通用类) |  | 湖南省
80 | 饲料（草）收获加工运输设备 | 饲料（草）加工机械 | 饲料（草）粉碎机 | 400mm以下饲料粉碎机 | 湖南省智科达机电有限公司 | 饲料粉碎机 | 9FC-21 | 型号名称 / 9FC-21型饲料粉碎机 结构型式 / 齿爪式 壳体制造方式（铸造、焊接或冲压） / 铸造 外形尺寸（长×宽×高） mm 650×380×750 整机质量（不含电机） kg 28 转子盘直径 mm Ф170 转子工作直径 mm Ф210 粉碎室宽度 mm 100 锤片或齿爪数量 个 8 主轴转速 r/min 5600 配套动力 kW 2.2 动刀片数量 个 1 | 175.0000 | 购机补贴(非通用类) |  | 湖南省
81 | 畜禽养殖机械 | 饲养设备 | 喂（送）料机 | 螺旋弹簧式喂料机 | 蚌埠依爱电子科技有限责任公司 | 螺旋弹簧式喂料机 | 9WT-36 | 1.型号名称：9WT-36型螺旋弹簧式喂料机； 2.结构型式：螺旋弹簧式； 3.配套电动机额定功率（kw）：0.4～1.1； 4.配套电动机额定转速：1440r/min； 5.料机外形尺寸（长×宽×高）：540mm×540mm×750mm； 6.螺旋弹簧直径：Φ36mm；7.料管长度：117m（选配≤135任意尺寸）； 7.料管外径：Φ45mm； 8.料管壁厚：1.2mm； 9.相邻两食盘间距：0.75m或1m； 10.食盘数量：117米，156个或117个； 11.生产率：≥460kg/h。 | 3000.0000 | 购机补贴(非通用类) |  | 安徽省
82 | 水产养殖机械 | 投饲机械 | 投（饲）饵机 | 风送式投(饲)饵机(送料风机功率≥1.5kW) | 四川五一机械制造有限公司 | 风送投饲机 | STFF-3000 | 产品型号名称：STFF-3000风送投耳机；结构形式：风送式；外形尺寸（长X宽X高）：1150X1025X1195；输送管最大长度：100m；下料装置结构形式：翻板式；抛料电机功率：1100w；风机功率（空气压缩机功率）：3.0KW；下料电机功率：370w；料箱容量：300KG | 1300.0000 | 购机补贴(非通用类) |  | 四川省
83 | 粮油糖初加工机械 | 粮食初加工机械 | 谷物（粮食）干燥机 | 批处理量30t及以上循环式谷物烘干机 | 南阳奥科耒科技有限公司 | 批式循环谷物（粮食）烘干机 | 5H-30 | 型号名称：5H-30型批式循环谷物（粮食）烘干机，结构型式：批式循环，干燥方式：直接加热，干燥工艺：混流，烘干机机体外形尺寸(长×宽×高)：2400×2400×12000mm，批处理量：30t，降水速率≥0.5%/h，干燥段数量：1个，缓苏段数量：1个，干燥段总高度：4800mm，缓苏段总高度：3200mm，有效容积：54m3，热风温度范围：30～130℃，热风机数量：1个，热风机送风型式：负压，1 号热风机型号名称：4-72-6型离心通风机，1 号热风机电机功率：15kW，烘干机电机总功率：19.75kW，热源型式：耗电，提供热源的设备型号名称：KQN-200型空气能热风炉，热源热功率（输出热量）：90万kcal/h，提升设备生产率：15～20t/h。 | 46900.0000 | 购机补贴(通用类) |  | 河南省
84 | 粮油糖初加工机械 | 粮食初加工机械 | 谷物（粮食）干燥机 | 批处理量30t及以上循环式谷物烘干机 | 河南盛世正新机械设备有限公司 | 循环式谷物干燥机 | 5HZX-40 | 结构型式：批式循环 干燥方式：间接加热 干燥工艺：混流 烘干机机体外形尺寸(长×宽×高)：3870×3000×12150mm 批处理量：37t 降水幅度:≥0.6%/h 干燥段数量：1个 缓苏段数量：1个 干燥段总高度：2940mm 缓苏段总高度:6420mm 有效容积：66m3 热风温度范围：30-120℃ 热风机数量：2个 热风机送风型式：负压 1 号热风机型号名称：4-72-6C型离心风机 1 号热风机电机功率：5.5kw 2 号热风机型号名称：4-72-6C型离心风机 2 号热风机电机功率5.5kW 烘干机电机总功率：15.8kW 热源型式（燃煤/燃油/燃气/耗电）：生物质颗粒/燃油/燃气 提供热源的设备型号名称：5HL-60型热风炉 热源热功率（输出热量）kJ/h（kcal/h）：7000000(1670000) 提升设备生产率：35t/h | 46900.0000 | 购机补贴(通用类) |  | 河南省
85 | 粮油糖初加工机械 | 粮食初加工机械 | 谷物（粮食）干燥机 | 处理量100t/d及以上连续式谷物烘干机 | 河南盛世正新机械设备有限公司 | 连续式粮食干燥机 | 5HZX-120 | 结构型式：连续式 干燥方式：直接加热 干燥工艺：混流+逆流 烘干机机体外形尺寸(长×宽×高)：3000×2400×14410mm 处理量：120t/d 降水幅度：水稻≥3%、小麦≥3.5%、玉米≥5% 干燥段数量：5个 缓苏段数量：3个 干燥段总高度：6200mm 缓苏段总高度：3720mm 冷却段高度：1240mm 有效容积：55m3 热风温度范围：30-150℃ 热风机数量：1个 热风机送风型式（正压/负压）：负压 1 号热风机型号名称：4-72-8C型离心风机 1 号热风机电机功率：37kw 冷却风机数量：1个 冷却风机型号名称：4-72-6A型离心风机 冷却风机电机功率：4.0kW 烘干机电机总功率：48kw 热源型式（燃煤/燃油/燃气/耗电）:燃油/燃气 提供热源的设备型号名称：5HL120型热风炉 热源热功率（输出热量）：14000000（3340000）kJ/h（kcal/h） | 69000.0000 | 购机补贴(通用类) |  | 河南省
86 | 粮油糖初加工机械 | 粮食初加工机械 | 谷物（粮食）干燥机 | 处理量100t/d及以上连续式谷物烘干机 | 河南晟鸿农业机械有限公司 | 连续式谷物干燥机 | 5HL-150A | 结构型式（连续式/批式循环/批式静态）：连续式； 干燥方式（直接加热/间接加热）：直接加热； 干燥工艺（顺流/横流/混流/逆流）：顺流、逆流； 烘干机机体外形尺寸(长×宽×高) mm：2400×2400×18900； 处理量 t/d：150； 降水幅度，%：（5～15）%； 干燥段数量 个：6； 缓苏段数量 个：2； 干燥段总高度 mm：7260； 缓苏段总高度 mm：2540； 冷却段高度 mm：1270； 有效容积 m3：76； 热风温度范围 ℃：50～160； 热风机数量 个：2； 热风机送风型式（正压/负压）：正压； 1 号热风机型号名称 ：4-72-8C型离心风机； 1 号热风机电机功率 kW：30； 2 号热风机型号名称：4-72-8C型离心风机； 2 号热风机电机功率 kW：22； 冷却风机数量 个：1； 冷却风机型号名称：4-72-7A型离心风机； 冷却风机电机功率 kW：7.5； 烘干机电机总功率 kW：66.5； 热源型式（燃煤/燃油/燃气/耗电）：燃油； 提供热源的设备型号名称：AR-190型燃烧器； | 69000.0000 | 购机补贴(通用类) |  | 河南省
87 | 粮油糖初加工机械 | 粮食初加工机械 | 谷物（粮食）干燥机 | 处理量100t/d及以上连续式谷物烘干机 | 河南晟鸿农业机械有限公司 | 连续式谷物干燥机 | 5HL-500 | 结构型式（连续式/批式循环/批式静态）：连续式； 干燥方式（直接加热/间接加热）：直接加热； 干燥工艺（顺流/横流/混流/逆流）：混流； 烘干机机体外形尺寸(长×宽×高) mm：3500×4000×26800； 处理量 t/d：500； 降水幅度，% ：（5～15）%； 干燥段数量 个：9； 缓苏段数量 个：4； 干燥段总高度 mm：11430； 缓苏段总高度 mm：5080； 冷却段高度 mm：2540； 有效容积 m3：228； 热风温度范围 ℃：50～160； 热风机数量 个：3； 热风机送风型式（正压/负压）：正压； 1 号热风机型号名称 ：4-73-11D型离心风机； 1 号热风机电机功率 kW：55； 2 号热风机型号名称 ：4-73-11D型离心风机； 2 号热风机电机功率 kW：55； 3 号热风机型号名称 ：4-73-10D型离心风机； 3 号热风机电机功率 kW ：45； 冷却风机数量 个：1； 冷却风机型号名称：4-72-10C型离心风机； 冷却风机电机功率 kW：37； 烘干机电机总功率 kW：205.2； 热源型式（燃煤/燃油/燃气/耗电）：燃油； 提供热源的设备型号名称 ：AR-600型燃烧器； | 69000.0000 | 购机补贴(通用类) |  | 河南省
88 | 粮油糖初加工机械 | 粮食初加工机械 | 谷物（粮食）干燥机 | 处理量100t/d及以上连续式谷物烘干机 | 河南拓鑫现代农机装备有限公司 | 连续式谷物烘干机 | 5HL-300 | 型号名称：5HL-300型连续式谷物烘干机 结构型式（连续式/批式循环/批式静态）：连续式 干燥方式（直接加热/间接加热）：间接加热 干燥工艺（顺流/横流/混流/逆流）：顺流、逆流 烘干机机体外形尺寸(长×宽×高)：2600×2400×20000mm 处理量：300t/d 降水幅度，%：（4～15）% 干燥段数量：15个 缓苏段数量：2个 干燥段总高度：13500mm 缓苏段总高度：1800mm 冷却段高度：900mm 有效容积：145m3 热风温度范围：110～140℃ 热风机数量：2个 热风机送风型式（正压/负压）：正压 1 号热风机型号名称：4-72-10C型高效率离心式风机 1 号热风机电机功率：45kW 2 号热风机型号名称：4-72-8C型高效率离心式风机 2 号热风机电机功率：30kW 冷却风机数量：1个 冷却风机型号名称：HGF 7.1A型高效率离心式风机 冷却风机电机功率：11kW 烘干机电机总功率：95kW 热源型式（燃煤/燃油/燃气/耗电）：燃油 提供热源的设备型号名称：JSD-360型全自动燃烧机 热源热功率（输出热量）：8200000kJ/h | 69000.0000 | 购机补贴(通用类) |  | 河南省
89 | 粮油糖初加工机械 | 粮食初加工机械 | 粮食色选机 | 执行单元数60—300大米色选机 | 合肥美亚光电技术股份有限公司 | 大米色选机 | MSXC-120M | 执行单元数：120个 传感器型式：彩色CCD传感器 | 13300.0000 | 购机补贴(非通用类) |  | 安徽省
90 | 粮油糖初加工机械 | 粮食初加工机械 | 粮食色选机 | 执行单元数60—300大米色选机 | 合肥通腾智能科技有限公司 | 大米色选机 | 6SXM-63 | m42，f50 镜头，YAC40C-04BDET-2-N过滤器，5V-48V直流电源，pu气管 6 8 10 16 ，型号：6SXM-63,结构形式：溜板，外形尺寸： 1440x885x1790mm,总执行单元：63个，额定功率：1kw，剔除率≥90%，生产率≥2008kg/h。电压220V-50Hz | 13300.0000 | 购机补贴(非通用类) |  | 安徽省
91 | 粮油糖初加工机械 | 粮食初加工机械 | 粮食色选机 | 执行单元数60—300大米色选机 | 合肥通腾智能科技有限公司 | 大米色选机 | 6SXM-78 | m42，f50 镜头，YAC40C-04BDET-2-N过滤器，5V-48V直流电源，pu气管 6 8 10 16 ，型号：6SXM-78,结构形式：溜板，外形尺寸： 1440x885x1790mm,总执行单元：78个，额定功率：1.2kw，剔除率≥90%，生产率≥2181kg/h。电压220V-50Hz | 13300.0000 | 购机补贴(非通用类) |  | 安徽省
92 | 果菜茶初加工机械 | 果蔬初加工机械 | 果蔬干燥机 | 容积5—20m³热泵型厢式果蔬烘干机 | 云南云方贸易有限公司 | 果蔬烘干机 | 5HG-6K | 有效烘干容积:6m³;热泵额定功率(不含电辅助加热):2.4kW;单片钢板厚度:0.33mm;结构型式:厢式 ;热源装置:热泵 ;厢体材料:钢板夹芯 ;钢板夹芯板厚度:51.25mm;厢体填充材料:聚苯乙烯泡沫 ;聚苯乙烯泡沫密度:14kg/m³; | 5500.0000 | 购机补贴(非通用类) |  | 云南省
93 | 果菜茶初加工机械 | 果蔬初加工机械 | 果蔬干燥机 | 容积5—20m³热泵型厢式果蔬烘干机 | 贵州榕威农机制造有限公司 | 果蔬烘干机 | 5HG-5KB | 烘干方式：整体脱水；加热方式：热泵加电辅热加热；热泵数量：1台X2.4(KW):温湿控制方式：自动；结构型式：厢式；外形尺寸（长×宽×高）mm：2030×1650×1760；风机功率（kW）:1台X0.75Kw；有效干燥体积：5m³ ；电辅热功率（kW）:4；烘干机总功率（kW）：7.35 ：安全装置：灭火器。 | 5500.0000 | 购机补贴(非通用类) |  | 贵州省
94 | 果菜茶初加工机械 | 茶叶初加工机械 | 茶叶理条机 | 锅槽面积0.5-1㎡茶叶理条机 | 丽水欣晨茶叶机械有限公司 | 多功能茶叶理条机 | 6CL-1360 | 型号名称：6CL-1360多功能茶叶理条机，作业形式（连续式，间歇式）间歇式 加热型式，电加热，电加热功率（电加热适用）20kw往复运转电机功率0.75kw,锅槽面积0.69m2,锅槽长度602mm,锅槽槽数13槽，锅槽尺寸（长X宽）1150x602往复运转频次140-220 | 2200.0000 | 购机补贴(非通用类) |  | 浙江省
95 | 果菜茶初加工机械 | 茶叶初加工机械 | 茶叶理条机 | 锅槽面积1-2.5㎡茶叶理条机 | 丽水欣晨茶叶机械有限公司 | 多功能茶叶理条机 | 6CL-1880 | 型号名称：6CL-1880多功能茶叶理条机，作业形式（连续式，间歇式）间歇式 加热型式，电加热，电加热功率（电加热适用）30kw往复运转电机功率1.1kw,锅槽面积1.2527m2,锅槽长度803mm,锅槽槽数18槽，锅槽尺寸（长X宽）1560x803往复运转频次140-220 | 2500.0000 | 购机补贴(非通用类) |  | 浙江省
96 | 果菜茶初加工机械 | 茶叶初加工机械 | 茶叶炒（烘）干机 | 1-2锅（槽）全自动茶叶炒干机 | 浙江银球机械有限公司 | 全自动扁形茶炒制机 | 6CCB-781ZD | 规格型号：6CCB-781ZD；结构形式：长板式；外形尺寸（长×宽×高）（不含加热装置）:1240×850×1250mm；加热方式：电加热；炒手工作转速：25～35r/min；槽锅数量：1个；槽锅规格（长×宽）：780×470mm；控制方式：全自动作业控制程序；下料形式：自动称重下料；生产率：≥0.35kg/h；整机质量：148kg。 | 1800.0000 | 购机补贴(非通用类) |  | 浙江省
97 | 果菜茶初加工机械 | 茶叶初加工机械 | 茶叶炒（烘）干机 | 1-2锅（槽）全自动茶叶炒干机 | 浙江银球机械有限公司 | 全自动扁形茶炒制机 | 6CCB-981ZD | 规格型号：6CCB-981ZD；结构形式：长板式；外形尺寸（长×宽×高）:1450×890×1280mm；加热方式：电加热；炒手工作转速：25～35r/min；槽锅数量：1个；槽锅规格（长×宽）：980×490mm；控制方式：全自动作业控制程序；下料形式：自动称重下料；生产率：≥0.6kg/h；整机质量：178kg。 | 1800.0000 | 购机补贴(非通用类) |  | 浙江省
98 | 果菜茶初加工机械 | 茶叶初加工机械 | 茶叶炒（烘）干机 | 1-2锅（槽）全自动茶叶炒干机 | 浙江银球机械有限公司 | 全自动茶叶滚筒辉锅机 | 6CMG-91ZD | 规格型号：6CMG-91ZD；结构形式：滚筒式；外形尺寸（长×宽×高）（不含加热装置和烟囱）：1430×990×1186mm；风机转速：2500r/min；加热方式：电加热；滚筒直径或炒锅口径：650mm；滚筒、炒锅或炒手转速：25-45r/min；控制方式：全自动控制作业程序；生产率：＞6kg/h；额定电压/频率：220V/50Hz；电机功率：0.25kW；电热功率：8kW；碎茶率：≤3%；总质量：135kg。 | 1800.0000 | 购机补贴(非通用类) |  | 浙江省
99 | 果菜茶初加工机械 | 茶叶初加工机械 | 茶叶炒（烘）干机 | 非全自动茶叶炒干机（含扁形茶炒制机） | 浙江银球机械有限公司 | 茶叶滚筒辉锅机 | 6CMG-91 | 规格型号：6CMG-91；结构形式：滚筒式；外形尺寸（长×宽×高）（不含加热装置和烟囱）：1374×890×1186mm；风机转速：2500r/min；加热方式：电加热；滚筒直径或炒锅口径：650mm；滚筒、炒锅或炒手转速：25-45r/min；控制方式：非全自动；生产率：＞6kg/h；额定电压/频率：220V/50Hz；电机功率：0.25kW；电热功率：8kW；碎茶率：≤3%；总质量：125kg。 | 1280.0000 | 购机补贴(非通用类) |  | 浙江省
100 | 果菜茶初加工机械 | 茶叶初加工机械 | 茶叶炒（烘）干机 | 烘干面积10㎡及以上连续自动式茶叶烘干机 | 浙江品峰机械有限公司 | 茶叶烘干机 | 6CH-40 | 连续自动链板式茶叶烘干机，烘干面积为40平方米，8层，电机功率2.2kw，外形尺寸为长8380mm，宽2420mm，高2600mm。 | 10100.0000 | 购机补贴(非通用类) |  | 浙江省
101 | 果菜茶初加工机械 | 茶叶初加工机械 | 茶叶炒（烘）干机 | 烘干面积10㎡及以上连续自动式茶叶烘干机 | 婺源县江湾农机制造有限公司 | 茶叶烘干机 | 6CHBZ-30 | 结构型式： 自动连续型链条烘板式；风机转速：2900r/min；总功率:10.1KW；有效摊叶（干燥）面积:30㎡；加热方式：柴、煤、颗粒；外形尺寸：7050×2040×2370mm；烘板层数：8；每层烘板有效烘干长度：320cm；控制方式：全自动；生产率：≥250kg/h。 | 10100.0000 | 购机补贴(非通用类) |  | 江西省
102 | 果菜茶初加工机械 | 茶叶初加工机械 | 茶叶炒（烘）干机 | 烘干面积10㎡及以上连续自动式茶叶烘干机 | 婺源县江湾农机制造有限公司 | 茶叶烘干机 | 6CHBZ-20 | 结构型式：自动连续型链条烘板式；风机转速：2900r/min；总功率:7.75KW；有效摊叶（干燥）面积:20㎡；加热方式：柴、煤、颗粒；外形尺寸：6250×2000×2020mm；烘板层数：6；每层烘板有效烘干长度：285cm；控制方式：全自动；生产率：≥200kg/h。 | 10100.0000 | 购机补贴(非通用类) |  | 江西省
103 | 农用动力机械 | 拖拉机 | 轮式拖拉机 | 50-60马力四轮驱动拖拉机 | 江苏常发农业装备股份有限公司 | 轮式拖拉机 | CFA504-X | 型式：四驱；外廓尺寸（长×宽×高）mm：3558×1485×2523（至安全架顶）；轴距mm：1850；常用轮距（前轮/后轮）mm：1200/1226；最小使用质量kg：1700；最小使用比质量kg/kw：46.2；档位数（前进/倒退）：8/2，选装8/8；主变速档位数：4+1，选装4；副变速档位数：2，选装2×（1+1）；最小离地间隙mm：357（前桥放油螺栓）；标准配重（前/后）kg：80/0；发动机与离合器联结方式：直联式；翻倾防护装置型号、型式：40104054650010安全框架，生产商：江苏常发农业装备股份有限公司；空气滤清器型号及型式：10103501100100湿式；排气管消声腔外形尺寸（直径×长）mm：φ130×600；转向系型式：全液压；传动系变速箱型式：机械平面组成式；主变速换挡方式：机械有级档；副变速换挡方式：机械有级档；轮胎型号：前轮7.50-16、6.50-16，后轮11.2-28、11.2-24；配套动力型号：CF3C50-T453,制造商：江苏常发农业装备股份有限公司，气缸数：4缸，标定功率：36.8kw，标定转速：2400r/min，排放标准：第四阶段 | 10900.0000 | 购机补贴(通用类) |  | 江苏省
104 | 农用动力机械 | 拖拉机 | 轮式拖拉机 | 50-60马力四轮驱动拖拉机 | 日照市弘旭机械制造有限公司 | 轮式拖拉机 | HX504-B | 功率：36.8KW（50马力）；型式：四轮驱动；整机外廓尺寸(长×宽×高及部位)mm:3485×1500×2265（安全框架顶部）；轴距:1850mm；常用轮距(前轮/后轮):1200/1200mm；最小使用质量:1900kg；标准配重（前/后）：72/60kg； 档位数：前进/倒退/爬行：8/2；主变速器档位数：4+1；副变速器档位数:2;最小使用比质量：51.63kg/kW；离合器壳体前端面至后驱动轴轴心线的水平距离：1070mm；变速箱齿轮副轴孔中心距：80.5mm；选装配置：简易驾驶室；整机外廓尺寸(长×宽×高及部位)mm:3525×1555×2500（驾驶室顶部）；最小使用质量：2020kg；最小使用比质量：54.89kg/kW | 10900.0000 | 购机补贴(通用类) |  | 山东省
105 | 农用动力机械 | 拖拉机 | 轮式拖拉机 | 50-60马力四轮驱动拖拉机 | 日照市弘旭机械制造有限公司 | 轮式拖拉机 | HX504-A | 功率：36.8KW（50马力）；型式：四轮驱动；整机外廓尺寸(长×宽×高及部位)mm:3540×1470×2340（安全架顶）；轴距:1830mm；常用轮距(前轮/后轮):1200/1180mm；最小使用质量:1780kg；标准配重（前/后）：72/44kg； 档位数：前进/倒退/爬行：8/2；主变速器档位数：4+1；副变速器档位数:2;最小使用比质量：48.37kg/kW；离合器壳体前端面至后驱动轴轴心线的水平距离：1040mm；变速箱齿轮副轴孔中心距：80.5mm | 10900.0000 | 购机补贴(通用类) |  | 山东省
106 | 农用动力机械 | 拖拉机 | 轮式拖拉机 | 50-60马力四轮驱动拖拉机 | 山东鸿博重工有限公司 | 轮式拖拉机 | HE504-B | 外廓尺寸（长×宽×高及部位）mm：3400×1420×2115（安全框架顶部）；轴距（mm）：1745mm；常用轮距（前轮/后轮）：1040/1080；轮距（前轮/后轮）：1040、1200/1050-1140；最小使用质量（kg）：1600；标准配重（前/后）：60/60；档位数（前进/倒退）：8/2；主变速档位数：4+1；副变速箱档位数：2；发动机与离合器连接方式：直联；启动方式：电启动；翻倾防护装置（驾驶室或安全框架）：型号：HB604.46.001；型式：安全框架；转向系型式：全液压；传动系变速箱（器）型式：机械平面组成式；主变速箱换档方式：机械有级档；副变速箱换档方式：机械有级档；轮胎型号（前轮/后轮）：8.00-12.5/14.00/80-20；驱动型式：四轮驱动；标定功率（kw）：36.8kw；配套国Ⅲ排放柴油机；最小使用比质量：43.48kg/kw； | 10900.0000 | 购机补贴(通用类) |  | 山东省
107 | 农用动力机械 | 拖拉机 | 轮式拖拉机 | 50-60马力四轮驱动拖拉机 | 山东鸿博重工有限公司 | 轮式拖拉机 | HE504-A | 外廓尺寸（长×宽×高及部位）mm：3720×1310×2310（安全框架顶部）；轴距（mm）：1830mm；常用轮距（前轮/后轮）：960/1000；轮距（前轮/后轮）：960、1160/1000-1140；最小使用质量（kg）：1500；标准配重（前/后）：60/60；档位数（前进/倒退）：8/8；主变速档位数：4；副变速箱档位数：2×（1+1）；发动机与离合器连接方式：直联；启动方式：电启动；翻倾防护装置（驾驶室或安全框架）：型号：HB704.46.01；型式：安全框架；转向系型式：全液压；传动系变速箱（器）型式：机械平面组成式；主变速箱换档方式：机械有级档；副变速箱换档方式：机械有级档；轮胎型号（前轮/后轮）：7.50-16/11.2-28；驱动型式：四轮驱动；标定功率（kw）：36.8kw；配套国Ⅲ排放柴油机；最小使用比质量：40.76kg/kw； | 10900.0000 | 购机补贴(通用类) |  | 山东省
108 | 农用动力机械 | 拖拉机 | 轮式拖拉机 | 60-70马力四轮驱动拖拉机 | 山东鸿博重工有限公司 | 轮式拖拉机 | HE604-A | 外廓尺寸（长×宽×高及部位）mm：3720×1310×2310（安全框架顶部）；轴距（mm）：1840mm；常用轮距（前轮/后轮）：960/1000；轮距（前轮/后轮）：960、1160/1000-1140；最小使用质量（kg）：1690；标准配重（前/后）：60/60；档位数（前进/倒退）：8/8；主变速档位数：4；副变速箱档位数：2×（1+1）；发动机与离合器连接方式：直联；启动方式：电启动；翻倾防护装置（驾驶室或安全框架）：型号：HB704.46.01；型式：安全框架；转向系型式：全液压；传动系变速箱（器）型式：机械平面组成式；主变速箱换档方式：机械有级档；副变速箱换档方式：机械有级档；轮胎型号（前轮/后轮）：7.50-16/11.2-28；驱动型式：四轮驱动；标定功率（kw）：44.2kw；配套国Ⅲ排放柴油机；最小使用比质量：38.24kg/kw； | 12000.0000 | 购机补贴(通用类) |  | 山东省
109 | 农用动力机械 | 拖拉机 | 轮式拖拉机 | 60-70马力四轮驱动拖拉机 | 山东鸿博重工有限公司 | 轮式拖拉机 | HE604-B | 外廓尺寸（长×宽×高及部位）mm：3400×1420×2115（安全框架顶部）；轴距（mm）：1745mm；常用轮距（前轮/后轮）：1040/1080；轮距（前轮/后轮）：1040、1200/1050-1140；最小使用质量（kg）：1690；标准配重（前/后）：144/60；档位数（前进/倒退）：8/2；主变速档位数：4+1；副变速箱档位数：2；发动机与离合器连接方式：直联；启动方式：电启动；翻倾防护装置（驾驶室或安全框架）：型号：HB604.46.001；型式：安全框架；转向系型式：全液压；传动系变速箱（器）型式：机械平面组成式；主变速箱换档方式：机械有级档；副变速箱换档方式：机械有级档；轮胎型号（前轮/后轮）：8.00-12.5/14.00/80-20；驱动型式：四轮驱动；标定功率（kw）：44.2kw；配套国Ⅲ排放柴油机；最小使用比质量：38.24kg/kw； | 12000.0000 | 购机补贴(通用类) |  | 山东省
110 | 农用动力机械 | 拖拉机 | 轮式拖拉机 | 60-70马力四轮驱动拖拉机 | 日照市弘旭机械制造有限公司 | 轮式拖拉机 | HX604-B | 功率：44.2KW（60马力）；型式：四轮驱动；整机外廓尺寸(长×宽×高及部位)mm:3485×1500×2265（安全框架顶部）；轴距:1850mm；常用轮距(前轮/后轮):1200/1200mm；最小使用质量:2000kg；标准配重（前/后）：72/60kg； 档位数：前进/倒退/爬行：8/2；主变速器档位数：4+1；副变速器档位数:2;最小使用比质量：45.25kg/kW；离合器壳体前端面至后驱动轴轴心线的水平距离：1070mm；变速箱齿轮副轴孔中心距：80.5mm；选装配置：简易驾驶室；整机外廓尺寸(长×宽×高及部位)mm:3525×1555×2500（驾驶室顶部）；最小使用质量：2090kg；最小使用比质量：47.29kg/kW | 12000.0000 | 购机补贴(通用类) |  | 山东省
111 | 农用动力机械 | 拖拉机 | 轮式拖拉机 | 60-70马力四轮驱动拖拉机 | 洛阳福格森机械装备有限公司 | 轮式拖拉机 | LF604 | 60马力轮式拖拉机；发动机标定功率：44.1kW；驱动方式：四轮驱动；排放阶段：国家第三排放阶段；最小使用质量（kg）:2300（驾驶室）/2200（安全架）；最小使用比质量（kg/kW）:52.2（驾驶室）/49.9（安全架）； | 12000.0000 | 购机补贴(通用类) |  | 河南省
112 | 农用动力机械 | 拖拉机 | 轮式拖拉机 | 70-80马力四轮驱动拖拉机 | 山东潍坊鲁中拖拉机有限公司 | 轮式拖拉机 | LZD704-H | 发动机标定功率：70马力，驱动方式：四轮驱动，最小使用质量：2550kg/2700kg（安全架/驾驶室）；最小使用比质量(kg/kw)：49.51/52.43；外廓尺寸(长×宽×高)：3900*1780*2660(mm)；轴距或履带接地长：2020(mm)； 常用轮距(前轮/后轮)或轨距：1250/1400(mm)；最小离地间隙及部位：395mm（前桥底部）；标准配重(前/后)：120/80；档位数(前进/倒退)：8/8（选装一：16/8；选装二：12/12）；主变速档位数：4；副变速档位数：2*(1+1)（选装一：（2+1）*2选装二：3*(1+1)）；发动机与离合器联接方式：直联式；翻倾防护装置（驾驶室或安全框架）型号、型式及生产商：LZ704.46.010，安全架，山东潍坊鲁中拖拉机有限公司/LZ704.45C.001，简易驾驶室，山东潍坊鲁中拖拉机有限公司/LZ704.45D.001，简易驾驶室，山东潍坊鲁中拖拉机有限公司；空气滤清器型号及型式：KLQ-500GT，干式；排气管消声腔外形尺寸：φ120*450（mm）；转向系型式：全液压；传动系变速箱型式：机械平面组成式；主变速箱换档方式：机械有级挡；副变速箱换档方式：机械有级挡；排放阶段：国三 | 15300.0000 | 购机补贴(通用类) |  | 山东省
113 | 农用动力机械 | 拖拉机 | 轮式拖拉机 | 70-80马力四轮驱动拖拉机 | 洛阳福格森机械装备有限公司 | 轮式拖拉机 | LF704 | 70马力轮式拖拉机；发动机标定功率：51.5kW；驱动方式：四轮驱动；排放阶段：国家第三排放阶段；最小使用质量（kg）:2300（驾驶室）/2200（安全架）；最小使用比质量（kg/kW）:44.7（驾驶室）/42.7（安全架）； | 15300.0000 | 购机补贴(通用类) |  | 河南省
114 | 农用动力机械 | 拖拉机 | 轮式拖拉机 | 70-80马力四轮驱动拖拉机 | 山东潍坊鲁中拖拉机有限公司 | 轮式拖拉机 | LZD704-H1 | 发动机标定功率：70马力，驱动方式：四轮驱动，最小使用质量：2550kg/2700kg（安全架/驾驶室）；最小使用比质量(kg/kw)：49.51/52.43；外廓尺寸(长×宽×高)：3940*1780*2660(mm)；轴距或履带接地长：2060(mm)； 常用轮距(前轮/后轮)或轨距：1250/1400(mm)；最小离地间隙及部位：395mm（前桥底部）；标准配重(前/后)：120/80；档位数(前进/倒退)：8/8（选装一：16/8；选装二：12/12）；主变速档位数：4；副变速档位数：2*(1+1)（选装一：（2+1）*2选装二：3*(1+1)）；发动机与离合器联接方式：直联式；翻倾防护装置（驾驶室或安全框架）型号、型式及生产商：LZ704.46.010，安全架，山东潍坊鲁中拖拉机有限公司/LZ704.45C.001，简易驾驶室，山东潍坊鲁中拖拉机有限公司/LZ704.45D.001，简易驾驶室，山东潍坊鲁中拖拉机有限公司；空气滤清器型号及型式：YKQ1830U，干式；排气管消声腔外形尺寸：φ120*450（mm）；转向系型式：全液压；传动系变速箱型式：机械平面组成式；主变速箱换档方式：机械有级挡；副变速箱换档方式：机械有级挡；排放阶段：国三 | 15300.0000 | 购机补贴(通用类) |  | 山东省
115 | 农用动力机械 | 拖拉机 | 轮式拖拉机 | 70-80马力四轮驱动拖拉机 | 日照市弘旭机械制造有限公司 | 轮式拖拉机 | HX704-B | 功率：51.5KW（70马力）；型式：四轮驱动；整机外廓尺寸(长×宽×高及部位)mm:3485×1500×2265（安全框架顶部）；轴距:1850mm；常用轮距(前轮/后轮):1200/1200mm；最小使用质量:2100kg；标准配重（前/后）：72/60kg； 档位数：前进/倒退/爬行：8/2；主变速器档位数：4+1；副变速器档位数:2;最小使用比质量：40.78kg/kW；离合器壳体前端面至后驱动轴轴心线的水平距离：1070mm；变速箱齿轮副轴孔中心距：80.5mm；选装配置：简易驾驶室；整机外廓尺寸(长×宽×高及部位)mm:3525×1555×2500（驾驶室顶部）；最小使用质量：2150kg；最小使用比质量：41.75kg/kW | 15300.0000 | 购机补贴(通用类) |  | 山东省
116 | 农用动力机械 | 拖拉机 | 轮式拖拉机 | 70-80马力四轮驱动拖拉机 | 山东鸿博重工有限公司 | 轮式拖拉机 | HE704-A | 外廓尺寸（长×宽×高及部位）mm：3720×1310×2310（安全框架顶部）；轴距（mm）：1830mm；常用轮距（前轮/后轮）：960/1000；轮距（前轮/后轮）：960、1160/1000-1140；最小使用质量（kg）：1970；标准配重（前/后）：144/60；档位数（前进/倒退）：8/8；主变速档位数：4；副变速箱档位数：2×（1+1）；发动机与离合器连接方式：直联；启动方式：电启动；翻倾防护装置（驾驶室或安全框架）：型号：HB704.46.01；型式：安全框架；转向系型式：全液压；传动系变速箱（器）型式：机械平面组成式；主变速箱换档方式：机械有级档；副变速箱换档方式：机械有级档；轮胎型号（前轮/后轮）：7.50-16/11.2-28；驱动型式：四轮驱动；标定功率（kw）：51.5kw；配套国Ⅲ排放柴油机；最小使用比质量：38.25kg/kw； | 15300.0000 | 购机补贴(通用类) |  | 山东省
117 | 农用动力机械 | 拖拉机 | 轮式拖拉机 | 80-90马力四轮驱动拖拉机 | 金世纪（江苏）智能科技有限公司 | 轮式拖拉机 | DMC804-B | 1.整机型式：轮式，驱动型式：四驱，外廓尺寸（长×宽×高）：3970×1820×2780mm(安全架）/3970×1820×2750mm(驾驶室）;轴距：2030mm,常用轮距：1300/1300mm,轮距(前/后）：1200、1250、1300、1400/1200～1450mm,最小使用质量：2600kg（安全架）/2750kg（驾驶室），最小使用比质量：44.07kg/kw（安全架）/46.61kg/kw（驾驶室），标准配重（前/后）：144/180kg，轮胎型号（前轮/后轮）：8.3-24/14.9-30，轮胎数量（前轮/后轮）：2/2 ; 2.发动机信息：发动机型号：4C6-80U32，标定功率：59kw，标定转速：2400r/min，气缸数：4缸，生产厂：安徽全柴动力股份有限公司，排放阶段：第三阶段 | 18500.0000 | 购机补贴(通用类) |  | 江苏省
118 | 农用动力机械 | 拖拉机 | 轮式拖拉机 | 80-90马力四轮驱动拖拉机 | 山东潍坊鲁中拖拉机有限公司 | 轮式拖拉机 | LZD804-H | 发动机标定功率：80马力，驱动方式：四轮驱动，最小使用质量：2580kg/2730kg（安全架/驾驶室）；最小使用比质量(kg/kw)：43.73/46.27；外廓尺寸(长×宽×高)：3900*1780*2660(mm)；轴距或履带接地长：2020(mm)； 常用轮距(前轮/后轮)或轨距：1250/1400(mm)；最小离地间隙及部位：395mm（前桥底部）；标准配重(前/后)：120/80；档位数(前进/倒退)：8/8（选装一：16/8；选装二：12/12）；主变速档位数：4；副变速档位数：2*(1+1)（选装一：（2+1）*2选装二：3*(1+1)）；发动机与离合器联接方式：直联式；翻倾防护装置（驾驶室或安全框架）型号、型式及生产商：LZ704.46.010，安全架，山东潍坊鲁中拖拉机有限公司/LZ704.45C.001，简易驾驶室，山东潍坊鲁中拖拉机有限公司/LZ704.45D.001，简易驾驶室，山东潍坊鲁中拖拉机有限公司；空气滤清器型号及型式：KLQ-500GT，干式；排气管消声腔外形尺寸：φ120*450（mm）；转向系型式：全液压；传动系变速箱型式：机械平面组成式；主变速箱换档方式：机械有级挡；副变速箱换档方式：机械有级挡；排放阶段：国三 | 18500.0000 | 购机补贴(通用类) |  | 山东省
119 | 农用动力机械 | 拖拉机 | 轮式拖拉机 | 80-90马力四轮驱动拖拉机 | 山东潍坊鲁中拖拉机有限公司 | 轮式拖拉机 | LZD804-H1 | 发动机标定功率：80马力，驱动方式：四轮驱动，最小使用质量：2580kg/2730kg（安全架/驾驶室）；最小使用比质量(kg/kw)：43.88/46.43；外廓尺寸(长×宽×高)：3940*1780*2660(mm)；轴距或履带接地长：2060(mm)； 常用轮距(前轮/后轮)或轨距：1250/1400(mm)；最小离地间隙及部位：395mm（前桥底部）；标准配重(前/后)：120/80；档位数(前进/倒退)：8/8（选装一：16/8；选装二：12/12）；主变速档位数：4；副变速档位数：2*(1+1)（选装一：（2+1）*2选装二：3*(1+1)）；发动机与离合器联接方式：直联式；翻倾防护装置（驾驶室或安全框架）型号、型式及生产商：LZ704.46.010，安全架，山东潍坊鲁中拖拉机有限公司/LZ704.45C.001，简易驾驶室，山东潍坊鲁中拖拉机有限公司/LZ704.45D.001，简易驾驶室，山东潍坊鲁中拖拉机有限公司；空气滤清器型号及型式：YKQ1830U，干式；排气管消声腔外形尺寸：φ120*450（mm）；转向系型式：全液压；传动系变速箱型式：机械平面组成式；主变速箱换档方式：机械有级挡；副变速箱换档方式：机械有级挡；排放阶段：国三 | 18500.0000 | 购机补贴(通用类) |  | 山东省
120 | 农用动力机械 | 拖拉机 | 轮式拖拉机 | 80-90马力四轮驱动拖拉机 | 洛阳福格森机械装备有限公司 | 轮式拖拉机 | LF804 | 80马力轮式拖拉机；发动机标定功率：58.8kW；驱动方式：四轮驱动；排放阶段：国家第三排放阶段；最小使用质量（kg）:2510(驾驶室）/2415(安全架）；最小使用比质量（kg/kW）:42.7(驾驶室）/41.1(安全架） | 18500.0000 | 购机补贴(通用类) |  | 河南省
121 | 农用动力机械 | 拖拉机 | 轮式拖拉机 | 90-100马力四轮驱动拖拉机 | 山东潍坊鲁中拖拉机有限公司 | 轮式拖拉机 | LZD904-H | 发动机标定功率：90马力，驱动方式：四轮驱动，最小使用质量：2730kg/2880kg（安全架/驾驶室）；最小使用比质量(kg/kw)：41.24/43.50；外廓尺寸(长×宽×高)：3900*1850*2660(mm)；轴距或履带接地长：2020(mm)； 常用轮距(前轮/后轮)或轨距：1250/1400(mm)；最小离地间隙及部位：395mm（前桥底部）；标准配重(前/后)：120/80；档位数(前进/倒退)：8/8（选装一：16/8；选装二：12/12）；主变速档位数：4；副变速档位数：2*(1+1)（选装一：（2+1）*2选装二：3*(1+1)）；发动机与离合器联接方式：直联式；翻倾防护装置（驾驶室或安全框架）型号、型式及生产商：LZ704.46.010，安全架，山东潍坊鲁中拖拉机有限公司/LZ704.45C.001，简易驾驶室，山东潍坊鲁中拖拉机有限公司/LZ704.45D.001，简易驾驶室，山东潍坊鲁中拖拉机有限公司；空气滤清器型号及型式：KLQ-500GT，干式；排气管消声腔外形尺寸：φ120*450（mm）；转向系型式：全液压；传动系变速箱型式：机械平面组成式；主变速箱换档方式：机械有级挡；副变速箱换档方式：机械有级挡；排放阶段：国三 | 21500.0000 | 购机补贴(通用类) |  | 山东省
122 | 农用动力机械 | 拖拉机 | 轮式拖拉机 | 90-100马力四轮驱动动力换挡拖拉机 | 东风井关农业机械有限公司 | 轮式拖拉机 | EN954 | 功率：95马力；驱动方式：四轮驱动；换挡方式：动力换向；外廓尺寸：4315*1965*2835（高至驾驶室棚顶，前至前配重前）；最小使用质量：3090KG；最小离地间隙：475mm；生产厂家：广西玉柴机器股份有限公司；型号：YC4DK105-T300；标定功率：70KW；标定转速：2200r/min；排放阶段：国家第三阶段 | 23600.0000 | 购机补贴(通用类) |  | 湖北省
123 | 农用动力机械 | 拖拉机 | 轮式拖拉机 | 100-120马力四轮驱动拖拉机 | 山东潍坊鲁中拖拉机有限公司 | 轮式拖拉机 | LZD1004-H | 发动机标定功率：100马力，驱动方式：四轮驱动，最小使用质量：3230kg；最小使用比质量(kg/kw)：43.95；外廓尺寸(长×宽×高)：3900*1850*2660(mm)；轴距或履带接地长：2020(mm)； 常用轮距(前轮/后轮)或轨距：1250/1400(mm)；最小离地间隙及部位：395mm（前桥底部）；标准配重(前/后)：120/80；档位数(前进/倒退)：12/12（选装：16+8）；主变速档位数：4；副变速档位数：3*(1+1)（选装：（2+1）*2）；发动机与离合器联接方式：直联式；翻倾防护装置（驾驶室或安全框架）型号、型式及生产商：LZ704.45C.001，简易驾驶室，山东潍坊鲁中拖拉机有限公司/LZ704.45D.001，简易驾驶室，山东潍坊鲁中拖拉机有限公司；空气滤清器型号及型式：KLQ-500GT，干式；排气管消声腔外形尺寸：φ120*450（mm）；转向系型式：全液压；传动系变速箱型式：机械平面组成式；主变速箱换档方式：机械有级挡；副变速箱换档方式：机械有级挡；排放阶段：国三 | 23600.0000 | 购机补贴(通用类) |  | 山东省
124 | 农用搬运机械 | 农用运输机械 | 轨道运输机 | 自走式平地轨道运输机 | 台州富农特农业机械有限公司 | 自走式果园轨道运输机 | 7ZDG-200A | 1、驱动型式：自走式 2、结构型式：单轨双向 3、配套动力类型：电动机 4、配套动力额定电压：60V 5、配套动力额定（标定）功率：0.35kW 6、配套动力额定（标定）转速：2800 r/min 7、电池类型：铅酸蓄电池 8、电池容量：100A•h 9、整机质量：140kg 10、额定装载质量 ：200kg 11、最大爬坡度 ：5（°） 12、载物货厢内侧尺寸：2010×550×770 mm 13、轨道型式：平面导轨式 14、轨道材料型号 ：Q235（镀锌）碳素结构钢 15、轨道壁厚 ：2.5mm 16、轨道长度 ： 根据客户要求 17、 运行速度设计值：0.7 m/s。 | 1000.0000 | 购机补贴(非通用类) |  | 浙江省
125 | 农用搬运机械 | 农用运输机械 | 轨道运输机 | 自走式平地轨道运输机 | 德州佳阳机械有限公司 | 果园轨道运输机 | 7ZSG-200D | 驱动型式：自走式； 结构型式：双轨双向； 配套动力类型：电动机； 配套动力额定电压 V：48； 配套动力额定（标定）功率kW：0.5； 配套动力额定（标定）转速r/min：1800； 电池类型：铅酸蓄电池； 电池容量 A·H：20； 整机质量（牵引式为载物货厢质量）kg：142； 额定装载质量 kg：200； 最大爬坡度(°)：2； 载物货厢内侧尺寸（长）mm ：1500； 载物货厢内侧尺寸（宽）mm：430； 载物货厢内侧尺寸（高）mm：550； 轨道型式 ：平面导轨式； 轨道材料型号 ：Q235（镀锌）碳素结构钢； 轨道壁厚 mm：2.5； 轨道长度 m：单根6m，总长根据客户需求定制； 运行速度设计值m/s：1 | 1000.0000 | 购机补贴(非通用类) |  | 山东省
126 | 农用搬运机械 | 农用运输机械 | 轨道运输机 | 自走式山地轨道运输机 | 台州信朝农工贸有限公司 | 自走式果园轨道运输机 | 7ZDGS-200A | 驱动型式：自走式 ，结构型式： 单轨双向，配套动力类型：汽油机 ，配套动力额定（标定）功率 ： 3.8kW ，配套动力额定（标定）转速： 3600 r/min ，整机质量：165kg，额定装载质量 ： 200kg ，最大爬坡度 ：45°，载物货厢内侧尺寸（长×宽×高）：2010×550×770 mm 。轨道型式：齿条式 ，轨道材料型号 ：Q235（镀锌）碳素结构钢，轨道壁厚 ： 2.5mm ，轨道长度 ：按用户实际需要而定 。 | 3000.0000 | 购机补贴(非通用类) |  | 浙江省
127 | 农用搬运机械 | 农用运输机械 | 轨道运输机 | 自走式山地轨道运输机 | 广西南宁市本末农林机械有限公司 | 果园轨道运输机 | 7ZDGS-300C | 型号名称：7ZDGS-300C型山地果园轨道运输机；驱动形式：自走式；结构形式：单轨双向式；配套发动机形式：单缸风冷、四冲程汽油机；配套发动机标定功率及转速：3.5kW；配套动力额定（标定）转速：3600r/min；整机质量：170kg；额定载重：300kg；最大爬坡能力：45°；载物货厢内侧尺寸（长×宽×高）：2050×590×520mm；轨道形式：齿条式；轨道材料型号：Q235（镀锌）碳素结构钢；轨道壁厚：2.5mm；轨道长度单根3m，总长根据客户需求定制；运行速度设计值≤0.8m/s。 | 3000.0000 | 购机补贴(非通用类) |  | 广西壮族自治区
128 | 农用搬运机械 | 农用运输机械 | 轨道运输机 | 自走式山地轨道运输机 | 宁波麦特伦机械工贸有限公司 | 山地果园轨道机 | 7ZDGS-200A | 运输部分含驱动传动装置,载物货厢。驱动形式：自走式；配套动力类型：汽油机；最大爬坡度≥45°；结构形式：双向；轨道型式：齿条型；轨道材料：Q345（热镀锌）碳素结构钢；轨道壁厚≥2.5mm，有手动和紧急制动装置，制动距离小于1米，含必要配件及基础；立柱间距≤1.5m；立柱管径≥25mm，立柱军配备有管径≥25mm的金属斜撑，通过压盘（防沉降盘）进行固定。 | 3000.0000 | 购机补贴(非通用类) |  | 浙江宁波
129 | 农用搬运机械 | 农用运输机械 | 轨道运输机 | 自走式山地轨道运输机 | 台州创屹机械科技有限公司 | 果园轨道运输机 | 7ZDGS-220 | 包含驱动传动装置、载物货厢、轨道。驱动型式：自走式；配套动力类型：汽油机；最大爬坡度45°；结构型 式：双向；轨道长度≥100 米；轨道型式：齿条式； 额定装载质量220kg；轨道材料型号：Q235（镀锌）碳素结构钢；轨道壁厚2.5mm | 3000.0000 | 购机补贴(非通用类) |  | 浙江省
130 | 农用搬运机械 | 农用运输机械 | 轨道运输机 | 自走式山地轨道运输机 | 台州创屹机械科技有限公司 | 果园轨道运输机 | 7ZDGS-220A | 包含驱动传动装置、载物货厢、轨道。驱动型式：自走式；配套动力类型：汽油机；最大爬坡度45°；结构型 式：双向；轨道长度≥100 米；轨道型式：打孔式； 额定装载质量220kg；轨道材料型号：Q235（镀锌）碳素结构钢；轨道壁厚2.75mm。 | 3000.0000 | 购机补贴(非通用类) |  | 浙江省
131 | 农用搬运机械 | 农用运输机械 | 轨道运输机 | 自走式山地轨道运输机 | 台州隆业机械有限公司 | 单轨运输机 | 7ZDGS-220 | 驱动型式：自走式；结构型式：单轨双向；配套动力类型：汽油机，额定（标定）功率（kW）：3.8，额定（标定）转速（r/min）：3600；整机质量（kg）：170；额定装载质量（kg）：220；最大爬坡度（°）：45；载物货厢内侧尺寸（长×宽×高）mm：1950×560×770；轨道型式：齿条式；轨道材料型号：Q235（镀锌）碳素结构钢；轨道壁厚：2.5mm；轨道长度：按用户实际需要而定≥100米。 | 3000.0000 | 购机补贴(非通用类) |  | 浙江省
132 | 农用搬运机械 | 农用运输机械 | 轨道运输机 | 自走式山地轨道运输机 | 台州隆业机械有限公司 | 山地单轨运输机 | 7ZDGS-220A | 驱动型式：自走式；结构型式：单轨双向；配套动力类型：汽油机，额定（标定）功率（kW）：3.8，额定（标定）转速（r/min）：3600；整机质量（kg）：170；额定装载质量（kg）：220；最大爬坡度（°）：45；载物货厢内侧尺寸（长×宽×高）mm：2000×580×440；轨道型式：齿条式，轨道壁厚（mm）：2.5；轨道材料型号：Q235（镀锌）碳素结构钢。 | 3000.0000 | 购机补贴(非通用类) |  | 浙江省
133 | 农用搬运机械 | 农用运输机械 | 轨道运输机 | 自走式山地轨道运输机 | 台州隆业机械有限公司 | 山地单轨运输机 | 7ZDGS-220B | 驱动型式：自走式；结构型式：单轨双向；配套动力类型：汽油机，额定（标定）功率（kW）：3.8，额定（标定）转速（r/min）：3600；整机质量（kg）：170；额定装载质量（kg）：220；最大爬坡度（°）：45；载物货厢内侧尺寸（长×宽×高）mm：2000×580×440；轨道型式：齿条式，轨道壁厚（mm）：2.5；轨道材料型号：Q235（镀锌）碳素结构钢。 | 3000.0000 | 购机补贴(非通用类) |  | 浙江省
134 | 农用搬运机械 | 农用运输机械 | 轨道运输机 | 自走式山地轨道运输机 | 台州昊隆农业机械有限公司 | 单轨运输机 | 7ZDGS-220A | 包含驱动传动装置、载物货厢、轨道。驱动型式：自走式；配套动力类型：汽油机；最大爬坡度45°；结构型式：单轨双向；轨道长度按用户实际需要而定≥100米；轨道型式：齿条式；额定装载质量220kg；轨道材料型号：Q235（镀锌）碳素结构钢；轨道壁厚：2.5mm | 3000.0000 | 购机补贴(非通用类) |  | 浙江省
135 | 农用搬运机械 | 农用运输机械 | 轨道运输机 | 自走式山地轨道运输机 | 台州昊隆农业机械有限公司 | 单轨运输机 | 7ZDGS-220 | 包含驱动传动装置、载物货厢、轨道。驱动型式：自走式；配套动力类型：汽油机；最大爬坡度45°；结构型式：单轨双向；轨道长度按用户实际需要而定≥100米；轨道型式：齿条式；额定装载质量220kg；轨道材料型号：Q235（镀锌）碳素结构钢；轨道壁厚：2.5mm | 3000.0000 | 购机补贴(非通用类) |  | 浙江省
136 | 农用搬运机械 | 农用运输机械 | 轨道运输机 | 自走式山地轨道运输机 | 广西南宁市三禾园林机械有限公司 | 果园轨道运输机 | 7ZDGS-200 | 型号名称：7ZDGS-200型果园轨道运输机；驱动形式：自走式；结构形式：单轨双向式；配套发动机形式：单缸风冷、四冲程汽油机；配套发动机标定功率及转速：3.3kW；配套动力额定（标定）转速：3600r/min；整机质量：140kg；额定载重：200kg（倾斜角为45°时）；最大爬坡能力：45°；载物货厢内侧尺寸（长×宽×高）：1950×550×400mm；轨道形式：齿条式；轨道材料型号：Q235（镀锌）碳素结构钢,轨道焊后整体热浸镀锌；轨道壁厚：2.5mm；轨道长度：单根轨道3米，一套≥100米，总长根据需要定制 | 3000.0000 | 购机补贴(非通用类) |  | 广西壮族自治区
137 | 农用搬运机械 | 农用运输机械 | 轨道运输机 | 自走式山地轨道运输机 | 台州市星泰农业机械有限公司 | 自走式果园轨道运输机 | 7ZDGS-220 | 1.驱动型式：自走式；2.结构型式：单轨双向；3.汽油机额定（标定）功率：3.8kW；4.汽油机额定（标定）转速：3600r/min；5.整机质量：175kg；6.额定装载质量：220kg；7.最大爬坡度：45°；8.轨道型式：齿条式；9.轨道材料型号：Q235（镀锌）；10.轨道壁厚：2.5mm；11.轨道长度：102m；12.运行速度：0.66m/s；13.行车制动距离额定载荷：0.5m； | 3000.0000 | 购机补贴(非通用类) |  | 浙江省
138 | 农用搬运机械 | 农用运输机械 | 轨道运输机 | 自走式山地轨道运输机 | 台州富农特农业机械有限公司 | 自走式果园轨道运输机 | 7ZDGS-200A | 1、驱动型式：自走式 2、结构型式：单轨双向 3、配套动力类型：汽油机 4、配套动力额定（标定）功率 ： 3.8kW 5、配套动力额定（标定）转速： 3600 r/min 6、整机质量：165kg 7、额定装载质量 ： 200kg 8、最大爬坡度 ：45(°) 9、载物货厢内侧尺寸（长×宽×高）：2010×550×770 mm 10、轨道型式：齿条式 11、轨道材料型号 ：Q235（镀锌）碳素结构钢 12、轨道壁厚：2.5mm 13、轨道长度 ：根据客户要求 14、运行速度设计值: 0.7 m/s。 | 3000.0000 | 购机补贴(非通用类) |  | 浙江省
139 | 农用搬运机械 | 农用运输机械 | 轨道运输机 | 自走式山地轨道运输机 | 台州市黄岩中农工贸有限公司 | 自走式果园轨道运输机 | 7ZDGS-200A | 1、驱动型式：自走式 2、结构型式： 单轨双向 3、配套动力类型：汽油机 4、配套动力额定（标定）功率 ： 3.8kW 5、配套动力额定（标定）转速： 3600 r/min 6、整机质量：165kg 7、额定装载质量 ： 200kg 8、最大爬坡度 ：45° 9、载物货厢内侧尺寸（长×宽×高）：2010×550×770 mm 10、轨道型式：齿条式 11、轨道材料型号 ：Q235（镀锌）碳素结构钢12、轨道壁厚 ： 2.5mm 13、轨道长度 ：按用户实际需要而定 。 | 3000.0000 | 购机补贴(非通用类) |  | 浙江省
140 | 农用搬运机械 | 农用运输机械 | 轨道运输机 | 自走式山地轨道运输机 | 浙江道博新能源科技有限公司 | 自走式山地果园轨道机 | 7ZDGS-220 | 驱动型式：自走式；结构型式：单轨双向；配套动力类型：汽油机；配套动力额定（标定）功率：4kW；动力额定（标定）转速：3600r/min；整机质量：170kg；额定装载质量：220kg；最大爬坡度：45°；轨道型式：齿条式；轨道材料型号：Q235（镀锌）碳素结构钢；轨道壁厚：2.5mm；轨道长度：根据客户要求；包含驱动传动装置.载物货厢.轨道； | 3000.0000 | 购机补贴(非通用类) |  | 浙江省
141 | 农用搬运机械 | 农用运输机械 | 轨道运输机 | 自走式山地轨道运输机 | 福建省田园农夫科技有限公司 | 自走式轨道运输机 | 7ZDGS-200 | 驱动型式：自走式；动力：汽油机（功率≥3kW）、柴油机（排放标准国三及以上、功率≥3kW）；最大爬坡度≥35°；额定装载质量≥200kg；载物货厢；行车制动性能（运输机在额定装载状态下，以最高行驶速度，在最大爬坡度的轨道段，进行下坡方向行车制动性能试验，制动距离应不大于1m）；驻车制动性能（运输机在额定装载状态下，在轨道上任意位置停止后，通过操纵制动装置，用纯机械装置将运输机锁定在轨道上，操作人员不再控制操纵机构，运输机应保持固定不动，时间应不少于5min） | 3000.0000 | 购机补贴(非通用类) |  | 福建省
142 | 农用水泵 | 农用水泵 | 地面泵（机组） | 3.7-5.5kW离心泵 | 昆明鸿溪机电有限公司 | 农用汽油机直联离心泵 | WP80 | 配套功率：4.2kW；规定转速：3600r/min；规定流量：40m³/h；规定扬程：28m；泵效率：0.35；动力机类型：170F汽油机；配件：机座，底阀 | 170.0000 | 购机补贴(非通用类) |  | 云南省