## 补贴产品明细
贵州省2018年农业机械购置补贴第一批归类归档产品信息（公告稿）
机具大类 | 机具小类 | 机具品目 | 机具分档 | 产品名称 | 生产企业 | 型号 | 中央补贴额 | 配置参数(企业填报) | 年份 | 备注 | 机具类型 | 功率 | 企业所属省份
耕整地机械 | 耕地机械 | 铧式犁 | 单体幅宽35cm以下,3-4铧铧式犁 | 深耕铧式犁 | 广西南宁邕江机械有限公司 | 1LM-430 | 1040 | 单体幅宽<35cm；铧体个数3-4铧 | 2018 |  | 非通用类 | 0 | 广西壮族自治区
耕整地机械 | 耕地机械 | 铧式犁 | 单体幅宽35cm以下,3-4铧铧式犁 | 悬挂式铧式犁 | 南昌中天农机有限公司 | 1L-425 | 1040 | 1、配套动力 : 18.4-36.8kW； 2、动力输出轴转速 : 540r/min；3、结构形式： 组合式；4、外形尺寸（长×宽×高）：216×138×120cm；5、整机重量 ：230kg ；6、工作幅宽 ：100cm ；7、犁刀刃厚 ：0.1cm；8、前后犁壁高差 0.12cm；9、犁体数量 ：4个；10、犁体幅宽 ：250mm；11、与拖拉机联接方式 ：三点悬挂联接。 | 2018 |  | 非通用类 | 0 | 江西省
耕整地机械 | 耕地机械 | 铧式犁 | 单体幅宽35cm以下,5铧及以上铧式犁 | 铧式犁 | 广西南宁邕江机械有限公司 | 1LM-525 | 2500 | 单体幅宽<35cm；铧体个数≥5铧 | 2018 |  | 非通用类 | 0 | 广西壮族自治区
耕整地机械 | 耕地机械 | 铧式犁 | 单体幅宽35cm以下,5铧及以上铧式犁 | 液压翻转犁 | 河南康德瀚机械制造有限公司 | 1LYF-527 | 2500 | 外形尺寸（长×宽×高）：3120×1780×1490mm；机器质量：650kg；配套拖拉机标定功率59~73.5kW；与拖拉机连接方式：悬挂式；悬挂类型：三点悬挂；犁体数量：10个犁体工作幅宽：270mm，犁体纵向距离：50cm；最大耕深：30cm。 | 2018 |  | 非通用类 | 0 | 河南省
耕整地机械 | 耕地机械 | 铧式犁 | 单体幅宽35cm以下,5铧及以上铧式犁 | 液压翻转犁 | 中国一拖集团有限公司 | 1LF-430 | 2500 | 型号规格 / 1LF-430 结构型式 / 液压翻转 外形尺寸(长×宽×高) mm 2850×1600×1400 机器质量 kg 790 配套拖拉机标定功率 kW 58.8～73.5 与拖拉机配套连接方式 / 悬挂式 悬挂类型(适用悬挂式) / 三点悬挂 翻转机构型式 / 液压 犁体数量 个 8（4+4） 犁体工作幅宽 mm 300 调幅犁调整幅宽范围 mm / 犁体纵向距离 cm 66 犁体工作幅宽与犁体纵向距离之比 / 1:2.200 犁体水平基面距犁架主梁底面的高度 mm 650 有无辅犁 / 无 最大耕深 cm 25 犁架主梁底面宽度 mm 100 每米工作幅宽质量 kg 596 运输间隙 cm ＞30 后通过角 ° ＞18 犁铧类型 / 梯形 犁轮（限深轮、运输轮、尾轮）类型 / 限深轮 犁轮（限深轮、运输轮、尾轮）数量 个 2 犁轮（限深轮、运输轮、尾轮）直径×宽度（或规格） mm 400×140 犁轮（限深轮、运输轮、尾轮）限深轮调节范围 cm 8～25 | 2018 |  | 非通用类 | 0 | 河南省
耕整地机械 | 耕地机械 | 铧式犁 | 单体幅宽35cm及以上,3-4铧铧式犁 | 液压翻转犁 | 江苏常发农业装备股份有限公司 | 1LF-435 | 2400 | 配套动力≥95.6kw；外形尺寸（长×宽×高）:4000mm×1600mm×1850mm；结构质量：1470kg；与拖拉机配套连接方式：悬挂，悬挂类型：三点悬挂，翻转机构型式：液压式，犁体数量：（3+1）×2，犁体单体幅宽：350mm，犁体纵向距离：85cm，最大耕深：30cm | 2018 |  | 非通用类 | 0 | 江苏省
耕整地机械 | 耕地机械 | 铧式犁 | 单体幅宽35cm及以上,3-4铧铧式犁 | 深耕铧式犁 | 广西南宁邕江机械有限公司 | 1LH-435 | 2400 | 单体幅宽≥35cm；铧体个数3-4铧 | 2018 |  | 非通用类 | 0 | 广西壮族自治区
耕整地机械 | 耕地机械 | 铧式犁 | 单体幅宽35cm及以上,3-4铧铧式犁 | 铧式犁 | 广西南宁邕江机械有限公司 | 1LH-345 | 2400 | 单体幅宽≥35cm；铧体个数3-4铧 | 2018 |  | 非通用类 | 0 | 广西壮族自治区
耕整地机械 | 耕地机械 | 铧式犁 | 单体幅宽35cm及以上,3-4铧铧式犁 | 铧式犁 | 广西南宁邕江机械有限公司 | 1LH-438 | 2400 | 单体幅宽≥35cm；铧体个数3-4铧 | 2018 |  | 非通用类 | 0 | 广西壮族自治区
耕整地机械 | 耕地机械 | 铧式犁 | 单体幅宽45cm及以上,5-6铧铧式犁 | 调幅翻转双向犁 | 新疆牧神机械有限责任公司 | 1LFT-550 | 6500 | 配套动力kW：148~187；与拖拉机配套连接方式：半悬挂；翻转机构型式：液压；犁体数量：5*2个；犁体工作幅宽mm：508； | 2018 |  | 非通用类 | 0 | 新疆维吾尔自治区
耕整地机械 | 耕地机械 | 铧式犁 | 单体幅宽45cm及以上,5-6铧铧式犁 | 调幅翻转双向犁 | 新疆牧神机械有限责任公司 | 1LFT-650 | 6500 | 配套动力kW：187~220；与拖拉机配套连接方式：半悬挂；翻转机构型式：液压；犁体数量：6*2个；犁体工作幅宽mm：507； | 2018 |  | 非通用类 | 0 | 新疆维吾尔自治区
耕整地机械 | 耕地机械 | 铧式犁 | 单体幅宽45cm及以上,5-6铧铧式犁 | 液压翻转犁 | 凯斯纽荷兰工业(哈尔滨)机械有限公司 | 1LF-655(XRS) | 6500 | 结构型式：半悬挂式双向液压翻转，工作状态外形尺寸mm：6718X3404X1866，与拖拉机联接方式：半悬挂式，翻转机构型式：双作用式液压油缸，油缸型号;80/40-300,油缸数量：1，犁体数量：6+6，犁体类型：栅条式，单体幅宽mm：550，调幅范围mm：350-550，犁轮类型：组合式限深轮，犁轮数量：1，限深轮调节范围mm：100-300，其它油缸型号：95/50-250，其它油缸数量：1 | 2018 |  | 非通用类 | 0 | 黑龙江
耕整地机械 | 耕地机械 | 铧式犁 | 单体幅宽45cm及以上,5-6铧铧式犁 | 液压翻转犁 | 凯斯纽荷兰工业(哈尔滨)机械有限公司 | 1LF-550(HRS) | 6500 | 结构型式：半悬挂式双向液压翻转，工作状态外形尺寸mm：5092X2970X1733，与拖拉机联接方式：半悬挂式，翻转机构型式：双作用式液压油缸，油缸型号;80/40-200,油缸数量：1，犁体数量：5+5，犁体类型：栅条式，单体幅宽mm：500，调幅范围mm：350-500，犁轮类型：组合式限深轮，犁轮数量：1，限深轮调节范围mm：100-300，其它油缸型号：95/50-100，其它油缸数量：1 | 2018 |  | 非通用类 | 0 | 黑龙江
耕整地机械 | 耕地机械 | 铧式犁 | 单体幅宽35-45cm,7铧及以上铧式犁 | 液压翻转犁 | 中国一拖集团有限公司 | 1LF-440 | 4500 | 型号规格 / 1LF-440 结构型式 / 液压翻转 工作状态外形尺寸(长×宽×高) mm 4250×1700×1470 与拖拉机配套连接方式 / 悬挂式 翻转机构型式 / 液压 翻转机构油缸型号 / 70/40×200-465 翻转机构油缸数量 个 1 犁体数量 个 8 犁体类型 / 普通型 犁体工作幅宽 mm 400 犁体调幅犁调整幅宽范围 mm 350～450(总调整幅宽范围1400～1800） 犁轮（限深轮.运输轮.尾轮）类型 / 限深轮 犁轮（限深轮.运输轮.尾轮）数量 个 1 犁轮（限深轮.运输轮.尾轮）限深轮调节范围 mm 200～300 | 2018 |  | 非通用类 | 0 | 河南省
耕整地机械 | 耕地机械 | 铧式犁 | 单体幅宽45cm及以上,7铧及以上铧式犁 | 液压翻转犁 | 中国一拖集团有限公司 | 1LF-545 | 6500 | 型号规格 / 1LF-545 结构型式 / 液压翻转 外形尺寸(长×宽×高) mm 5600×2250×1850 机器质量 kg 1650 配套拖拉机标定功率 kW 132.4～169.1 与拖拉机配套连接方式 / 三点悬挂 悬挂类型(适用悬挂式) / Ⅲ类 翻转机构型式 / 液压翻转 犁体数量 个 10 犁体工作幅宽 mm 450 调幅犁调整幅宽范围 mm 300、400、450、500 犁体纵向距离 cm 105 犁体工作幅宽与犁体纵向距离之比 / 1:2.333 犁体水平基面距犁架主梁底面的高度 mm 800 有无辅犁 / 有 最大耕深 cm 30 犁架主梁底面宽度 mm 140 每米工作幅宽质量 kg 733.3 运输间隙 cm ＞30 后通过角 ° ＞18 犁铧类型 / 梯形 犁轮（限深轮、运输轮、尾轮）类型 / 限深轮/运输轮 犁轮（限深轮、运输轮、尾轮）数量 个 1 犁轮（限深轮、运输轮、尾轮）直径×宽度（或规格） mm 10.0/75-15.3 犁轮（限深轮、运输轮、尾轮）限深轮调节范围 cm 15～30 | 2018 |  | 非通用类 | 0 | 河南省
耕整地机械 | 耕地机械 | 铧式犁 | 单体幅宽45cm及以上,7铧及以上铧式犁 | 液压翻转犁 | 中国一拖集团有限公司 | 1LF-445 | 6500 | 型号规格 / 1LF-445 结构型式 / 液压翻转 外形尺寸(长×宽×高) mm 4600×1950×1850 机器质量 kg 1230 配套拖拉机标定功率 kW 102.9～132.4 与拖拉机配套连接方式 / 三点悬挂 悬挂类型(适用悬挂式) / Ⅱ类或Ⅲ类 翻转机构型式 / 液压翻转 犁体数量 个 8 犁体工作幅宽 mm 450 调幅犁调整幅宽范围 mm 300、400、450、500 犁体纵向距离 cm 105 犁体工作幅宽与犁体纵向距离之比 / 1:2.333 犁体水平基面距犁架主梁底面的高度 mm 800 有无辅犁 / 有 最大耕深 cm 30 犁架主梁底面宽度 mm 140 每米工作幅宽质量 kg 630.7 运输间隙 cm ＞30 后通过角 ° ＞18 犁铧类型 / 梯形 犁轮（限深轮、运输轮、尾轮）类型 / 运输轮/限深轮 犁轮（限深轮、运输轮、尾轮）数量 个 1 犁轮（限深轮、运输轮、尾轮）直径×宽度（或规格） mm 10.0/75-15.3 犁轮（限深轮、运输轮、尾轮）限深轮调节范围 cm 15～30 | 2018 |  | 非通用类 | 0 | 河南省
耕整地机械 | 耕地机械 | 旋耕机（含履带自走式旋耕机） | 单轴1000-1500mm旋耕机 | 旋耕机 | 中国一拖集团有限公司 | 1GQN-125D | 300 | 配套拖拉机标定功率范围 kW 14.7～22.1 配套拖拉机动力输出轴转速 r/min 540/720 旋耕机型号规格 / 1GQN-125D型旋耕机 旋耕机结构型式(圆梁式、框架式) / 框架式 旋耕机工作状态外形尺寸（长×宽×高） mm 925×1518×938 旋耕机作业速度范围 m/s 0.56～1.39 旋耕机工作幅宽 cm 125 旋耕机耕深 cm 12～16 旋耕机变速箱挡位数 个 1 旋耕机传动方式（侧边、中间） / 中间传动 旋耕机刀辊设计转速 r/min 230(n动=540)/307(n动=720)/230(n动=720) 旋耕机刀辊最大回转半径 mm 225 旋耕机刀辊总安装刀数 把 30 旋耕机刀轴连接型式 / 刀座式 旋耕机旋耕刀型号 / IT225、IT225左 旋耕机陷深装置型式 / / | 2018 |  | 通用类 | 0 | 河南省
耕整地机械 | 耕地机械 | 旋耕机（含履带自走式旋耕机） | 单轴1000-1500mm旋耕机 | 旋耕机 | 中国一拖集团有限公司 | 1GQN-125 | 300 | 配套拖拉机标定功率 kW 14.7～22.05 配套拖拉机动力输出轴转速 r/min 720、540 配套拖拉机常用作业挡挡次 / Ⅰ挡、Ⅱ挡 配套拖拉机常用作业挡理论前进速度 m/s 0.56～1.39 旋耕机结构型式 / 圆梁型 旋耕机规格型号 / 1GQN-125 旋耕机外形尺寸(长×宽×高) mm 1010×1470×920 旋耕机结构质量 kg 226 旋耕机幅宽 cm 125 旋耕机耕深 cm 12～16 旋耕机传动方式 / 中间齿轮传动 旋耕机与拖拉机联接方式 / 三点悬挂 旋耕机刀辊设计转速 r/min 270(n动=720)、227(n动=540) 旋耕机刀辊最大回转半径 mm 225 旋耕机刀辊总安装刀数 把 26 旋耕机旋耕刀型号 / ⅠT225左、ⅠT225 | 2018 |  | 通用类 | 0 | 河南省
耕整地机械 | 耕地机械 | 旋耕机（含履带自走式旋耕机） | 单轴1000-1500mm旋耕机 | 旋耕机 | 中国一拖集团有限公司 | 1GQN-140 | 300 | 配套拖拉机标定功率 kW ≥19.38 配套拖拉机动力输出轴转速 r/min 720、540 配套拖拉机常用作业挡挡次 / Ⅰ、Ⅱ 配套拖拉机常用作业挡理论前进速度 m/s 0.56～1.39 旋耕机结构型式 / 圆梁式 旋耕机规格型号 / 1GQN-140 旋耕机外形尺寸(长×宽×高) mm 1000×1620×935 旋耕机结构质量 kg 242 旋耕机幅宽 cm 140 旋耕机耕深 cm 12～16 旋耕机传动方式 / 中间齿轮传动 旋耕机与拖拉机联接方式 / 三点悬挂 旋耕机刀辊设计转速 r/min 270(n动=720)、227(n动=540) 旋耕机刀辊最大回转半径 mm 225 旋耕机刀辊总安装刀数 把 34 旋耕机旋耕刀型号 / ⅠT225、ⅠT225左 | 2018 |  | 通用类 | 0 | 河南省
耕整地机械 | 耕地机械 | 旋耕机（含履带自走式旋耕机） | 单轴1000-1500mm旋耕机 | 1GQN-115 | 中国一拖集团有限公司 | 旋耕机 | 300 | 配套拖拉机标定功率 kW ≥13.24 配套拖拉机动力输出轴转速 r/min 720、540 配套拖拉机常用作业挡挡次 / Ⅰ、Ⅱ 配套拖拉机常用作业挡理论前进速度 m/s 0.56～1.39 旋耕机结构型式 / 圆梁式 旋耕机规格型号 / 1GQN-115 旋耕机外形尺寸(长×宽×高) mm 1000×1365×925 旋耕机结构质量 kg 215 旋耕机幅宽 cm 115 旋耕机耕深 cm 12～16 旋耕机传动方式 / 中间齿轮传动 旋耕机与拖拉机联接方式 / 三点悬挂 旋耕机刀辊设计转速 r/min 270(n动=720)、227(n动=540) 旋耕机刀辊最大回转半径 mm 225 旋耕机刀辊总安装刀数 把 22 旋耕机旋耕刀型号 / ⅠT225、ⅠT225左 | 2018 |  | 通用类 | 0 | 河南省
耕整地机械 | 耕地机械 | 旋耕机（含履带自走式旋耕机） | 单轴1000-1500mm旋耕机 | 灭茬旋耕机 | 上海康博实业有限公司 | 1GQ-145 | 300 | 耕幅：145cm 结构类型：中间齿轮箱传动 | 2018 |  | 通用类 | 0 | 上海市
耕整地机械 | 耕地机械 | 旋耕机（含履带自走式旋耕机） | 单轴1000-1500mm旋耕机 | 旋耕机 | 河北神耕机械有限公司 | 1GN-125 | 300 | 结构型式：框架式、外形尺寸（长*宽*高）：980*1500*1050mm、配套拖拉机标定功率（kw）：18.4-22.0、传动方式：中间齿轮传动 | 2018 |  | 通用类 | 0 | 河北省
耕整地机械 | 耕地机械 | 旋耕机（含履带自走式旋耕机） | 单轴1000-1500mm旋耕机 | 旋耕机 | 河南沃正实业有限公司 | 1GQN-125 | 300 | 型号名称：1GQN-125型旋耕机；结构型式：框架式；工作状态外形尺寸（长×宽×高）：940×1355×990（mm）；作业速度范围：0.5～1m/s；工作幅宽：125cm；耕深：8～14cm；传动方式（侧边、中间）：中间齿轮传动；刀辊设计转速：233r/min；最大回转半径：195mm；总安装刀数：28把；刀轴连接型式：花键；旋耕刀型号：IT195/IT195左；限深装置型式：限深板；配套拖拉机标定功率：13.2～18.4kW；动力输出轴转速：540/760r/min。 | 2018 |  | 通用类 | 0 | 河南省
耕整地机械 | 耕地机械 | 旋耕机（含履带自走式旋耕机） | 单轴1000-1500mm旋耕机 | 旋耕机 | 河南沃正实业有限公司 | 1GQN-140 | 300 | 结构型式：框架式；配套动力：25.7～29.4kW；动力输出轴转速：540/720r/min；外形尺寸（长×宽×高）：1020×1566×1038（mm）；结构质量：225kg；理论作业速度：0.5～1m/s；工作幅宽：1400mm；耕深：12～14cm；传动方式：中间齿轮传动；联接方式：三点悬挂；刀辊转速：223/297r/min；刀辊最大回转半径：225mm；刀辊总安装刀数：32把；旋耕刀型号：IT225/IT225左。 | 2018 |  | 通用类 | 0 | 河南省
耕整地机械 | 耕地机械 | 旋耕机（含履带自走式旋耕机） | 单轴1000-1500mm旋耕机 | 旋耕机 | 河南豪丰农业装备有限公司 | 1GKN-140 | 300 | 配套拖拉机标定功率范围：22.1～29.4kW；动力输出轴转速：540r/min；旋耕机型号名称：1GKN-140型旋耕机；结构型式（圆梁式、框架式）：框架式；工作状态外形尺寸（长×宽×高）：1000×1555×1030mm；作业速度范围：0.5～1.2m/s；工作幅宽：141cm；耕深：≥12cm；传动方式（侧边、中间）：中间；刀辊设计转速：223r/min；刀辊最大回转半径：225mm；总安装刀数：32把；刀轴连接型式：花键；旋耕刀型号：ⅠT225/ⅠT225左；限深装置型式：限深板。 | 2018 |  | 通用类 | 0 | 河南省
耕整地机械 | 耕地机械 | 旋耕机（含履带自走式旋耕机） | 单轴1000-1500mm旋耕机 | 旋耕机 | 河南豪丰农业装备有限公司 | 1GKN-120 | 300 | 配套拖拉机标定功率范围：14.7～25.7kW；动力输出轴转速：540r/min；旋耕机型号名称：1GKN-120型旋耕机；结构型式（圆梁式、框架式）：框架式；工作状态外形尺寸（长×宽×高）：1010×1320×1000mm；作业速度范围：0.5～1.2m/s；工作幅宽：122cm；耕深：≥8cm；传动方式（侧边、中间）：中间；刀辊设计转速：223r/min；刀辊最大回转半径：195mm；总安装刀数：28把；刀轴连接型式：花键；旋耕刀型号：ⅠT195/ⅠT195左；限深装置型式：限深板。 | 2018 |  | 通用类 | 0 | 河南省
耕整地机械 | 耕地机械 | 旋耕机（含履带自走式旋耕机） | 单轴1000-1500mm旋耕机 | 旋耕机 | 上海松浦农机制造有限公司 | 1GKN-140S | 300 | 结构型式：单轴框架式，外形尺寸：860×1620×995mm，工作幅宽：140cm | 2018 |  | 通用类 | 0 | 上海市
耕整地机械 | 耕地机械 | 旋耕机（含履带自走式旋耕机） | 单轴1000-1500mm旋耕机 | 旋耕机 | 上海松浦农机制造有限公司 | 1GKN-130S | 300 | 结构型式：单轴框架式，外形尺寸：860×1520×995mm，工作幅宽：130cm | 2018 |  | 通用类 | 0 | 上海市
耕整地机械 | 耕地机械 | 旋耕机（含履带自走式旋耕机） | 单轴1000-1500mm旋耕机 | 旋耕机 | 江苏正大永达科技有限公司 | 1GKN-140 | 300 | 结构型式：框架式、配套拖拉机标定功率（kw）：18.4-22.1、配套拖拉机动力输出轴转速（r/min）540，720、外形尺寸（长×宽×高）（mm）：920×1650×1096、结构质量（kg）：278、理论作业速度（km/h）:2-5、幅宽140cm，旋耕深度cm：旱耕10-14、水耕12-16，传动方式：中间齿轮传动，与拖拉机连接形式:标准三点悬挂，刀辊转速(R/MIN):198（n动=540）、264（n动=720），刀辊最大回转半径MM:225，总安装刀数：30把，旋耕刀型号：IT225 | 2018 |  | 通用类 | 0 | 江苏省
耕整地机械 | 耕地机械 | 旋耕机（含履带自走式旋耕机） | 单轴1000-1500mm旋耕机 | 旋耕机 | 江苏正大永达科技有限公司 | 1GKN-125 | 300 | 结构型式：框架式、配套拖拉机标定功率（kw）：14.7-18.4、配套拖拉机动力输出轴转速（r/min）540，720、外形尺寸（长×宽×高）（mm）：920×1500×1096、结构质量（kg）：258、理论作业速度（km/h）:2-5、幅宽125cm，旋耕深度cm：旱耕10-14、水耕12-16，传动方式：中间齿轮传动，与拖拉机连接形式:标准三点悬挂，刀辊转速(R/MIN):220（n动=540）、294（n动=720），刀辊最大回转半径MM:225，总安装刀数：26把，旋耕刀型号：IT225 | 2018 |  | 通用类 | 0 | 江苏省
耕整地机械 | 耕地机械 | 旋耕机（含履带自走式旋耕机） | 单轴1000-1500mm旋耕机 | 旋耕机 | 潍坊恒旋农业装备有限公司 | 1GQN-125 | 300 | 外形尺寸（长×宽×高）㎜ ：860×1380×1020； 结构质量（㎏）：182； 标定功率（kW）：17.6～22.0； 配套动力输出轴转速 （r/min ）：540； 传动方式 ：中间齿轮传动； 耕幅（㎝）：125； 刀轴最大回转半径 （㎜ ）：195； 刀辊设计转速（r/min ）：225； 总安装刀数（把）：28； 旋耕刀型号：IT 195； 结构形式：框架式； 耕深（㎝）： ≥8. | 2018 |  | 通用类 | 0 | 山东省
耕整地机械 | 耕地机械 | 旋耕机（含履带自走式旋耕机） | 单轴1000-1500mm旋耕机 | 旋耕机 | 潍坊恒旋农业装备有限公司 | 1GQN-140 | 300 | 外形尺寸（长×宽×高）㎜ ：850×1500×1040； 结构质量（㎏）：185； 标定功率（kW）：22.0～25.7； 配套动力输出轴转速 （r/min ）：540； 传动方式 ：中间齿轮传动； 耕幅（㎝）：140； 刀轴最大回转半径 （㎜ ）：195； 刀辊设计转速（r/min ）：230； 总安装刀数（把）：32； 旋耕刀型号：IT 195； 结构形式：框架式； 耕深（㎝）： ≥8. | 2018 |  | 通用类 | 0 | 山东省
耕整地机械 | 耕地机械 | 旋耕机（含履带自走式旋耕机） | 单轴1000-1500mm旋耕机 | 旋耕机 | 灌云县振兴机械制造有限公司 | 1GKN-140 | 300 | 单轴；耕幅：1400mm；配套动力：14.7～33.1kW；结构质量：260kg；连接形式：标准三点悬挂；传动方式：中间齿轮传动；外形尺寸(长×宽×高)：950×1632×1025mm；弯刀型号：IT225；弯刀数量：34把。 | 2018 |  | 通用类 | 0 | 江苏省
耕整地机械 | 耕地机械 | 旋耕机（含履带自走式旋耕机） | 单轴1000-1500mm旋耕机 | 旋耕机 | 南昌春旋农机有限责任公司 | 1GN-130J | 300 | 动力连接方式：牵引式；机具结构类型：单轴；耕幅（m）：1.3 结构型式:框架式,传动方式:中间齿轮传动,挂接方式:三点悬挂,总安装刀数:30把 | 2018 |  | 通用类 | 0 | 江西省
耕整地机械 | 耕地机械 | 旋耕机（含履带自走式旋耕机） | 单轴1000-1500mm旋耕机 | 旋耕机 | 南昌春旋农机有限责任公司 | 1GN-140J | 300 | 动力连接方式：牵引式；机具结构类型：单轴；耕幅（m）：1.4 结构型式:框架式,传动方式:中间齿轮传动,挂接方式:三点悬挂,总安装刀数:30把 | 2018 |  | 通用类 | 0 | 江西省
耕整地机械 | 耕地机械 | 旋耕机（含履带自走式旋耕机） | 单轴1000-1500mm旋耕机 | 旋耕机 | 河南康德瀚机械制造有限公司 | 1GQN-125 | 300 | 单轴；耕幅：1250mm | 2018 |  | 通用类 | 0 | 河南省
耕整地机械 | 耕地机械 | 旋耕机（含履带自走式旋耕机） | 单轴1000-1500mm旋耕机 | 旋耕机 | 费县华源农业装备工贸有限公司 | 1GXLZ-100 | 300 | 外型尺寸(长*宽*高):1040*1020*700MM、配套功率:8.82KW、结构质量:60KG、工作幅宽:100CM；传动方式:链条传动、总安装刀数:22把、旋耕刀型号:S195. | 2018 |  | 通用类 | 0 | 山东省
耕整地机械 | 耕地机械 | 旋耕机（含履带自走式旋耕机） | 单轴1000-1500mm旋耕机 | 旋耕机 | 南昌中天农机有限公司 | 1GN-140J | 300 | 1.结构形式：框架式； 2.配套拖拉机标定功率：18.4～22.1kW；3.配套拖拉机动力输出轴转速：540r/min；4.外形尺寸：（长×宽×高）：850×1620×1050mm；5.结构质量：248kg；6.理论作业速度：4.14km/h；7.幅宽：140cm；8.旋耕深度：旱地12～14cm，水田14～16cm；9.传动方式：中间齿轮传动；10.与拖拉机连接方式：三点悬挂；11.刀辊转速：227r/min；12:刀辊最大回转半径：245mm；13.总安装刀数：30把；14.旋耕刀型号：IT245。 | 2018 |  | 通用类 | 0 | 江西省
耕整地机械 | 耕地机械 | 旋耕机（含履带自走式旋耕机） | 单轴1000-1500mm旋耕机 | 旋耕机 | 潍坊泰盛机械有限公司 | 1GQN-125 | 300 | 结构形式:框架式;外形尺寸（长×宽×高）mm：890×1380×970；配套动力范围(kW)17.6-22.0；结构质量（kg）：185；工作幅宽(cm)125;传动方式：中间；总安装刀数量(旋耕，把)28；旋耕刀型号：S195。 | 2018 |  | 通用类 | 0 | 山东省
耕整地机械 | 耕地机械 | 旋耕机（含履带自走式旋耕机） | 单轴1000-1500mm旋耕机 | 旋耕机 | 潍坊泰盛机械有限公司 | 1GQN-140 | 300 | 结构形式:框架式;外形尺寸（长×宽×高）mm：890×1510×970；配套动力范围(kW)22.0-25.7；结构质量（kg）：195；工作幅宽(cm)140;传动方式：中间；总安装刀数量(旋耕，把)32；旋耕刀型号：S195。 | 2018 |  | 通用类 | 0 | 山东省
耕整地机械 | 耕地机械 | 旋耕机（含履带自走式旋耕机） | 单轴1000-1500mm旋耕机 | 旋耕机 | 潍坊乐哈哈农业机械装备有限公司 | 1GQN-125 | 300 | 外形尺寸（长×宽×高）：920×1410×1020mm；结构质量：190kg；幅宽：125cm；耕深：≥12cm；中间齿轮传动；标准三点悬挂；总安装刀数：28把 | 2018 |  | 通用类 | 0 | 山东省
耕整地机械 | 耕地机械 | 旋耕机（含履带自走式旋耕机） | 单轴1000-1500mm旋耕机 | 旋耕机 | 潍坊乐哈哈农业机械装备有限公司 | 1GQN-140 | 300 | 外形尺寸（长×宽×高）：1000×1640×1105mm；结构质量：230kg；幅宽：140cm；耕深：≥12cm；中间齿轮传动；标准三点悬挂；总安装刀数：34把 | 2018 |  | 通用类 | 0 | 山东省
耕整地机械 | 耕地机械 | 旋耕机（含履带自走式旋耕机） | 单轴1000-1500mm旋耕机 | 旋耕机 | 山东白龙机械有限公司 | 1GXLZ-100 | 300 | 外形尺寸（长×宽×高mm）：960×1050×690，结构质量：65kg，理论前进速度（kw/h):1.66～2.66，幅宽：100cm，耕深：≥8cm，传动方式：中间链条传动，刀辊设计转速（r/min）：280，刀辊最大回转半径（mm）：195，刀辊总安装刀数：18把，旋耕刀型号：S195 | 2018 |  | 通用类 | 0 | 山东省
耕整地机械 | 耕地机械 | 旋耕机（含履带自走式旋耕机） | 单轴1000-1500mm旋耕机 | 旋耕机 | 灌云县中云机械有限公司 | 1GKN-125 | 300 | 耕幅:1250mm;整机质量：260kg;外形尺寸(mm):920×1490×1060;传动方式：中间齿轮传动；结构型式：框架式；配套动力（Kw）：14.7～22.1；耕深（cm）:8～14;总安装刀数量(把):26;旋耕刀型号:IT225. | 2018 |  | 通用类 | 0 | 江苏省
耕整地机械 | 耕地机械 | 旋耕机（含履带自走式旋耕机） | 单轴1000-1500mm旋耕机 | 旋耕机 | 灌云县中云机械有限公司 | 1GKN-140 | 300 | 耕幅:1400mm;整机质量：270kg;外形尺寸(mm):920×1640×1060;传动方式：中间齿轮传动；结构型式：框架式；配套动力（Kw）：18.4～25.7；耕深（cm）:8～14;总安装刀数量(把):30;旋耕刀型号:IT225. | 2018 |  | 通用类 | 0 | 江苏省
耕整地机械 | 耕地机械 | 旋耕机（含履带自走式旋耕机） | 单轴1000-1500mm旋耕机 | 旋耕机 | 四川川龙拖拉机制造有限公司 | 1GKN-125 | 300 | 外形尺寸(长×宽×高):950×1460×1100mm；配套拖拉机标定功率:18.2KW；配套拖拉机动力输出轴转速:540/730r/min；结构质量:175KG；传动方式:齿轮中间传动；工作幅宽:1250mm；耕深:≥12CM；刀辊设计转速:快244慢180r/min；刀辊最大回转半径:245mm；总安装刀数:26把；旋耕刀型号:IT245. | 2018 |  | 通用类 | 0 | 四川省
耕整地机械 | 耕地机械 | 旋耕机（含履带自走式旋耕机） | 单轴1000-1500mm旋耕机 | 旋耕机 | 河北凯田农业机械有限公司 | 1GKN-140 | 300 | 单轴；耕幅：1400mm | 2018 |  | 通用类 | 0 | 河北省
耕整地机械 | 耕地机械 | 旋耕机（含履带自走式旋耕机） | 单轴1500-2000mm旋耕机 | 旋耕机 | 四川川龙拖拉机制造有限公司 | 1GN150 | 900 | 外形尺寸(长×宽×高):900×1740×1090mm；配套拖拉机标定功率:22.05KW；配套拖拉机动力输出轴转速:540/720r/min；结构质量:230KG；传动方式:齿轮中间传动；工作幅宽:1500mm；耕深:≥12CM；刀辊设计转速:226r/min；刀辊最大回转半径:245mm；总安装刀数:44把；旋耕刀型号:IT245. | 2018 |  | 通用类 | 0 | 四川省
耕整地机械 | 耕地机械 | 旋耕机（含履带自走式旋耕机） | 单轴1500-2000mm旋耕机 | 旋耕机 | 四川川龙拖拉机制造有限公司 | 1GKN-180 | 900 | 外形尺寸(长×宽×高):1010×2040×1160mm；配套拖拉机标定功率:33.1-44.1KW；配套拖拉机动力输出轴转速:540/766R/MIN；与拖拉机挂接方式:三点悬挂式；结构质量:375KG；传动方式:齿轮中间传动；工作幅宽:1800mm；耕深:≥12CM刀辊设计转速:快235慢165R/MIN；刀辊最大回转半径:245mm；总安装刀数:58把；旋耕刀型号:IT245. | 2018 |  | 通用类 | 0 | 四川省
耕整地机械 | 耕地机械 | 旋耕机（含履带自走式旋耕机） | 单轴1500-2000mm旋耕机 | 旋耕机 | 四川川龙拖拉机制造有限公司 | 1GM165 | 900 | 外形尺寸(长×宽×高):1140×2000×1160mm；配套拖拉机标定功率:33.1-36.7KW；配套拖拉机动力输出轴转速:540/720r/min；与拖拉机挂接方式:三点悬挂式；结构质量:330KG；传动方式:中间齿轮传动；工作幅宽:1650mm；耕深:≥12CM;刀辊设计转速:快235慢168r/min；刀辊最大回转半径:245mm；总安装刀数:38把；旋耕刀型号:IT245. | 2018 |  | 通用类 | 0 | 四川省
耕整地机械 | 耕地机械 | 旋耕机（含履带自走式旋耕机） | 单轴1500-2000mm旋耕机 | 旋耕机 | 河北凯田农业机械有限公司 | 1GKN-160 | 900 | 单轴；耕幅：1600mm | 2018 |  | 通用类 | 0 | 河北省
耕整地机械 | 耕地机械 | 旋耕机（含履带自走式旋耕机） | 单轴1500-2000mm旋耕机 | 旋耕机 | 江苏沃得高新农业装备有限公司 | 1GKN-180 | 900 | 单轴； 幅宽：1800mm；结构型式：框架式；配套功率：36.8～40.4kw；外形尺寸(长x宽x高）mm：1090x2100x1060；结构质量：400kg | 2018 |  | 通用类 | 0 | 江苏省
耕整地机械 | 耕地机械 | 旋耕机（含履带自走式旋耕机） | 单轴1500-2000mm旋耕机 | 旋耕机 | 灌云县中云机械有限公司 | 1GKN-180 | 900 | 耕幅:1800mm;整机质量：405kg;外形尺寸(mm):1020×2060×1160;传动方式：中间齿轮传动；结构型式：框架式；配套动力（Kw）：36.8～44.1；耕深（cm）:8～18;总安装刀数量(把):50;旋耕刀型号:IT245. | 2018 |  | 通用类 | 0 | 江苏省
耕整地机械 | 耕地机械 | 旋耕机（含履带自走式旋耕机） | 单轴1500-2000mm旋耕机 | 旋耕机 | 潍坊乐哈哈农业机械装备有限公司 | 1GQN-160 | 900 | 外形尺寸（长×宽×高）：930×1835×1110mm；结构质量：235kg；幅宽：160cm；耕深：≥12cm；中间齿轮传动；标准三点悬挂；总安装刀数：42把 | 2018 |  | 通用类 | 0 | 山东省
耕整地机械 | 耕地机械 | 旋耕机（含履带自走式旋耕机） | 单轴1500-2000mm旋耕机 | 旋耕机 | 潍坊泰盛机械有限公司 | 1GQN-150 | 900 | 结构形式:框架式;外形尺寸（长×宽×高）mm：890×1620×970；配套动力范围(kW)25.7-36.8；结构质量（kg）：215；工作幅宽(cm)150;传动方式：中间；总安装刀数量(旋耕，把)36；旋耕刀型号：It225。 | 2018 |  | 通用类 | 0 | 山东省
耕整地机械 | 耕地机械 | 旋耕机（含履带自走式旋耕机） | 单轴1500-2000mm旋耕机 | 旋耕机 | 潍坊泰盛机械有限公司 | 1GQN-180 | 900 | 结构形式:框架式;外形尺寸（长×宽×高）mm：1100×2100×1030；配套动力范围(kW)36.7-44.1；结构质量（kg）：320；工作幅宽(cm)180;传动方式：中间；总安装刀数量(旋耕，把)44；旋耕刀型号：It245。 | 2018 |  | 通用类 | 0 | 山东省
耕整地机械 | 耕地机械 | 旋耕机（含履带自走式旋耕机） | 单轴1500-2000mm旋耕机 | 旋耕机 | 潍坊泰盛机械有限公司 | 1GQN-160 | 900 | 结构形式:框架式;外形尺寸（长×宽×高）mm：890×1710×970；配套动力范围(kW)29.4-36.7；结构质量（kg）：225；工作幅宽(cm)160;传动方式：中间；总安装刀数量(旋耕，把)40；旋耕刀型号：It225。 | 2018 |  | 通用类 | 0 | 山东省
耕整地机械 | 耕地机械 | 旋耕机（含履带自走式旋耕机） | 单轴1500-2000mm旋耕机 | 旋耕机 | 南昌中天农机有限公司 | 1GQN-165J | 900 | 1.结构形式：框架式； 2.配套拖拉机标定功率：29.4～36.8kW；3.配套拖拉机动力输出轴转速：720/540r/min；4.外形尺寸：（长×宽×高）：1000×1910×1050mm；5.结构质量：367kg；6.理论作业速度：4.57km/h；7.幅宽：165cm；8.旋耕深度：旱地12～14cm，水田14～16cm；9.传动方式：中间齿轮传动；10.与拖拉机连接方式：三点悬挂；11.刀辊转速：265r/min；12:刀辊最大回转半径：245mm；13.总安装刀数：46把；14.旋耕刀型号：IT245。 | 2018 |  | 通用类 | 0 | 江西省
耕整地机械 | 耕地机械 | 旋耕机（含履带自走式旋耕机） | 单轴1500-2000mm旋耕机 | 旋耕机 | 南昌中天农机有限公司 | 1GQN-180J | 900 | 1.结构形式：框架式； 2.配套拖拉机标定功率：36.8～44.1kW；3.配套拖拉机动力输出轴转速：720/540r/min；4.外形尺寸：（长×宽×高）：1000×2060×1050mm；5.结构质量：379kg；6.理论作业速度：4.32km/h；7.幅宽：180cm；8.旋耕深度：旱地12～14cm，水田14～16cm；9.传动方式：中间齿轮传动；10.与拖拉机连接方式：三点悬挂；11.刀辊转速：265r/min；12:刀辊最大回转半径：245mm；13.总安装刀数：50把；14.旋耕刀型号：IT245。 | 2018 |  | 通用类 | 0 | 江西省
耕整地机械 | 耕地机械 | 旋耕机（含履带自走式旋耕机） | 单轴1500-2000mm旋耕机 | 旋耕机 | 南昌中天农机有限公司 | 1GKN-160J | 900 | 1.结构形式：框架式； 2.配套拖拉机标定功率：22.1～25.7kW；3.配套拖拉机动力输出轴转速：540r/min；4.外形尺寸：（长×宽×高）：920×1820×1030mm；5.结构质量：283kg；6.理论作业速度：4.32km/h；7.幅宽：160cm；8.旋耕深度：旱地12～14cm，水田14～16cm；9.传动方式：中间齿轮传动；10.与拖拉机连接方式：三点悬挂；11.刀辊转速：211r/min；12:刀辊最大回转半径：245mm；13.总安装刀数：38把；14.旋耕刀型号：IT245。 | 2018 |  | 通用类 | 0 | 江西省
耕整地机械 | 耕地机械 | 旋耕机（含履带自走式旋耕机） | 单轴1500-2000mm旋耕机 | 旋耕机 | 南昌中天农机有限公司 | 1GKN-150J | 900 | 1.结构形式：框架式； 2.配套拖拉机标定功率：18.4～22.1kW；3.配套拖拉机动力输出轴转速：540r/min；4.外形尺寸：（长×宽×高）：920×1720×1030mm；5.结构质量：271kg；6.理论作业速度：4.14km/h；7.幅宽：150cm；8.旋耕深度：旱地12～14cm，水田14～16cm；9.传动方式：中间齿轮传动；10.与拖拉机连接方式：三点悬挂；11.刀辊转速：211r/min；12:刀辊最大回转半径：245mm；13.总安装刀数：34把；14.旋耕刀型号：IT245。 | 2018 |  | 通用类 | 0 | 江西省
耕整地机械 | 耕地机械 | 旋耕机（含履带自走式旋耕机） | 单轴1500-2000mm旋耕机 | 旋耕机 | 广西南宁邕江机械有限公司 | 1GBH-160 | 900 | 1、结构型式:框架式、中间齿轮传动、单轴单速；2、结构质量(KG):390；3、幅宽(㎝):160；4、与拖拉机联接方式:三点悬挂；5、刀辊总安装刀数(把):40 | 2018 |  | 通用类 | 0 | 广西壮族自治区
耕整地机械 | 耕地机械 | 旋耕机（含履带自走式旋耕机） | 单轴1500-2000mm旋耕机 | 旋耕机 | 河北耕牛农业机械制造有限公司 | 1GKN-180 | 900 | 1GKN-180型旋耕机，由传动总成、悬挂架、齿轮箱总成、框架总成、刀轴总成组成，与标定功率为（58.8-80.9）kw的轮式拖拉机配套使用。主要参数：标定功率范围：58.8-73.5kw，动力输出轴转速：720r/min，结构形式：单轴框架式，外形尺寸：1120×2060×1050㎜，作业速度范围：0.56-1.39m/s，工作幅宽：180㎝，耕深：12-16㎝，传动方式：中间齿轮传动，刀辊设计转速：346r/min，刀辊最大回旋半径：245㎜，总安装刀数：50把，刀轴连接形式：花键套，旋耕刀型号：IT245 | 2018 |  | 通用类 | 0 | 河北省
耕整地机械 | 耕地机械 | 旋耕机（含履带自走式旋耕机） | 单轴1500-2000mm旋耕机 | 旋耕机 | 江西省南柴机械设备进出口有限公司 | 1GQN-150 | 900 | 单轴；耕幅：1500mm。 | 2018 |  | 通用类 | 0 | 江西省
耕整地机械 | 耕地机械 | 旋耕机（含履带自走式旋耕机） | 单轴1500-2000mm旋耕机 | 旋耕机 | 江西省南柴机械设备进出口有限公司 | 1GQN-180 | 900 | 单轴；耕幅：1800mm。 | 2018 |  | 通用类 | 0 | 江西省
耕整地机械 | 耕地机械 | 旋耕机（含履带自走式旋耕机） | 单轴1500-2000mm旋耕机 | 旋耕机 | 河南康德瀚机械制造有限公司 | 1GKN-180 | 900 | 标定功率：44.1~55.1kW；结构质量：440kg；耕幅：1800mm；耕深：12cm~18cm；总安装刀数：48把 | 2018 |  | 通用类 | 0 | 河南省
耕整地机械 | 耕地机械 | 旋耕机（含履带自走式旋耕机） | 单轴1500-2000mm旋耕机 | 旋耕机 | 河南康德瀚机械制造有限公司 | 1GQN-160 | 900 | 单轴；耕幅：1600mm | 2018 |  | 通用类 | 0 | 河南省
耕整地机械 | 耕地机械 | 旋耕机（含履带自走式旋耕机） | 单轴1500-2000mm旋耕机 | 旋耕机 | 山东大华机械有限公司 | 1GQN-160 | 900 | 结构尺寸（长*宽*高mm）:1180×1810×1080 整机质量（kg）:280 配套动力（kw）:25.7～36.8 结构型式:框架式 工作幅宽(cm):160 传动方式:中间齿轮传动 总安装刀数量(把):42 旋耕刀型号:IT245 耕深（cm）:8～18 作业速度范围(m/s):0.5~1.0 刀轴连接型式:花键副式 配套拖拉机标定功率（kw）:25.7~36.8 配套拖拉机输出轴转速（r/min）:720/780 | 2018 |  | 通用类 | 0 | 山东省
耕整地机械 | 耕地机械 | 旋耕机（含履带自走式旋耕机） | 单轴1500-2000mm旋耕机 | 旋耕机 | 山东大华机械有限公司 | 1GQN-180 | 900 | 结构尺寸（长*宽*高mm）:1080×2070×1090 整机质量（kg）:405 配套动力（kw）:36.75～58.8 传动方式:中间齿轮传动 旋耕刀数量（把）:50 旋耕深度（cm）:8～18 理论作业速度(km/h):0.55~1.66 配套拖拉机动力输出轴转速:n动=540/n动=780 幅宽（cm）:180 与拖拉机联接方式:三点悬挂 刀辊最大回转半径（mm）:245 旋耕刀型号:IT245 结构型式:框架式 | 2018 |  | 通用类 | 0 | 山东省
耕整地机械 | 耕地机械 | 旋耕机（含履带自走式旋耕机） | 单轴1500-2000mm旋耕机 | 旋耕机 | 山东大华机械有限公司 | 1GQN-150 | 900 | 结构尺寸（长*宽*高mm）: 960×1685×980 整机质量（kg）: 270 配套动力（kw）:25.7～36.8 传动方式:中间齿轮传动 旋耕刀数量（把):34 旋耕深度(cm):8～18 结构型式:框架式 理论作业速度(km/h):0.55~1.66 幅宽（cm）:150 与拖拉机联接方式:三点悬挂 刀辊转速（r/min）:285 刀l辊最大回转半径（mm）:225 旋耕刀型号:IT225 | 2018 |  | 通用类 | 0 | 山东省
耕整地机械 | 耕地机械 | 旋耕机（含履带自走式旋耕机） | 单轴1500-2000mm旋耕机 | 旋耕机 | 南昌春旋农机有限责任公司 | 1GQN-165J | 900 | 动力连接方式：牵引式；机具结构类型：单轴；耕幅（m）：1.65 结构型式:框架式,传动方式:中间齿轮传动,挂接方式:三点悬挂,总安装刀数:46把 | 2018 |  | 通用类 | 0 | 江西省
耕整地机械 | 耕地机械 | 旋耕机（含履带自走式旋耕机） | 单轴1500-2000mm旋耕机 | 旋耕机 | 南昌春旋农机有限责任公司 | 1GN-150J | 900 | 动力连接方式：牵引式；机具结构类型：单轴；耕幅（m）：1.5 结构型式:框架式,传动方式:中间齿轮传动,挂接方式:三点悬挂,总安装刀数:34把 | 2018 |  | 通用类 | 0 | 江西省
耕整地机械 | 耕地机械 | 旋耕机（含履带自走式旋耕机） | 单轴1500-2000mm旋耕机 | 旋耕机 | 南昌春旋农机有限责任公司 | 1GQN-180J | 900 | 动力连接方式：牵引式；机具结构类型：单轴；耕幅（m）：1.8 结构型式:框架式,传动方式:中间齿轮传动,挂接方式:三点悬挂,总安装刀数:50把 | 2018 |  | 通用类 | 0 | 江西省
耕整地机械 | 耕地机械 | 旋耕机（含履带自走式旋耕机） | 单轴1500-2000mm旋耕机 | 旋耕机 | 灌云县振兴机械制造有限公司 | 1GKN-150 | 900 | 单轴；耕幅：1500mm；配套动力：25.7～33.1kW；结构质量：330kg；连接形式：标准三点悬挂；传动方式：中间齿轮传动；外形尺寸(长×宽×高)：1020×1762×1110mm；旋耕刀型号：IT245；总安装刀数：34把。 | 2018 |  | 通用类 | 0 | 江苏省
耕整地机械 | 耕地机械 | 旋耕机（含履带自走式旋耕机） | 单轴1500-2000mm旋耕机 | 旋耕机 | 灌云县振兴机械制造有限公司 | 1GKN-180 | 900 | 单轴；耕幅：1800mm；配套动力：36.8～44.1kW；结构质量：360kg；连接形式：标准三点悬挂；传动方式：中间齿轮传动；外形尺寸(长×宽×高)：1020×2056×1110mm；旋耕刀型号：IT245；总安装刀数：50把。 | 2018 |  | 通用类 | 0 | 江苏省
耕整地机械 | 耕地机械 | 旋耕机（含履带自走式旋耕机） | 单轴1500-2000mm旋耕机 | 旋耕机 | 灌云县振兴机械制造有限公司 | 1GKN-160 | 900 | 单轴；耕幅：1600mm；配套动力：29.4～33.1kW；结构质量：340kg；连接形式：标准三点悬挂；传动方式：中间齿轮传动；外形尺寸(长×宽×高)：1020×1862×1110mm；旋耕刀型号：IT245；总安装刀数：38把。 | 2018 |  | 通用类 | 0 | 江苏省
耕整地机械 | 耕地机械 | 旋耕机（含履带自走式旋耕机） | 单轴1500-2000mm旋耕机 | 旋耕机 | 吉首市宗南重工制造有限公司 | 1GQ-180 | 900 | 结构型式：圆梁型；外形尺寸（长X宽X高）（mm）：2080X725X1020;结构质量（kg）：327；工作幅宽（cm）：180；耕深（cm）：8-14；传动方式：侧边齿轮传动；与拖拉机联接方式：三点悬挂；设计转速（r/min）：200/266；最大回转直径（mm）：245；总安装刀数（把）：46；旋耕刀型号：ⅠT245。 | 2018 |  | 通用类 | 0 | 湖南省
耕整地机械 | 耕地机械 | 旋耕机（含履带自走式旋耕机） | 单轴1500-2000mm旋耕机 | 旋耕机 | 潍坊恒旋农业装备有限公司 | 1GQN-150 | 900 | 外形尺寸（长×宽×高）㎜ ：850×1600×1150； 结构质量（㎏）：243； 标定功率（kW）：25.7～33.0； 配套动力输出轴转速 （r/min ）：540； 传动方式 ：中间齿轮传动； 耕幅（㎝）：150； 刀轴最大回转半径 （㎜ ）：225； 刀辊设计转速（r/min ）：230/345； 总安装刀数（把）：36； 旋耕刀型号：IT 225； 结构形式：框架式； 耕深（㎝）： ≥12. | 2018 |  | 通用类 | 0 | 山东省
耕整地机械 | 耕地机械 | 旋耕机（含履带自走式旋耕机） | 单轴1500-2000mm旋耕机 | 旋耕机 | 潍坊恒旋农业装备有限公司 | 1GQN-180 | 900 | 外形尺寸（长×宽×高）㎜ ：960×2000×1000； 结构质量（㎏）：368； 标定功率（kW）：44.1～66.2； 配套动力输出轴转速 （r/min ）：540/720； 传动方式 ：中间齿轮传动； 耕幅（㎝）：180； 刀轴最大回转半径 （㎜ ）：245； 刀辊设计转速（r/min ）：230/345； 总安装刀数（把）：56； 旋耕刀型号：IT245； 结构形式：框架式； 耕深（㎝）： ≥12. | 2018 |  | 通用类 | 0 | 山东省
耕整地机械 | 耕地机械 | 旋耕机（含履带自走式旋耕机） | 单轴1500-2000mm旋耕机 | 旋耕机 | 潍坊恒旋农业装备有限公司 | 1GQN-160 | 900 | 外形尺寸（长×宽×高）㎜ ：860×1710×1100； 结构质量（㎏）：230； 标定功率（kW）：25.7～29.4； 配套动力输出轴转速 （r/min ）：540； 传动方式 ：中间齿轮传动； 耕幅（㎝）：160； 刀轴最大回转半径 （㎜ ）：225； 刀辊设计转速（r/min ）：220； 总安装刀数（把）：40； 旋耕刀型号：IT 225； 结构形式：框架式； 耕深（㎝）： ≥12. | 2018 |  | 通用类 | 0 | 山东省
耕整地机械 | 耕地机械 | 旋耕机（含履带自走式旋耕机） | 单轴1500-2000mm旋耕机 | 旋耕机 | 普劳恩德河北农业机械有限公司 | 1GKN-180A | 900 | 单轴；幅宽：1800mm；配套动力：36.8～44.1kW；与拖拉机链接方式：三点悬挂；结构质量：430kg；外形尺寸（长×宽×高）：1180×2074×1090mm；刀片型号及数量：IT245型52把；耕深：12～16cm。 | 2018 |  | 通用类 | 0 | 河北省
耕整地机械 | 耕地机械 | 旋耕机（含履带自走式旋耕机） | 单轴1500-2000mm旋耕机 | 旋耕机 | 普劳恩德河北农业机械有限公司 | 1GKN-160A | 900 | 单轴；幅宽：1600mm；配套动力：25.7～33.0kW；与拖拉机链接方式：三点悬挂；结构质量：410kg；外形尺寸（长×宽×高）：1180×1880×1090mm；刀片型号及数量：IT245型44把；耕深：12～16cm。 | 2018 |  | 通用类 | 0 | 河北省
耕整地机械 | 耕地机械 | 旋耕机（含履带自走式旋耕机） | 单轴1500-2000mm旋耕机 | 旋耕机 | 上海松浦农机制造有限公司 | 1GKN-165S | 900 | 结构型式：单轴框架式，外形尺寸：1000×1870×1120mm，工作幅宽：165cm | 2018 |  | 通用类 | 0 | 上海市
耕整地机械 | 耕地机械 | 旋耕机（含履带自走式旋耕机） | 单轴1500-2000mm旋耕机 | 旋耕机 | 上海松浦农机制造有限公司 | 1GKN-180S | 900 | 结构型式：单轴框架式，外形尺寸：1000×2040×1120mm，工作幅宽：180cm | 2018 |  | 通用类 | 0 | 上海市
耕整地机械 | 耕地机械 | 旋耕机（含履带自走式旋耕机） | 单轴1500-2000mm旋耕机 | 旋耕机 | 上海松浦农机制造有限公司 | 1GKN-150S | 900 | 结构型式：单轴框架式，外形尺寸：860×1715×995，工作幅宽：150cm | 2018 |  | 通用类 | 0 | 上海市
耕整地机械 | 耕地机械 | 旋耕机（含履带自走式旋耕机） | 单轴1500-2000mm旋耕机 | 旋耕机 | 江苏正大永达科技有限公司 | 1GKN-160 | 900 | 结构型式：框架式、配套拖拉机标定功率（kw）：22.1-29.4、配套拖拉机动力输出轴转速（r/min）540，720、外形尺寸（长×宽×高）（mm）：920×1880×1096、结构质量（kg）：308、理论作业速度（km/h）:2-5、幅宽160cm，旋耕深度cm：旱耕10-14、水耕12-16，传动方式：中间齿轮传动，与拖拉机连接形式:标准三点悬挂，刀辊转速(R/MIN):198（n动=540）、264（n动=720），刀辊最大回转半径MM:225，总安装刀数：38把，旋耕刀型号：IT225 | 2018 |  | 通用类 | 0 | 江苏省
耕整地机械 | 耕地机械 | 旋耕机（含履带自走式旋耕机） | 单轴1500-2000mm旋耕机 | 旋耕机 | 江苏正大永达科技有限公司 | 1GKN-180 | 900 | 结构型式：框架式、配套拖拉机标定功率（kw）：36.8-44.1、配套拖拉机动力输出轴转速（r/min）540，720、外形尺寸（长×宽×高）（mm）：1020×2056×1152、结构质量（kg）：405、理论作业速度（km/h）:1-5、幅宽180cm，旋耕深度cm：旱耕8-16、水耕8-18，传动方式：中间齿轮传动，与拖拉机连接形式:标准三点悬挂，刀辊转速(R/MIN):236（n动=540）、226（n动=720），刀辊最大回转半径MM:245，总安装刀数：62把，旋耕刀型号：IT245 | 2018 |  | 通用类 | 0 | 江苏省
耕整地机械 | 耕地机械 | 旋耕机（含履带自走式旋耕机） | 单轴1500-2000mm旋耕机 | 旋耕机 | 河南豪丰农业装备有限公司 | 1GKN-155 | 900 | 配套拖拉机标定功率范围：25.7～33.1kW；动力输出轴转速：540r/min；旋耕机型号名称：1GKN-155型旋耕机；结构型式（圆梁式、框架式）：框架式；工作状态外形尺寸（长×宽×高）：1005×1690×1030mm；作业速度范围：0.5～1.2m/s；工作幅宽：156cm；耕深：≥12cm；传动方式（侧边、中间）：中间；刀辊设计转速：223r/min；刀辊最大回转半径：225mm；总安装刀数：36把；刀轴连接型式：花键；旋耕刀型号：ⅠT245；限深装置型式：限深板。 | 2018 |  | 通用类 | 0 | 河南省
耕整地机械 | 耕地机械 | 旋耕机（含履带自走式旋耕机） | 单轴1500-2000mm旋耕机 | 旋耕机 | 河南豪丰农业装备有限公司 | 1GKN-165 | 900 | 配套拖拉机标定功率范围：36.8～51.4kW；动力输出轴转速：760r/min；旋耕机型号名称：1GKN-165型旋耕机；结构型式（圆梁式、框架式）：框架式；工作状态外形尺寸（长×宽×高）：1020×1800×885mm；作业速度范围：0.5～1.3m/s；工作幅宽：165cm；耕深：≥12cm；传动方式（侧边、中间）：中间；刀辊设计转速：313r/min；刀辊最大回转半径：225mm；总安装刀数：42把；刀轴连接型式：花键；旋耕刀型号：ⅠT225/ⅠT225左；限深装置型式：限深板。 | 2018 |  | 通用类 | 0 | 河南省
耕整地机械 | 耕地机械 | 旋耕机（含履带自走式旋耕机） | 单轴1500-2000mm旋耕机 | 旋耕机 | 河南豪丰农业装备有限公司 | 1GKN-190 | 900 | 配套拖拉机标定功率范围：51.5～66.2kW；动力输出轴转速：760r/min；旋耕机型号名称：1GKN-190型旋耕机；结构型式（圆梁式、框架式）：框架式；工作状态外形尺寸（长×宽×高）：1225×2065×1080mm；作业速度范围：0.5～1.3m/s；工作幅宽：193cm；耕深：≥12cm；传动方式（侧边、中间）：中间；刀辊设计转速：280r/min；刀辊最大回转半径：245mm；总安装刀数：52把；刀轴连接型式：花键；旋耕刀型号：ⅠT245/ⅠT245左；限深装置型式：限深板。 | 2018 |  | 通用类 | 0 | 河南省
耕整地机械 | 耕地机械 | 旋耕机（含履带自走式旋耕机） | 单轴1500-2000mm旋耕机 | 旋耕机 | 河南豪丰农业装备有限公司 | 1GKN-165A | 900 | 配套拖拉机标定功率范围：44.1～58.8kW；动力输出轴转速：760r/min；旋耕机型号名称：1GKN-165A型旋耕机；结构型式（圆梁式、框架式）：框架式；工作状态外形尺寸（长×宽×高）：1192×1830×1080mm；作业速度范围：0.5～1.3m/s；工作幅宽：165cm；耕深：≥12cm；传动方式（侧边、中间）：中间；刀辊设计转速：280r/min；刀辊最大回转半径：245mm；总安装刀数：44把；刀轴连接型式：花键；旋耕刀型号：ⅠT245/ⅠT245左；限深装置型式：限深板。 | 2018 |  | 通用类 | 0 | 河南省
耕整地机械 | 耕地机械 | 旋耕机（含履带自走式旋耕机） | 单轴1500-2000mm旋耕机 | 旋耕机 | 河南豪丰农业装备有限公司 | 1GKN-175 | 900 | 配套拖拉机标定功率范围：44.1～66.2kW；动力输出轴转速：760r/min；旋耕机型号名称：1GKN-175型旋耕机；结构型式（圆梁式、框架式）：框架式；工作状态外形尺寸（长×宽×高）：1210×1915×1075mm；作业速度范围：0.5～1.3m/s；工作幅宽：177cm；耕深：≥12cm；传动方式（侧边、中间）：中间；刀辊设计转速：280r/min；刀辊最大回转半径：245mm；总安装刀数：48把；刀轴连接型式：花键；旋耕刀型号：ⅠT245/ⅠT245左；限深装置型式：限深板。 | 2018 |  | 通用类 | 0 | 河南省
耕整地机械 | 耕地机械 | 旋耕机（含履带自走式旋耕机） | 单轴1500-2000mm旋耕机 | 旋耕机 | 河南沃正实业有限公司 | 1GQN-160 | 900 | 结构型式：框架式；配套动力：36.8～40.4kW；外形尺寸（长×宽×高）：1020×1800×902（mm）；结构质量：270kg；理论作业速度：0.55～1m/s；工作幅宽：1600mm；耕深：12～14cm；传动方式：中间齿轮传动；联接方式：三点悬挂；刀辊转速：223/297r/min；刀辊最大回转半径：225mm；刀辊总安装刀数：42把；旋耕刀型号：IT225/IT225左。 | 2018 |  | 通用类 | 0 | 河南省
耕整地机械 | 耕地机械 | 旋耕机（含履带自走式旋耕机） | 单轴1500-2000mm旋耕机 | 旋耕机 | 河南沃正实业有限公司 | 1GQN-165A | 900 | 型号名称：1GQN-165A型旋耕机；结构型式：框架式；工作状态外形尺寸（长×宽×高）：1115×1920×1085（mm）；作业速度范围：0.5～1.0m/s；工作幅宽：165cm；耕深：8～14cm；传动方式（侧边、中间）：中间齿轮传动；刀辊设计转速：280r/min；最大回转半径：245mm；总安装刀数：48把；刀轴连接型式：花键；旋耕刀型号：IT245/IT245左；限深装置型式：限深板；配套拖拉机标定功率：35.3～40.4kW；动力输出轴转速：540/760r/min。 | 2018 |  | 通用类 | 0 | 河南省
耕整地机械 | 耕地机械 | 旋耕机（含履带自走式旋耕机） | 单轴1500-2000mm旋耕机 | 旋耕机 | 河南沃正实业有限公司 | 1GQN-180A | 900 | 型号名称：1GQN-180A型旋耕机；结构型式：框架式；工作状态外形尺寸（长×宽×高）：1140×2065×1070（mm）；作业速度范围：0.5～1.0m/s；工作幅宽：180cm；耕深：8～14cm；传动方式（侧边、中间）：中间齿轮传动；刀辊设计转速：280r/min；最大回转半径：245mm；总安装刀数：52把；刀轴连接型式：花键；旋耕刀型号：IT245/IT245左；限深装置型式：限深板；配套拖拉机标定功率：36.8～44.1kW；动力输出轴转速：540/760r/min。 | 2018 |  | 通用类 | 0 | 河南省
耕整地机械 | 耕地机械 | 旋耕机（含履带自走式旋耕机） | 单轴1500-2000mm旋耕机 | 旋耕机 | 河南沃正实业有限公司 | 1GQN-150 | 900 | 型号名称：1GQN-150型旋耕机；结构型式：框架式；工作状态外形尺寸（长×宽×高）：940×1700×1015（mm）；作业速度范围：0.5～1.0m/s；工作幅宽：150cm；耕深：8～14cm；传动方式（侧边、中间）：中间齿轮传动；刀辊设计转速：233r/min；最大回转半径：225mm；总安装刀数：36把；刀轴连接型式：花键；旋耕刀型号：IT225/IT225左；限深装置型式：限深板；配套拖拉机标定功率：25.7～36.8kW；动力输出轴转速：540/760r/min。 | 2018 |  | 通用类 | 0 | 河南省
耕整地机械 | 耕地机械 | 旋耕机（含履带自走式旋耕机） | 单轴1500-2000mm旋耕机 | 旋耕机 | 河北神耕机械有限公司 | 1GKN-160 | 900 | 结构型式：框架式、外形尺寸（长*宽*高）：1020*1905*1150mm、配套拖拉机标定功率（kw）：33.0-36.7、传动方式：中间齿轮传动 | 2018 |  | 通用类 | 0 | 河北省
耕整地机械 | 耕地机械 | 旋耕机（含履带自走式旋耕机） | 单轴1500-2000mm旋耕机 | 旋耕机 | 河北神耕机械有限公司 | 1GN-160 | 900 | 结构型式：框架式、外形尺寸（长*宽*高）：980*1945*1050mm、配套拖拉机标定功率（kw）：29.4-33.0、传动方式：中间齿轮传动 | 2018 |  | 通用类 | 0 | 河北省
耕整地机械 | 耕地机械 | 旋耕机（含履带自走式旋耕机） | 单轴1500-2000mm旋耕机 | 旋耕机 | 河北神耕机械有限公司 | 1GN-150 | 900 | 结构型式：框架式、外形尺寸（长*宽*高）：980*1765*1050mm、配套拖拉机标定功率（kw）：25.7-29.4、传动方式：中间齿轮传动 | 2018 |  | 通用类 | 0 | 河北省
耕整地机械 | 耕地机械 | 旋耕机（含履带自走式旋耕机） | 单轴1500-2000mm旋耕机 | 旋耕机 | 河北神耕机械有限公司 | 1GKN-180 | 900 | 结构型式：框架式、外形尺寸（长*宽*高）：1020*2106*1152mm、配套拖拉机标定功率（kw）：36.7-44.1、传动方式：中间齿轮传动、幅宽（cm）：180 | 2018 |  | 通用类 | 0 | 河北省
耕整地机械 | 耕地机械 | 旋耕机（含履带自走式旋耕机） | 单轴1500-2000mm旋耕机 | 旋耕机 | 中国一拖集团有限公司 | 1GQN-150D | 900 | 配套拖拉机标定功率范围 kW 29.4～36.8 配套拖拉机动力输出轴转速 r/min 540/720 旋耕机型号规格 / 1GQN-150D型旋耕机 旋耕机结构型式(圆梁式、框架式) / 框架式 旋耕机工作状态外形尺寸（长×宽×高） mm 942×1776×993 旋耕机作业速度范围 m/s 0.56～1.39 旋耕机工作幅宽 cm 150 旋耕机耕深 cm 12～16 旋耕机变速箱挡位数 个 1 旋耕机传动方式（侧边、中间） / 中间传动 旋耕机刀辊设计转速 r/min 230(n动=540)/307(n动=720)/230(n动=720) 旋耕机刀辊最大回转半径 mm 225 旋耕机刀辊总安装刀数 把 34 旋耕机刀轴连接型式 / 刀座式 旋耕机旋耕刀型号 / IT225、IT225左 | 2018 |  | 通用类 | 0 | 河南省
耕整地机械 | 耕地机械 | 旋耕机（含履带自走式旋耕机） | 单轴1500-2000mm旋耕机 | 旋耕机（原：框架式旋耕机） | 中国一拖集团有限公司 | 1GKN-180KD(原：1GQN-180KD) | 900 | 配套拖拉机标定功率 kW 44.1～51.5 配套拖拉机动力输出轴转速 r/min 720、540 配套拖拉机常用作业挡挡次 / Ⅰ挡、Ⅱ挡 配套拖拉机常用作业挡理论前进速度 m/s 0.56～1.39 旋耕机结构型式 / 框架型 旋耕机规格型号 / 1GKN-180KD(原：1GQN-180KD) 旋耕机外形尺寸(长×宽×高) mm 1230×2095×1190 旋耕机结构质量 kg 342 旋耕机幅宽 cm 180 旋耕机耕深 cm 12～16 旋耕机传动方式 / 中间齿轮传动 旋耕机与拖拉机联接方式 / 三点悬挂 旋耕机刀辊设计转速 r/min 303(n动=720)、227(n动=540) 旋耕机刀辊最大回转半径 mm 245 旋耕机刀辊总安装刀数 把 50 旋耕机旋耕刀型号 / ⅠT245左、ⅠT245 | 2018 |  | 通用类 | 0 | 河南省
耕整地机械 | 耕地机械 | 旋耕机（含履带自走式旋耕机） | 单轴1500-2000mm旋耕机 | 旋耕机 | 中国一拖集团有限公司 | 1GQN-160Z | 900 | 配套拖拉机标定功率范围 kW 33.1～44.1 配套拖拉机动力输出轴转速 r/min 540/720 旋耕机型号规格 / 1GQN-160Z型旋耕机 旋耕机结构型式(圆梁式、框架式) / 框架式 旋耕机工作状态外形尺寸（长×宽×高） mm 1182×1866×1100 旋耕机作业速度范围 m/s 0.56～1.39 旋耕机工作幅宽 cm 160 旋耕机耕深 cm 12～16 旋耕机变速箱挡位数 个 1 旋耕机传动方式（侧边、中间） / 中间传动 旋耕机刀辊设计转速 r/min 222(n动=540)/252(n动=540)/265(n动=720)/296(n动=720) 旋耕机刀辊最大回转半径 mm 245 旋耕机刀辊总安装刀数 把 38 旋耕机刀轴连接型式 / 刀座式 旋耕机旋耕刀型号 / IT245、IT245左 | 2018 |  | 通用类 | 0 | 河南省
耕整地机械 | 耕地机械 | 旋耕机（含履带自走式旋耕机） | 单轴1500-2000mm旋耕机 | 刚性机架旋耕机 | 中国一拖集团有限公司 | 1GQN-180G | 900 | 配套拖拉机标定功率 kW 44.1～51.45 配套拖拉机动力输出轴转速 r/min 720、540 配套拖拉机常用作业挡挡次 / Ⅰ、Ⅱ 配套拖拉机常用作业挡理论前进速度 m/s 0.56～1.39 旋耕机结构型式 / 框架式 旋耕机规格型号 / 1GQN-180G 旋耕机外形尺寸(长×宽×高) mm 1180×2090×1210 旋耕机结构质量 kg 465 旋耕机幅宽 cm 180 旋耕机耕深 cm 12～16 旋耕机传动方式 / 中间齿轮传动 旋耕机与拖拉机联接方式 / 三点悬挂 旋耕机刀辊设计转速 r/min 296/265(n动=720)、222/199(n动=540) 旋耕机刀辊最大回转半径 mm 245 旋耕机刀辊总安装刀数 把 50 旋耕机旋耕刀型号 / ⅠT245、ⅠT245左 | 2018 |  | 通用类 | 0 | 河南省
耕整地机械 | 耕地机械 | 旋耕机（含履带自走式旋耕机） | 单轴1500-2000mm旋耕机 | 刚性机架旋耕机 | 中国一拖集团有限公司 | 1GQN-180Z | 900 | 配套拖拉机标定功率 kW 44.1～51.45 配套拖拉机动力输出轴转速 r/min 720、540 配套拖拉机常用作业挡挡次 / Ⅰ、Ⅱ 配套拖拉机常用作业挡理论前进速度 m/s 0.56～1.39 旋耕机结构型式 / 框架式 旋耕机规格型号 / 1GQN-180Z 旋耕机外形尺寸(长×宽×高) mm 1230×2095×1130 旋耕机结构质量 kg 435 旋耕机幅宽 cm 180 旋耕机耕深 cm 12～16 旋耕机传动方式 / 中间齿轮传动 旋耕机与拖拉机联接方式 / 三点悬挂 旋耕机刀辊设计转速 r/min 296/265/229(n动=720)、 222/199/172(n动=540) 旋耕机刀辊最大回转半径 mm 245 旋耕机刀辊总安装刀数 把 50 旋耕机旋耕刀型号 / ⅠT245、ⅠT245左 | 2018 |  | 通用类 | 0 | 河南省
耕整地机械 | 耕地机械 | 旋耕机（含履带自走式旋耕机） | 单轴1500-2000mm旋耕机 | 旋耕机 | 中国一拖集团有限公司 | 1GQN-160D | 900 | 配套拖拉机标定功率 kW 29.4～44.1 配套拖拉机动力输出轴转速 r/min 540 配套拖拉机常用作业挡挡次 / 低Ⅱ、低Ⅲ、低Ⅳ、中Ⅰ 配套拖拉机常用作业挡理论前进速度 m/s 0.56～1.39 旋耕机结构型式 / 框架式 旋耕机规格型号 / 1GQN-160D 旋耕机外形尺寸(长×宽×高) mm 1064×1845×993 旋耕机结构质量 kg 315 旋耕机幅宽 cm 160 旋耕机耕深 cm ≥12 旋耕机传动方式 / 中间齿轮传动 旋耕机与拖拉机联接方式 / 标准三点悬挂 旋耕机刀辊设计转速 r/min 230 旋耕机刀辊最大回转半径 mm 225 旋耕机刀辊总安装刀数 把 38 旋耕机旋耕刀型号 / ⅠT225/ⅠT225左 | 2018 |  | 通用类 | 0 | 河南省
耕整地机械 | 耕地机械 | 旋耕机（含履带自走式旋耕机） | 单轴2000-2500mm旋耕机 | 旋耕机 | 中国一拖集团有限公司 | 1GQN-230Z | 1900 | 配套拖拉机标定功率 kW 58.8～66.15 配套拖拉机动力输出轴转速 r/min 720、540 配套拖拉机常用作业挡挡次 / Ⅰ、Ⅱ 配套拖拉机常用作业挡理论前进速度 m/s 0.56～1.39 旋耕机结构型式 / 框架式 旋耕机规格型号 / 1GQN-230Z 旋耕机外形尺寸(长×宽×高) mm 1225×2580×1140 旋耕机结构质量 kg 483 旋耕机幅宽 cm 230 旋耕机耕深 cm 12～16 旋耕机传动方式 / 中间齿轮传动 旋耕机与拖拉机联接方式 / 三点悬挂 旋耕机刀辊设计转速 r/min 296/265/229(n动=720)、 222/199/172(n动=540) 旋耕机刀辊最大回转半径 mm 245 旋耕机刀辊总安装刀数 把 62 旋耕机旋耕刀型号 / ⅠT245、ⅠT245左 | 2018 |  | 通用类 | 0 | 河南省
耕整地机械 | 耕地机械 | 旋耕机（含履带自走式旋耕机） | 单轴2000-2500mm旋耕机 | 旋耕机 | 中国一拖集团有限公司 | 1GQN-230ZG | 1900 | 配套拖拉机标定功率 kW 58.8～73.5 配套拖拉机动力输出轴转速 r/min 720 配套拖拉机常用作业挡挡次 / 低Ⅱ、低Ⅲ、低Ⅳ、中Ⅰ 配套拖拉机常用作业挡理论前进速度 m/s 0.56～1.39 旋耕机结构型式 / 框架式 旋耕机规格型号 / 1GQN-230ZG 旋耕机外形尺寸(长×宽×高) mm 1224×2578×1181 旋耕机结构质量 kg 533 旋耕机幅宽 cm 230 旋耕机耕深 cm 12～16 旋耕机传动方式 / 中间齿轮传动 旋耕机与拖拉机联接方式 / 标准三点悬挂 旋耕机刀辊设计转速 r/min 256、296 旋耕机刀辊最大回转半径 mm 245 旋耕机刀辊总安装刀数 把 62 旋耕机旋耕刀型号 / ⅠT245/ⅠT245左 | 2018 |  | 通用类 | 0 | 河南省
耕整地机械 | 耕地机械 | 旋耕机（含履带自走式旋耕机） | 单轴2000-2500mm旋耕机 | 旋耕机 | 中国一拖集团有限公司 | 1GQN-200ZG | 1900 | 配套拖拉机标定功率 kW 51.5～69.9 配套拖拉机动力输出轴转速 r/min 720 配套拖拉机常用作业挡挡次 / 低Ⅱ、低Ⅲ、低Ⅳ、中Ⅰ 配套拖拉机常用作业挡理论前进速度 m/s 0.56～1.39 旋耕机结构型式 / 框架式 旋耕机规格型号 / 1GQN-200ZG 旋耕机外形尺寸(长×宽×高) mm 1224×2286×1181 旋耕机结构质量 kg 503 旋耕机幅宽 cm 200 旋耕机耕深 cm 12～16 旋耕机传动方式 / 中间齿轮传动 旋耕机与拖拉机联接方式 / 标准三点悬挂 旋耕机刀辊设计转速 r/min 256、296 旋耕机刀辊最大回转半径 mm 245 旋耕机刀辊总安装刀数 把 58 旋耕机旋耕刀型号 / ⅠT245/ⅠT245左 | 2018 |  | 通用类 | 0 | 河南省
耕整地机械 | 耕地机械 | 旋耕机（含履带自走式旋耕机） | 单轴2000-2500mm旋耕机 | 旋耕机 | 中国一拖集团有限公司 | 1GQN-230G | 1900 | 配套拖拉机标定功率范围 kW 58.8～69.9 配套拖拉机动力输出轴转速 r/min 540/720 旋耕机型号规格 / 1GQN-230G型旋耕机 旋耕机结构型式(圆梁式、框架式) / 框架式 旋耕机工作状态外形尺寸（长×宽×高） mm 1161×2578×1211 旋耕机作业速度范围 m/s 0.56～1.39 旋耕机工作幅宽 cm 230 旋耕机耕深 cm 12～16 旋耕机变速箱挡位数 个 1 旋耕机传动方式（侧边、中间） / 中间传动 旋耕机刀辊设计转速 r/min 222(n动=540)/252(n动=540)/265(n动=720)/296(n动=720) 旋耕机刀辊最大回转半径 mm 245 旋耕机刀辊总安装刀数 把 62 旋耕机刀轴连接型式 / 刀座式 旋耕机旋耕刀型号 / IT245、IT245左 | 2018 |  | 通用类 | 0 | 河南省
耕整地机械 | 耕地机械 | 旋耕机（含履带自走式旋耕机） | 单轴2000-2500mm旋耕机 | 旋耕机（原：框架式旋耕机） | 中国一拖集团有限公司 | 1GKN-200KH(原：1GQN-200KH) | 1900 | 配套拖拉机标定功率 kW 51.5～58.8 配套拖拉机动力输出轴转速 r/min 720 配套拖拉机常用作业挡挡次 / Ⅰ挡、Ⅱ挡 配套拖拉机常用作业挡理论前进速度 m/s 0.56～1.39 旋耕机结构型式 / 框架型 旋耕机规格型号 / 1GKN-200KH(原：1GQN-200KH) 旋耕机外形尺寸(长×宽×高) mm 945×2255×1145 旋耕机结构质量 kg 405 旋耕机幅宽 cm 200 旋耕机耕深 cm 12～16 旋耕机传动方式 / 中间齿轮传动 旋耕机与拖拉机联接方式 / 三点悬挂 旋耕机刀辊设计转速 r/min 300、247、276 旋耕机刀辊最大回转半径 mm 245 旋耕机刀辊总安装刀数 把 58 旋耕机旋耕刀型号 / ⅠT245左、ⅠT245 | 2018 |  | 通用类 | 0 | 河南省
耕整地机械 | 耕地机械 | 旋耕机（含履带自走式旋耕机） | 单轴2000-2500mm旋耕机 | 旋耕机 | 中国一拖集团有限公司 | 1GQQN-230GG | 1900 | 配套拖拉机标定功率 kW 58.8～73.5 配套拖拉机动力输出轴转速 r/min 720 配套拖拉机常用作业挡挡次 / 低Ⅱ、低Ⅲ、低Ⅳ、中Ⅰ 配套拖拉机常用作业挡理论前进速度 m/s 0.56～1.39 旋耕机结构型式 / 框架式 旋耕机规格型号 / 1GQQN-230GG 旋耕机外形尺寸(长×宽×高) mm 1127×2568×1261 旋耕机结构质量 kg 543 旋耕机幅宽 cm 230 旋耕机耕深 cm 12～16 旋耕机传动方式 / 中间齿轮传动 旋耕机与拖拉机联接方式 / 标准三点悬挂 旋耕机刀辊设计转速 r/min 265、296 旋耕机刀辊最大回转半径 mm 245 旋耕机刀辊总安装刀数 把 62 旋耕机旋耕刀型号 / ⅠT245/ⅠT245左 | 2018 |  | 通用类 | 0 | 河南省
耕整地机械 | 耕地机械 | 旋耕机（含履带自走式旋耕机） | 单轴2000-2500mm旋耕机 | 旋耕机 | 中国一拖集团有限公司 | 1GQQN-200GG | 1900 | 配套拖拉机标定功率 kW 51.5～69.9 配套拖拉机动力输出轴转速 r/min 720 配套拖拉机常用作业挡挡次 / 低Ⅱ、低Ⅲ、低Ⅳ、中Ⅰ 配套拖拉机常用作业挡理论前进速度 m/s 0.56～1.39 旋耕机结构型式 / 框架式 旋耕机规格型号 / 1GQQN-200GG 旋耕机外形尺寸(长×宽×高) mm 1227×2276×1261 旋耕机结构质量 kg 523 旋耕机幅宽 cm 200 旋耕机耕深 cm 12～16 旋耕机传动方式 / 中间齿轮传动 旋耕机与拖拉机联接方式 / 标准三点悬挂 旋耕机刀辊设计转速 r/min 265、296 旋耕机刀辊最大回转半径 mm 245 旋耕机刀辊总安装刀数 把 58 旋耕机旋耕刀型号 / ⅠT245/ⅠT245左 | 2018 |  | 通用类 | 0 | 河南省
耕整地机械 | 耕地机械 | 旋耕机（含履带自走式旋耕机） | 单轴2000-2500mm旋耕机 | 旋耕机 | 中国一拖集团有限公司 | 1GQN-200G | 1900 | 配套拖拉机标定功率范围 kW 51.5～62.5 配套拖拉机动力输出轴转速 r/min 540/720 旋耕机型号规格 / 1GQN-200G型旋耕机 旋耕机结构型式(圆梁式、框架式) / 框架式 旋耕机工作状态外形尺寸（长×宽×高） mm 1161×2286×1211 旋耕机作业速度范围 m/s 0.56～1.39 旋耕机工作幅宽 cm 200 旋耕机耕深 cm 12～16 旋耕机变速箱挡位数 个 1 旋耕机传动方式（侧边、中间） / 中间传动 旋耕机刀辊设计转速 r/min 222(n动=540)/252(n动=540)/265(n动=720)/296(n动=720) 旋耕机刀辊最大回转半径 mm 245 旋耕机刀辊总安装刀数 把 58 旋耕机刀轴连接型式 / 刀座式 旋耕机旋耕刀型号 / IT245、IT245左 | 2018 |  | 通用类 | 0 | 河南省
耕整地机械 | 耕地机械 | 旋耕机（含履带自走式旋耕机） | 单轴2000-2500mm旋耕机 | 刚性机架旋耕机 | 中国一拖集团有限公司 | 1GQN-200Z | 1900 | 配套拖拉机标定功率 kW 51.45～58.8 配套拖拉机动力输出轴转速 r/min 720、540 配套拖拉机常用作业挡挡次 / Ⅰ、Ⅱ 配套拖拉机常用作业挡理论前进速度 m/s 0.56～1.39 旋耕机结构型式 / 框架式 旋耕机规格型号 / 1GQN-200Z 旋耕机外形尺寸(长×宽×高) mm 1230×2295×1140 旋耕机结构质量 kg 452 旋耕机幅宽 cm 200 旋耕机耕深 cm 12～16 旋耕机传动方式 / 中间齿轮传动 旋耕机与拖拉机联接方式 / 三点悬挂 旋耕机刀辊设计转速 r/min 296/265/229(n动=720)、 222/199/172(n动=540) 旋耕机刀辊最大回转半径 mm 245 旋耕机刀辊总安装刀数 把 58 旋耕机旋耕刀型号 / ⅠT245、ⅠT245左 | 2018 |  | 通用类 | 0 | 河南省
耕整地机械 | 耕地机械 | 旋耕机（含履带自走式旋耕机） | 单轴2000-2500mm旋耕机 | 灭茬旋耕机 | 上海康博实业有限公司 | 1GQ-205 | 1900 | 耕幅：205cm 结构类型：中间齿轮箱传动 | 2018 |  | 通用类 | 0 | 上海市
耕整地机械 | 耕地机械 | 旋耕机（含履带自走式旋耕机） | 单轴2000-2500mm旋耕机 | 旋耕机 | 河北神耕机械有限公司 | 1GKN-230 | 1900 | 结构型式：框架式、外形尺寸（长*宽*高）：1020*2580*1152mm、配套拖拉机标定功率（kw）：55.1-58.8、传动方式：中间齿轮传动 | 2018 |  | 通用类 | 0 | 河北省
耕整地机械 | 耕地机械 | 旋耕机（含履带自走式旋耕机） | 单轴2000-2500mm旋耕机 | 旋耕机 | 河北神耕机械有限公司 | 1GKN-230B | 1900 | 结构型式：框架式、外形尺寸（长*宽*高）：1200*2560*1150mm、配套拖拉机标定功率（kw）：66.1-73.5、传动方式：中间齿轮传动 | 2018 |  | 通用类 | 0 | 河北省
耕整地机械 | 耕地机械 | 旋耕机（含履带自走式旋耕机） | 单轴2000-2500mm旋耕机 | 旋耕机 | 河北神耕机械有限公司 | 1GKN-210B | 1900 | 结构型式：框架式、外形尺寸（长*宽*高）：1200*2335*1150mm、配套拖拉机标定功率（kw）：58.8-66.1、传动方式：中间齿轮传动 | 2018 |  | 通用类 | 0 | 河北省
耕整地机械 | 耕地机械 | 旋耕机（含履带自走式旋耕机） | 单轴2000-2500mm旋耕机 | 旋耕机 | 河北神耕机械有限公司 | 1GKN-200 | 1900 | 单轴；耕幅：2000mm、结构型式：框架式、外形尺寸（长*宽*高）：970*2330*1020、配套拖拉机标定功率（kw）：55.2-66.2、传动方式：中间齿轮传动 | 2018 |  | 通用类 | 0 | 河北省
耕整地机械 | 耕地机械 | 旋耕机（含履带自走式旋耕机） | 单轴2000-2500mm旋耕机 | 埋茬旋耕机 | 河南沃正实业有限公司 | 1GQ-200F | 1900 | 配套动力：66.15～80.85kW；动力输出轴转速：760r/min；常用档次：Ⅱ；理论前进速度：0.69～1.39m/s；外形尺寸（长×宽×高）： 1245×2268×980（mm）；结构形式：框架式；传动方式：侧边传动；结构质量：531kg；幅宽：2000mm；耕深：≥12 cm；联接方式：三点悬挂；刀辊设计转速：261r/min、；最大回转半径：245mm；总安装刀数：52把；旋耕刀型号：IT245/IT245左。 | 2018 |  | 通用类 | 0 | 河南省
耕整地机械 | 耕地机械 | 旋耕机（含履带自走式旋耕机） | 单轴2000-2500mm旋耕机 | 旋耕机 | 河南沃正实业有限公司 | 1GQN-200A | 1900 | 型号名称：1GQN-200A型旋耕机；结构型式：框架式；工作状态外形尺寸（长×宽×高）：1125×2270×1100（mm）；作业速度范围：0.5～1.0m/s；工作幅宽：200cm；耕深：8～14cm；传动方式（侧边、中间）：中间齿轮传动；刀辊设计转速：280r/min；最大回转半径：245mm；总安装刀数：60把；刀轴连接型式：花键；旋耕刀型号：IT245/IT245左；限深装置型式：限深板；配套拖拉机标定功率：47.8～58.8kW；动力输出轴转速：540/760r/min。 | 2018 |  | 通用类 | 0 | 河南省
耕整地机械 | 耕地机械 | 旋耕机（含履带自走式旋耕机） | 单轴2000-2500mm旋耕机 | 旋耕机 | 河南沃正实业有限公司 | 1GQN-230 | 1900 | 型号名称：1GQN-230型旋耕机；结构型式：框架式；工作状态外形尺寸（长×宽×高）：1145×2570×1100（mm）；作业速度范围：0.5～1.0m/s；工作幅宽：230cm；耕深：8～14cm；传动方式（侧边、中间）：中间齿轮传动；刀辊设计转速：280r/min；最大回转半径：245mm；总安装刀数：68把；刀轴连接型式：花键；旋耕刀型号：IT245/IT245左；限深装置型式：限深板；配套拖拉机标定功率：52.9～66.2kW；动力输出轴转速：540/760r/min。 | 2018 |  | 通用类 | 0 | 河南省
耕整地机械 | 耕地机械 | 旋耕机（含履带自走式旋耕机） | 单轴2000-2500mm旋耕机 | 旋耕机 | 河南沃正实业有限公司 | 1GQN-200H | 1900 | 配套拖拉机标定功率：44.1～51.5kW；动力输出轴转速：760r/min；常用作业档次：Ⅱ；理论前进速度：0.69～1.39m/s；旋耕机结构形式：框架式；规格型号：1GQN-200H；外形尺寸（长×宽×高）：1045×2270×1188（mm）；结构质量：448kg；幅宽：2000mm；耕深：≥12cm；传动方式：中间齿轮传动；与拖拉机联接方式：三点悬挂；刀辊设计转速：282r/min；最大回转半径：245mm；总安装刀数：60把；旋耕刀型号：ⅠT245/ⅠT245左。 | 2018 |  | 通用类 | 0 | 河南省
耕整地机械 | 耕地机械 | 旋耕机（含履带自走式旋耕机） | 单轴2000-2500mm旋耕机 | 旋耕机 | 河南沃正实业有限公司 | 1GQN-230H | 1900 | 配套拖拉机标定功率：58.8～66.2kW；动力输出轴转速：760r/min；常用作业档次：Ⅱ；理论前进速度：0.69～1.39m/s；旋耕机结构形式：框架式；规格型号：1GQN-230H；外形尺寸（长×宽×高）：1045×2570×1188（mm）；结构质量：470kg；幅宽：2300mm；耕深：≥12cm；传动方式：中间齿轮传动；与拖拉机联接方式：三点悬挂；刀辊设计转速：282r/min；最大回转半径：245mm；总安装刀数：68把；旋耕刀型号：ⅠT245/ⅠT245左。 | 2018 |  | 通用类 | 0 | 河南省
耕整地机械 | 耕地机械 | 旋耕机（含履带自走式旋耕机） | 单轴2000-2500mm旋耕机 | 旋耕机 | 河南沃正实业有限公司 | 1GQN-230S | 1900 | 结构型式：框架式；配套动力：66.2～80.9kW；动力输出轴转速：760r/min；常用作业档次：Ⅱ；外形尺寸（长×宽×高）：1150×2568×1170（mm）；结构质量：490kg；理论作业速度：0.69～1.38m/s；型号：1GQN-230S；工作幅宽：2300mm；耕深：12～20cm；传动方式：中间齿轮传动；联接方式：三点悬挂；刀辊转速：251/265r/min；刀辊最大回转半径：265mm；刀辊总安装刀数：64把；旋耕刀型号：PⅡ265/PⅡ265左。 | 2018 |  | 通用类 | 0 | 河南省
耕整地机械 | 耕地机械 | 旋耕机（含履带自走式旋耕机） | 单轴2000-2500mm旋耕机 | 旋耕机 | 河南沃正实业有限公司 | 1GQN-200S | 1900 | 结构型式：框架式；配套动力：55.1～66.1kW；动力输出轴转速：760r/min；常用作业档次：Ⅱ；外形尺寸（长×宽×高）：1150×2260×1090（mm）；结构质量：440kg；理论作业速度：0.69～1.39m/s；型号：1GQN-200S；工作幅宽：2000mm；耕深：8～20cm；传动方式：中间齿轮传动；联接方式：后置液式三点悬挂；刀辊设计转速：265r/min；刀辊回转半径：265mm；总安装刀数：56把；旋耕刀型号：ⅡP265/ⅡP265左。 | 2018 |  | 通用类 | 0 | 河南省
耕整地机械 | 耕地机械 | 旋耕机（含履带自走式旋耕机） | 单轴2000-2500mm旋耕机 | 旋耕机 | 河南沃正实业有限公司 | 1GQNP-200 | 1900 | 配套动力：58.8～66.2kW；动力输出轴转速：540/760 r/min；常用作业档次：Ⅱ；理论前进速度：0.69～1.39m/s；结构形式：框架式；外形尺寸（长×宽×高）：1410×2290×1060（mm）；结构质量：450kg；幅宽：200cm；耕深：8～12cm；传动方式：中间齿轮传动；联接方式：三点悬挂；刀辊设计转速：252/280r/min；最大回转半径：195mm；总安装刀数：96把；旋耕刀型号：IT195左/IT195。 | 2018 |  | 通用类 | 0 | 河南省
耕整地机械 | 耕地机械 | 旋耕机（含履带自走式旋耕机） | 单轴2000-2500mm旋耕机 | 水田灭茬旋耕机 | 河南沃正实业有限公司 | 1GQNM-230 | 1900 | 配套拖拉机标定功率范围：55.1～66.2kW；动力输出轴转速：760 r/min；旋耕机：型号名称：1GQNM-230型水田灭茬旋耕机；结构形式（圆梁式、框架式）：框架式；工作状态外形尺寸（长×宽×高）：1410×2570×1060（mm）；作业速度范围：0.69～1.39m/s；工作幅宽：230cm；耕深：8～12cm；变速箱挡位数：1个；传动方式（侧边、中间）：中间；刀辊设计转速：280r/min；最大回转半径：195mm；总安装刀数：112把；刀轴连接型式：花键；旋耕刀型号：IT195/IT195左。 | 2018 |  | 通用类 | 0 | 河南省
耕整地机械 | 耕地机械 | 旋耕机（含履带自走式旋耕机） | 单轴2000-2500mm旋耕机 | 旋耕机 | 河南豪丰农业装备有限公司 | 1GKN-200 | 1900 | 配套拖拉机标定功率范围：51.5～66.2kW；动力输出轴转速：760r/min；旋耕机型号名称：1GKN-200型旋耕机；结构型式（圆梁式、框架式）：框架式；工作状态外形尺寸（长×宽×高）：1125×2270×1100mm；作业速度范围：0.69～1.38m/s；工作幅宽：203cm；耕深：≥12cm；变速箱挡位数：1个；传动方式（侧边、中间）：中间；刀辊设计转速：280r/min；刀辊最大回转半径：245mm；总安装刀数：60把；刀轴连接型式：花键；旋耕刀型号：ⅠT245。 | 2018 |  | 通用类 | 0 | 河南省
耕整地机械 | 耕地机械 | 旋耕机（含履带自走式旋耕机） | 单轴2000-2500mm旋耕机 | 旋耕机 | 河南豪丰农业装备有限公司 | 1GKN-230 | 1900 | 配套拖拉机标定功率范围：66.2～88.9kW；动力输出轴转速：760r/min；旋耕机型号名称：1GKN-230型旋耕机；结构型式（圆梁式、框架式）：框架式；工作状态外形尺寸（长×宽×高）：1145×2570×1100mm；作业速度范围：0.69～1.38m/s；工作幅宽：233cm；耕深：≥12cm；变速箱挡位数：1个；传动方式（侧边、中间）：中间；刀辊设计转速：280r/min；刀辊最大回转半径：245mm；总安装刀数：68把；刀轴连接型式：花键；旋耕刀型号：ⅠT245。 | 2018 |  | 通用类 | 0 | 河南省
耕整地机械 | 耕地机械 | 旋耕机（含履带自走式旋耕机） | 单轴2000-2500mm旋耕机 | 旋耕机 | 河南豪丰农业装备有限公司 | 1GKNH-200 | 1900 | 配套拖拉机标定功率范围：44.1～51.5kW；动力输出轴转速：760r/min；旋耕机型号名称：1GKNH-200型旋耕机；结构型式（圆梁式、框架式）：框架式；工作状态外形尺寸（长×宽×高）：1065×2270×1175mm；作业速度范围：0.69～1.38m/s；工作幅宽：202cm；耕深：≥12cm；变速箱挡位数：1个；传动方式（侧边、中间）：中间；刀辊设计转速：280r/min；刀辊最大回转半径：245mm；总安装刀数：60把；刀轴连接型式：花键；旋耕刀型号：ⅠT245。 | 2018 |  | 通用类 | 0 | 河南省
耕整地机械 | 耕地机械 | 旋耕机（含履带自走式旋耕机） | 单轴2000-2500mm旋耕机 | 旋耕机 | 河南豪丰农业装备有限公司 | 1GKNH-230 | 1900 | 配套拖拉机标定功率范围：58.8～66.2kW；动力输出轴转速：760r/min；旋耕机型号名称：1GKNH-230型旋耕机；结构型式（圆梁式、框架式）：框架式；工作状态外形尺寸（长×宽×高）：1045×2565×1175mm；作业速度范围：0.69～1.38m/s；工作幅宽：233.5cm；耕深：≥12cm；变速箱挡位数：1个；传动方式（侧边、中间）：中间；刀辊设计转速：280r/min；刀辊最大回转半径：245mm；总安装刀数：68把；刀轴连接型式：花键；旋耕刀型号：ⅠT245。 | 2018 |  | 通用类 | 0 | 河南省
耕整地机械 | 耕地机械 | 旋耕机（含履带自走式旋耕机） | 单轴2000-2500mm旋耕机 | 旋耕机 | 河南豪丰农业装备有限公司 | 1GKNS-200 | 1900 | 配套拖拉机标定功率范围：51.5～66.2kW；动力输出轴转速：760r/min；旋耕机型号名称：1GKNS-200型旋耕机；结构型式（圆梁式、框架式）：框架式；工作状态外形尺寸（长×宽×高）：1315×3200×1085mm；作业速度范围：0.69～1.39m/s；工作幅宽：200cm；耕深：≥8cm；传动方式（侧边、中间）：中间；刀辊设计转速：280r/min；刀辊最大回转半径：195mm；总安装刀数：96把；刀轴连接型式：花键；旋耕刀型号：ⅠT195/ⅠT195左；限深装置型式：限深板。 | 2018 |  | 通用类 | 0 | 河南省
耕整地机械 | 耕地机械 | 旋耕机（含履带自走式旋耕机） | 单轴2000-2500mm旋耕机 | 旋耕机 | 河南豪丰农业装备有限公司 | 1GKNS-230 | 1900 | 配套拖拉机标定功率范围：62.5～80.9kW；动力输出轴转速：760r/min；旋耕机型号名称：1GKNS-230型旋耕机；结构型式（圆梁式、框架式）：框架式；工作状态外形尺寸（长×宽×高）：1315×3500×1085mm；作业速度范围：0.69～1.39m/s；工作幅宽：232cm；耕深：≥8cm；传动方式（侧边、中间）：中间；刀辊设计转速：280r/min；刀辊最大回转半径：195mm；总安装刀数：112把；刀轴连接型式：花键；旋耕刀型号：ⅠT195/ⅠT195左；限深装置型式：限深板。 | 2018 |  | 通用类 | 0 | 河南省
耕整地机械 | 耕地机械 | 旋耕机（含履带自走式旋耕机） | 单轴2000-2500mm旋耕机 | 旋耕机 | 河南豪丰农业装备有限公司 | 1GKF-200 | 1900 | 配套拖拉机标定功率范围：62.5～80.9kW；动力输出轴转速：760r/min；旋耕机型号名称：1GKF-200型旋耕机；结构型式（圆梁式、框架式）：框架式；工作状态外形尺寸（长×宽×高）：1290×2290×1100mm；作业速度范围：0.56～1.12m/s；工作幅宽：201cm；耕深：≥12cm；传动方式（侧边、中间）：侧边；刀辊设计转速：250r/min；刀辊最大回转半径：245mm；总安装刀数：52把；刀轴连接型式：花键；旋耕刀型号：ⅠT245；限深装置型式：限深板。 | 2018 |  | 通用类 | 0 | 河南省
耕整地机械 | 耕地机械 | 旋耕机（含履带自走式旋耕机） | 单轴2000-2500mm旋耕机 | 旋耕机 | 河南豪丰农业装备有限公司 | 1GKF-220 | 1900 | 配套拖拉机标定功率范围：69.9～88.2kW；动力输出轴转速：760r/min；旋耕机型号名称：1GKF-220型旋耕机；结构型式（圆梁式、框架式）：框架式；工作状态外形尺寸（长×宽×高）：1290×2490×1100mm；作业速度范围：0.56～1.12m/s；工作幅宽：222cm；耕深：≥12cm；传动方式（侧边、中间）：侧边；刀辊设计转速：250r/min；刀辊最大回转半径：245mm；总安装刀数：56把；刀轴连接型式：花键；旋耕刀型号：ⅠT245；限深装置型式：限深板。 | 2018 |  | 通用类 | 0 | 河南省
耕整地机械 | 耕地机械 | 旋耕机（含履带自走式旋耕机） | 单轴2000-2500mm旋耕机 | 旋耕机 | 上海松浦农机制造有限公司 | 1GKN-200S | 1900 | 结构型式：单轴框架式，外形尺寸：1000×2240×1120mm，工作幅宽：200cm | 2018 |  | 通用类 | 0 | 上海市
耕整地机械 | 耕地机械 | 旋耕机（含履带自走式旋耕机） | 单轴2000-2500mm旋耕机 | 旋耕机 | 上海松浦农机制造有限公司 | 1GKN-230SH | 1900 | 结构型式：单轴框架式，外形尺寸：1030×2548×1215mm，工作幅宽：230cm | 2018 |  | 通用类 | 0 | 上海市
耕整地机械 | 耕地机械 | 旋耕机（含履带自走式旋耕机） | 单轴2000-2500mm旋耕机 | 旋耕机 | 上海松浦农机制造有限公司 | 1GKN-210SH | 1900 | 结构型式：单轴框架式，外形尺寸：1030×2348×1215，工作幅宽：210cm | 2018 |  | 通用类 | 0 | 上海市
耕整地机械 | 耕地机械 | 旋耕机（含履带自走式旋耕机） | 单轴2000-2500mm旋耕机 | 旋耕机 | 上海松浦农机制造有限公司 | 1GKN-230S | 1900 | 结构型式：单轴框架式，外形尺寸：1015×2542×1120，工作幅宽：230cm | 2018 |  | 通用类 | 0 | 上海市
耕整地机械 | 耕地机械 | 旋耕机（含履带自走式旋耕机） | 单轴2000-2500mm旋耕机 | 旋耕机 | 江苏正大永达科技有限公司 | 1GKN-200 | 1900 | 结构型式：框架式、配套拖拉机标定功率（kw）：40.4-51.4、配套拖拉机动力输出轴转速（r/min）540，720、外形尺寸（长×宽×高）（mm）：1020×2296×1152、结构质量（kg）：420、理论作业速度（km/h）:2-5、幅宽200cm，旋耕深度cm：旱耕10-14、水耕12-16，传动方式：中间齿轮传动，与拖拉机连接形式:标准三点悬挂，刀辊转速(R/MIN):198（n动=540）、265（n动=720），刀辊最大回转半径MM:245，总安装刀数：58把，旋耕刀型号：IT245 | 2018 |  | 通用类 | 0 | 江苏省
耕整地机械 | 耕地机械 | 旋耕机（含履带自走式旋耕机） | 单轴2000-2500mm旋耕机 | 旋耕机 | 江苏正大永达科技有限公司 | 1GKN-230 | 1900 | 结构型式：框架式、配套拖拉机标定功率（kw）：47.8-58.8、配套拖拉机动力输出轴转速（r/min）540，720、外形尺寸（长×宽×高）（mm）：1020×2636×1152、结构质量（kg）：435、理论作业速度（km/h）:1-5、幅宽230cm，旋耕深度cm：旱耕8-16、水耕8-18，传动方式：中间齿轮传动，与拖拉机连接形式:标准三点悬挂，刀辊转速(R/MIN):236（n动=540）、226（n动=720），刀辊最大回转半径MM:245，总安装刀数：62把，旋耕刀型号：IT245 | 2018 |  | 通用类 | 0 | 江苏省
耕整地机械 | 耕地机械 | 旋耕机（含履带自走式旋耕机） | 单轴2000-2500mm旋耕机 | 旋耕机 | 普劳恩德河北农业机械有限公司 | 1GKNZG-230A | 1900 | 单轴；幅宽：2300mm；配套动力：58.8～66.1kW；与拖拉机链接方式：三点悬挂；结构质量：595kg；外形尺寸（长×宽×高）：1300×2550×1000mm；刀片型号及数量：IT245型68把；耕深：12～16cm。 | 2018 |  | 通用类 | 0 | 河北省
耕整地机械 | 耕地机械 | 旋耕机（含履带自走式旋耕机） | 单轴2000-2500mm旋耕机 | 旋耕机 | 普劳恩德河北农业机械有限公司 | 1GKNZG-200A | 1900 | 单轴；幅宽：2000mm；配套动力：44.1～58.8；与拖拉机链接方式：三点悬挂；结构质量：540kg；外形尺寸（长×宽×高）：1300×2320×1000；刀片型号及数量：IT245型60把；耕深：12～16cm。 | 2018 |  | 通用类 | 0 | 河北省
耕整地机械 | 耕地机械 | 旋耕机（含履带自走式旋耕机） | 单轴2000-2500mm旋耕机 | 旋耕机 | 普劳恩德河北农业机械有限公司 | 1GKN-200A | 1900 | 单轴；幅宽：2000mm；配套动力：44.1～58.8kW；与拖拉机链接方式：三点悬挂；结构质量：450kg；外形尺寸（长×宽×高）：1180×2320×1090mm；刀片型号及数量：IT245型60把；耕深：12～16cm。 | 2018 |  | 通用类 | 0 | 河北省
耕整地机械 | 耕地机械 | 旋耕机（含履带自走式旋耕机） | 单轴2000-2500mm旋耕机 | 高箱框架旋耕机 | 普劳恩德河北农业机械有限公司 | 1GKNJG-230A | 1900 | 单轴；幅宽：2300mm；配套动力：58.8～66.1kW；与拖拉机链接方式：三点悬挂；结构质量：645kg；外形尺寸（长×宽×高）：1400×2550×1215mm；刀片型号及数量：IT245型68把；耕深：12～16cm。 | 2018 |  | 通用类 | 0 | 河北省
耕整地机械 | 耕地机械 | 旋耕机（含履带自走式旋耕机） | 单轴2000-2500mm旋耕机 | 旋耕机 | 潍坊恒旋农业装备有限公司 | 1GQN-230 | 1900 | 外形尺寸（长×宽×高）㎜ ：1000×2500×1230； 结构质量（㎏）：490； 标定功率（kW）：58.8～66.2； 配套动力输出轴转速 （r/min ）：540/720； 传动方式 ：中间齿轮传动； 耕幅（㎝）：230； 刀轴最大回转半径 （㎜ ）：245； 刀辊设计转速（r/min ）：230/345； 总安装刀数（把）：64； 旋耕刀型号：IT245； 结构形式：框架式； 框架式： ≥12. | 2018 |  | 通用类 | 0 | 山东省
耕整地机械 | 耕地机械 | 旋耕机（含履带自走式旋耕机） | 单轴2000-2500mm旋耕机 | 旋耕机 | 潍坊恒旋农业装备有限公司 | 1GQN-200 | 1900 | 外形尺寸（长×宽×高）㎜ ：960×2200×1030； 结构质量（㎏）：396； 标定功率（kW）：44.1～66.2； 配套动力输出轴转速 （r/min ）：720； 传动方式 ：中间齿轮传动； 耕幅（㎝）：200； 刀轴最大回转半径 （㎜ ）：245； 刀辊设计转速（r/min ）：255； 总安装刀数（把）：60； 旋耕刀型号：IT245； 结构形式：框架式； 耕深（㎝）： ≥12. | 2018 |  | 通用类 | 0 | 山东省
耕整地机械 | 耕地机械 | 旋耕机（含履带自走式旋耕机） | 单轴2000-2500mm旋耕机 | 旋耕机 | 山拖农机装备有限公司 | 1GKN-230 | 1900 | 外型尺寸（mm）：1150×2600×1200； 结构型式：框架式、单轴； 工作幅宽（mm）:2370; 配套拖拉机标定功率（kW）:58.8-73.5 | 2018 |  | 通用类 | 0 | 山东省
耕整地机械 | 耕地机械 | 旋耕机（含履带自走式旋耕机） | 单轴2000-2500mm旋耕机 | 反转灭茬机 | 灌云县振兴机械制造有限公司 | 1JMF-200 | 1900 | 单轴；耕幅：2000mm；配套动力：62.5～69.6kW；结构质量：585kg；连接形式：标准三点悬挂；传动方式：侧边齿轮传动；外形尺寸(长×宽×高)：1580×2480×1230mm；耕深：10～18cm；输入轴转速：540、720rpm；刀辊转速：222、296rpm；弯刀型式：IT245；刀片数量：52把；刀辊最大回转半径：245mm。 | 2018 |  | 通用类 | 0 | 江苏省
耕整地机械 | 耕地机械 | 旋耕机（含履带自走式旋耕机） | 单轴2000-2500mm旋耕机 | 反转灭茬机 | 灌云县振兴机械制造有限公司 | 1JMF-230 | 1900 | 单轴；耕幅：2300mm；配套动力：66.2～73.5kW；结构质量：620kg；连接形式：标准三点悬挂；传动方式：侧边齿轮传动；外形尺寸(长×宽×高)：1580×2710×1230mm；耕深：10～18cm；输入轴转速：540、720rpm；刀辊转速：222、296rpm；弯刀型式：IT245；刀片数量：60把；刀辊最大回转半径：245mm。 | 2018 |  | 通用类 | 0 | 江苏省
耕整地机械 | 耕地机械 | 旋耕机（含履带自走式旋耕机） | 单轴2000-2500mm旋耕机 | 旋耕机 | 灌云县振兴机械制造有限公司 | 1GKN-200 | 1900 | 单轴；耕幅：2000mm；配套动力：40.4～47.8kW；结构质量：390kg；连接形式：标准三点悬挂；传动方式：中间齿轮传动；外形尺寸(长×宽×高)：1020×2296×1110mm；旋耕刀型号：IT245；总安装刀数：58把。 | 2018 |  | 通用类 | 0 | 江苏省
耕整地机械 | 耕地机械 | 旋耕机（含履带自走式旋耕机） | 单轴2000-2500mm旋耕机 | 旋耕机 | 灌云县振兴机械制造有限公司 | 1GKN-230 | 1900 | 单轴；耕幅：2300mm；配套动力：47.8～58.8kW；结构质量：435kg；连接形式：标准三点悬挂；传动方式：中间齿轮传动；外形尺寸(长×宽×高)：990×2550×1050mm；弯刀型号：IT245；弯刀数量：62把。 | 2018 |  | 通用类 | 0 | 江苏省
耕整地机械 | 耕地机械 | 旋耕机（含履带自走式旋耕机） | 单轴2000-2500mm旋耕机 | 旋耕机 | 吉首市宗南重工制造有限公司 | 1GQ-230 | 1900 | 结构型式：圆梁型；外形尺寸（长X宽X高）（mm）：2600X900X920;结构质量（kg）：420；工作幅宽（cm）：230；耕深（cm）：8-14；传动方式：侧边齿轮传动；与拖拉机联接方式：三点悬挂；设计转速（r/min）：335/251；最大回转直径（mm）：225；总安装刀数（把）：70；旋耕刀型号：ⅠT225。 | 2018 |  | 通用类 | 0 | 湖南省
耕整地机械 | 耕地机械 | 旋耕机（含履带自走式旋耕机） | 单轴2000-2500mm旋耕机 | 旋耕机 | 南昌春旋农机有限责任公司 | 1GQN-200J | 1900 | 动力连接方式：牵引式；机具结构类型：单轴；耕幅（m）：2.00 结构型式:框架式,传动方式:中间齿轮传动,挂接方式:三点悬挂,总安装刀数:58把 | 2018 |  | 通用类 | 0 | 江西省
耕整地机械 | 耕地机械 | 旋耕机（含履带自走式旋耕机） | 单轴2000-2500mm旋耕机 | 旋耕机 | 南昌春旋农机有限责任公司 | 1GQQN-230J | 1900 | 动力连接方式：牵引式；机具结构类型：单轴；耕幅（m）：2.3 结构型式:框架式,传动方式:中间齿轮传动,挂接方式:三点悬挂,总安装刀数:62把 | 2018 |  | 通用类 | 0 | 江西省
耕整地机械 | 耕地机械 | 旋耕机（含履带自走式旋耕机） | 单轴2000-2500mm旋耕机 | 旋耕机 | 山东大华机械有限公司 | 1GQN-230 | 1900 | 结构尺寸（长*宽*高mm）:1230×2555×1090 整机质量（kg）:600 配套动力（kw）:66.2～88.3 传动方式:中间齿轮传动 旋耕深度（cm）:8~18 旋耕刀数量（把）:64 结构型式:框架式 理论作业速度（km/h）:0.55~1.66 幅宽（cm）:230 与拖拉机联接方式:三点悬挂 刀辊转速（r/min）:265(n动=720)/287(n动=780) 刀辊最大回转半径（mm）:245 旋耕刀型号:IT245 | 2018 |  | 通用类 | 0 | 山东省
耕整地机械 | 耕地机械 | 旋耕机（含履带自走式旋耕机） | 单轴2000-2500mm旋耕机 | 旋耕机 | 山东大华机械有限公司 | 1GQN-200 | 1900 | 结构尺寸（长*宽*高mm）: 1180×2295×1070 整机质量（kg）:480 配套动力（kw）:66.2～88.2 传动方式 :中间齿轮传动 结构型式:框架式 旋耕刀数量（把）:56 旋耕深度（cm）:8～18 理论作业速度(km/h):0.55~1.66 幅宽（cm）:200 与拖拉机联接方式:三点悬挂 旋耕刀型号:IT245 刀辊转速（r/min）:265(n动=720)/287(n动=780) 配套拖拉机动力输出轴转速(r/min):n动=720/n动=780 | 2018 |  | 通用类 | 0 | 山东省
耕整地机械 | 耕地机械 | 旋耕机（含履带自走式旋耕机） | 单轴2000-2500mm旋耕机 | 旋耕机 | 马龙县地宝龙农机设备有限公司 | 1GKN-230 | 1900 | 配套动力66-117KW | 2018 |  | 通用类 | 0 | 云南省
耕整地机械 | 耕地机械 | 旋耕机（含履带自走式旋耕机） | 单轴2000-2500mm旋耕机 | 旋耕机 | 河南康德瀚机械制造有限公司 | 1GQNG-230 | 1900 | 单轴；耕幅：2300mm | 2018 |  | 通用类 | 0 | 河南省
耕整地机械 | 耕地机械 | 旋耕机（含履带自走式旋耕机） | 单轴2000-2500mm旋耕机 | 旋耕机 | 河南康德瀚机械制造有限公司 | 1GQNP-200 | 1900 | 单轴；耕幅：2000mm | 2018 |  | 通用类 | 0 | 河南省
耕整地机械 | 耕地机械 | 旋耕机（含履带自走式旋耕机） | 单轴2000-2500mm旋耕机 | 旋耕机 | 河南康德瀚机械制造有限公司 | 1GQNP-230 | 1900 | 单轴；耕幅：2300mm | 2018 |  | 通用类 | 0 | 河南省
耕整地机械 | 耕地机械 | 旋耕机（含履带自走式旋耕机） | 单轴2000-2500mm旋耕机 | 旋耕机 | 河南康德瀚机械制造有限公司 | 1GKN-200 | 1900 | 单轴；耕幅：2000mm | 2018 |  | 通用类 | 0 | 河南省
耕整地机械 | 耕地机械 | 旋耕机（含履带自走式旋耕机） | 单轴2000-2500mm旋耕机 | 旋耕机 | 河南康德瀚机械制造有限公司 | 1GKN-230 | 1900 | 单轴；耕幅：2300mm | 2018 |  | 通用类 | 0 | 河南省
耕整地机械 | 耕地机械 | 旋耕机（含履带自走式旋耕机） | 单轴2000-2500mm旋耕机 | 旋耕机 | 河南康德瀚机械制造有限公司 | 1GQNG-200 | 1900 | 单轴；耕幅：2000mm | 2018 |  | 通用类 | 0 | 河南省
耕整地机械 | 耕地机械 | 旋耕机（含履带自走式旋耕机） | 单轴2000-2500mm旋耕机 | 旋耕机 | 江西省南柴机械设备进出口有限公司 | 1GQN-230 | 1900 | 单轴；耕幅：2300mm | 2018 |  | 通用类 | 0 | 江西省
耕整地机械 | 耕地机械 | 旋耕机（含履带自走式旋耕机） | 单轴2000-2500mm旋耕机 | 旋耕机 | 江西省南柴机械设备进出口有限公司 | 1GQN-200 | 1900 | 单轴；耕幅：2000mm。 | 2018 |  | 通用类 | 0 | 江西省
耕整地机械 | 耕地机械 | 旋耕机（含履带自走式旋耕机） | 单轴2000-2500mm旋耕机 | 旋耕机 | 广西南宁邕江机械有限公司 | 1GBH-230 | 1900 | 1、结构型式:框架式、中间齿轮传动、单轴单速；2、结构质量(KG):600；3、幅宽(㎝):230；4、与拖拉机联接方式:三点悬挂；5、刀辊总安装刀数(把):64 | 2018 |  | 通用类 | 0 | 广西壮族自治区
耕整地机械 | 耕地机械 | 旋耕机（含履带自走式旋耕机） | 单轴2000-2500mm旋耕机 | 旋耕机 | 广西南宁邕江机械有限公司 | 1GBH-200 | 1900 | 1、结构型式:框架式、中间齿轮传动、单轴单速 ；2、结构质量(KG):560；3、幅宽(㎝):200； 4、与拖拉机联接方式:三点悬挂 ； 5、刀辊总安装刀数(把):60 | 2018 |  | 通用类 | 0 | 广西壮族自治区
耕整地机械 | 耕地机械 | 旋耕机（含履带自走式旋耕机） | 单轴2000-2500mm旋耕机 | 旋耕机 | 河北耕牛农业机械制造有限公司 | 1GKN-200 | 1900 | 1GKN-200（涵盖1GKN-180）型旋耕机，由传动总成、悬挂架、齿轮箱总成、框架总成、刀轴总成组成，与标定功率为（58.8-80.9）kw的轮式拖拉机配套使用。主要参数：标定功率范围：58.8-80.9kw，动力输出轴转速：720r/min，结构形式：单轴框架式，外形尺寸：1280×2290×1135㎜，作业速度范围：0.56-1.39m/s，工作幅宽：200㎝，耕深：12-16㎝，传动方式：中间齿轮传动，刀辊设计转速：294r/min，刀辊最大回旋半径：245㎜，总安装刀数：58把，刀轴连接形式：连接盘，旋耕刀型号：IT245 | 2018 |  | 通用类 | 0 | 河北省
耕整地机械 | 耕地机械 | 旋耕机（含履带自走式旋耕机） | 单轴2000-2500mm旋耕机 | 旋耕机 | 河北耕牛农业机械制造有限公司 | 1GKN-230 | 1900 | 1GKN-230型旋耕机，由传动总成、悬挂架、齿轮箱总成、框架总成、刀轴总成组成，与标定功率为（88.2-102.9）kw的轮式拖拉机配套使用。主要参数：标定功率范围：88.2-102.9kw，动力输出轴转速：720r/min，结构形式：单轴框架式，外形尺寸：1280×2540×1100㎜，作业速度范围：0.56-1.39m/s，工作幅宽：230㎝，耕深：12-16㎝，传动方式：中间齿轮传动，刀辊设计转速：294r/min，刀辊最大回旋半径：245㎜，总安装刀数：62把，刀轴连接形式：连接盘，旋耕刀型号：IT245 | 2018 |  | 通用类 | 0 | 河北省
耕整地机械 | 耕地机械 | 旋耕机（含履带自走式旋耕机） | 单轴2000-2500mm旋耕机 | 旋耕机 | 南昌中天农机有限公司 | 1GQN-230J | 1900 | 1.结构形式：框架式； 2.配套拖拉机标定功率：51.5～58.8kW；3.配套拖拉机动力输出轴转速：720/540r/min；4.外形尺寸：（长×宽×高）：1000×2530×1050mm；5.结构质量：415kg；6.理论作业速度：4.75km/h；7.幅宽：230cm；8.旋耕深度：旱地12～14cm，水田14～16cm；9.传动方式：中间齿轮传动；10.与拖拉机连接方式：三点悬挂；11.刀辊转速：265r/min；12:刀辊最大回转半径：245mm；13.总安装刀数：62把；14.旋耕刀型号：IT245。 | 2018 |  | 通用类 | 0 | 江西省
耕整地机械 | 耕地机械 | 旋耕机（含履带自走式旋耕机） | 单轴2000-2500mm旋耕机 | 旋耕机 | 南昌中天农机有限公司 | 1GQQN-200J | 1900 | 1.结构形式：框架式； 2.配套拖拉机标定功率：44.1～51.5kW；3.配套拖拉机动力输出轴转速：720/540r/min；4.外形尺寸：（长×宽×高）：1100×2300×1150mm；5.结构质量：414kg；6.理论作业速度：4.75km/h；7.幅宽：200cm；8.旋耕深度：旱地12～14cm，水田14～16cm；9.传动方式：中间齿轮传动；10.与拖拉机连接方式：三点悬挂；11.刀辊转速：265r/min；12:刀辊最大回转半径：245mm；13.总安装刀数：58把；14.旋耕刀型号：IT245。 | 2018 |  | 通用类 | 0 | 江西省
耕整地机械 | 耕地机械 | 旋耕机（含履带自走式旋耕机） | 单轴2000-2500mm旋耕机 | 旋耕机 | 南昌中天农机有限公司 | 1GQN-200J | 1900 | 1.结构形式：框架式； 2.配套拖拉机标定功率：44.1～51.5kW；3.配套拖拉机动力输出轴转速：720/540r/min；4.外形尺寸：（长×宽×高）：1000×2300×1050mm；5.结构质量：399kg；6.理论作业速度：4.43km/h；7.幅宽：200cm；8.旋耕深度：旱地12～14cm，水田14～16cm；9.传动方式：中间齿轮传动；10.与拖拉机连接方式：三点悬挂；11.刀辊转速：265r/min；12:刀辊最大回转半径：245mm；13.总安装刀数：58把；14.旋耕刀型号：IT245。 | 2018 |  | 通用类 | 0 | 江西省
耕整地机械 | 耕地机械 | 旋耕机（含履带自走式旋耕机） | 单轴2000-2500mm旋耕机 | 旋耕机 | 南昌中天农机有限公司 | 1GQQN-230J | 1900 | 1.结构形式：框架式； 2.配套拖拉机标定功率：51.5～58.8kW；3.配套拖拉机动力输出轴转速：720/540r/min；4.外形尺寸：（长×宽×高）：1100×2530×1150mm；5.结构质量：430kg；6.理论作业速度：4.75km/h；7.幅宽：230cm；8.旋耕深度：旱地12～14cm，水田14～16cm；9.传动方式：中间齿轮传动；10.与拖拉机连接方式：三点悬挂；11.刀辊转速：265r/min；12:刀辊最大回转半径：245mm；13.总安装刀数：62把；14.旋耕刀型号：IT245。 | 2018 |  | 通用类 | 0 | 江西省
耕整地机械 | 耕地机械 | 旋耕机（含履带自走式旋耕机） | 单轴2000-2500mm旋耕机 | 旋耕机 | 潍坊泰盛机械有限公司 | 1GQN-200 | 1900 | 结构形式:框架式;外形尺寸（长×宽×高）mm：1100×2260×1030；配套动力范围(kW)44.1-51.4；结构质量（kg）：347；工作幅宽(cm)200;传动方式：中间；总安装刀数量(旋耕，把)48；旋耕刀型号：It245。 | 2018 |  | 通用类 | 0 | 山东省
耕整地机械 | 耕地机械 | 旋耕机（含履带自走式旋耕机） | 单轴2000-2500mm旋耕机 | 旋耕机 | 潍坊泰盛机械有限公司 | 1GQN-230 | 1900 | 结构形式:框架式;外形尺寸（长×宽×高）mm：1150×2500×1260；配套动力范围(kW)58.8-73.5；结构质量（kg）：470；工作幅宽(cm)230;传动方式：中间；总安装刀数量(旋耕，把)60；旋耕刀型号：It265。 | 2018 |  | 通用类 | 0 | 山东省
耕整地机械 | 耕地机械 | 旋耕机（含履带自走式旋耕机） | 单轴2000-2500mm旋耕机 | 旋耕机 | 潍坊乐哈哈农业机械装备有限公司 | 1GQN-200 | 1900 | 外形尺寸（长×宽×高）：1185×2215×1115mm；结构质量：370kg；幅宽：200cm；耕深：≥12cm；中间齿轮传动；标准三点悬挂；总安装刀数：54把 | 2018 |  | 通用类 | 0 | 山东省
耕整地机械 | 耕地机械 | 旋耕机（含履带自走式旋耕机） | 单轴2000-2500mm旋耕机 | 旋耕机 | 中联重机浙江有限公司 | 1GKN-200 | 1900 | 外形尺寸（长×宽×高）mm：900×2220×900；结构型式：框架式；结构质量kg：400；幅宽cm：200；耕深cm：旱耕8-16，水耕10-18；传动方式：中间齿轮传动;与拖拉机联接方式：三点悬挂。 | 2018 |  | 通用类 | 0 | 浙江省
耕整地机械 | 耕地机械 | 旋耕机（含履带自走式旋耕机） | 单轴2000-2500mm旋耕机 | 旋耕机 | 中联重机浙江有限公司 | 1GKN-230 | 1900 | 外形尺寸（长×宽×高）mm：900×2540×900；结构型式：框架式；结构质量kg：450；幅宽cm：230；耕深cm：旱耕8-16，水耕10-18；传动方式：中间齿轮传动;与拖拉机联接方式：三点悬挂。 | 2018 |  | 通用类 | 0 | 浙江省
耕整地机械 | 耕地机械 | 旋耕机（含履带自走式旋耕机） | 单轴2000-2500mm旋耕机 | 旋耕机 | 中联重机浙江有限公司 | 1GK-230 | 1900 | 外形尺寸（长×宽×高）mm：860×2470×900；结构型式：框架式；结构质量kg：375；幅宽cm：230；耕深cm：旱耕8-16，水耕10-18；传动方式：侧边齿轮传动;与拖拉机联接方式：三点悬挂。 | 2018 |  | 通用类 | 0 | 浙江省
耕整地机械 | 耕地机械 | 旋耕机（含履带自走式旋耕机） | 单轴2000-2500mm旋耕机 | 旋耕机 | 中联重机浙江有限公司 | 1GK-200 | 1900 | 外形尺寸（长×宽×高）mm：860×2200×900；结构型式：框架式；结构质量kg：350；幅宽cm：200；耕深cm：旱耕8-16，水耕10-18；传动方式：侧边齿轮传动;与拖拉机联接方式：三点悬挂。 | 2018 |  | 通用类 | 0 | 浙江省
耕整地机械 | 耕地机械 | 旋耕机（含履带自走式旋耕机） | 单轴2000-2500mm旋耕机 | 反转灭茬机 | 灌云县中云机械有限公司 | 1JMF-200 | 1900 | 耕幅:2000mm;整机质量：585kg;外形尺寸(mm):1390×2470×1230;传动方式：侧边齿轮传动；结构型式：框架式；配套动力（Kw）：62.5～69.5；耕深（cm）:8～18;总安装刀数量(把):58;旋耕刀型号:IT245。 | 2018 |  | 通用类 | 0 | 江苏省
耕整地机械 | 耕地机械 | 旋耕机（含履带自走式旋耕机） | 单轴2000-2500mm旋耕机 | 旋耕机 | 灌云县中云机械有限公司 | 1GKN-200 | 1900 | 耕幅:2000mm;整机质量：420kg;外形尺寸(mm):1020×2300×1160;传动方式：中间齿轮传动；结构型式：框架式；配套动力（Kw）：40.5～47.8；耕深（cm）:8～18;总安装刀数量(把):58;旋耕刀型号:IT245. | 2018 |  | 通用类 | 0 | 江苏省
耕整地机械 | 耕地机械 | 旋耕机（含履带自走式旋耕机） | 单轴2000-2500mm旋耕机 | 旋耕机 | 灌云县中云机械有限公司 | 1GKN-230H | 1900 | 耕幅:2300mm;整机质量：580kg;外形尺寸(mm):1050×2636×1250;传动方式：中间齿轮传动；结构型式：框架式；配套动力（Kw）：44.1～58.8；耕深（cm）: ≥12;总安装刀数量(把):62;旋耕刀型号:IT245. | 2018 |  | 通用类 | 0 | 江苏省
耕整地机械 | 耕地机械 | 旋耕机（含履带自走式旋耕机） | 单轴2000-2500mm旋耕机 | 反转灭茬机 | 连云港双亚机械有限公司 | 1JMF-200 | 1900 | 幅宽(CM):200；结构形式:框架式；传动方式:侧边齿轮传动；配套功率(kW) ≥62.96kW | 2018 |  | 通用类 | 0 | 江苏省
耕整地机械 | 耕地机械 | 旋耕机（含履带自走式旋耕机） | 单轴2000-2500mm旋耕机 | 旋耕机 | 连云港双亚机械有限公司 | 1GKN-200 | 1900 | 幅宽(CM):200；结构形式:框架式；传动方式:中间齿轮传动；配套功率(kW)：44.1~55.2 | 2018 |  | 通用类 | 0 | 江苏省
耕整地机械 | 耕地机械 | 旋耕机（含履带自走式旋耕机） | 单轴2000-2500mm旋耕机 | 水田平地搅浆机 | 江苏沃得高新农业装备有限公司 | 1JSL-200B | 1900 | 单轴；耕幅：2000mm；结构型式：框架式；外形尺寸（长×宽×高）：2150mm×1050mm×950mm；配套动力：29.4～51.5kw；结构质量：320kg | 2018 |  | 通用类 | 0 | 江苏省
耕整地机械 | 耕地机械 | 旋耕机（含履带自走式旋耕机） | 单轴2000-2500mm旋耕机 | 水田平地搅浆机 | 江苏沃得高新农业装备有限公司 | 1JSL-230B | 1900 | 单轴；耕幅：2300mm；结构型式：框架式；外形尺寸（长×宽×高）：2450mm×1050mm×950mm；配套动力：33.1～58.8kw；结构质量：340kg | 2018 |  | 通用类 | 0 | 江苏省
耕整地机械 | 耕地机械 | 旋耕机（含履带自走式旋耕机） | 单轴2000-2500mm旋耕机 | 旋耕机 | 江苏沃得高新农业装备有限公司 | 1GKN-200 | 1900 | 单轴；幅宽：2000mm；结构型式：框架式；配套功率：44.1～51.5kw；外形尺寸(长x宽x高）mm：1090x2300x1060；结构质量：415kg | 2018 |  | 通用类 | 0 | 江苏省
耕整地机械 | 耕地机械 | 旋耕机（含履带自走式旋耕机） | 单轴2000-2500mm旋耕机 | 旋耕机 | 江苏沃得高新农业装备有限公司 | 1GKN-230D | 1900 | 单轴；幅宽：2300mm；结构型式：框架式；配套功率：55.1～66.2kw；外形尺寸(长x宽x高）mm：1410×2570×1060；结构质量：470kg | 2018 |  | 通用类 | 0 | 江苏省
耕整地机械 | 耕地机械 | 旋耕机（含履带自走式旋耕机） | 单轴2000-2500mm旋耕机 | 旋耕机 | 江苏沃得高新农业装备有限公司 | 1GKN-230H | 1900 | 单轴；幅宽：2300mm；结构型式：框架式；配套功率：55.1～66.2kw；外形尺寸(长x宽x高）mm：950x2530x1320；结构质量：450kg | 2018 |  | 通用类 | 0 | 江苏省
耕整地机械 | 耕地机械 | 旋耕机（含履带自走式旋耕机） | 单轴2000-2500mm旋耕机 | 旋耕机 | 江苏沃得高新农业装备有限公司 | 1GKN-200D | 1900 | 单轴；幅宽：2000mm；结构型式：框架式；配套功率：44.1～58.8kw；外形尺寸(长x宽x高）mm：1410x2290x1060；结构质量：450kg | 2018 |  | 通用类 | 0 | 江苏省
耕整地机械 | 耕地机械 | 旋耕机（含履带自走式旋耕机） | 单轴2000-2500mm旋耕机 | 旋耕机 | 江苏沃得高新农业装备有限公司 | 1GKN-230 | 1900 | 单轴； 幅宽：2300mm；结构型式：框架式；配套功率：55.1～66.2kw；外形尺寸(长x宽x高）mm：1090x2600x1060；结构质量: 430kg | 2018 |  | 通用类 | 0 | 江苏省
耕整地机械 | 耕地机械 | 旋耕机（含履带自走式旋耕机） | 单轴2000-2500mm旋耕机 | 旋耕机 | 河北凯田农业机械有限公司 | 1GKN-230 | 1900 | 单轴；耕幅：2300mm | 2018 |  | 通用类 | 0 | 河北省
耕整地机械 | 耕地机械 | 旋耕机（含履带自走式旋耕机） | 单轴2000-2500mm旋耕机 | 旋耕机 | 河北凯田农业机械有限公司 | 1GKN-200 | 1900 | 单轴；耕幅：2000mm | 2018 |  | 通用类 | 0 | 河北省
耕整地机械 | 耕地机械 | 旋耕机（含履带自走式旋耕机） | 单轴2000-2500mm旋耕机 | 旋耕机 | 河北凯田农业机械有限公司 | 1GQ-200 | 1900 | 单轴；耕幅：2000mm | 2018 |  | 通用类 | 0 | 河北省
耕整地机械 | 耕地机械 | 旋耕机（含履带自走式旋耕机） | 单轴2000-2500mm旋耕机 | 旋耕机 | 四川川龙拖拉机制造有限公司 | 1GKN-230 | 1900 | 外形尺寸(长×宽×高):1010×2550×1125MM；配套拖拉机标定功率:58.8-95.6KW；配套拖拉机动力输出轴转速:540/760r/min；传动方式:齿轮中间传动；工作幅宽:2300mm；耕深:12-16CM刀辊设计转速:234r/min；刀辊最大回转半径:245mm；总安装刀数:64把；旋耕刀型号:IT245. | 2018 |  | 通用类 | 0 | 四川省
耕整地机械 | 耕地机械 | 旋耕机（含履带自走式旋耕机） | 单轴2000-2500mm旋耕机 | 旋耕机 | 四川川龙拖拉机制造有限公司 | 1GKN-200 | 1900 | 外形尺寸(长×宽×高):1010×2240×1160mm；配套拖拉机标定功率:40.4-51.5KW；配套拖拉机动力输出轴转速:540/766r/min；与拖拉机挂接方式:三点悬挂式；结构质量:390kg；传动方式:齿轮中间传动；工作幅宽:2000mm；耕深:≥12CM；刀辊设计转速:快235慢r/min；刀辊最大回转半径:245MM；总安装刀数:58把；旋耕刀型号:IT245. | 2018 |  | 通用类 | 0 | 四川省
耕整地机械 | 耕地机械 | 旋耕机（含履带自走式旋耕机） | 单轴2500mm及以上旋耕机 | 旋耕机 | 河北凯田农业机械有限公司 | 1GKN-250 | 2400 | 单轴；耕幅：2500mm | 2018 |  | 通用类 | 0 | 河北省
耕整地机械 | 耕地机械 | 旋耕机（含履带自走式旋耕机） | 单轴2500mm及以上旋耕机 | 水田平地搅浆机 | 江苏沃得高新农业装备有限公司 | 1JSL-280B | 2400 | 单轴；耕幅：2800mm；结构型式：框架式；外形尺寸（长×宽×高）：2990mm×1050mm×950mm；配套动力：44.1～66.1kw；结构质量：400kg | 2018 |  | 通用类 | 0 | 江苏省
耕整地机械 | 耕地机械 | 旋耕机（含履带自走式旋耕机） | 单轴2500mm及以上旋耕机 | 水田平地搅浆机 | 江苏沃得高新农业装备有限公司 | 1JSL-320B | 2400 | 单轴；耕幅：3200mm；结构型式：框架式；外形尺寸（长×宽×高）：3370mm×1050mm×950mm；配套动力：58.8～73.6kw；结构质量：430kg | 2018 |  | 通用类 | 0 | 江苏省
耕整地机械 | 耕地机械 | 旋耕机（含履带自走式旋耕机） | 单轴2500mm及以上旋耕机 | 旋耕机 | 江苏沃得高新农业装备有限公司 | 1GKN-280 | 2400 | 单轴；幅宽：2800mm；；结构型式：框架式；配套功率：73.5～95.6kw；外形尺寸（长×宽×高）mm：950×3030×1140；结构质量：580kg | 2018 |  | 通用类 | 0 | 江苏省
耕整地机械 | 耕地机械 | 旋耕机（含履带自走式旋耕机） | 单轴2500mm及以上旋耕机 | 旋耕机 | 江苏沃得高新农业装备有限公司 | 1GKN-250D | 2400 | 单轴；幅宽：2500mm；结构型式：框架式；配套功率：73.5～88.2kw；外形尺寸（长×宽×高）mm：1410×2770×1060；结构质量：500kg | 2018 |  | 通用类 | 0 | 江苏省
耕整地机械 | 耕地机械 | 旋耕机（含履带自走式旋耕机） | 单轴2500mm及以上旋耕机 | 水田埋茬（草）耕整机 | 江苏沃得高新农业装备有限公司 | 1JMS-300 | 2400 | 单轴；耕幅：3000mm；结构型式：框架式；外形尺寸（长×宽×高）：1410mm×3270mm×1080mm；配套动力：88.2～110.3kw；结构质量：640kg | 2018 |  | 通用类 | 0 | 江苏省
耕整地机械 | 耕地机械 | 旋耕机（含履带自走式旋耕机） | 单轴2500mm及以上旋耕机 | 水田埋茬（草）耕整机 | 江苏沃得高新农业装备有限公司 | 1JMS-280 | 2400 | 单轴；耕幅：2800mm；结构型式：框架式；外形尺寸（长×宽×高）：1410mm×3070mm×1080mm；配套动力：73.5～95.6kw；结构质量：630kg | 2018 |  | 通用类 | 0 | 江苏省
耕整地机械 | 耕地机械 | 旋耕机（含履带自走式旋耕机） | 单轴2500mm及以上旋耕机 | 旋耕机 | 江苏沃得高新农业装备有限公司 | 1GKN-250 | 2400 | 单轴；幅宽：2500mm；结构型式：框架式；配套功率：66.2～88.2kw；外形尺寸(长x宽x高）mm：1100×2700×1100；结构质量：500kg | 2018 |  | 通用类 | 0 | 江苏省
耕整地机械 | 耕地机械 | 旋耕机（含履带自走式旋耕机） | 单轴2500mm及以上旋耕机 | 旋耕机 | 江苏沃得高新农业装备有限公司 | 1GKN-250H | 2400 | 单轴；幅宽：2500mm；结构型式：框架式；配套功率：66.2～88.2kw；外形尺寸(长x宽x高）mm：950x2730x1320；结构质量：500kg | 2018 |  | 通用类 | 0 | 江苏省
耕整地机械 | 耕地机械 | 旋耕机（含履带自走式旋耕机） | 单轴2500mm及以上旋耕机 | 水田埋茬（草）耕整机 | 江苏沃得高新农业装备有限公司 | 1JMS-320 | 2400 | 单轴；耕幅：3200mm；结构型式：框架式；外形尺寸（长×宽×高）：1410mm×3470mm×1080mm；配套动力：95.6～117.7kw；结构质量：650kg | 2018 |  | 通用类 | 0 | 江苏省
耕整地机械 | 耕地机械 | 旋耕机（含履带自走式旋耕机） | 单轴2500mm及以上旋耕机 | 水田折叠式平地搅浆机 | 连云港双亚机械有限公司 | 1JS-460 | 2400 | 幅宽(CM):460；连接形式:三点悬挂；传动方式:双侧齿轮传动；弯刀型式：专用弧形打浆刀；配套功率(kW)66.2~80.9kw | 2018 |  | 通用类 | 0 | 江苏省
耕整地机械 | 耕地机械 | 旋耕机（含履带自走式旋耕机） | 单轴2500mm及以上旋耕机 | 旋耕机 | 连云港双亚机械有限公司 | 1GKN-250G | 2400 | 幅宽(CM):250；结构形式:框架式；传动方式:中间齿轮传动；配套功率(kW)58.8~73.5 | 2018 |  | 通用类 | 0 | 江苏省
耕整地机械 | 耕地机械 | 旋耕机（含履带自走式旋耕机） | 单轴2500mm及以上旋耕机 | 水田平地搅浆机 | 连云港双亚机械有限公司 | 1JSL-380 | 2400 | 幅宽(CM):380；连接形式:三点悬挂；传动方式:单侧双链传动；弯刀型式：专用弧形打浆刀；配套功率(kW)62.5~69.8kw | 2018 |  | 通用类 | 0 | 江苏省
耕整地机械 | 耕地机械 | 旋耕机（含履带自走式旋耕机） | 单轴2500mm及以上旋耕机 | 水田平地搅浆机 | 连云港双亚机械有限公司 | 1JSL-280 | 2400 | 幅宽(CM):280；连接形式:三点悬挂；传动方式:单侧双链传动；弯刀型式：专用弧形打浆刀；配套动力：33.1~66.2kw | 2018 |  | 通用类 | 0 | 江苏省
耕整地机械 | 耕地机械 | 旋耕机（含履带自走式旋耕机） | 单轴2500mm及以上旋耕机 | 旋耕机 | 灌云县中云机械有限公司 | 1GKN-280H | 2400 | 耕幅:2800mm;整机质量：720kg;外形尺寸(mm):1050×3116×1250;传动方式：中间齿轮传动；结构型式：框架式；配套动力（Kw）：58.8～88.3；耕深（cm）: 旱耕≥12;总安装刀数量(把):70;旋耕刀型号:IT245。 | 2018 |  | 通用类 | 0 | 江苏省
耕整地机械 | 耕地机械 | 旋耕机（含履带自走式旋耕机） | 单轴2500mm及以上旋耕机 | 旋耕机 | 南昌中天农机有限公司 | 1GQQQN-280J | 2400 | 1.结构形式：框架式； 2.配套拖拉机标定功率：66.2～73.5kW；3.配套拖拉机动力输出轴转速：720r/min；4.外形尺寸：（长×宽×高）：1200×3150×1330mm；5.结构质量：650kg；6.理论作业速度：5.04km/h；7.幅宽：280cm；8.旋耕深度：旱地12～14cm，水田14～16cm；9.传动方式：中间齿轮传动；10.与拖拉机连接方式：三点悬挂；11.刀辊转速：326r/min；12:刀辊最大回转半径：255mm；13.总安装刀数：70把；14.旋耕刀型号：IT245。 | 2018 |  | 通用类 | 0 | 江西省
耕整地机械 | 耕地机械 | 旋耕机（含履带自走式旋耕机） | 单轴2500mm及以上旋耕机 | 旋耕机 | 南昌中天农机有限公司 | 1GQQN-250J | 2400 | 1.结构形式：框架式； 2.配套拖拉机标定功率：58.8～73.5kW；3.配套拖拉机动力输出轴转速：720/540r/min；4.外形尺寸：（长×宽×高）：1100×2800×1150mm；5.结构质量：494kg；6.理论作业速度：4.82km/h；7.幅宽：250cm；8.旋耕深度：旱地12～14cm，水田14～16cm；9.传动方式：中间齿轮传动；10.与拖拉机连接方式：三点悬挂；11.刀辊转速：265r/min；12:刀辊最大回转半径：245mm；13.总安装刀数：66把；14.旋耕刀型号：IT245 | 2018 |  | 通用类 | 0 | 江西省
耕整地机械 | 耕地机械 | 旋耕机（含履带自走式旋耕机） | 单轴2500mm及以上旋耕机 | 旋耕机 | 广西南宁邕江机械有限公司 | 1GBH-280 | 2400 | 1、结构型式:框架式、中间齿轮传动、单轴单速；2、结构质量(KG):720；3、幅宽(㎝):280；4、与拖拉机联接方式:三点悬挂；5、刀辊总安装刀数(把):80 | 2018 |  | 通用类 | 0 | 广西壮族自治区
耕整地机械 | 耕地机械 | 旋耕机（含履带自走式旋耕机） | 单轴2500mm及以上旋耕机 | 旋耕机 | 江西省南柴机械设备进出口有限公司 | 1GQN-260 | 2400 | 单轴；耕幅：2600mm | 2018 |  | 通用类 | 0 | 江西省
耕整地机械 | 耕地机械 | 旋耕机（含履带自走式旋耕机） | 单轴2500mm及以上旋耕机 | 旋耕机 | 河南康德瀚机械制造有限公司 | 1GQNP-250 | 2400 | 单轴；耕幅：2500mm | 2018 |  | 通用类 | 0 | 河南省
耕整地机械 | 耕地机械 | 旋耕机（含履带自走式旋耕机） | 单轴2500mm及以上旋耕机 | 旋耕机 | 河南康德瀚机械制造有限公司 | 1GQNP-300 | 2400 | 标定功率：88.2-110.3kW；结构质量：690kg；耕幅：3000mm；耕深：≥12cm；总安装刀数：88把 | 2018 |  | 通用类 | 0 | 河南省
耕整地机械 | 耕地机械 | 旋耕机（含履带自走式旋耕机） | 单轴2500mm及以上旋耕机 | 高箱旋耕机 | 山东大华机械有限公司 | 1GQNG-280 | 2400 | 结构尺寸（长*宽*高mm）:1240×3010×1240 整机质量（kg）:510 配套动力（kw）:91.87～106.5 传动方式:中间齿轮传动 旋耕深度（cm）:8~18 旋耕刀数量（把）:80 结构型式:框架式 理论作业速度（km/h）:0.55~1.66 幅宽（cm）:280 与拖拉机联接方式:三点悬挂 刀辊转速（r/min）:265 刀辊最大回转半径（mm）:245 旋耕刀型号:IT245 | 2018 |  | 通用类 | 0 | 山东省
耕整地机械 | 耕地机械 | 旋耕机（含履带自走式旋耕机） | 单轴2500mm及以上旋耕机 | 高箱深耕旋耕机 | 山东大华机械有限公司 | 1GQN-250 | 2400 | 结构尺寸（长*宽*高mm）:1190×2735×1204 整机质量（kg）:540 配套动力（kw）:73.5～88.3 传动方式:中间齿轮传动 旋耕深度（cm）:≥12 旋耕刀数量（把）:72 结构型式:框架式 理论作业速度（km/h）:1.8~3.6 工作幅宽（cm）:250 刀辊最大回转半径（mm）:245 与拖拉机连接方式 :标准三点悬挂 刀辊设计转速（r/min）:265(n动=720)/287(n动=780) 旋耕刀型号:IT245 | 2018 |  | 通用类 | 0 | 山东省
耕整地机械 | 耕地机械 | 旋耕机（含履带自走式旋耕机） | 单轴2500mm及以上旋耕机 | 水田埋茬（草）耕整机 | 灌云县振兴机械制造有限公司 | 1JMS-350H | 2400 | 单轴；耕幅：3500mm；配套动力：69.8～73.5kW；结构质量：665kg；连接形式：标准三点悬挂；传动方式：中间齿轮传动；外形尺寸(长×宽×高)：1294×3780×1230mm；作业速度：2～5km/h；耕深：≥8cm；输入轴转速：720rpm；刀辊转速：253rpm；弯刀型式：单柄双翼旋耕刀；刀片数量：90把；刀辊最大回转半径：225mm。 | 2018 |  | 通用类 | 0 | 江苏省
耕整地机械 | 耕地机械 | 旋耕机（含履带自走式旋耕机） | 单轴2500mm及以上旋耕机 | 水田埋茬（草）耕整机 | 灌云县振兴机械制造有限公司 | 1JMS-260H | 2400 | 单轴；耕幅：2600mm；配套动力：58.8～66.1kW；结构质量：565kg；连接形式：标准三点悬挂；传动方式：中间齿轮传动；外形尺寸(长×宽×高)：1294×2870×1230mm；作业速度：2～5km/h；耕深：≥8cm；输入轴转速：720rpm；刀辊转速：253rpm；弯刀型式：单柄双翼旋耕刀；刀片数量：66把；刀辊最大回转半径：225mm。 | 2018 |  | 通用类 | 0 | 江苏省
耕整地机械 | 耕地机械 | 旋耕机（含履带自走式旋耕机） | 单轴2500mm及以上旋耕机 | 水田埋茬（草）耕整机 | 灌云县振兴机械制造有限公司 | 1JMS-300H | 2400 | 单轴；耕幅：3000mm；配套动力：66.1～69.8kW；结构质量：605kg；连接形式：标准三点悬挂；传动方式：中间齿轮传动；外形尺寸(长×宽×高)：1294×3280×1230mm；作业速度：2～5km/h；耕深：≥8cm；输入轴转速：720rpm；刀辊转速：253rpm；弯刀型式：单柄双翼旋耕刀；刀片数量：78把；刀辊最大回转半径：225mm。 | 2018 |  | 通用类 | 0 | 江苏省
耕整地机械 | 耕地机械 | 旋耕机（含履带自走式旋耕机） | 单轴2500mm及以上旋耕机 | 旋耕机 | 灌云县振兴机械制造有限公司 | 1GKN-250H | 2400 | 单轴；耕幅：2500mm；配套动力：51.8～66.2kW；结构质量：640kg；连接形式：标准三点悬挂；传动方式：中间齿轮传动；外形尺寸(长×宽×高)：1100×2740×1190mm；弯刀型号：IT245；弯刀数量：66把。 | 2018 |  | 通用类 | 0 | 江苏省
耕整地机械 | 耕地机械 | 旋耕机（含履带自走式旋耕机） | 单轴2500mm及以上旋耕机 | 旋耕机 | 灌云县振兴机械制造有限公司 | 1GKN-300H | 2400 | 单轴；耕幅：3000mm；配套动力：75～112.5kW；结构质量：800kg；连接形式：标准三点悬挂；传动方式：中间齿轮传动；外形尺寸(长×宽×高)：1020×3260×1170mm；弯刀型号：IT245；弯刀数量：82把。 | 2018 |  | 通用类 | 0 | 江苏省
耕整地机械 | 耕地机械 | 旋耕机（含履带自走式旋耕机） | 单轴2500mm及以上旋耕机 | 旋耕机 | 南昌春旋农机有限责任公司 | 1GQQN-250J | 2400 | 动力连接方式：牵引式；机具结构类型：单轴；耕幅（m）：2.5 结构型式:框架式,传动方式:中间齿轮传动,挂接方式:三点悬挂,总安装刀数:62把 | 2018 |  | 通用类 | 0 | 江西省
耕整地机械 | 耕地机械 | 旋耕机（含履带自走式旋耕机） | 单轴2500mm及以上旋耕机 | 旋耕机 | 潍坊恒旋农业装备有限公司 | 1GKN-250 | 2400 | 外形尺寸（长×宽×高）㎜ ：1000×2750×1150； 结构质量（㎏）：495； 标定功率（kW）：66.2～80.9； 配套动力输出轴转速 （r/min ）：540/720； 传动方式 ：中间齿轮传动； 耕幅（㎝）：250； 刀轴最大回转半径 （㎜ ）：245； 刀辊设计转速（r/min ）：232/345； 总安装刀数（把）：68； 旋耕刀型号：IT 245； 结构形式：框架式； 耕深（㎝）： ≥12. | 2018 |  | 通用类 | 0 | 山东省
耕整地机械 | 耕地机械 | 旋耕机（含履带自走式旋耕机） | 单轴2500mm及以上旋耕机 | 旋耕机 | 潍坊恒旋农业装备有限公司 | 1GKN-300 | 2400 | 外形尺寸（长×宽×高）㎜ ：1100×3250×1200； 结构质量（㎏）：650； 标定功率（kW）：77.2～102.9； 配套动力输出轴转速 （r/min ）：540/720； 传动方式 ：中间齿轮传动； 耕幅（㎝）：300； 刀轴最大回转半径 （㎜ ）：245； 刀辊设计转速（r/min ）：232/345； 总安装刀数（把）：76； 旋耕刀型号：IT 245； 结构形式：框架式； 耕深（㎝）： ≥12. | 2018 |  | 通用类 | 0 | 山东省
耕整地机械 | 耕地机械 | 旋耕机（含履带自走式旋耕机） | 单轴2500mm及以上旋耕机 | 旋耕机 | 潍坊恒旋农业装备有限公司 | 1GKN-270 | 2400 | 外形尺寸（长×宽×高）㎜ ：1100×2950×1200； 结构质量（㎏）：620； 标定功率（kW）：69.8～88.2； 配套动力输出轴转速 （r/min ）：540/720； 传动方式 ：中间齿轮传动； 耕幅（㎝）：270； 刀轴最大回转半径 （㎜ ）：245； 刀辊设计转速（r/min ）：232/345； 总安装刀数（把）：72； 旋耕刀型号：IT 245； 结构形式：框架式； 耕深（㎝）： ≥12. | 2018 |  | 通用类 | 0 | 山东省
耕整地机械 | 耕地机械 | 旋耕机（含履带自走式旋耕机） | 单轴2500mm及以上旋耕机 | 高箱框架旋耕机 | 普劳恩德河北农业机械有限公司 | 1GKNJG-250A | 2400 | 单轴；幅宽：2500mm；配套动力：66.1～73.5kW；与拖拉机链接方式：三点悬挂；结构质量：660kg；外形尺寸（长×宽×高）：1400×2750×1215mm；刀片型号及数量：IT245型72把；耕深：12～16cm。 | 2018 |  | 通用类 | 0 | 河北省
耕整地机械 | 耕地机械 | 旋耕机（含履带自走式旋耕机） | 单轴2500mm及以上旋耕机 | 高箱框架旋耕机 | 普劳恩德河北农业机械有限公司 | 1GKNJG-280A | 2400 | 单轴；幅宽：2800mm；配套动力：88.2～95.0；与拖拉机链接方式：三点悬挂；结构质量：715kg；外形尺寸（长×宽×高）：1400×3026×1215mm；刀片型号及数量：IT245型80把；耕深：12～16cm。 | 2018 |  | 通用类 | 0 | 河北省
耕整地机械 | 耕地机械 | 旋耕机（含履带自走式旋耕机） | 单轴2500mm及以上旋耕机 | 旋耕机 | 普劳恩德河北农业机械有限公司 | 1GKNZG-250A | 2400 | 单轴；幅宽：2500mm；配套动力：≥66.1；与拖拉机链接方式：三点悬挂；结构质量：640kg；外形尺寸（长×宽×高）：1300×2750×1000mm；刀片型号及数量：IT245型72把；耕深：12～16cm。 | 2018 |  | 通用类 | 0 | 河北省
耕整地机械 | 耕地机械 | 旋耕机（含履带自走式旋耕机） | 单轴2500mm及以上旋耕机 | 旋耕机 | 江苏正大永达科技有限公司 | 1GKN-250 | 2400 | 结构型式：框架式、配套拖拉机标定功率（kw）：51.4-73.5、配套拖拉机动力输出轴转速（r/min）540，720、外形尺寸（长×宽×高）（mm）：1020×2726×1152、结构质量（kg）：450、理论作业速度（km/h）:2-5、幅宽250cm，旋耕深度cm：旱耕10-14、水耕12-16，传动方式：中间齿轮传动，与拖拉机连接形式:标准三点悬挂，刀辊转速(R/MIN):198（n动=540）、265（n动=720），刀辊最大回转半径MM:245，总安装刀数：66把，旋耕刀型号：IT245 | 2018 |  | 通用类 | 0 | 江苏省
耕整地机械 | 耕地机械 | 旋耕机（含履带自走式旋耕机） | 单轴2500mm及以上旋耕机 | 旋耕机 | 江苏正大永达科技有限公司 | 1GKN-300 | 2400 | 结构型式：框架式、配套拖拉机标定功率（kw）：73.5-88.8、配套拖拉机动力输出轴转速（r/min）540，720、外形尺寸（长×宽×高）（mm）：1200*3360*1250、结构质量（kg）：520、理论作业速度（km/h）:2-5、幅宽300cm，旋耕深度cm：旱耕10-14、水耕12-16，传动方式：中间齿轮传动，与拖拉机连接形式:标准三点悬挂，刀辊转速(R/MIN):198（n动=540）、265（n动=720），刀辊最大回转半径MM:245，总安装刀数：82把，旋耕刀型号：IT245。 | 2018 |  | 通用类 | 0 | 江苏省
耕整地机械 | 耕地机械 | 旋耕机（含履带自走式旋耕机） | 单轴2500mm及以上旋耕机 | 旋耕机 | 河北神耕机械有限公司 | 1GKN-350B | 2400 | 单轴；耕幅：3500mm、结构型式：框架式、外形尺寸（长*宽*高）：1350*3740*1320mm、配套拖拉机标定功率（kw）：88.2-99.2、传动方式：中间齿轮传动 | 2018 |  | 通用类 | 0 | 河北省
耕整地机械 | 耕地机械 | 旋耕机（含履带自走式旋耕机） | 单轴2500mm及以上旋耕机 | 旋耕机 | 河北神耕机械有限公司 | 1GKN-400B | 2400 | 结构型式：框架式、外形尺寸（长*宽*高）：1350*4200*1320mm、配套拖拉机标定功率（kw）：99.2-121.3、传动方式：中间齿轮传动 | 2018 |  | 通用类 | 0 | 河北省
耕整地机械 | 耕地机械 | 旋耕机（含履带自走式旋耕机） | 单轴2500mm及以上旋耕机 | 旋耕机 | 河北神耕机械有限公司 | 1GKN-500B | 2400 | 单轴；耕幅：5000mm、结构型式：框架式、外形尺寸（长*宽*高）：1350*5180*1320mm、配套拖拉机标定功率（kw）：106.6-121.3、传动方式：中间齿轮传动 | 2018 |  | 通用类 | 0 | 河北省
耕整地机械 | 耕地机械 | 旋耕机（含履带自走式旋耕机） | 单轴2500mm及以上旋耕机 | 旋耕机 | 河北神耕机械有限公司 | 1GKN-250 | 2400 | 结构型式：框架式、外形尺寸（长*宽*高）：1020*2780*1152mm、配套拖拉机标定功率（kw）：55.1-58.8、传动方式：中间齿轮传动、幅宽（cm）：250 | 2018 |  | 通用类 | 0 | 河北省
耕整地机械 | 耕地机械 | 旋耕机（含履带自走式旋耕机） | 单轴2500mm及以上旋耕机 | 旋耕机 | 河北神耕机械有限公司 | 1GKN-280 | 2400 | 结构型式：框架式、外形尺寸（长*宽*高）：1020*3080*1150mm、配套拖拉机标定功率（kw）：62.5-66.1、传动方式：中间齿轮传动 | 2018 |  | 通用类 | 0 | 河北省
耕整地机械 | 耕地机械 | 旋耕机（含履带自走式旋耕机） | 单轴2500mm及以上旋耕机 | 旋耕机 | 河南豪丰农业装备有限公司 | 1GKNS-250 | 2400 | 配套拖拉机标定功率范围：66.2～88.2kW；动力输出轴转速：760r/min；旋耕机型号名称：1GKNS-250型旋耕机；结构型式（圆梁式、框架式）：框架式；工作状态外形尺寸（长×宽×高）：1340×3700×1085mm；作业速度范围：0.69～1.39m/s；工作幅宽：252cm；耕深：≥8cm；传动方式（侧边、中间）：中间；刀辊设计转速：280r/min；刀辊最大回转半径：195mm；总安装刀数：112把；刀轴连接型式：花键；旋耕刀型号：ⅠT195/ⅠT195左；限深装置型式：限深板。 | 2018 |  | 通用类 | 0 | 河南省
耕整地机械 | 耕地机械 | 旋耕机（含履带自走式旋耕机） | 单轴2500mm及以上旋耕机 | 旋耕机 | 河南豪丰农业装备有限公司 | 1GKNS-280 | 2400 | 配套拖拉机标定功率范围：73.5～95.6kW；动力输出轴转速：760r/min；旋耕机型号名称：1GKNS-280型旋耕机；结构型式（圆梁式、框架式）：框架式；工作状态外形尺寸（长×宽×高）：1340×4000×1085mm；作业速度范围：0.69～1.39m/s；工作幅宽：280cm；耕深：≥8cm；传动方式（侧边、中间）：中间；刀辊设计转速：280r/min；刀辊最大回转半径：195mm；总安装刀数：132把；刀轴连接型式：花键；旋耕刀型号：ⅠT195/ⅠT195左；限深装置型式：限深板。 | 2018 |  | 通用类 | 0 | 河南省
耕整地机械 | 耕地机械 | 旋耕机（含履带自走式旋耕机） | 单轴2500mm及以上旋耕机 | 旋耕机 | 河南豪丰农业装备有限公司 | 1GKNH-300 | 2400 | 配套拖拉机标定功率范围：88.2～110.3kW；动力输出轴转速：760r/min；旋耕机型号名称：1GKNH-300型旋耕机；结构型式（圆梁式、框架式）：框架式；工作状态外形尺寸（长×宽×高）：1130×3265×1275mm；作业速度范围：0.69～1.38m/s；工作幅宽：301cm；耕深：≥12cm；变速箱挡位数：1个；传动方式（侧边、中间）：中间；刀辊设计转速：280r/min；刀辊最大回转半径：245mm；总安装刀数：88把；刀轴连接型式：花键；旋耕刀型号：ⅠT245。 | 2018 |  | 通用类 | 0 | 河南省
耕整地机械 | 耕地机械 | 旋耕机（含履带自走式旋耕机） | 单轴2500mm及以上旋耕机 | 旋耕机 | 河南豪丰农业装备有限公司 | 1GKNH-250 | 2400 | 配套拖拉机标定功率范围：66.2～88.2kW；动力输出轴转速：760r/min；旋耕机型号名称：1GKNH-250型旋耕机；结构型式（圆梁式、框架式）：框架式；工作状态外形尺寸（长×宽×高）：1080×2760×1125mm；作业速度范围：0.69～1.38m/s；工作幅宽：253cm；耕深：≥12cm；变速箱挡位数：1个；传动方式（侧边、中间）：中间；刀辊设计转速：280r/min；刀辊最大回转半径：245mm；总安装刀数：72把；刀轴连接型式：花键；旋耕刀型号：ⅠT245。 | 2018 |  | 通用类 | 0 | 河南省
耕整地机械 | 耕地机械 | 旋耕机（含履带自走式旋耕机） | 单轴2500mm及以上旋耕机 | 旋耕机 | 河南豪丰农业装备有限公司 | 1GKNH-280 | 2400 | 配套拖拉机标定功率范围：73.5～95.6kW；动力输出轴转速：760r/min；旋耕机型号名称：1GKNH-280型旋耕机；结构型式（圆梁式、框架式）：框架式；工作状态外形尺寸（长×宽×高）：1120×2960×1125mm；作业速度范围：0.69～1.38m/s；工作幅宽：282cm；耕深：≥12cm；变速箱挡位数：1个；传动方式（侧边、中间）：中间；刀辊设计转速：280r/min；刀辊最大回转半径：245mm；总安装刀数：76把；刀轴连接型式：花键；旋耕刀型号：ⅠT245。 | 2018 |  | 通用类 | 0 | 河南省
耕整地机械 | 耕地机械 | 旋耕机（含履带自走式旋耕机） | 单轴2500mm及以上旋耕机 | 旋耕机 | 河南沃正实业有限公司 | 1GQNP-250 | 2400 | 配套动力：73.5～88.2kW；动力输出轴转速：540/760 r/min；常用作业档次：Ⅱ；理论前进速度：0.69～1.39m/s；结构形式：框架式；外形尺寸（长×宽×高）：1410×2770×1060（mm）；结构质量：530kg；幅宽：250cm；耕深：8～12cm；传动方式：中间齿轮传动；联接方式：三点悬挂；刀辊设计转速：252/280r/min；最大回转半径：195mm；总安装刀数：112把；旋耕刀型号：IT195左/IT195。 | 2018 |  | 通用类 | 0 | 河南省
耕整地机械 | 耕地机械 | 旋耕机（含履带自走式旋耕机） | 单轴2500mm及以上旋耕机 | 旋耕机 | 河南沃正实业有限公司 | 1GQNP-280 | 2400 | 配套动力：80.9～95.6kW；动力输出轴转速：540/760 r/min；常用作业档次：Ⅱ；理论前进速度：0.69～1.39m/s；结构形式：框架式；外形尺寸（长×宽×高）：1410×3070×1060（mm）；结构质量：590kg；幅宽：280cm；耕深：8～12cm；传动方式：中间齿轮传动；联接方式：三点悬挂；刀辊设计转速：252/280r/min；最大回转半径：195mm；总安装刀数：132把；旋耕刀型号：IT195左/IT195。 | 2018 |  | 通用类 | 0 | 河南省
耕整地机械 | 耕地机械 | 旋耕机（含履带自走式旋耕机） | 单轴2500mm及以上旋耕机 | 旋耕机 | 河南沃正实业有限公司 | 1GQN-250H | 2400 | 配套拖拉机标定功率：66.2～88.2kW；动力输出轴转速：760r/min；常用作业档次：Ⅱ；理论前进速度：0.69～1.39m/s；旋耕机结构形式：框架式；规格型号：1GQN-250H；外形尺寸（长×宽×高）：1045×2770×1188（mm）；结构质量：521kg；幅宽：2500mm；耕深：≥12cm；传动方式：中间齿轮传动；与拖拉机联接方式：三点悬挂；刀辊设计转速：282r/min；最大回转半径：245mm；总安装刀数：72把；旋耕刀型号：ⅠT245/ⅠT245左。 | 2018 |  | 通用类 | 0 | 河南省
耕整地机械 | 耕地机械 | 旋耕机（含履带自走式旋耕机） | 单轴2500mm及以上旋耕机 | 旋耕机 | 河南沃正实业有限公司 | 1GQN-300H | 2400 | 结构型式：框架式；配套动力：88.2～110.3kW；动力输出轴转速：540/720/760r/min；常用作业档次：Ⅱ；外形尺寸（长×宽×高）：1200×3268×1290（mm）；结构质量：670kg；理论作业速度：0.75～1.4m/s；工作幅宽：3000mm；耕深：12～26cm；传动方式：中间齿轮传动；联接方式：三点悬挂；刀辊转速：249/265/280r/min；刀辊最大回转半径：245mm；刀辊总安装刀数：88把；旋耕刀型号：IT245/IT245左。 | 2018 |  | 通用类 | 0 | 河南省
耕整地机械 | 耕地机械 | 旋耕机（含履带自走式旋耕机） | 单轴2500mm及以上旋耕机 | 旋耕机 | 中国一拖集团有限公司 | 1GQQN-250GG | 2400 | 配套拖拉机标定功率 kW 66.2～80.9 配套拖拉机动力输出轴转速 r/min 720 配套拖拉机常用作业挡挡次 / 低Ⅰ、低Ⅱ、低Ⅲ、中Ⅰ 配套拖拉机常用作业挡理论前进速度 m/s 0.56～1.39 旋耕机结构型式 / 框架式 旋耕机规格型号 / 1GQQN-250GG 旋耕机外形尺寸(长×宽×高) mm 1127×2772×1261 旋耕机结构质量 kg 568 旋耕机幅宽 cm 250 旋耕机耕深 cm 12～16 旋耕机传动方式 / 中间齿轮传动 旋耕机与拖拉机联接方式 / 标准三点悬挂 旋耕机刀辊设计转速 r/min 265、296 旋耕机刀辊最大回转半径 mm 245 旋耕机刀辊总安装刀数 把 66 旋耕机旋耕刀型号 / ⅠT245/ⅠT245左 | 2018 |  | 通用类 | 0 | 河南省
耕整地机械 | 耕地机械 | 旋耕机（含履带自走式旋耕机） | 单轴2500mm及以上旋耕机 | 旋耕机 | 中国一拖集团有限公司 | 1GS-300 | 2400 | 配套拖拉机标定功率范围 kW 66.2～88.2 配套拖拉机动力输出轴转速 r/min 540/720 旋耕机型号规格 / 1GS-300型旋耕机 旋耕机结构型式(圆梁式、框架式) / 框架式 旋耕机工作状态外形尺寸（长×宽×高） mm 1206×3364×1144 旋耕机作业速度范围 m/s 0.56～1.39 旋耕机工作幅宽 cm 300 旋耕机耕深 cm 12～16 旋耕机变速箱挡位数 个 1 旋耕机传动方式（侧边、中间） / 侧边传动 旋耕机刀辊设计转速 r/min 222(n动=540)/252(n动=540)/265(n动=720)/296(n动=720) 旋耕机刀辊最大回转半径 mm 245 旋耕机刀辊总安装刀数 把 102 旋耕机刀轴连接型式 / 刀盘式 旋耕机旋耕刀型号 / PⅡ245、PⅡ245左 | 2018 |  | 通用类 | 0 | 河南省
耕整地机械 | 耕地机械 | 旋耕机（含履带自走式旋耕机） | 单轴2500mm及以上旋耕机 | 旋耕机 | 中国一拖集团有限公司 | 1GS-360 | 2400 | 配套拖拉机标定功率范围 kW 95.6～102.9 配套拖拉机动力输出轴转速 r/min 540/720 旋耕机型号规格 / 1GS-360型旋耕机 旋耕机结构型式(圆梁式、框架式) / 框架式 旋耕机工作状态外形尺寸（长×宽×高） mm 1206×3924×1149 旋耕机作业速度范围 m/s 0.56～1.39 旋耕机工作幅宽 cm 360 旋耕机耕深 cm 12～16 旋耕机变速箱挡位数 个 1 旋耕机传动方式（侧边、中间） / 侧边传动 旋耕机刀辊设计转速 r/min 222(n动=540)/252(n动=540)/265(n动=720)/296(n动=720) 旋耕机刀辊最大回转半径 mm 245 旋耕机刀辊总安装刀数 把 120 旋耕机刀轴连接型式 / 刀盘式 旋耕机旋耕刀型号 / PⅡ245、PⅡ245左 | 2018 |  | 通用类 | 0 | 河南省
耕整地机械 | 耕地机械 | 旋耕机（含履带自走式旋耕机） | 单轴2500mm及以上旋耕机 | 旋耕机 | 中国一拖集团有限公司 | 1GS-250 | 2400 | 配套拖拉机标定功率范围 kW 58.8～66.2 配套拖拉机动力输出轴转速 r/min 540/720 旋耕机型号规格 / 1GS-250型旋耕机 旋耕机结构型式(圆梁式、框架式) / 框架式 旋耕机工作状态外形尺寸（长×宽×高） mm 1206×2824×1144 旋耕机作业速度范围 m/s 0.56～1.39 旋耕机工作幅宽 cm 250 旋耕机耕深 cm 12～16 旋耕机变速箱挡位数 个 1 旋耕机传动方式（侧边、中间） / 侧边传动 旋耕机刀辊设计转速 r/min 222(n动=540)/252(n动=540)/265(n动=720)/296(n动=720) 旋耕机刀辊最大回转半径 mm 245 旋耕机刀辊总安装刀数 把 84 旋耕机刀轴连接型式 / 刀盘式 旋耕机旋耕刀型号 / PⅡ245、PⅡ245左 | 2018 |  | 通用类 | 0 | 河南省
耕整地机械 | 耕地机械 | 旋耕机（含履带自走式旋耕机） | 单轴2500mm及以上旋耕机 | 旋耕机 | 中国一拖集团有限公司 | 1GQN-280K | 2400 | 配套拖拉机标定功率 kW 80.9～95.6 配套拖拉机动力输出轴转速 r/min 720 配套拖拉机常用作业挡挡次 / 低Ⅰ、低Ⅱ、低Ⅲ、中Ⅰ 配套拖拉机常用作业挡理论前进速度 m/s 0.56～1.39 旋耕机结构型式 / 框架式 旋耕机规格型号 / 1GQN-280K 旋耕机外形尺寸(长×宽×高) mm 1227×3076×1261 旋耕机结构质量 kg 623 旋耕机幅宽 cm 280 旋耕机耕深 cm 12～16 旋耕机传动方式 / 中间齿轮传动 旋耕机与拖拉机联接方式 / 标准三点悬挂 旋耕机刀辊设计转速 r/min 265、296 旋耕机刀辊最大回转半径 mm 245 旋耕机刀辊总安装刀数 把 70 旋耕机旋耕刀型号 / ⅠT245/ⅠT245左 | 2018 |  | 通用类 | 0 | 河南省
耕整地机械 | 耕地机械 | 旋耕机（含履带自走式旋耕机） | 单轴2500mm及以上旋耕机 | 旋耕机 | 中国一拖集团有限公司 | 1GQN-300K | 2400 | 配套拖拉机标定功率 kW 95.6～110.3 配套拖拉机动力输出轴转速 r/min 720 配套拖拉机常用作业挡挡次 / 低Ⅰ、低Ⅱ、低Ⅲ、中Ⅰ 配套拖拉机常用作业挡理论前进速度 m/s 0.56～1.39 旋耕机结构型式 / 框架式 旋耕机规格型号 / 1GQN-300K 旋耕机外形尺寸(长×宽×高) mm 1227×3252×1261 旋耕机结构质量 kg 648 旋耕机幅宽 cm 300 旋耕机耕深 cm 12～16 旋耕机传动方式 / 中间齿轮传动 旋耕机与拖拉机联接方式 / 标准三点悬挂 旋耕机刀辊设计转速 r/min 265、296 旋耕机刀辊最大回转半径 mm 245 旋耕机刀辊总安装刀数 把 74 旋耕机旋耕刀型号 / ⅠT245/ⅠT245左 | 2018 |  | 通用类 | 0 | 河南省
耕整地机械 | 耕地机械 | 旋耕机（含履带自走式旋耕机） | 单轴2500mm及以上旋耕机 | 旋耕机 | 中国一拖集团有限公司 | 1GQN-350K | 2400 | 配套拖拉机标定功率 kW 110.3～132.4 配套拖拉机动力输出轴转速 r/min 540 配套拖拉机常用作业挡挡次 / 低Ⅰ、低Ⅱ、低Ⅲ、中Ⅰ 配套拖拉机常用作业挡理论前进速度 m/s 0.56～1.39 旋耕机结构型式 / 框架式 旋耕机规格型号 / 1GQN-350K 旋耕机外形尺寸(长×宽×高) mm 1127×3777×1313 旋耕机结构质量 kg 710 旋耕机幅宽 cm 350 旋耕机耕深 cm 12～16 旋耕机传动方式 / 中间齿轮传动 旋耕机与拖拉机联接方式 / 标准三点悬挂 旋耕机刀辊设计转速 r/min 274 旋耕机刀辊最大回转半径 mm 260 旋耕机刀辊总安装刀数 把 82 旋耕机旋耕刀型号 / ⅠT260/ⅠT260左 | 2018 |  | 通用类 | 0 | 河南省
耕整地机械 | 耕地机械 | 旋耕机（含履带自走式旋耕机） | 单轴2500mm及以上旋耕机 | 旋耕机 | 中国一拖集团有限公司 | 1GQN-250G | 2400 | 配套拖拉机标定功率范围 kW 66.2～77.2 配套拖拉机动力输出轴转速 r/min 540/720 旋耕机型号规格 / 1GQN-250G型旋耕机 旋耕机结构型式(圆梁式、框架式) / 框架式 旋耕机工作状态外形尺寸（长×宽×高） mm 1161×2782×1211 旋耕机作业速度范围 m/s 0.56～1.39 旋耕机工作幅宽 cm 250 旋耕机耕深 cm 12～16 旋耕机变速箱挡位数 个 1 旋耕机传动方式（侧边、中间） / 中间传动 旋耕机刀辊设计转速 r/min 222(n动=540)/252(n动=540)/265(n动=720)/296(n动=720) 旋耕机刀辊最大回转半径 mm 245 旋耕机刀辊总安装刀数 把 66 旋耕机刀轴连接型式 / 刀座式 旋耕机旋耕刀型号 / IT245、IT245左 | 2018 |  | 通用类 | 0 | 河南省
耕整地机械 | 耕地机械 | 旋耕机（含履带自走式旋耕机） | 单轴2500mm及以上旋耕机 | 旋耕机 | 中国一拖集团有限公司 | 1GQN-250ZG | 2400 | 配套拖拉机标定功率 kW 66.2～80.9 配套拖拉机动力输出轴转速 r/min 720 配套拖拉机常用作业挡挡次 / 低Ⅰ、低Ⅱ、低Ⅲ、中Ⅰ 配套拖拉机常用作业挡理论前进速度 m/s 0.56～1.39 旋耕机结构型式 / 框架式 旋耕机规格型号 / 1GQN-250ZG 旋耕机外形尺寸(长×宽×高) mm 1224×2784×1181 旋耕机结构质量 kg 548 旋耕机幅宽 cm 250 旋耕机耕深 cm 12～16 旋耕机传动方式 / 中间齿轮传动 旋耕机与拖拉机联接方式 / 标准三点悬挂 旋耕机刀辊设计转速 r/min 256、296 旋耕机刀辊最大回转半径 mm 245 旋耕机刀辊总安装刀数 把 66 旋耕机旋耕刀型号 / ⅠT245/ⅠT245左 | 2018 |  | 通用类 | 0 | 河南省
耕整地机械 | 耕地机械 | 旋耕机（含履带自走式旋耕机） | 双轴1500-2000mm旋耕机 | 双轴灭茬旋耕机 | 中国一拖集团有限公司 | 1GM-170 | 1600 | 配套拖拉机标定功率范围 kW 44.1～51.5 配套拖拉机动力输出轴转速 r/min 540/720 双轴灭茬旋耕机型号名称 / 1GM-170型双轴灭茬旋耕机 双轴灭茬旋耕机外形尺寸(长×宽×高) mm 1430×2136×1107 双轴灭茬旋耕机与拖拉机连接方式 / 三点悬挂 双轴灭茬旋耕机结构型式(圆梁式、框架式) / 框架式 双轴灭茬旋耕机最终传动方式旋耕 / 侧边传动 双轴灭茬旋耕机最终传动方式灭茬 / 侧边传动 双轴灭茬旋耕机结构质量 kg 610 双轴灭茬旋耕机作业速度范围 m/s 0.56～1.67 双轴灭茬旋耕机工作幅宽 mm 1700 双轴灭茬旋耕机耕深 cm 12～16 双轴灭茬旋耕机刀辊最大回转半径设计转速 r/min 222(n动=540)/252(n动=540)/229(n动=720)旋耕 双轴灭茬旋耕机刀辊最大回转半径设计转速 r/min 478(n动=540)/543(n动=540)/493(n动=720)灭茬 双轴灭茬旋耕机刀辊最大回转半径旋耕 mm 245 双轴灭茬旋耕机刀辊最大回转半径灭茬 mm 170 双轴灭茬旋耕机总安装刀数旋耕 把 54 双轴灭茬旋耕机总安装刀数灭茬 把 56 双轴灭茬旋耕机旋耕刀型号 / IT245、IT245左 双轴灭茬旋耕机灭茬刀型号 / MⅡ170、MⅡ170左 | 2018 |  | 通用类 | 0 | 河南省
耕整地机械 | 耕地机械 | 旋耕机（含履带自走式旋耕机） | 双轴1500-2000mm旋耕机 | 双轴灭茬旋耕机 | 中国一拖集团有限公司 | 1GM-180 | 1600 | 配套拖拉机标定功率范围 kW 44.1～55.1 配套拖拉机动力输出轴转速 r/min 540/720 双轴灭茬旋耕机型号名称 / 1GM-180型双轴灭茬旋耕机 双轴灭茬旋耕机外形尺寸(长×宽×高) mm 1430×2230×1107 双轴灭茬旋耕机与拖拉机连接方式 / 三点悬挂 双轴灭茬旋耕机结构型式(圆梁式、框架式) / 框架式 双轴灭茬旋耕机最终传动方式旋耕 / 侧边传动 双轴灭茬旋耕机最终传动方式灭茬 / 侧边传动 双轴灭茬旋耕机结构质量 kg 630 双轴灭茬旋耕机作业速度范围 m/s 0.56～1.67 双轴灭茬旋耕机工作幅宽 mm 1800 双轴灭茬旋耕机耕深 cm 12～16 双轴灭茬旋耕机刀辊最大回转半径设计转速 r/min 222(n动=540)/252(n动=540)/229(n动=720)旋耕 双轴灭茬旋耕机刀辊最大回转半径设计转速 r/min 478(n动=540)/543(n动=540)/493(n动=720)灭茬 双轴灭茬旋耕机刀辊最大回转半径旋耕 mm 245 双轴灭茬旋耕机刀辊最大回转半径灭茬 mm 170 双轴灭茬旋耕机总安装刀数旋耕 把 58 双轴灭茬旋耕机总安装刀数灭茬 把 60 双轴灭茬旋耕机旋耕刀型号 / IT245、IT245左 双轴灭茬旋耕机灭茬刀型号 / MⅡ170、MⅡ170左 | 2018 |  | 通用类 | 0 | 河南省
耕整地机械 | 耕地机械 | 旋耕机（含履带自走式旋耕机） | 双轴1500-2000mm旋耕机 | 双轴灭茬旋耕机 | 河南沃正实业有限公司 | 1GQNM-165 | 1600 | 配套动力：58.8～66.2kW；动力输出轴转速：760r/min；外形尺寸（长×宽×高）： 1200×2030×1060（mm）；结构形式：框架式；传动方式：中间齿轮传动（旋耕刀辊），侧边齿轮传动（灭茬刀辊）；结构质量：680kg；幅宽：1650mm；作业速度：2.5～5km/h；耕深：120～160mm；联接方式：三点悬挂；刀辊设计转速：旋耕：280r/min、灭茬：390r/min；最大回转半径：旋耕：245mm、灭茬：160mm；总安装刀数：旋耕：48把、灭茬64把；旋耕刀型号：IT245/IT245左；灭茬刀型号：MI160/MI160左。 | 2018 |  | 通用类 | 0 | 河南省
耕整地机械 | 耕地机械 | 旋耕机（含履带自走式旋耕机） | 双轴1500-2000mm旋耕机 | 双轴灭茬旋耕机 | 河南沃正实业有限公司 | 1GQNM-180 | 1600 | 配套动力：58.8～73.5kW；动力输出轴转速：760r/min；外形尺寸（长×宽×高）： 1200×2180×1060（mm）；结构形式：框架式；传动方式：中间齿轮传动（旋耕刀辊），侧边齿轮传动（灭茬刀辊）；结构质量：710kg；幅宽：1800mm；作业速度：2.5～5km/h；耕深：120～160mm；联接方式：三点悬挂；刀辊设计转速：旋耕：280r/min、灭茬：390r/min；最大回转半径：旋耕：245mm、灭茬：160mm；总安装刀数：旋耕：52把、灭茬72把；旋耕刀型号：IT245/IT245左；灭茬刀型号：MI 160/MI160左。 | 2018 |  | 通用类 | 0 | 河南省
耕整地机械 | 耕地机械 | 旋耕机（含履带自走式旋耕机） | 双轴1500-2000mm旋耕机 | 双轴灭茬旋耕机 | 灌云县振兴机械制造有限公司 | 1GKM-150 | 1600 | 双轴；耕幅：1500mm；配套动力：36.7～44.1kW；结构质量：635kg；连接形式：三点悬挂；传动方式：侧边齿轮传动/侧边齿轮传动（旋耕刀轴/灭茬刀轴）；外形尺寸(长×宽×高)：1400×1940×1160mm；旋耕刀型号：IT225；灭茬刀型号：L型弯刀（定制）；总安装刀数：旋耕刀38把；灭茬刀76把。 | 2018 |  | 通用类 | 0 | 江苏省
耕整地机械 | 耕地机械 | 旋耕机（含履带自走式旋耕机） | 双轴2000-2500mm旋耕机 | 双轴灭茬旋耕机 | 灌云县振兴机械制造有限公司 | 1GKM-210 | 3200 | 双轴；耕幅：2100mm；配套动力：58.8～73.5kW；结构质量：875kg；连接形式：三点悬挂；传动方式：侧边齿轮传动/侧边齿轮传动（旋耕刀轴/灭茬刀轴）；外形尺寸(长×宽×高)：1400×2860×1240mm；旋耕刀型号：IT245；灭茬刀型号：L型弯刀(定制)；总安装刀数：旋耕刀64把；灭茬刀112把。 | 2018 |  | 通用类 | 0 | 江苏省
耕整地机械 | 耕地机械 | 旋耕机（含履带自走式旋耕机） | 双轴2000-2500mm旋耕机 | 双轴水田旋耕机 | 河南沃正实业有限公司 | 1GQNM-230S | 3200 | 配套动力：58.8～66.2kW；动力输出轴转速：760r/min；常用档次：Ⅱ；理论前进速度：0.69～1.39m/s；外形尺寸（长×宽×高）： 1640×3490×1070（mm）；结构形式：框架式；传动方式：中间传动；结构质量：840kg；幅宽：2300mm；耕深：≥12 cm；联接方式：三点悬挂；刀辊设计转速：旋耕：280r/min、灭茬：392r/min；最大回转半径：旋耕：195mm、灭茬：175mm；总安装刀数：旋耕：104把、灭茬92把；旋耕刀型号：IT195/IT195左；灭茬刀型号：IT175/IT175左。 | 2018 |  | 通用类 | 0 | 河南省
耕整地机械 | 耕地机械 | 旋耕机（含履带自走式旋耕机） | 双轴2000-2500mm旋耕机 | 双轴水田旋耕机 | 河南沃正实业有限公司 | 1GQNM-250S | 3200 | 配套动力：62.5～73.5kW；动力输出轴转速：760r/min；常用档次：Ⅱ；理论前进速度：0.69～1.39m/s；外形尺寸（长×宽×高）： 1640×3690×1070（mm）；结构形式：框架式；传动方式：中间传动；结构质量：870kg；幅宽：2500mm；耕深：≥12 cm；联接方式：三点悬挂；刀辊设计转速：旋耕：280r/min、灭茬：392r/min；最大回转半径：旋耕：195mm、灭茬：175mm；总安装刀数：旋耕：104把、灭茬98把；旋耕刀型号：IT195/IT195左；灭茬刀型号：IT175/IT175左。 | 2018 |  | 通用类 | 0 | 河南省
耕整地机械 | 耕地机械 | 旋耕机（含履带自走式旋耕机） | 双轴2000-2500mm旋耕机 | 根茬粉碎旋耕机 | 河南沃正实业有限公司 | 1GQNM-200 | 3200 | 配套动力：44.1～51.5kW；动力输出轴转速：760r/min；外形尺寸（长×宽×高）： 1200×2400×1060（mm）；结构形式：双轴框架式；传动方式：中间齿轮传动（旋耕刀辊），侧边齿轮传动（灭茬刀辊）；结构质量：730kg；幅宽：2000mm；作业速度：2.5～5km/h；耕深：≥120mm；联接方式：三点悬挂；刀辊设计转速：旋耕：280r/min、灭茬：392r/min；最大回转半径：旋耕：245mm、灭茬：160mm；总安装刀数：旋耕：58把、灭茬76把；旋耕刀型号：IT245/IT245左；灭茬刀型号：MI160/MI160左。 | 2018 |  | 通用类 | 0 | 河南省
耕整地机械 | 耕地机械 | 旋耕机（含履带自走式旋耕机） | 双轴2000-2500mm旋耕机 | 双轴灭茬旋耕机 | 河南豪丰农业装备有限公司 | 1GKNM-210 | 3200 | 型号名称：1GKNM-210型双轴灭茬旋耕机；外形尺寸（长×宽×高）：1360×2380×1120mm；与拖拉机连接方式：三点悬挂；结构型式（圆梁式、框架式）：框架式；最终传动方式：旋耕 中间；灭茬 侧边；工作幅宽：2110mm；刀辊最大回转半径：旋耕 245mm；灭茬 170mm；总安装刀数：旋耕 60把；灭茬 72把；旋耕刀型号：ⅠT245/ⅠT245左；灭茬刀型号：MI170。 | 2018 |  | 通用类 | 0 | 河南省
耕整地机械 | 耕地机械 | 旋耕机（含履带自走式旋耕机） | 双轴2000-2500mm旋耕机 | 双轴灭茬旋耕机 | 河南豪丰农业装备有限公司 | 1GKNM-240 | 3200 | 型号名称：1GKNM-240型双轴灭茬旋耕机；外形尺寸（长×宽×高）：1360×2670×1120mm；与拖拉机连接方式：三点悬挂；结构型式（圆梁式、框架式）：框架式；最终传动方式：旋耕 中间；灭茬 侧边；工作幅宽：2400mm；刀辊最大回转半径：旋耕 245mm；灭茬 170mm；总安装刀数：旋耕 68把；灭茬 80把；旋耕刀型号：ⅠT245/ⅠT245左；灭茬刀型号：MI170。 | 2018 |  | 通用类 | 0 | 河南省
耕整地机械 | 耕地机械 | 旋耕机（含履带自走式旋耕机） | 双轴2000-2500mm旋耕机 | 双轴灭茬旋耕机 | 中国一拖集团有限公司 | 1GKM-240(原1GM-240) | 3200 | 配套拖拉机标定功率 kW 66.1～95.6 配套拖拉机动力输出轴转速 r/min 540、720 双轴灭茬旋耕机外形尺寸(长×宽×高) mm 1350×2740×1260 双轴灭茬旋耕机与拖拉机连接方式 / 三点悬挂 双轴灭茬旋耕机结构型式 / 框架型 双轴灭茬旋耕机规格型号 / 1GKM-240 双轴灭茬旋耕机传动方式 / 中间齿轮传动、侧边齿轮传动 双轴灭茬旋耕机结构质量 kg 763 双轴灭茬旋耕机作业幅宽 mm 2400 双轴灭茬旋耕机作业速度 km/h 2～6 双轴灭茬旋耕机耕深 mm 120～160 双轴灭茬旋耕机旋耕刀辊设计转速 r/min 222/252(n动=540)、 229(n动=720) 双轴灭茬旋耕机灭茬刀辊设计转速 r/min 477/540(n动=540)、 493(n动=720) 双轴灭茬旋耕机旋耕刀辊最大回转半径 mm 245 双轴灭茬旋耕机灭茬刀辊最大回转半径 mm 170 双轴灭茬旋耕机旋耕刀辊总安装刀数 把 66 双轴灭茬旋耕机灭茬刀辊总安装刀数 把 132 双轴灭茬旋耕机旋耕刀型号 / ⅠT245、ⅠT245左 双轴灭茬旋耕机灭茬刀型号 / MⅠ170、 MⅠ170左 | 2018 |  | 通用类 | 0 | 河南省
耕整地机械 | 耕地机械 | 旋耕机（含履带自走式旋耕机） | 双轴2000-2500mm旋耕机 | 双轴灭茬旋耕机 | 中国一拖集团有限公司 | 1GM-210 | 3200 | 配套拖拉机标定功率 kW 58.8～73.5 配套拖拉机动力输出轴转速 r/min 540、720 双轴灭茬旋耕机外形尺寸(长×宽×高) mm 1165×2440×1244 双轴灭茬旋耕机与拖拉机连接方式 / 标准三点悬挂 双轴灭茬旋耕机结构型式 / 框架式 双轴灭茬旋耕机规格型号 / 1GM-210 双轴灭茬旋耕机传动方式 / 中间齿轮传动(旋耕刀辊) 侧边齿轮传动(灭茬刀辊) 双轴灭茬旋耕机结构质量 kg 680 双轴灭茬旋耕机作业幅宽 mm 2100 双轴灭茬旋耕机作业速度 km/h 2～6 双轴灭茬旋耕机耕深 mm 120～160 双轴灭茬旋耕机旋耕刀辊设计转速 r/min 222/252(n动=540)、 229(n动=720) 双轴灭茬旋耕机灭茬刀辊设计转速 r/min 477/540(n动=540)、 493(n动=720) 双轴灭茬旋耕机旋耕刀辊最大回转半径 mm 245 双轴灭茬旋耕机灭茬刀辊最大回转半径 mm 170 双轴灭茬旋耕机旋耕刀辊总安装刀数 把 62 双轴灭茬旋耕机灭茬刀辊总安装刀数 把 64 双轴灭茬旋耕机旋耕刀型号 / ⅠT245/ⅠT245左 双轴灭茬旋耕机灭茬刀型号 / MⅡ170/ MⅡ170左 | 2018 |  | 通用类 | 0 | 河南省
耕整地机械 | 耕地机械 | 旋耕机（含履带自走式旋耕机） | 双轴2500mm及以上旋耕机 | 双轴灭茬旋耕机 | 中国一拖集团有限公司 | 1GM-280 | 3500 | 配套拖拉机标定功率范围 kW 88.1～117.8 配套拖拉机动力输出轴转速 r/min 540/720 双轴灭茬旋耕机型号名称 / 1GM-280型双轴灭茬旋耕机 双轴灭茬旋耕机外形尺寸(长×宽×高) mm 1379×3140×1278 双轴灭茬旋耕机与拖拉机连接方式 / 三点悬挂 双轴灭茬旋耕机结构型式(圆梁式、框架式) / 框架式 双轴灭茬旋耕机最终传动方式旋耕 / 中间传动 双轴灭茬旋耕机最终传动方式灭茬 / 侧边传动 双轴灭茬旋耕机结构质量 kg 830 双轴灭茬旋耕机作业速度范围 m/s 0.56～1.67 双轴灭茬旋耕机工作幅宽 mm 2800 双轴灭茬旋耕机耕深 cm 12～16 双轴灭茬旋耕机刀辊最大回转半径设计转速 r/min 222(n动=540)/252(n动=540)/229(n动=720)旋耕 双轴灭茬旋耕机刀辊最大回转半径设计转速 r/min 477(n动=540)/540(n动=540)/493(n动=720)灭茬 双轴灭茬旋耕机刀辊最大回转半径旋耕 mm 245 双轴灭茬旋耕机刀辊最大回转半径灭茬 mm 170 双轴灭茬旋耕机总安装刀数旋耕 把 70 双轴灭茬旋耕机总安装刀数灭茬 把 88 双轴灭茬旋耕机旋耕刀型号 / IT245、IT245左 双轴灭茬旋耕机灭茬刀型号 / MⅡ170、MⅡ170左 | 2018 |  | 通用类 | 0 | 河南省
耕整地机械 | 耕地机械 | 旋耕机（含履带自走式旋耕机） | 双轴2500mm及以上旋耕机 | 双轴水田旋耕机 | 河南沃正实业有限公司 | 1GQNM-280S | 3500 | 配套动力：73.5～88.2kW；动力输出轴转速：760r/min；常用档次：Ⅱ；理论前进速度：0.69～1.39m/s；外形尺寸（长×宽×高）： 1640×3990×1070（mm）；结构形式：框架式；传动方式：中间传动；结构质量：980kg；幅宽：2800mm；耕深：≥12 cm；联接方式：三点悬挂；刀辊设计转速：旋耕：280r/min、灭茬：392r/min；最大回转半径：旋耕：195mm、灭茬：175mm；总安装刀数：旋耕：112把、灭茬102把；旋耕刀型号：IT195/IT195左；灭茬刀型号：IT175/IT175左。 | 2018 |  | 通用类 | 0 | 河南省
耕整地机械 | 耕地机械 | 旋耕机（含履带自走式旋耕机） | 双轴2500mm及以上旋耕机 | 双轴灭茬旋耕机 | 河北神耕机械有限公司 | 1GND-300 | 3500 | 双轴；耕幅：3000mm、结构型式：框架式、外形尺寸（长*宽*高）：1450*3272*1320mm、配套拖拉机标定功率（kw）：99.2-106.6、传动方式：中间齿轮传动 | 2018 |  | 通用类 | 0 | 河北省
耕整地机械 | 耕地机械 | 旋耕机（含履带自走式旋耕机） | 双轴2500mm及以上旋耕机 | 双轴灭茬旋耕机 | 河北神耕机械有限公司 | 1GND-350 | 3500 | 双轴；耕幅：3500mm、结构型式：框架式、外形尺寸（长*宽*高）：1450*3740*1320mm、配套拖拉机标定功率（kw）：106.6-121.3、传动方式：中间齿轮传动 | 2018 |  | 通用类 | 0 | 河北省
耕整地机械 | 耕地机械 | 旋耕机（含履带自走式旋耕机） | 双轴2500mm及以上旋耕机 | 双轴灭茬旋耕机 | 灌云县振兴机械制造有限公司 | 1GKNM-260 | 3500 | 双轴；耕幅：2600mm；配套动力：73.5～88.2kW；结构质量：875kg；连接形式：三点悬挂；传动方式：中间齿轮传动/侧边齿轮传动（旋耕刀轴/灭茬刀轴）；外形尺寸(长×宽×高)：1400×3300×1240mm；旋耕刀型号：IT245；灭茬刀型号：L型弯刀(定制)；总安装刀数：旋耕刀66把；灭茬刀136把。 | 2018 |  | 通用类 | 0 | 江苏省
耕整地机械 | 耕地机械 | 旋耕机（含履带自走式旋耕机） | 1200-2000mm履带自走式旋耕机 | 履带自走式旋耕机 | 湖南省农友机械集团有限公司 | 1GZ-180 | 8300 | 结构型式：履带自走式；工作幅宽：180cm；整机使用质量：1650kg；外形尺寸（长*宽*高）：3570X1900X2560mm；整机使用质量：1650kg；履带规格（节距X节数X宽）：90mmX48节X400mm；轨距：1040mm ；旋耕机传动方式：皮带传动中间齿轮； 设计转速（r/min）：360；最大回转半径（mm）：245； 总安装刀数：48把；旋耕刀型号：IT245；最小离地间隙（mm）：390；最小通过半径（m）：2.5；配套动力：498柴油机，45KW 2600r/min 4缸：98mm缸径； | 2018 |  | 通用类 | 0 | 湖南省
耕整地机械 | 耕地机械 | 旋耕机（含履带自走式旋耕机） | 1200-2000mm履带自走式旋耕机 | 现：自走履带式旋耕机(原：履带自走式旋耕机) | 湖南龙舟农机股份有限公司 | 现：1GZL-180(原：1GZ-180) | 8300 | 整机质量：1980kg；配套发动机YN4MZ065-30CR;额定净功率48kW；履带规格：节距90mmX48节X宽350mm | 2018 |  | 通用类 | 0 | 湖南省
耕整地机械 | 耕地机械 | 旋耕机（含履带自走式旋耕机） | 1200-2000mm履带自走式旋耕机 | 履带自走式旋耕起垄机 | 湖南龙舟农机股份有限公司 | 1GZV-120 | 8300 | 整机质量：1620kg；工作配套动力：云内YN4A055-30CR；配套动力额定净功率：36.8kW； | 2018 |  | 通用类 | 0 | 湖南省
耕整地机械 | 耕地机械 | 旋耕机（含履带自走式旋耕机） | 1200-2000mm履带自走式旋耕机 | 履带自走式旋耕机 | 双峰县湘源金穗收割机制造有限公司 | 1GZ-170 | 8300 | 结构型式：履带自走式；工作状态外形尺寸：长2900mm*宽1750mm*高2040mm；结构质量：1200kg；作业幅宽:170cm；耕深：≥8cm；传动方式：齿轮传动；履带：节距90mm*38节*宽280mm；轨距：780mm，配套动力：常柴HS400，功率25.8kw,转速2200r/min，最高车速：≤15km/h | 2018 |  | 通用类 | 0 | 湖南省
耕整地机械 | 耕地机械 | 旋耕机（含履带自走式旋耕机） | 1200-2000mm履带自走式旋耕机 | 履带自走式旋耕机 | 衡阳市富农机械制造有限公司 | 1GZ-120 | 8300 | 1、 配置参数栏：型号1GZ-120；2、结构形式：履带自走式；3、外形尺寸（长×宽×高）（mm）：2420×1310×1350；4、结构质量（kg）：500；5、幅宽（cm）：120;6、传动方式：侧边链传动；7、刀辊设计转速（r/min）：420；8、最大回转半径（mm）：175；9、总安装刀数（把）：20；10、旋耕刀型号：ⅠT175；11、最小离地间隙（mm）：140；12、履带（节距×节；17、变速箱类型：（3+1）机械变速；18：配套动力：ZH1115G2柴油机：14.7kw：22数×宽）：60mm×50节×150mm；13、轨距（mm）：640；14、理论作业速度（km/h）:1-4;15、常用作业档：Ⅰ、Ⅱ、Ⅲ；16、最小通过半径：（m）：1.7500r/min | 2018 |  | 通用类 | 0 | 湖南省
耕整地机械 | 耕地机械 | 旋耕机（含履带自走式旋耕机） | 1200-2000mm履带自走式旋耕机 | 履带自走式旋耕机 | 合肥博导科技有限公司 | 1GZ-120 | 8300 | 形式：履带自走式，耕幅:1200MM，功率：14.7KW，起动方式：电起动，发动机燃油：柴油，旋耕机与主机连接方式：直联式，外形尺寸：2300*1370*1140mm | 2018 |  | 通用类 | 0 | 安徽省
耕整地机械 | 耕地机械 | 旋耕机（含履带自走式旋耕机） | 2000mm及以上履带自走式旋耕机 | 履带自走式旋耕机 | 中联重机浙江有限公司 | 1GLZ-230A | 15100 | 外形尺寸（长×宽×高）mm：3580×2470×2600；配套功率kW：73；结构质量kg：2010；幅宽mm：2300；耕深mm：旱耕80-160，水耕100-180；旋耕刀数量（把)：106；旋耕刀型式：IT195。 | 2018 |  | 通用类 | 0 | 浙江省
耕整地机械 | 耕地机械 | 旋耕机（含履带自走式旋耕机） | 2000mm及以上履带自走式旋耕机 | 履带自走式旋耕机 | 中联重机浙江有限公司 | 1GLZ-200B | 15100 | 外形尺寸（长×宽×高）mm：3580×2200×2600；配套功率kW：73；结构质量kg：1985；幅宽mm：2000；耕深mm：旱耕80-160，水耕100-180；旋耕刀数量（把)：94；旋耕刀型式：IT195系列旋耕刀。 | 2018 |  | 通用类 | 0 | 浙江省
耕整地机械 | 耕地机械 | 旋耕机（含履带自走式旋耕机） | 2000mm及以上履带自走式旋耕机 | 履带自走式旋耕机 | 中联重机浙江有限公司 | 1GLZ-200A | 15100 | 外形尺寸（长×宽×高）mm：3580×2200×2600；配套功率kW：63；结构质量kg：1985；幅宽mm：2000；耕深mm：旱耕80-160，水耕100-180；旋耕刀数量（把)：94；旋耕刀型式：IT195。 | 2018 |  | 通用类 | 0 | 浙江省
耕整地机械 | 耕地机械 | 旋耕机（含履带自走式旋耕机） | 2000mm及以上履带自走式旋耕机 | 履带自走式旋耕机 | 中联重机浙江有限公司 | 1GLZ-200C | 15100 | 外形尺寸（长×宽×高）mm：3580×2200×2600；配套功率kW：73；结构质量kg：1985；幅宽mm：2000；耕深mm：旱耕80-160，水耕100-180；旋耕刀数量（把)：94；旋耕刀型式：IT195系列旋耕刀。 | 2018 |  | 通用类 | 0 | 浙江省
耕整地机械 | 耕地机械 | 旋耕机（含履带自走式旋耕机） | 2000mm及以上履带自走式旋耕机 | 履带自走式旋耕机 | 浙江柳林农业机械股份有限公司 | 1GZ60 | 15100 | 形式：履带自走式；耕幅：2000mm | 2018 |  | 通用类 | 0 | 浙江省
耕整地机械 | 耕地机械 | 旋耕机（含履带自走式旋耕机） | 2000mm及以上履带自走式旋耕机 | 履带自走式旋耕机 | 浙江柳林农业机械股份有限公司 | 1GZ65 | 15100 | 形式：履带自走式；耕幅：2400mm | 2018 |  | 通用类 | 0 | 浙江省
耕整地机械 | 耕地机械 | 旋耕机（含履带自走式旋耕机） | 2000mm及以上履带自走式旋耕机 | 履带自走式旋耕机 | 浙江柳林农业机械股份有限公司 | 1GZ65A | 15100 | 形式：履带自走式；耕幅：2000mm | 2018 |  | 通用类 | 0 | 浙江省
耕整地机械 | 耕地机械 | 旋耕机（含履带自走式旋耕机） | 2000mm及以上履带自走式旋耕机 | 履带自走式旋耕机 | 浙江柳林农业机械股份有限公司 | 1GZ70 | 15100 | 形式：履带自走式；耕幅：2400mm | 2018 |  | 通用类 | 0 | 浙江省
耕整地机械 | 耕地机械 | 旋耕机（含履带自走式旋耕机） | 2000mm及以上履带自走式旋耕机 | 履带自走式旋耕机 | 浙江柳林农业机械股份有限公司 | 1GZ-200 | 15100 | 形式：履带自走式；耕幅：2000mm | 2018 |  | 通用类 | 0 | 浙江省
耕整地机械 | 耕地机械 | 旋耕机（含履带自走式旋耕机） | 2000mm及以上履带自走式旋耕机 | 现：自走履带式旋耕机(原：履带自走式旋耕机) | 湖南龙舟农机股份有限公司 | 现：1GZL-205(原：1GZ-205) | 15100 | 整机质量：2000kg；额定净功率52kW；履带规格：节距90mmX48节X宽350mm | 2018 |  | 通用类 | 0 | 湖南省
耕整地机械 | 耕地机械 | 旋耕机（含履带自走式旋耕机） | 2000mm及以上履带自走式旋耕机 | 现：自走履带式旋耕机(原：履带自走式旋耕机) | 湖南龙舟农机股份有限公司 | 现：1GZL-230(原：1GZ-230) | 15100 | 整机质量：2260kg；额定净功率60kW；履带规格：节距90mmX48节X宽350mm | 2018 |  | 通用类 | 0 | 湖南省
耕整地机械 | 耕地机械 | 旋耕机（含履带自走式旋耕机） | 2000mm及以上履带自走式旋耕机 | 履带自走式旋耕机 | 星光农机股份有限公司 | 1GLX-200 | 15100 | 外形尺寸（长×宽×高）：3340mm×2250mm×2300mm；整机结构质量：1750kg；履带规格（节距×节数×宽）：90mm×49节×350mm；耕幅：2000mm；连接方式：直接连接或三点式后悬挂；传动方式：侧齿轮传动；总安装刀数：60片(国三动力；发动机型号:YN4B085-30CR；功率:60KW；制造商:昆明云内动力股份有限公司) | 2018 |  | 通用类 | 0 | 浙江省
耕整地机械 | 耕地机械 | 旋耕机（含履带自走式旋耕机） | 2000mm及以上履带自走式旋耕机 | 自走履带式旋耕机 | 湖南省农友机械集团有限公司 | 1GZL-200 | 15100 | 规格型号：1GZL-200结构型式：自走履带式；配套动力：4D32YT30/756;结构形式：直列/水冷/四缸/电控；额定功率：55.2KW 额定转速：2600r/min ；工作状态外形尺寸（长*宽*高）：3500*2150*2780mm；整机使用质量：1950kg；工作幅宽：200cm；耕深：≧12cm；传动方式：中间齿轮；刀辊:转速：280-360r/min;总安装刀数：60把；型号：IT245；最小离地间隙（mm）：370；履带规格（节距X节数X宽）：90mmX48节X400mm；轨距：1050； | 2018 |  | 通用类 | 0 | 湖南省
耕整地机械 | 耕地机械 | 旋耕机（含履带自走式旋耕机） | 2000mm及以上履带自走式旋耕机 | 履带自走式旋耕机 | 湖南省农友机械集团有限公司 | 1GZ-230 | 15100 | 规格型号：1GZ-230；外形尺寸：3570X2380X2560mm，结构质量：1710kg，工作幅宽：230cm，刀辊：转速（r/min）:280-360;总安装刀数（把）：68；型号：IT245；最小离地间隙：390mm履带：节距：90mm；节数：48节；宽：400mm；轨距：1040mm;配套动力：标定功率：65KW ；额定转速：2600r/min | 2018 |  | 通用类 | 0 | 湖南省
耕整地机械 | 耕地机械 | 旋耕机（含履带自走式旋耕机） | 2000mm及以上履带自走式旋耕机 | 履带自走式旋耕机 | 江苏沃得高新农业装备有限公司 | 1GL72-2300A | 15100 | 结构形式：履带式、一体加强型；外形尺寸（长×宽×高）（mm）：3830×2639×2615；结构质量（kg）：2380；工作幅宽（mm）：2300；履带规格（节距mm×节数×宽mm）：90×51节×400（选配：450mm）；履带轨距（mm）：1150 | 2018 |  | 通用类 | 0 | 江苏省
耕整地机械 | 耕地机械 | 旋耕机（含履带自走式旋耕机） | 2000mm及以上履带自走式旋耕机 | 履带自走式旋耕机 | 江苏沃得高新农业装备有限公司 | 1GL65-2000 | 15100 | 结构形式：履带式；外形尺寸（长×宽×高）（mm）：2638×2615×1974；结构质量（kg）：2000；工作幅宽（mm）：2000；履带规格（节距mm×节数×宽mm）：90×46节×400；履带轨距（mm）：1150 | 2018 |  | 通用类 | 0 | 江苏省
耕整地机械 | 耕地机械 | 旋耕机（含履带自走式旋耕机） | 2000mm及以上履带自走式旋耕机 | 履带自走式旋耕机 | 江苏沃得高新农业装备有限公司 | 1GL65-2000A | 15100 | 结构形式：一体加强型；外形尺寸（长×宽×高）（mm）：3112×2615×2443；结构质量（kg）：2100；工作幅宽（mm）：2000；履带规格（节距mm×节数×宽mm）：90×46节×400；履带轨距（mm）：1150 | 2018 |  | 通用类 | 0 | 江苏省
耕整地机械 | 耕地机械 | 旋耕机（含履带自走式旋耕机） | 2000mm及以上履带自走式旋耕机 | 履带自走式旋耕机 | 江苏沃得高新农业装备有限公司 | 1GL65-2000D | 15100 | 结构形式：履带式；外形尺寸（长×宽×高）（mm）：3894×2290×2615；结构质量（kg）：2300；工作幅宽（mm）：2000；履带规格（节距mm×节数×宽mm）：90×51节×400（选配：450mm）；履带轨距（mm）：1150 | 2018 |  | 通用类 | 0 | 江苏省
耕整地机械 | 耕地机械 | 旋耕机（含履带自走式旋耕机） | 2000mm及以上履带自走式旋耕机 | 履带自走式旋耕机 | 江苏沃得高新农业装备有限公司 | 1GL65-2000E | 15100 | 结构形式：履带式、一体加强型；外形尺寸（长×宽×高）（mm）：3830×2443×2615；结构质量（kg）：2300；工作幅宽（mm）：2000；履带规格（节距mm×节数×宽mm）：90×51节×400（选配：450mm）；履带轨距（mm）：1150 | 2018 |  | 通用类 | 0 | 江苏省
耕整地机械 | 耕地机械 | 旋耕机（含履带自走式旋耕机） | 2000mm及以上履带自走式旋耕机 | 履带自走式旋耕机 | 江苏沃得高新农业装备有限公司 | 1GL72-2300 | 15100 | 结构形式：履带式；外形尺寸（长×宽×高）（mm）：3894×2565×2615；结构质量（kg）：2380；工作幅宽（mm）：2300；履带规格（节距mm×节数×宽mm）：90×51节×400；履带轨距（mm）：1150 | 2018 |  | 通用类 | 0 | 江苏省
耕整地机械 | 耕地机械 | 旋耕机（含履带自走式旋耕机） | 2000mm及以上履带自走式旋耕机 | 履带自走式旋耕机 | 浙江亿森机械有限公司 | 1GZ-200 | 15100 | 形式:履带自走式；耕幅:2000MM；结构质量:1900KG | 2018 |  | 通用类 | 0 | 浙江省
耕整地机械 | 耕地机械 | 旋耕机（含履带自走式旋耕机） | 2000mm及以上履带自走式旋耕机 | 自走履带式旋耕机 | 浙江亿森机械有限公司 | 1GZL-200A | 15100 | 结构形式:自走履带式；幅宽:2000MM. | 2018 |  | 通用类 | 0 | 浙江省
耕整地机械 | 耕地机械 | 旋耕机（含履带自走式旋耕机） | 2000mm及以上履带自走式旋耕机 | 履带自走式旋耕机 | 中联重机股份有限公司 | 1GLZ-230A | 15100 | 结构形式：履带自走式；外形尺寸（长×宽×高）（mm）：3580×2500×2600；功率（kW）：73、74；旋耕部分幅宽（mm）：2300；小时生产率（hm²/h）：0.3-0.6； | 2018 |  | 通用类 | 0 | 安徽省
耕整地机械 | 耕地机械 | 旋耕机（含履带自走式旋耕机） | 2000mm及以上履带自走式旋耕机 | 履带自走式旋耕机 | 中联重机股份有限公司 | 1GLZ-230B | 15100 | 结构形式：履带自走式；工作状态外形尺寸（长×宽×高）（mm）：3580×2470×2600；功率（kW）：74.5；工作幅宽（mm）：2300；作业速度范围(m/s)：0.83-1.38； | 2018 |  | 通用类 | 0 | 安徽省
耕整地机械 | 耕地机械 | 旋耕机（含履带自走式旋耕机） | 2000mm及以上履带自走式旋耕机 | 履带自走式旋耕机 | 中联重机股份有限公司 | 1GLZ-200A | 15100 | 结构形式：履带自走式；外形尺寸（长×宽×高）（mm）：3580×2200×2600；功率（kW）：66.2；旋耕部分幅宽（mm）：2000；小时生产率(hm²/h)：0.2-0.33； | 2018 |  | 通用类 | 0 | 安徽省
耕整地机械 | 耕地机械 | 旋耕机（含履带自走式旋耕机） | 2000mm及以上履带自走式旋耕机 | 履带自走式旋耕机 | 中联重机股份有限公司 | 1GLZ-200B | 15100 | 结构形式：履带自走式；外形尺寸（长×宽×高）（mm）：3580×2200×2600；功率（kW）：73、74；旋耕部分幅宽（mm）：2000；小时生产率（hm²/h）：0.2-0.4； | 2018 |  | 通用类 | 0 | 安徽省
耕整地机械 | 耕地机械 | 旋耕机（含履带自走式旋耕机） | 2000mm及以上履带自走式旋耕机 | 履带自走式旋耕机 | 中联重机股份有限公司 | 1GLZ-230C | 15100 | 结构形式：履带自走式；工作状态外形尺寸（长×宽×高）（mm）：4100×2470×2600；功率（kW）：74.5；工作幅宽（mm）：2300；作业速度范围(m/s)：0.83-1.67； | 2018 |  | 通用类 | 0 | 安徽省
耕整地机械 | 耕地机械 | 深松机 | 3铲及以下深松机 | 深松机 | 山东大华机械有限公司 | 1S-160 | 1400 | 结构尺寸（长*宽*高mm）:1880×2000×1330 整机质量（kg）:560 配套动力（kw）:36.8~66.2 整地结构形式:/ 深松铲结构形式:弧面倒梯形 深松铲数量:2个 工作幅宽:160cm 铲间距:80cm 深松深度:25~40cm 作业速度:2~5km/h 作业小时生产率:0.30~0.80hm2/h 整机结构形式:框架式 深松深度稳定性:≥85% | 2018 |  | 通用类 | 0 | 山东省
耕整地机械 | 耕地机械 | 深松机 | 4-5铲深松机 | 深松机 | 山东大华机械有限公司 | 1S-200 | 2300 | 结构尺寸（长*宽*高mm）:1780×2930×1420 整机质量（kg）:950 配套动力（kw）:≥73.5 深松铲结构形式:偏柱式曲面铲 深松铲数量:4 工作幅宽:200cm 铲间距:50cm 深松深度:≥30cm 作业速度:2~5km/h 作业小时生产率:0.4~1.0hm2/h 整机结构形式:悬挂式 深松深度稳定性:≥85% 机组打滑率:≤20% | 2018 |  | 通用类 | 0 | 山东省
耕整地机械 | 耕地机械 | 深松机 | 4-5铲深松机 | 深松机 | 山东大华机械有限公司 | 1S-250 | 2300 | 结构尺寸（长*宽*高mm）:2000×3240×1520 整机质量（kg）:900 配套动力（kw）:≥89 结构形式:悬挂式 深松铲数量:4个 工作幅宽:250cm 深松铲结构型式:偏柱式曲面铲 铲间距:52/84/52cm 深松铲排列方式:前2后2 深松深度:30~50cm 土壤扰动系数:≥25% 土壤膨松度:10%~40% 适用度:≥4 | 2018 |  | 通用类 | 0 | 山东省
耕整地机械 | 耕地机械 | 深松机 | 4-5铲深松机 | 深松机 | 马龙县地宝龙农机设备有限公司 | 1S-170 | 2300 | 深松部件4、5个 | 2018 |  | 通用类 | 0 | 云南省
耕整地机械 | 耕地机械 | 深松机 | 4-5铲深松机 | 深松机 | 新疆牧神机械有限责任公司 | 1S-300 | 2300 | 配套动力kW：120-145；工作幅宽mm：3013；结构形式：悬挂式；深松铲数量：5组；深松铲型式：双翼形； | 2018 |  | 通用类 | 0 | 新疆维吾尔自治区
耕整地机械 | 耕地机械 | 深松机 | 4-5铲深松机 | 深松机 | 江苏常发农业装备股份有限公司 | 1SS-195 | 2300 | 配套动力≥88.2kw；外形尺寸（长×宽×高）:2100mm×2140mm×1240mm；结构质量：520kg；深松铲结构型式：凿式铲；深松铲数量：5个；工作幅宽：195cm；铲间距：39cm；深松深度：30-35cm；深松形式：普通深松 | 2018 |  | 通用类 | 0 | 江苏省
耕整地机械 | 耕地机械 | 深松机 | 4-5铲深松机 | 深松整地联合作业机 | 南昌中天农机有限公司 | 1SZL-200 | 2300 | 1、规格型号 ：1SZL-200；2、配套动力：66.2-88.2kW；3、结构形式：三点悬挂式；4.振动方式：非振动式；5.外形尺寸（长×宽×高）：1520×2340×1250 mm；6、作业速递：3-4km/h；整机重量：675kg ；7、工作幅宽 ：2m ；8、深松铲个数：4个；9、整地结构形式：旋耕整地；10深松深度:25-35cm；11、碎土深度 : 8-14cm；12、传动方式：中间齿轮箱传动；13、刀轴转动方式：中间齿轮转动；14、旋耕刀型号；IT245。 | 2018 |  | 通用类 | 0 | 江西省
耕整地机械 | 耕地机械 | 深松机 | 4-5铲深松机 | 深松机 | 潍坊恒旋农业装备有限公司 | 1S-220 | 2300 | 结构型式：悬挂式； 振动方式：非振动式； 整机质量（㎏）：528； 配套动力范围（kW）：73.5～91.9； 工作状态外形尺寸（长×宽×高）㎜：1700×2520×1250； 作业速度（km/h）：2～4； 作业小时生产率（hm2/h）：0.54～1.08； 工作幅宽（㎝）：220； 铲间距（㎝）：2、3铲：40，其它铲：62.5； 深松铲结构型式：全方位曲面铲； 深松铲排列方式：V型排列； 深松铲数量（个）：4； 深松深度（㎝）：≥30。 | 2018 |  | 通用类 | 0 | 山东省
耕整地机械 | 耕地机械 | 深松机 | 4-5铲深松机 | 深松整地联合作业机 | 河北神耕机械有限公司 | 1SZL-200 | 2300 | 外形尺寸（长*宽*高）：1140*2490*1345mm、配套动力（kw）：88.2-110.3、深松铲结构型式：翼式、深松铲数量：4个、工作幅宽（cm）：200、深松耕深（cm）：25-30、整地耕深（cm）：8-13 | 2018 |  | 通用类 | 0 | 河北省
耕整地机械 | 耕地机械 | 深松机 | 4-5铲深松机 | 深松整地联合作业机 | 河北神耕机械有限公司 | 1SZL-230 | 2300 | 外形尺寸（长*宽*高）：1125*2720*1350mm、配套动力（kw）：95.6-117.6、深松铲结构型式：翼式、深松铲数量：5个、工作幅宽（cm）：230、深松耕深（cm）：25-30、整地耕深（cm）：8-13 | 2018 |  | 通用类 | 0 | 河北省
耕整地机械 | 耕地机械 | 深松机 | 4-5铲深松机 | 深松机 | 普劳恩德河北农业机械有限公司 | 1SS-220 | 2300 | 深松铲个数：4个；深松铲机构形式：全方位弧面铲；工作幅宽：2200mm；配套动力：73.5～88.2kW；结构质量：1115kg；外形尺寸（长×宽×高）：2100×2540×1400mm；深松深度：25～35cm。 | 2018 |  | 通用类 | 0 | 河北省
耕整地机械 | 耕地机械 | 深松机 | 4-5铲深松机 | 深松整地联合作业机 | 普劳恩德河北农业机械有限公司 | 1SZL-220 | 2300 | 深松铲个数：4个；深松铲机构形式：全方位弧面铲；工作幅宽：2200mm；配套动力：88.2～95.6kW；结构质量：1375kg；外形尺寸（长×宽×高）：2420×2540×1400mm；深松深度：25～35cm。 | 2018 |  | 通用类 | 0 | 河北省
耕整地机械 | 耕地机械 | 深松机 | 4-5铲深松机 | 深松机 | 河南沃正实业有限公司 | 1S-200 | 2300 | 外形尺寸（长×宽×高）： 1500×2020×1400（mm）；配套动力：58.8～73.5kW；结构质量：420kg；深松铲结构型式：剪铲式；深松铲数量：5个；工作幅宽：2000mm；铲间距：40cm；耕深：25～30 cm；作业速度：2～5km/h；工作效率：0.4～0.6h㎡/h。 | 2018 |  | 通用类 | 0 | 河南省
耕整地机械 | 耕地机械 | 深松机 | 4-5铲深松机 | 深松机 | 河南沃正实业有限公司 | 1SS-200Q | 2300 | 外形尺寸（长×宽×高）： 1450×2560×1340（mm）；结构质量：830kg；配套动力：88.2～102.9kW；深松铲结构型式：偏柱式；深松铲数量：4个；工作幅宽：2000mm；铲间距：从左至右依次为：65，70，65；耕深：深松25～40 cm；作业速度：3～5km/h；作业小时生产率：0.6～0.9h㎡/h，深松形式：全方位深松。 | 2018 |  | 通用类 | 0 | 河南省
耕整地机械 | 耕地机械 | 深松机 | 4-5铲深松机 | 深松机 | 河南豪丰农业装备有限公司 | 1SP-265 | 2300 | 型号名称：1SP-265型深松机；结构型式：悬挂式；振动方式：非振动式；配套动力范围：66.2～88.2kW；工作状态外形尺寸（长×宽×高）：1450×2695×1380mm；作业速度：2～5km/h；作业小时生产率：≥0.53h㎡/h，工作幅宽：266cm；铲间距：66.5cm；深松铲结构型式：偏柱式；排列方式：双排交错；数量：4个；耕深：深松：≥30cm。 | 2018 |  | 通用类 | 0 | 河南省
耕整地机械 | 耕地机械 | 深松机 | 4-5铲深松机 | 深松机 | 河南豪丰农业装备有限公司 | 1SS-200 | 2300 | 型号名称：1SS-200型深松机；结构型式：悬挂式；振动方式：非振动式；配套动力范围：62.5～80.8kW；工作状态外形尺寸（长×宽×高）：1610×2215×1290mm；作业速度：2～5m/s；作业小时生产率：0.4～1h㎡/h，工作幅宽：200cm；铲间距：40cm；深松铲结构型式：凿形铲；排列方式：前后排列；数量：5个；耕深：深松：≥30cm。 | 2018 |  | 通用类 | 0 | 河南省
耕整地机械 | 耕地机械 | 深松机 | 4-5铲深松机 | 深松机 | 中国一拖集团有限公司 | 1S-250 | 2300 | 型号名称 / 1S-250型深松机 结构型式 / 悬挂式 振动方式 / 非振动式 配套动力范围 kW 95.6～147.1 工作状态外形尺寸（长×宽×高） mm 2660×2750×1500 作业速度 km/h 3～6 作业小时生产率 hm2/h 0.60～1.20 工作幅宽 cm 250 铲间距 cm 50 深松铲结构型式 / 凿铲式 深松铲排列方式 / 前2后3 深松铲数量 个 5 深松深度 cm ≥30 | 2018 |  | 通用类 | 0 | 河南省
耕整地机械 | 耕地机械 | 深松机 | 4-5铲深松机 | 深松整地联合作业机 | 中国一拖集团有限公司 | 1SZL-230 | 2300 | 产品型号名称 / 1SZL-230型深松整地联合作业机 外形尺寸(长×宽×高) mm 1475×2550×1140 结构质量 kg 560 配套动力 kW 58.8～73.5 整地机构型式 / 深松+旋耕 深松铲结构型式 / 凿式 深松铲数量 个 4 工作幅宽 cm 230 铲间距 cm 60 传动机构型式 / 中间齿轮传动 深松耕深 cm 25～30 整地耕深 cm 12～16 作业速度 km/h 2～5 作业小时生产率 km2/h 0.28～0.70 | 2018 |  | 通用类 | 0 | 河南省
耕整地机械 | 耕地机械 | 深松机 | 4-5铲深松机 | 深松机 | 中国一拖集团有限公司 | 1S-220W | 2300 | 型号名称 / 1S-220W型深松机 结构型式 / 悬挂式 振动方式 / 非振动式 配套动力范围 kW 73.5～121.3 工作状态外形尺寸（长×宽×高） mm 1900×2860×1320 作业速度 km/h 3～6 作业小时生产率 hm2/h 0.53～1.06 工作幅宽 cm 220 铲间距 cm 53、59、53 深松铲结构型式 / 偏柱式 深松铲排列方式 / 前2后2 深松铲数量 个 4 深松深度 cm ≥30 | 2018 |  | 通用类 | 0 | 河南省
耕整地机械 | 耕地机械 | 深松机 | 4-5铲深松机 | 深松机 | 江苏沃得高新农业装备有限公司 | 1S-250 | 2300 | 深松铲：5个；外形尺寸（长×宽×高）：1250mm×2950mm×1380mm；配套动力：80.8～95.6kw；结构质量：635kg | 2018 |  | 通用类 | 0 | 江苏省
耕整地机械 | 耕地机械 | 深松机 | 4-5铲深松机 | 深松整地联合作业机 | 江苏沃得高新农业装备有限公司 | 1SZL-200 | 2300 | 深松铲：4个；外形尺寸（长×宽×高）：1590mm×2270mm×1180mm；配套动力：91.9～103kw；结构质量：540kg | 2018 |  | 通用类 | 0 | 江苏省
耕整地机械 | 耕地机械 | 深松机 | 4-5铲深松机 | 深松整地联合作业机 | 江苏沃得高新农业装备有限公司 | 1SZL-250 | 2300 | 深松铲：5个；外形尺寸（长×宽×高）：3435mm×3020mm×1345mm；配套动力：91.9～110.3kw；结构质量：1100kg | 2018 |  | 通用类 | 0 | 江苏省
耕整地机械 | 耕地机械 | 深松机 | 4-5铲深松机 | 深松机 | 江苏沃得高新农业装备有限公司 | 1S-200 | 2300 | 深松铲：4个；外形尺寸（长×宽×高）：1300mm×2356mm×1140mm；配套动力：58.3～80.8kw；结构质量：340kg | 2018 |  | 通用类 | 0 | 江苏省
耕整地机械 | 耕地机械 | 深松机 | 4-5铲深松机 | 深松机 | 江苏沃得高新农业装备有限公司 | 1S-230 | 2300 | 深松铲：4个；外形尺寸（长×宽×高）：1250mm×2750mm×1400mm；配套动力：66.1～80.8kw；结构质量：590kg | 2018 |  | 通用类 | 0 | 江苏省
耕整地机械 | 耕地机械 | 深松机 | 4-5铲深松机 | 深松机 | 西安大洋现代农业装备有限公司 | 1SS-200 | 2300 | 结构形式：悬挂式；工作这状态外形尺寸（长×宽×高）：1500mm×2000mm×1170mm;工作幅宽：200cm;铲间距：40cm;深松铲结构形式：凿型铲；深松铲排列方式：梯形；深松铲数量：5个 | 2018 |  | 通用类 | 0 | 陕西省
耕整地机械 | 耕地机械 | 深松机 | 6铲及以上深松机 | 深松机 | 西安大洋现代农业装备有限公司 | 1SS-220 | 3400 | 结构形式：悬挂式；工作状态外形尺寸（长×宽×高）：1500mm×2200mm×1170mm;工作幅宽：220cm;铲间距：31cm;深松铲结构型式：凿型铲；深松铲排列方式：梯形；深松铲数量：7个 | 2018 |  | 通用类 | 0 | 陕西省
耕整地机械 | 耕地机械 | 深松机 | 6铲及以上深松机 | 深松机 | 云南劲牛农业机械有限公司 | 1S-260 | 3400 | 结构型式:悬挂式；振动方式:非振动式；深松铲结构形式:平凿双翼；排列方式:前三后四；数量:7个 | 2018 |  | 通用类 | 0 | 云南省
耕整地机械 | 耕地机械 | 深松机 | 6铲及以上深松机 | 深松机 | 中国一拖集团有限公司 | 1S-350 | 3400 | 型号名称 / 1S-350型深松机 结构型式 / 悬挂式 振动方式 / 非振动式 配套动力范围 kW 132.4～205.9 工作状态外形尺寸(长×宽×高) mm 2660×3700×1500 作业速度 km/h 3～6 作业小时生产率 hm2/h 0.84～1.68 工作幅宽 cm 350 铲间距 cm 50 深松铲结构型式 / 凿铲式 深松铲排列方式 / 前后排列 深松铲数量 个 7 耕深深松 cm ≥30 | 2018 |  | 通用类 | 0 | 河南省
耕整地机械 | 耕地机械 | 深松机 | 6铲及以上深松机 | 深松机 | 中国一拖集团有限公司 | 1S-300W | 3400 | 型号名称 / 1S-300W型深松机 结构型式 / 悬挂式 振动方式 / 非振动式 配套动力范围 kW 102.9～147.1 工作状态外形尺寸(长×宽×高) mm 1924×3084×1437 作业速度 km/h 3～6 作业小时生产率 hm2/h 0.72～1.44 工作幅宽 cm 300 铲间距 cm 45、45、75、45、45 深松铲结构型式 / 偏柱式 深松铲排列方式 / 前后排列 深松铲数量 个 6 耕深深松 cm ≥30 | 2018 |  | 通用类 | 0 | 河南省
耕整地机械 | 耕地机械 | 深松机 | 6铲及以上深松机 | 深松机 | 河南豪丰农业装备有限公司 | 1SS-240 | 3400 | 型号名称：1SS-240型深松机；结构型式：悬挂式；振动方式：非振动式；配套动力范围：66.2～88.2kW；工作状态外形尺寸（长×宽×高）：1605×2640×1300mm；作业速度：2～5m/s；作业小时生产率：0.48～1.2h㎡/h，工作幅宽：240cm；铲间距：40cm；深松铲结构型式：凿形铲；排列方式：前后排列；数量：6个；耕深：深松：≥30cm。 | 2018 |  | 通用类 | 0 | 河南省
耕整地机械 | 耕地机械 | 深松机 | 6铲及以上深松机 | 深松机 | 河南豪丰农业装备有限公司 | 1S-284A | 3400 | 型号名称：1S-284A型深松机；结构型式：悬挂式；振动方式：非振动式；配套动力范围：88.2～117.6kW；工作状态外形尺寸（长×宽×高）：1125×2830×1355mm；作业速度：2.5～5km/h；作业小时生产率：0.6～1.2h㎡/h，工作幅宽：284cm；铲间距：31.5cm；深松铲结构型式：凿形铲；排列方式：前后排列；数量：9个；耕深：深松：≥30cm。 | 2018 |  | 通用类 | 0 | 河南省
耕整地机械 | 耕地机械 | 深松机 | 6铲及以上深松机 | 深松机 | 河南豪丰农业装备有限公司 | 1SP-300 | 3400 | 型号名称：1SP-300型深松机；结构型式：悬挂式；振动方式：非振动式；配套动力范围：88.2～117.6kW；工作状态外形尺寸（长×宽×高）：1600×2945×1380mm；作业速度：2～5km/h；作业小时生产率：≥0.6h㎡/h，工作幅宽：300cm；铲间距：50cm；深松铲结构型式：偏柱式；排列方式：双排交错；数量：6个；耕深：深松：≥30cm。 | 2018 |  | 通用类 | 0 | 河南省
耕整地机械 | 耕地机械 | 深松机 | 6铲及以上深松机 | 深松机 | 河南豪丰农业装备有限公司 | 1SP-360 | 3400 | 型号名称：1SP-360型深松机；结构型式：悬挂式；振动方式：非振动式；配套动力范围：88.2～117.6kW；工作状态外形尺寸（长×宽×高）：1614×3430×1380mm；作业速度：2～5km/h；作业小时生产率：≥0.7h㎡/h，工作幅宽：360cm；铲间距：60cm；深松铲结构型式：偏柱式；排列方式：双排交错；数量：6个；耕深：深松：≥30cm。 | 2018 |  | 通用类 | 0 | 河南省
耕整地机械 | 耕地机械 | 深松机 | 6铲及以上深松机 | 深松机 | 河南豪丰农业装备有限公司 | 1SP-420 | 3400 | 型号名称：1SP-420型深松机；结构型式：悬挂式；振动方式：非振动式；配套动力范围：110.3～132.3kW；工作状态外形尺寸（长×宽×高）：1608×3920×1380mm；作业速度：2～5km/h；作业小时生产率：≥0.84h㎡/h，工作幅宽：420cm；铲间距：70cm；深松铲结构型式：偏柱式；排列方式：双排交错；数量：6个；耕深：深松：≥30cm。 | 2018 |  | 通用类 | 0 | 河南省
耕整地机械 | 耕地机械 | 深松机 | 6铲及以上深松机 | 深松机 | 河南沃正实业有限公司 | 1S-250 | 3400 | 外形尺寸（长×宽×高）： 1500×2520×1400（mm）；配套动力：66.2～88.2kW；结构质量：560kg；深松铲结构型式：剪铲式；深松铲数量：6个；工作幅宽：2400mm；铲间距：40cm；耕深：25～30 cm；作业速度：2～5km/h；工作效率：0.6～0.8h㎡/h。 | 2018 |  | 通用类 | 0 | 河南省
耕整地机械 | 耕地机械 | 深松机 | 6铲及以上深松机 | 深松机 | 河南沃正实业有限公司 | 1SS-250Q | 3400 | 外形尺寸（长×宽×高）： 1450×2870×1370（mm）；结构质量：1060kg；配套动力：91.9～110.3kW；深松铲结构型式：偏柱式；深松铲数量：6个；工作幅宽：2500mm；铲间距：从左至右依次为：45，50，60，50，45；耕深：深松25～40 cm；作业速度：3～5km/h；作业小时生产率：0.7～1.05h㎡/h，深松形式：全方位深松。 | 2018 |  | 通用类 | 0 | 河南省
耕整地机械 | 耕地机械 | 深松机 | 6铲及以上深松机 | 深松机 | 河南沃正实业有限公司 | 1SS-280Q | 3400 | 外形尺寸（长×宽×高）： 1450×3170×1370（mm）；结构质量：1130kg；配套动力：95.6～117.6kW；深松铲结构型式：偏柱式；深松铲数量：6个；工作幅宽：2800mm；铲间距：从左至右依次为：55，55，60，55，55；耕深：深松25～40 cm；作业速度：3～5km/h；作业小时生产率：0.9～1.2h㎡/h，深松形式：全方位深松。 | 2018 |  | 通用类 | 0 | 河南省
耕整地机械 | 耕地机械 | 深松机 | 6铲及以上深松机 | 深松机 | 河南沃正实业有限公司 | 1SS-310Q | 3400 | 外形尺寸（长×宽×高）： 1450×3570×1370（mm）；结构质量：1200kg；配套动力：110.3～132.3kW；深松铲结构型式：偏柱式；深松铲数量：6个；工作幅宽：3100mm；铲间距：从左至右依次为：60，60，70，60，60；耕深：深松25～40 cm；作业速度：3～5km/h；作业小时生产率：1.0～1.7h㎡/h，深松形式：全方位深松。 | 2018 |  | 通用类 | 0 | 河南省
耕整地机械 | 耕地机械 | 深松机 | 6铲及以上深松机 | 深松整地联合作业机 | 普劳恩德河北农业机械有限公司 | 1SZL-290 | 3400 | 深松铲个数：6个；深松铲机构形式：全方位弧面铲；工作幅宽：2900mm；配套动力：103.0～110.3kW；结构质量：1875kg；外形尺寸（长×宽×高）：2420×3840×1400mm；深松深度：25～35cm。 | 2018 |  | 通用类 | 0 | 河北省
耕整地机械 | 耕地机械 | 深松机 | 6铲及以上深松机 | 深松机 | 普劳恩德河北农业机械有限公司 | 1SS-350 | 3400 | 深松铲个数：6个；深松铲机构形式：全方位弧面铲；工作幅宽：3500mm；配套动力：95.6～103kW；结构质量：1565kg；外形尺寸（长×宽×高）：2100×3840×1400mm；深松深度：25～35cm。 | 2018 |  | 通用类 | 0 | 河北省
耕整地机械 | 耕地机械 | 深松机 | 6铲及以上深松机 | 深松机 | 潍坊恒旋农业装备有限公司 | 1S-300 | 3400 | 结构型式：悬挂式； 振动方式：非振动式； 配套动力范围（kW）：92～120； 整机质量（㎏）：620； 工作状态外形尺寸（长×宽×高）㎜：1745×3020×1250； 作业速度（km/h）：2～4； 作业小时生产率（hm2/h）：0.54～1.08； 工作幅宽（㎝）：300； 铲间距（㎝）：2、3铲：40，其它铲：52.5； 深松铲结构型式：全方位曲面铲； 深松铲排列方式：V型排列； 深松铲数量（个）：6； 深松深度（㎝）：≥30。 | 2018 |  | 通用类 | 0 | 山东省
耕整地机械 | 耕地机械 | 深松机 | 6铲及以上深松机 | 深松机 | 蚌埠玛斯特机械设备有限公司 | 1S-180 | 3400 | 外形尺寸（长×宽×高）mm:2220×1100×1310；结构质量（kg):280；配套动力（kW):51.5-58.5;深松铲结构型式：凿形铲；深松铲数量（个）：6；工作幅宽（cm):180;铲间距（cm):30;传动机构型式：三点旋挂式；耕深深松（cm):25-36;作业速度（km/h):≤4；作业小时生产率hm2/h):≥0.5 | 2018 |  | 通用类 | 0 | 安徽省
耕整地机械 | 耕地机械 | 深松机 | 6铲及以上深松机 | 深松机 | 蚌埠玛斯特机械设备有限公司 | 1S-200 | 3400 | 外形尺寸（长×宽×高）mm:1680×2830×1330；结构质量（kg):535；配套动力（kW):≥88.2;深松铲结构型式：偏柱式；深松铲数量（个）：6；工作幅宽（cm):200;铲间距（cm)60，两侧：35;传动机构型式：三点旋挂式；耕深深松（cm):30-40;作业速度（km/h):2-5；作业小时生产率hm2/h):0.5-1.2 | 2018 |  | 通用类 | 0 | 安徽省
耕整地机械 | 耕地机械 | 深松机 | 6铲及以上深松机 | 深松机 | 临海市杰峰机械有限公司 | 1S-250 | 3400 | 结构尺寸（长*宽*高）：1200*2880*1200mm； 整机质量：280kg；配套动力： 73.5~88.2kW；幅宽：250cm；作业速度：3~5km/h；生产率：0.52~0.88hm2/h；深松铲结构型式：单柱凿形铲带翼；工作铲数：7个；铲间距：300~360mm；深松深度：25~35cm。 | 2018 |  | 通用类 | 0 | 浙江省
耕整地机械 | 耕地机械 | 深松机 | 6铲及以上深松机 | 深松机 | 江苏常发农业装备股份有限公司 | 1SS-295 | 3400 | 配套动力≥110kw；外形尺寸（长×宽×高）:2100mm×3060mm×1240mm；结构质量：743kg；深松铲结构型式：凿式铲；深松铲数量：7个；工作幅宽：295cm；铲间距：42cm；深松深度：30-35cm；深松形式：普通深松 | 2018 |  | 通用类 | 0 | 江苏省
耕整地机械 | 耕地机械 | 深松机 | 6铲及以上深松机 | 深松机 | 江苏常发农业装备股份有限公司 | 1SS-225 | 3400 | 配套动力≥66kw；外形尺寸（长×宽×高）:1160mm×2250mm×1190mm；结构质量：400kg；深松铲结构型式：凿式铲；深松铲数量：9个；工作幅宽：225cm；铲间距：25cm；深松深度：30-32cm；深松形式：普通深松 | 2018 |  | 通用类 | 0 | 江苏省
耕整地机械 | 耕地机械 | 深松机 | 6铲及以上深松机 | 深松机 | 山东大华机械有限公司 | 1S-300 | 3400 | 结构尺寸（长*宽*高mm）:1960×3580×1520 整机质量（kg）:1410 配套动力（kw）:≥91.9 深松铲结构形式:偏柱式曲面铲 深松铲数量:6 工作幅宽:300cm 铲间距:50cm 深松深度:≥30cm 作业速度:2~5km/h 作业小时生产率:0.6~1.5hm2/h 深松深度稳定性:≥85% 运输间隙:≥300mm 机组打滑率:≤20% | 2018 |  | 通用类 | 0 | 山东省
耕整地机械 | 耕地机械 | 开沟机 | 开沟深度50cm以下配套轮式拖拉机开沟机 | 旋耕开沟机 | 河南沃正实业有限公司 | 12KG-33(200) | 1000 | 配套拖拉机：配套动力：44.1～58.8kW；输出轴转速：720r/min；理论前进速度：0.5～1.2m/s；旋耕机：结构形式：框架式；外形尺寸（长×宽×高）：1240×2310×1190（mm）；结构质量：503kg；工作幅宽：2000mm；开沟规格：上宽：18～25cm；下宽：15±1；深度：18～33cm；浮土厚度：≤0.1（18～33）cm；碎土率：≥60%；耕深：≥5cm；传动方式：侧边传动；与拖拉机联接方式：三点悬挂；刀轴设计转速：237r/min；最大回转半径：195±5mm；总安装刀数：开沟部分：直刀6把，弯刀10把；旋耕部分：60把；旋耕刀型号：开沟部分：直刀（定制）、弯刀（定制）；旋耕部分：ⅠT195左/ⅠT195；工作效率：0.36～0.86h㎡/h。 | 2018 |  | 非通用类 | 0 | 河南省
耕整地机械 | 耕地机械 | 开沟机 | 开沟深度50cm以下配套轮式拖拉机开沟机 | 旋耕开沟机 | 河南沃正实业有限公司 | 12KG-33(230) | 1000 | 配套拖拉机：配套动力：51.5～66.2kW；输出轴转速：720r/min；理论前进速度：0.5～1.2m/s；旋耕机：结构形式：框架式；外形尺寸（长×宽×高）：1240×2610×1190（mm）；结构质量：528kg；工作幅宽：2300mm；开沟规格：上宽：18～25cm；下宽：15±1；深度：18～33cm；浮土厚度：≤0.1（18～33）cm；碎土率：≥60%；耕深：≥5cm；传动方式：侧边传动；与拖拉机联接方式：三点悬挂；刀轴设计转速：237r/min；最大回转半径：195±5mm；总安装刀数：开沟部分：直刀6把，弯刀10把；旋耕部分：72把；旋耕刀型号：开沟部分：直刀（定制）、弯刀（定制）；旋耕部分：ⅠT195左/ⅠT195；工作效率：0.41～0.99h㎡/h。 | 2018 |  | 非通用类 | 0 | 河南省
耕整地机械 | 耕地机械 | 耕整机 | 功率4kW及以上汽油耕整机(水田、旱田) | 双辊耕整机 | 湖南省鑫环机械有限公司 | 1ZS-20 | 800 | 1、 结构型式：双辊步进式 2、 外型尺寸（长*宽*高）（mm）1420*860*1050 3、 结构质量kg 74 4、 水田轮结构型式：叶片辊式 5、 水田轮直径（mm）φ360 6、 水田轮叶片数（个）6 7、 犁结构型式：铧式犁 8、 犁工作幅宽（mm）200 9、作业小时生产率h㎡/(h.m):≧0.035 10、 单位作业面积燃油消耗量kg/h㎡:≦12 11、离合器型式：牙嵌式 12、 耕宽（cm）20 13、 耕深（cm）≧12 14、 配套发动型号(燃油种类）: TL170F/P汽油机 15、 配套发动型号结构型式:单缸、风冷、四冲程 16、 配套发动机标定功率（kw）：4.0 17、 配套发动机标定转速（r/min）3600 18、 配套发动机起动方式：手拉反冲 | 2018 |  | 非通用类 | 0 | 湖南省
耕整地机械 | 耕地机械 | 耕整机 | 功率4kW及以上汽油耕整机(水田、旱田) | 双轮耕整机 | 湖南省鑫环机械有限公司 | 1ZS-4Q | 800 | 1、 结构型式：双轮式 2、 外型尺寸（长*宽*高）（mm）1520*740*1100 3、 结构质量（kg）68.5 4、 水田轮结构型式：条幅式叶轮 5、 水田轮直径（mm）φ620 6、 水田轮叶片数（个）12 7、 犁型号规格：1LS-125 8、 犁结构型式：牵引式铧犁 9、 犁工作幅宽（mm）250 10、 主离合器型式：牙嵌式离合器 11、 耕宽（mm）250 12、 耕深（mm）≧120 13、 作业幅度（km/h)≧1.5 14、 配套发动型号: 170F/P汽油机 15、 配套发动型号结构型式:单缸、风冷、斜置式、四冲程 16、 配套发动额定功率（kw）：4.02 17、 配套发动额定转速（r/min）3600 18、 配套发动起动方式：手拉反冲 | 2018 |  | 非通用类 | 0 | 湖南省
耕整地机械 | 耕地机械 | 耕整机 | 功率4kW及以上汽油耕整机(水田、旱田) | 双轮耕整机 | 湖南省鑫环机械有限公司 | 1ZS-23A | 800 | 1、 结构型式：双轮步耕式 2、 外型尺寸（长*宽*高）（mm）1510*700*1040 3、 结构质量（kg）62 4、 水田轮结构型式：金属叶轮式 5、 水田轮直径（mm）φ620 6、 水田轮叶片数（个）12 7、 犁结构型式：牵引式 8、 犁工作幅宽（mm）230 9、 主离合器型式：牙嵌式离合器 10、 作业小时生产率h㎡/(h.m):≧0.23 11、 单位作业面积燃油消耗量kg/h㎡:≦12 12、 配套发动机型号(燃油种类）: 170F/P汽油机 13、 配套发动机型号结构型式:单缸、风冷、斜置式、四冲程 14、 配套发动机标定功率（kw）：4.0 15、 配套发动机标定转速（r/min）3600 16、 配套发动起动方式：反冲式手拉起动 | 2018 |  | 非通用类 | 0 | 湖南省
耕整地机械 | 耕地机械 | 耕整机 | 功率4kW及以上汽油耕整机(水田、旱田) | 双轮耕整机 | 湖南省耒耕轻型耕田机制造有限公司 | 1ZS-4QA | 800 | 汽油机，配套功率≥4kW | 2018 |  | 非通用类 | 0 | 湖南省
耕整地机械 | 耕地机械 | 耕整机 | 功率4kW及以上汽油耕整机(水田、旱田) | 双辊耕整机 | 湖南省耒耕轻型耕田机制造有限公司 | 1ZS-4Q | 800 | 汽油机，配套功率≥4kW | 2018 |  | 非通用类 | 0 | 湖南省
耕整地机械 | 耕地机械 | 微耕机 | 功率4kW及以上柴油微耕机 | 微耕机 | 重庆博阔机械制造有限公司 | BK-1WG6.3 | 1300 | 配套动力型号：186FA;名称：柴油机，额定功率：6.3（KW）;传动方式：齿轮传动；旋耕刀型号：旱地弯刀；刀辊总安装刀数：32；行走轮形式：胶轮；离合方式：单片摩擦离合器；挡位数：4；扶手是否可调：是；耕宽：115cm；耕深：≥10cm | 2018 |  | 非通用类 | 0 | 重庆市
耕整地机械 | 耕地机械 | 微耕机 | 功率4kW及以上柴油微耕机 | 微耕机 | 云南万合农机有限公司 | 1WG6.3 | 1300 | 结构型式：单缸、风冷柴油机；功率：6.3kW；额定转速：3600r/min；外形尺寸（长*宽*高）：1730*1350*970mm；耕宽1350mm；耕深≥100 | 2018 |  | 非通用类 | 0 | 云南省
耕整地机械 | 耕地机械 | 微耕机 | 功率4kW及以上柴油微耕机 | 微耕机 | 云南万合农机有限公司 | 1WG6.5 | 1300 | 结构型式：单缸、风冷柴油机；功率：6.5kW；额定转速：3600r/min；排放阶段：国三；外形尺寸（长*宽*高）mm：1730*1350*970；耕宽：1350mm；耕深：≥100mm | 2018 |  | 非通用类 | 0 | 云南省
耕整地机械 | 耕地机械 | 微耕机 | 功率4kW及以上柴油微耕机 | 微耕机 | 云南鑫泰隆农机销售有限公司 | 1WG6.3 | 1300 | 发动机型号：KAGS450-2 排放阶段： 国三 制造商名称： 无锡凯奥动力机械有限公司 额定净功率/转速（kw/r/min) 6.3/3600 最大净扭矩/转速(Nm/r/min) 22.5/2050 燃料供给系统形式： 机械单体泵 刀辊 转速r/min 慢90 ：快 120 最大回转半径mm 180 总安装刀数 把 40 传动方式、 齿轮传动 连接方式： 直连式 旋转刀型号：非标旱地刀 主离合器形式：常分锥式离合器、常分片式湿式离合器 耕宽;1350mm 耕深：≧100mm 作业速度（m/s)0.1-0.3 作业小时生产率h㎡/(h.m)0.04-0.07 | 2018 |  | 非通用类 | 0 | 云南省
耕整地机械 | 耕地机械 | 微耕机 | 功率4kW及以上柴油微耕机 | 微耕机 | 威马农机股份有限公司 | 1WG6.3-135FC-Z | 1300 | 外形尺寸（长X宽X高）mm：1800X1360X950；工作幅宽（cm）：135；结构质量（kg）：110；传动方式（发动机输出）：直联；传动方式（刀辊）：齿轮传动；旋耕刀型号：旱地刀；总安装刀数量（把）：38；主离合器型式：摩擦片式 | 2018 |  | 非通用类 | 0 | 重庆市
耕整地机械 | 耕地机械 | 微耕机 | 功率4kW及以上柴油微耕机 | 鑫威马微耕机 | 云南成周农业机械有限公司 | 1WGC6.3-135(鑫威马微耕机) | 1300 | 动力：柴油机；标定功率≥4.0kW | 2018 |  | 非通用类 | 0 | 云南省
耕整地机械 | 耕地机械 | 微耕机 | 功率4kW及以上柴油微耕机 | 耕富微耕机 | 云南成周农业机械有限公司 | 1WGC6.3-135(耕富微耕机) | 1300 | 动力：柴油机；标定功率≥4.0kW | 2018 |  | 非通用类 | 0 | 云南省
耕整地机械 | 耕地机械 | 微耕机 | 功率4kW及以上柴油微耕机 | 微耕机 | 重庆豪耕工贸有限公司 | 1WG6.3-120FC-Z | 1300 | 发动机型号名称：186FA柴油机；发动机结构型式：单缸、立式、四冲程、风冷、直喷式；发动机标定功率：6.3（kW）；发动机标定转速：3600（r/min）；发动机起动方式：回弹式绳索起动；外形尺寸（长×宽×高）：1750×1200×930；结构型式：前置式；结构质量：120(kg)；传动方式：齿轮传动；连接方式：直联；刀辊转速：快档：130；慢档：90（r/min）；刀辊最大回转半径：170（mm）；耕宽：1200（mm）；耕深：≥100（mm）；作业速度：0.1～0.3（m/s）；作业小时生产率：≥0.04（h㎡/（h·m））；单位作业面积燃油消耗量：≤30（kg/h㎡）。 | 2018 |  | 非通用类 | 0 | 重庆市
耕整地机械 | 耕地机械 | 微耕机 | 功率4kW及以上柴油微耕机 | 微型耕耘机 | 黔西南州智慧农机有限责任公司 | 1WG6.3-135FC-Z | 1300 | 常柴柴油机，生产厂家常柴股份有限公司。额定功率6.3KW，最大净扭矩18.8，最大扭净矩转速2700，标配水田轮、旱地刀各一套，中国中型式核准第3阶段排放限值要求。 | 2018 |  | 非通用类 | 0 | 贵州省
耕整地机械 | 耕地机械 | 微耕机 | 功率4kW及以上柴油微耕机 | 微耕机 | 湖南省灿华机械有限公司 | 1WG6 | 1300 | 型号名称:1WG6型微耕机,配套发动机标定功率:6.3KW、标定转速3600R/MIN,工作状态外形尺寸(长*宽*高):1700MM*1200MM*1000MM,工作幅宽:1200MM,传动方式:发动机输出:直联、刀辊:齿轮,扶把调整幅度:水平方向60°、垂直方向30°,旋耕刀型号:IIIT175,刀辊最大回转半径:175MM,总安装刀数:40,主离合器型式:机械摩擦、状态:常开. | 2018 |  | 非通用类 | 0 | 湖南省
耕整地机械 | 耕地机械 | 微耕机 | 功率4kW及以上柴油微耕机 | 微型耕耘机 | 黔西南州鑫辉农业机械有限公司 | 1WG6.3-120FC-Z | 1300 | 配套发动机额定功率（kw）：6.3 排放阶段：国三 配水田轮，旱地刀各一对 | 2018 |  | 非通用类 | 0 | 贵州省
耕整地机械 | 耕地机械 | 微耕机 | 功率4kW及以上柴油微耕机 | 微型耕耘机 | 黔西南州鑫辉农业机械有限公司 | 1WG6.3-135FC-Z | 1300 | 配套发动机额定功率（kw）：6.3 排放阶段：国三 配水田轮，旱地刀各一对 | 2018 |  | 非通用类 | 0 | 贵州省
耕整地机械 | 耕地机械 | 微耕机 | 功率4kW及以上柴油微耕机 | 微耕机 | 重庆汇田机械制造有限公司 | 1WG6.3-135FC-Z | 1300 | 外形尺寸（长x宽x高）mm：1780x1350x900；工作幅宽（cm）：135；结构质量（kg）：138；传动方式（发动机输出）：直联；传动方式（刀棍）：齿轮传动；旋耕刀型号：Ⅱ型旱地耕刀；总安装刀数量（把）：38；主离合器型式：摩擦片式 | 2018 |  | 非通用类 | 0 | 重庆市
耕整地机械 | 耕地机械 | 微耕机 | 功率4kW及以上柴油微耕机 | 微耕机 | 重庆万合鼎盛机械制造有限公司 | 1WG6.5-135FC-ZC | 1300 | 配套发动机燃油种类:柴油,标定功率:6.5kW,标定转速:3600r/min,起动方式:电控起动,外形尺寸(长×宽×高):1860×1360×997mm,作业速度:0.1~0.3m/s,作业小时生产率:≥0.04hm2/(h.m),单位作业面积燃油消耗量:≤35kg/hm2,幅宽:1350mm,传动方式:直联齿轮传动,扶把调整幅度:水平方向0°,垂直方向70°,刀辊最大回转半径:180mm,总安装刀数:38把,旋耕刀型号:旱地刀,主离合器型式:摩擦片式,状态:常开 | 2018 |  | 非通用类 | 0 | 重庆市
耕整地机械 | 耕地机械 | 微耕机 | 功率4kW及以上柴油微耕机 | 微耕机 | 云南兴田工贸有限公司 | 1WG6.3 | 1300 | 配套动力186柴油机，标定功率：6.3KW，结构质量：＜135Kg,传动方式：齿轮传动，设计转速（r/min）:快档127，慢档68. | 2018 |  | 非通用类 | 0 | 云南省
耕整地机械 | 耕地机械 | 微耕机 | 功率4kW及以上柴油微耕机 | 微耕机 | 重庆嘉木机械有限公司 | 1WG6.3-105FC-Z | 1300 | 额定功率6.3KW，标定转速3600r/min；结构型式：前置式；起动方式：手拉起动；外形尺寸（长×宽×高）mm：1760×1050×900；结构质量：125kg；传动方式：齿轮传动；连接方式：直联式；扶把调整幅度（水平方向）：0°，扶把调整幅度（垂直方向）：180°；刀辊转速：快档130r/min，慢档80r/min；刀辊最大回转半径：170mm，刀辊总安装刀数：32把；旋耕刀型号：Ⅱ型旱地刀；主离合器型式：摩擦片式；耕宽1050mm；耕深≥100mm；作业速度0.1～0.3m/s；作业小时生产率≥0.04hm²/(h.m)；单位作业面积燃油消耗量≤30kg/hm²。配套发动机生产企业：无锡凯奥动力机械有限公司，配套发动机型号名称：KAGS450-2。 | 2018 |  | 非通用类 | 0 | 重庆市
耕整地机械 | 耕地机械 | 微耕机 | 功率4kW及以上柴油微耕机 | 微耕机 | 四川艾马仕科技有限公司 | 1WG6.3-135FC-Z | 1300 | 发动机型号：ZS400F-2风冷柴油发动机。结构型式：单缸、风冷、立式、四冲程。功率：6.3kW 。额定转速：3600r/min。起动方式：手拉反冲起动。外形尺寸（长×宽×高）：1780mm×1350mm×900mm。结构质量：119kg。传动方式：齿轮传动。连接方式：直联。耕宽：1350mm。耕深：≥100mm。作业速度：0.1～0.3m/s。作业小时生产率：0.03～0.06 hm²/(h.m)。燃油消耗量：≤36kg/ hm²。转速：Ⅰ挡83r/min、Ⅱ挡145 r/min。最大回转半径：180mm。 | 2018 |  | 非通用类 | 0 | 四川省
耕整地机械 | 耕地机械 | 微耕机 | 功率4kW及以上柴油微耕机 | 微耕机 | 昆明驰展农机销售有限公司 | 1WG6.5 | 1300 | 1.配套发动机型号：186FA；标定功率：6.3KW；起动方式：电启动/手拉起动；燃油种类：柴油。 | 2018 |  | 非通用类 | 0 | 云南省
耕整地机械 | 耕地机械 | 微耕机 | 功率4kW及以上柴油微耕机 | 微耕机 | 山东颈鹿动力机械有限公司 | 1WG6.3-135FC-Z | 1300 | 配套功率6.3kw.动力型号:柴油机WM186FCT9转速3600r/min,电起动,燃油种类:柴油工作状态外形尺寸(长*宽*高)mm1840*1360*1015作业速度m/s:0.1-0.3工作幅度mm:1350设计转速r/min:快档132,慢档83 | 2018 |  | 非通用类 | 0 | 山东省
耕整地机械 | 耕地机械 | 微耕机 | 功率4kW及以上柴油微耕机 | 微耕机 | 重庆奥雄机械制造有限公司 | 1WG6.3-135FC-ZC | 1300 | 型号：KM186F柴油机、额定功率：6.3kW、额定转速：3600 r/min、 整机结构方式：前置式直联全齿传动、外形尺寸：1700mm×1350mm×800mm、生产率：≥0.04 hm2重量：115kg。 | 2018 |  | 非通用类 | 0 | 重庆市
耕整地机械 | 耕地机械 | 微耕机 | 功率4kW及以上柴油微耕机 | 微耕机 | 重庆帝勒金驰通用机械股份有限公司 | 1WG6.3-135FC-ZC | 1300 | 标定转速（r/min）：3600；外形尺寸（长×宽×高）mm：1770*1360*1080；工作幅宽（cm）：135；结构质量（kg）:144;传动方式：（发动机输出）：直联式；传动方式（刀辊）：齿轮传动；旋耕刀型号：旱地刀；总安装刀数量(把)：38；主离合器型式：摩擦片式。 | 2018 |  | 非通用类 | 0 | 重庆市
耕整地机械 | 耕地机械 | 微耕机 | 功率4kW及以上柴油微耕机 | 微耕机 | 重庆宏美科技有限公司 | 1WG6.3-135FC-ZC | 1300 | 发动机型号名称 / KA400风冷柴油机、 186F风冷柴油机 , 发动机结构型式 / 单缸、立式、风冷、四冲程 , 发动机功率 /6.3 kW , 额定转速 / 3600r/min ,起动方式 / 手拉反冲式 ,外形尺寸(长×宽×高) /1730×1350×970 mm ,结构质量 /109 kg ,传动方式 / 齿轮 ,连接方式 / 直联 ,扶把水平方向调整幅度 / 360度 ,扶把垂直方向调整幅度 / 210 度 ,刀辊转速 / 慢 82；快 140 r/min ,刀辊最大回转半径 /180 mm ,刀辊总安装刀数 / 40把 ,旋耕刀型号 / 非标旱地刀 ,主离合器型式 / 摩擦片式 ,耕宽 /1350 mm ,耕深/ ≥100 mm ,作业速度 0.1～0.3m/s ,作业小时生产率 / 0.04～0.08 hm2/（h.m） ,单位作业面积燃油消耗量 / ≤30 kg/hm2 . | 2018 |  | 非通用类 | 0 | 重庆市
耕整地机械 | 耕地机械 | 微耕机 | 功率4kW及以上柴油微耕机 | 微耕机 | 重庆伟友动力机械有限公司 | 1WG6.3-135FC-ZC | 1300 | 配套发动机标定功率：6.3KW，型号名称：KAGS450-2柴油机，标定转速：3600r/min，传动方式：齿轮传动，连接方式：直联，旋耕刀型号：旱地刀，耕宽：1350mm。 | 2018 |  | 非通用类 | 0 | 重庆市
耕整地机械 | 耕地机械 | 微耕机 | 功率4kW及以上柴油微耕机 | 微耕机 | 重庆亚卓机械制造有限公司 | 1WG6.3-135FC-ZC | 1300 | 发动机标定功率6.3KW， 发动机标定转速3600r/min， 结构型式：前置式， 传动方式：齿轮传动， 连接方式：直联， 结构质量：125kg， 外形尺寸mm :1790*1350*960， 刀辊转速r/min：快档130 慢档90， 耕宽mm：1350， 耕深mm：≥100， 生产率h㎡/(h.m)：≥0.04， 主离合器型式：摩擦片式 | 2018 |  | 非通用类 | 0 | 重庆市
耕整地机械 | 耕地机械 | 微耕机 | 功率4kW以下汽油微耕机 | 微耕机 | 台州市洋晟机械有限公司 | 1WG1.6Q-35 | 600 | 发动机型式，1E44F-8风冷汽油机，功率2.2KW，旋耕刀型号，组合式专用刀II型，安装刀数16把，耕深：≥10cm，耕宽：35cm。 | 2018 |  | 非通用类 | 0 | 浙江省
耕整地机械 | 耕地机械 | 微耕机 | 功率4kW以下汽油微耕机 | 微耕机 | 重庆鑫源农机股份有限公司 | 1WG2.3-55FQ-ZC | 600 | 外形尺寸（长×宽×高）mm：1310×600×950；工作幅宽（cm）：55；结构质量（kg）：35；传动方式（发动机输出）：直联；传动方式（刀辊）：齿轮传动；旋耕刀型号：旱地刀；总安装刀数量（把）：16；主离合器型式：湿式摩擦片式。 | 2018 |  | 非通用类 | 0 | 重庆市
耕整地机械 | 耕地机械 | 微耕机 | 功率4kW以下汽油微耕机 | 微耕机 | 重庆五谷通用设备有限公司 | 1WG1.3-36FQ-ZCA | 600 | 配套功率:1.3KW配套动力：1E44F-E额定转速:7000R/MIN结构尺寸(长×宽×高):1175×440×900MM结构质量:14KG耕深:≥111MM耕宽:360MM作业速度:0.05～0.15M/S启动方式:手拉启动背景噪音:43.7(A)碎土率:≥73.3%传动方式:直联式 | 2018 |  | 非通用类 | 0 | 重庆市
耕整地机械 | 耕地机械 | 微耕机 | 功率4kW以下汽油微耕机 | 微耕机 | 武汉龙诚达机械有限公司 | 1WGQ2.2-50 | 600 | 外形尺寸（长×宽×高）：1160×530×980mm;标定功率：2.2kW;额定转速：7500r/min; 作业速度：0.1-0.3m/s；作业小时生产率：≥0.02hm²/(h•m)；耕深：≥10cm；工作耕宽：50cm； | 2018 |  | 非通用类 | 0 | 湖北省
耕整地机械 | 耕地机械 | 微耕机 | 功率4kW以下汽油微耕机 | 微耕机 | 武汉龙诚达机械有限公司 | 1WGQ1.7-75 | 600 | 外形尺寸（长×宽×高）：1400×830×810mm; 标定功率：1.7kW;额定转速：3600r/min;作业速度：0.1-0.3m/h；小时生产率：≤0.02hm²/(h•m)；主燃油消耗量：≤35kg/h m²; 耕深：≥10cm；耕宽：75cm; | 2018 |  | 非通用类 | 0 | 湖北省
耕整地机械 | 耕地机械 | 微耕机 | 功率4kW以下汽油微耕机 | 微耕机 | 台州黄岩晟鸿机电有限公司 | 1WG-2.2Q | 600 | 配套发动机型号规格：NH130单缸风冷四冲程汽油机；配套汽油机标定功率：2.2kW；配套汽油机标定转速：3600r/min； | 2018 |  | 非通用类 | 0 | 浙江省
耕整地机械 | 耕地机械 | 微耕机 | 功率4kW以下汽油微耕机 | 微型耕耘机 | 英德尔(福建)机械有限公司 | 1WG3Q | 600 | 外形尺寸（长×款×高）mm：1206×606×825，工作宽幅：59.8cm，结构净质量（不含工作部件）：27.1kg，传动方式(发动机输出)：直传，传动方式(刀辊)：蜗轮蜗杆，旋耕刀型号：PII150，总安装刀数：18把，主离合器型式：离心式 | 2018 |  | 非通用类 | 0 | 福建省
耕整地机械 | 耕地机械 | 微耕机 | 功率4kW以下汽油微耕机 | 微耕机 | 湖北华联机械制造实业股份有限公司 | 1WGQ2.3-55 | 600 | 外形尺寸（长*宽*高）：1310×600×900mm；工作幅宽：550mm；结构质量：35kg；传动方式（发动机输出)：直联传动；传动方式（刀辊)：齿轮传动；旋耕刀型号：II型旱地耕刀；总安装刀数：16把；离合器型式：摩擦片式； | 2018 |  | 非通用类 | 0 | 湖北省
耕整地机械 | 耕地机械 | 微耕机 | 功率4kW以下汽油微耕机 | 微耕机 | 湖北华联机械制造实业股份有限公司 | 1WGQ1.1-35 | 600 | 外形尺寸（长*宽*高）：1100×425×840mm；工作幅宽：350mm；结构质量：17kg；传动方式（发动机输出)：直联传动；传动方式（刀辊)：齿轮传动；旋耕刀型号：组合式专用刀Ⅱ型；总安装刀数：16把；离合器型式：摩擦片式； | 2018 |  | 非通用类 | 0 | 湖北省
耕整地机械 | 耕地机械 | 微耕机 | 功率4kW以下汽油微耕机 | 微耕机 | 重庆舰帏机械有限公司 | 1WG1.7-70FQ-ZC | 600 | 标定功率;1.7KW，标定转速：3600r/min，燃油种类：汽油机，外形尺寸：1360*700*820mm;工作幅宽：耕宽700mm.耕深≥100mm；结构质量：45kg;传动方式：齿轮传动；刀辊转速：.前进挡150r/min；最大回转半径175mm；旋耕刀型号：旱地刀；总安装刀数；24把；主离合器：离心离合式 | 2018 |  | 非通用类 | 0 | 重庆市
耕整地机械 | 耕地机械 | 微耕机 | 功率4kW以下汽油微耕机 | 微耕机 | 重庆舰帏机械有限公司 | 1WG2.2-66FQ-ZC | 600 | 标定功率;2.2KW，标定转速：3600r/min，燃油种类：汽油机，外形尺寸：1390*800*880mm;工作幅宽：660mm；传动方式（发动机输出）直连；传动方式（刀辊）：齿轮传动；旋耕刀型号：旱地刀；总安装刀数量：24把；主离合器：离心式 | 2018 |  | 非通用类 | 0 | 重庆市
耕整地机械 | 耕地机械 | 微耕机 | 功率4kW以下汽油微耕机 | 微耕机 | 重庆卓格豪斯机械有限公司 | 1WG2.2-40FQ-ZC | 600 | 发动机形式：汽油；配套功率（kW）：2.2，外形尺寸：1330mm×600mm×950mm,结构质量：41kg，工作幅宽：400mm | 2018 |  | 非通用类 | 0 | 重庆市
耕整地机械 | 耕地机械 | 微耕机 | 功率4kW以下汽油微耕机 | 微耕机 | 重庆卓格豪斯机械有限公司 | 1WG2.5-40FQ-ZC | 600 | 发动机形式：汽油；配套功率（kW）：2.5，外形尺寸：1330mm×600mm×950mm,标定转速：3600r/min，工作幅宽：400mm | 2018 |  | 非通用类 | 0 | 重庆市
耕整地机械 | 耕地机械 | 微耕机 | 功率4kW以下汽油微耕机 | 微耕机 | 桂林高新区科丰机械有限责任公司 | 1WG2.2-60A | 600 | 1、发动机型号：NH130(161F)四冲程汽油机；2、 外形尺寸（旋耕标准配置）（ mm）：1200×620×870；3、结构质量（kg）：40；4、传动方式：蜗轮蜗杆传动；5、主离合器型式：离心式离合；6、 额定功率（Kw）：2.2；7、 额定转速(r/min)：3600；8、刀辊转速（r/min）：156；9、最大回转半径（㎜）： 140；10、总安装刀数（把）：18；11、耕深（㎝）：10；12、耕深稳定性（%）：88；13、作业速度（m/s）：≤1.53；14、纯小时生产率（ hm2/h.m）：≥0.03；15、 驾驶员操作位置处噪声（ dB(A)）：84；16、植被覆盖率（%）：89；17、碎土率（%）：84。 | 2018 |  | 非通用类 | 0 | 广西壮族自治区
耕整地机械 | 耕地机械 | 微耕机 | 功率4kW以下汽油微耕机 | 微耕机 | 桂林高新区科丰机械有限责任公司 | 1WG-2.2Q | 600 | 1、发动机型号：1E50FW型二冲程汽油机；2、 外形尺寸（旋耕标准配置）（ mm）：1200×650×950；3、结构质量（kg）： 36；4、 联接方式： 直联；5、 传动方式：蜗轮蜗杆传动；6、主离合器型式：离心式离合；7、 额定功率（Kw）：2.2；8、 额定转速(r/min)：4500；9、刀辊转速（r/min）：140.6~141.2；10、最大回转半径（㎜）： 140；11、总安装刀数（把）：18；12、耕深（㎝）：10；13、耕深稳定性（%）：86；14、作业速度（m/s）：0.47；15、纯小时生产率（ hm2/h.m）： 0.090；16、单位作业面积燃油消耗量（Kg/ Km2）：19.09；17、 驾驶员操作位置处噪声（ dB(A)）：90；18、植被覆盖率（%）：82；19、碎土率（%）：86。 | 2018 |  | 非通用类 | 0 | 广西壮族自治区
耕整地机械 | 耕地机械 | 微耕机 | 功率4kW以下汽油微耕机 | 微耕机 | 重庆箭驰机械有限公司 | 1WG2.2-60FQ-ZC | 600 | 发动机标定功率：2.2（KW），发动机标定定转速：3600（r/min）；发动机类型：单缸、四冲程、顶置气门、风冷汽油发动机；工作状态外形尺寸（长x宽x高）：1390x615x810(mm)，工作幅宽：600mm；传动方式(发动机输出)：直联，传动方式(刀辊):齿轮传动；扶把调整幅度（水平方向）：0，扶把调整幅度（垂直方向）：30；旋耕刀型号：旱地刀；刀辊最大回转半径：155mm；刀辊总安装刀数：18把，主离合器形式：摩擦片式，主离合器状态：常开式。 | 2018 |  | 非通用类 | 0 | 重庆市
耕整地机械 | 耕地机械 | 微耕机 | 功率4kW以下汽油微耕机 | 微耕机 | 临海市杰峰机械有限公司 | 1WG-3.3Q | 600 | 结构尺寸（长*宽*高）：1310*610*880mm；整机质量：65kg；配套动力：1P70F单缸、风冷、四冲程、卧式、垂直式汽油机；功率：3.3kW；起动方式：手拉起动；传动方式：齿轮传动； 连接方式： 直联 扶把调整幅度： 水平0度，垂直30度；刀辊转速：120r/min；刀辊最大回转半径：145mm；总安装刀数：16把； 旋耕刀型号：旱地刀；耕宽：440mm； 耕深： ≥100mm；作业速度： 1.5~2.5km/h；作业小时生产率： 0.04km2/h；单位作业面积燃油消耗量：≤25kg/hm2。 | 2018 |  | 非通用类 | 0 | 浙江省
耕整地机械 | 耕地机械 | 微耕机 | 功率4kW以下汽油微耕机 | 微耕机 | 武汉天农顺植保机械有限公司 | 1WG-1.6Q | 600 | 外形尺寸（长×宽×高）：800×500×1000mm;整机结构质量：20kg；标定功率：1.6kW;额定转速：6500r/min;耕深：8-12cm；耕宽：50cm; | 2018 |  | 非通用类 | 0 | 湖北省
耕整地机械 | 耕地机械 | 微耕机 | 功率4kW以下汽油微耕机 | 微耕机 | 重庆合盛工业有限公司 | 1WG3.8-70FQ-Z | 600 | 结构型式：手持式；配套发动机（功率3.8kw、制造商：重庆合盛工业有限公司、型号名称：HS168FB汽油机）；外形尺寸：1620×700×930mm；结构质量：69kg；传动方式：齿轮传动；连接方式：直联式；耕宽：70cm；总安装刀数：24；旋耕刀型号：旱地刀；安全机构：手离停 | 2018 |  | 非通用类 | 0 | 重庆市
耕整地机械 | 耕地机械 | 微耕机 | 功率4kW以下汽油微耕机 | 微耕机 | 永康市松崎农林机械有限公司 | 1WG-2.2Q | 600 | 配套发动机型号规格：NH130单缸风冷四冲程汽油机；配套汽油机标定功率：2.2kW；配套汽油机标定转速：3600r/min； | 2018 |  | 非通用类 | 0 | 浙江省
耕整地机械 | 耕地机械 | 微耕机 | 功率4kW以下汽油微耕机 | 微型耕耘机 | 台州欧玮机械有限公司 | 1WG2.2QB | 600 | 额定功率：2.2kW | 2018 |  | 非通用类 | 0 | 浙江省
耕整地机械 | 耕地机械 | 微耕机 | 功率4kW以下汽油微耕机 | 微型耕耘机 | 台州欧玮机械有限公司 | 1WG1.8QC | 600 | 配套功率：1.8kW | 2018 |  | 非通用类 | 0 | 浙江省
耕整地机械 | 耕地机械 | 微耕机 | 功率4kW以下汽油微耕机 | 微型耕耘机 | 台州欧玮机械有限公司 | 1WG2.2Q | 600 | 额定功率：2.2kW | 2018 |  | 非通用类 | 0 | 浙江省
耕整地机械 | 耕地机械 | 微耕机 | 功率4kW以下汽油微耕机 | 微耕机 | 重庆宗申巴贝锐拖拉机制造有限公司 | 1WG1.7-60FQ-ZC | 600 | 动力型号：NH100；标定功率1.7KW | 2018 |  | 非通用类 | 0 | 重庆市
耕整地机械 | 耕地机械 | 微耕机 | 功率4kW以下汽油微耕机 | 微耕机 | 重庆宗申巴贝锐拖拉机制造有限公司 | 1WG2.2-60FQ-ZC | 600 | 动力型号:NH130,标定功率:2.2KW | 2018 |  | 非通用类 | 0 | 重庆市
耕整地机械 | 耕地机械 | 微耕机 | 功率4kW以下汽油微耕机 | 微耕机 | 重庆宗申巴贝锐拖拉机制造有限公司 | 1WG2.2-60FQ-ZC1 | 600 | 配套动力型号：NH130汽油机；标定功率:2.2KW | 2018 |  | 非通用类 | 0 | 重庆市
耕整地机械 | 耕地机械 | 微耕机 | 功率4kW以下汽油微耕机 | 微耕机 | 重庆宗申巴贝锐拖拉机制造有限公司 | 1WG2.5-60FQ-ZC | 600 | 配套动力型号:NH150汽油机；标定功率:2.5kW | 2018 |  | 非通用类 | 0 | 重庆市
耕整地机械 | 耕地机械 | 微耕机 | 功率4kW以下汽油微耕机 | 微耕机 | 重庆尚翔机电有限公司 | 1WG2.2-45FQ-ZW | 600 | 外形尺寸（长×宽×高)mm：1370×500×890；配套动力:汽油机；标定功率:2.2kW；额定转速:3600r/min；工作幅宽(cm)：45；结构质量（kg）：25；耕深:≥10cm；传动方式（发动机输出）：直联式；传动方式（刀辊）：蜗轮蜗杆传动；旋耕刀型号：旱地刀；总安装刀数量(把)：24；主离合器型式：离心离合式。 | 2018 |  | 非通用类 | 0 | 重庆市
耕整地机械 | 耕地机械 | 微耕机 | 功率4kW以下汽油微耕机 | 微耕机 | 重庆尚翔机电有限公司 | 1WGFQ2.2-45A | 600 | 外形尺寸（长×宽×高)mm：1270×500×900；配套动力:汽油机；标定功率:2.2kW；额定转速:3600r/min；工作幅宽(cm)：45；结构质量（kg）：25；传动方式（发动机输出）：直联式；传动方式（刀辊）：齿轮传动；旋耕刀型号：旱地刀；总安装刀数量(把)：24；主离合器型式：离心离合式。 | 2018 |  | 非通用类 | 0 | 重庆市
耕整地机械 | 耕地机械 | 微耕机 | 功率4kW以下汽油微耕机 | 微耕机 | 重庆尚翔机电有限公司 | 1WGFQ2.2-45B | 600 | 外形尺寸（长×宽×高)mm：1270×500×860；配套动力:汽油机；标定功率:2.2kW；额定转速:3600r/min；工作幅宽(cm)：45；结构质量（kg）：28；传动方式（发动机输出）：直联式；传动方式（刀辊）：齿轮传动；旋耕刀型号：旱地刀；总安装刀数量(把)：12；主离合器型式：离心离合式。 | 2018 |  | 非通用类 | 0 | 重庆市
耕整地机械 | 耕地机械 | 微耕机 | 功率4kW以下汽油微耕机 | 微耕机 | 台州共源工贸有限公司 | 1WG2.2Q-35 | 600 | 结构形式：前置式；外形尺寸：1200*480*880mm；传动方式（发动机输出）：直连；传动方式（刀辊）：涡轮涡杆传动；；工作幅宽：350mm；总安装刀数量：16把；旋耕刀型号：组合专用刀Ⅱ型。配套发动机型号名称，1E48F单缸风冷二冲程汽油发动机；2.2kW，制造商，山东涵瑜园林机械有限公司。 | 2018 |  | 非通用类 | 0 | 浙江省
耕整地机械 | 耕地机械 | 微耕机 | 功率4kW以下汽油微耕机 | 微耕机 | 台州共源工贸有限公司 | 1WG1.6Q-35 | 600 | 结构形式：前置式；外形尺寸：1180*480*840mm；传动方式（发动机输出）：直联；传动方式（刀辊）：涡轮涡杆传动；；工作幅宽：350mm；总安装刀数量：12把；旋耕刀型号：组合专用刀I型。配套发动机型号名称，1E44F－5单缸风冷二冲程汽油发动机；1.65kW，制造商，山东涵瑜园林机械有限公司。 | 2018 |  | 非通用类 | 0 | 浙江省
耕整地机械 | 耕地机械 | 微耕机 | 功率4kW以下汽油微耕机 | 微耕机 | 重庆华世丹机械制造有限公司 | 1WG2.3-45FQ-DC | 600 | 配套动力型号：1P65F汽油动力；配套动力额定功率：2.3KW;外形尺寸（长×宽×高）mm：1500×470×880；耕宽：450㎜；耕深：≥100㎜；整机质量：30㎏;传动方式：蜗轮蜗杆；连接方式：直联式；主离合方式：张紧轮式；刀辊转速：160 r/min作业速度：0.05~0.2m/s;作业小时生产率:≥0.03h㎡/(h·m);单位作业面积燃油消耗量：≤40㎏/h㎡ . | 2018 |  | 非通用类 | 0 | 重庆市
耕整地机械 | 耕地机械 | 微耕机 | 功率4kW以下汽油微耕机 | 微耕机 | 嘉陵-本田发动机有限公司 | 1WG3.05-90FQ-DL | 600 | 配套动力3.05KW，结构质量60KG，外形尺寸1460mm*900mm*800mm，幅宽90cm，作业速度0.1~0.3m/s,设计小时生产率≥0.04h㎡/(hm），主燃油消耗量≤30KG/h㎡ | 2018 |  | 非通用类 | 0 | 重庆市
耕整地机械 | 耕地机械 | 微耕机 | 功率4kW以下汽油微耕机 | 微耕机 | 嘉陵-本田发动机有限公司 | 1WG3.7-90FQ-DL | 600 | 配套动力3.7KW，结构质量55KG，外形尺寸1500mm*900mm*1000mm，幅宽90cm，作业速度0.1~0.3m/s,设计小时生产率≥0.04h㎡/(hm），主燃油消耗量≤35KG/h㎡ | 2018 |  | 非通用类 | 0 | 重庆市
耕整地机械 | 耕地机械 | 微耕机 | 功率4kW以下汽油微耕机 | 微耕机 | 威马农机股份有限公司 | 1WG1.6-33FQ-DL | 600 | 外形尺寸（长X宽X高）mm：1250X480X880；工作幅宽（cm）：33；结构质量（kg）：31；传动方式（发动机输出）：皮带传动；传动方式；（刀辊）：链条传动；旋耕刀型号：防缠刀；总安装刀数量（把）：12；主离合器型式：张紧轮式 | 2018 |  | 非通用类 | 0 | 重庆市
耕整地机械 | 耕地机械 | 微耕机 | 功率4kW以下汽油微耕机 | 微耕机 | 重庆航天巴山摩托车制造有限公司 | 1WG3.8-75FQ-D | 600 | 外形尺寸（长×宽×高）mm：1500×750×860；工作幅宽（cm）：75；结构质量（kg） ：56;传动方式：（发动机输出）：皮带传动；传动方式（刀辊）：链条传动；旋耕刀型号：Ⅱ型旱地刀；总安装刀数量(把)：18；主离合器型式：张紧轮式。 | 2018 |  | 非通用类 | 0 | 重庆市
耕整地机械 | 耕地机械 | 微耕机 | 功率4kW以下汽油微耕机 | 微型耕耘机 | 福建省云宇机电有限公司 | 1WGQ2.2-36 | 600 | 结构形式：前置式；外形尺寸：1250*420*820mm；传动方式（发动机输出）：直联式；传动方式（刀辊）：蜗轮蜗杆传动；工作幅宽：365mm；总安装刀数量：16把；旋耕刀型号：专用刀Ⅱ型，刀辊最大回转半径：150mm；主离合器型式：离心摩擦式，主离合器状态：常开。配套发动机型号名称，1E48F单缸风冷二冲程汽油发动机；功率：2.2kW，制造商，台州欧玮机械有限公司。 | 2018 |  | 非通用类 | 0 | 福建省
耕整地机械 | 耕地机械 | 微耕机 | 功率4kW以下汽油微耕机 | 微耕机 | 云南劲牛农业机械有限公司 | 1WG2.2Q | 600 | 配套发动机功率:2.2kW；发动机输出传动方式:涡轮蜗杆传动 ；主离合器型式：离合块张紧式 | 2018 |  | 非通用类 | 0 | 云南省
耕整地机械 | 耕地机械 | 微耕机 | 功率4kW及以上汽油微耕机 | 微型耕耘机 | 福建省云宇机电有限公司 | 1WGQ4-96 | 800 | 结构形式：前置式；外形尺寸：1560*960*920mm；传动方式(发动机输出)：直联式；传动方式（刀辊）：齿轮传动；工作幅宽：960mm；总安装刀数量：24把；旋耕刀型号：R165。配套发动机型号名称，170F单缸风冷四冲程汽油发动机；功率：4.0kW，制造商:重庆耀虎动力机械有限公司。 | 2018 |  | 非通用类 | 0 | 福建省
耕整地机械 | 耕地机械 | 微耕机 | 功率4kW及以上汽油微耕机 | 微耕机 | 重庆钢钦机械制造有限公司 | 1WG4.0-100FQ-D | 800 | 外形尺寸（mm):1500×1000×850；结构质量（kg)：55；传动方式:链条传动；连接方式：直联式；耕宽：1000mm，总安装刀数量（把）：24；旋耕刀型号：旱地刀。 | 2018 |  | 非通用类 | 0 | 重庆市
耕整地机械 | 耕地机械 | 微耕机 | 功率4kW及以上汽油微耕机 | 微耕机 | 重庆市耕霸机械制造有限公司 | GB-1WG4.2Q | 800 | 1、外形尺寸（长*宽*高）：1420*960*1100； 2、结构质量：75KG； 3、传动方式：齿轮传动； 4、连接方式：同轴直联式； 5、扶把水平调节幅度：300度； 6、扶把垂直调节幅度：180度； 7、刀辊转速：1档：90；2档:135； 8、刀辊最大回转半径：180mm； 9、刀辊总安装刀数：24把； 10、旋耕刀型号：旱地弯刀； 11、主离合器型式：单片摩擦离合器； 12、耕宽：950mm； 13、耕深：≥100mm； 14、作业速度：0.2~0.4m/s； 15、作业小时生产率：0.04~0.07hm2/（h·m）； 16、单位作业面积燃油消耗量：≤25kg/（h.m） | 2018 |  | 非通用类 | 0 | 重庆市
耕整地机械 | 耕地机械 | 微耕机 | 功率4kW及以上汽油微耕机 | 微耕机 | 重庆博阔机械制造有限公司 | 1WG4.0-95FQ-ZC | 800 | 配套动力型号：170F;名称：汽油机，额定功率：4.0（KW）；传动方式：齿轮传动；旋耕刀型号：二型旱地耕刀；刀辊总安装刀数：24；行走轮形式：胶轮；离合方式：摩擦片式；扶手是否可调：是；耕宽：95cm；耕深：≥10cm | 2018 |  | 非通用类 | 0 | 重庆市
耕整地机械 | 耕地机械 | 微耕机 | 功率4kW及以上汽油微耕机 | 微耕机 | 重庆博阔机械制造有限公司 | 1WG5.5-115FQ-ZC | 800 | 配套标定功率：5.5kW，标定转速3600r/min的汽油发动机；传动方式：齿轮传动；旋耕刀型号：旱地刀；刀辊总安装刀数：32；行走轮形式：胶轮；离合方式：摩擦片式；扶手是否可调：是；耕宽：115cm；耕深：≥10cm | 2018 |  | 非通用类 | 0 | 重庆市
耕整地机械 | 耕地机械 | 微耕机 | 功率4kW及以上汽油微耕机 | 微耕机 | 重庆博阔机械制造有限公司 | 1WG4.2-95FQ-ZCA | 800 | 配套标定功率：4.2kW，标定转速3600r/min的汽油发动机；传动方式：齿轮传动；旋耕刀型号：旱地刀；刀辊总安装刀数：24；行走轮形式：胶轮；离合方式：摩擦片式；扶手是否可调：是；耕宽：95cm；耕深：≥10cm | 2018 |  | 非通用类 | 0 | 重庆市
耕整地机械 | 耕地机械 | 微耕机 | 功率4kW及以上汽油微耕机 | 微耕机 | 重庆博阔机械制造有限公司 | BK-1WG4.2Q | 800 | 配套动力型号：173F;名称：汽油机，额定功率：4.2（KW）;传动方式：V带+链条；旋耕刀型号：旱地弯刀；刀辊总安装刀数：24；行走轮形式：胶轮；离合方式：涨紧式；挡位数：4；扶手是否可调：是；耕宽：105cm；耕深：≥10cm | 2018 |  | 非通用类 | 0 | 重庆市
耕整地机械 | 耕地机械 | 微耕机 | 功率4kW及以上汽油微耕机 | 微耕机 | 重庆众耕机电设备制造有限公司 | 1WG4.0-95FQ-ZC | 800 | 结构型式：手持式，配套发动机标定功率4.0KW，170F汽油机，标定转速3600r/min，外形尺寸（长*宽*高）1600*950*960，结构尺寸70kg，传动方式齿轮传动，扶把调整幅度垂直方向90度，刀辊转速快130r/min；慢100r/min；总安装刀数24，耕宽950mm，耕深大于100mm，作业速度0.1-0.3m/s | 2018 |  | 非通用类 | 0 | 重庆市
耕整地机械 | 耕地机械 | 微耕机 | 功率4kW及以上汽油微耕机 | 微耕机 | 重庆众耕机电设备制造有限公司 | 1WG6.5-135FQ-ZC | 800 | 结构型式：手持式，配套发动机标定功率6.5KW，182F汽油发动机，标定转速3600r/min，外形尺寸（长*宽*高）：1700mm*1360mm*1080mm，结构质量98kg,传动方式齿轮传动，扶把调整幅度垂直方向100度，刀辊转速快130r/min；慢80r/min；总安装刀数38，耕宽1350mm，耕深大于100mm，作业速度0.1-0.3m/s | 2018 |  | 非通用类 | 0 | 重庆市
耕整地机械 | 耕地机械 | 微耕机 | 功率4kW及以上汽油微耕机 | 微耕机 | 重庆众耕机电设备制造有限公司 | 1WGFQZ4.0-63 | 800 | 配套发动机标定功率4.0，汽油发动机，反冲式手拉启动，标定转速3600r/min，外形尺寸（长*宽*高）：1530mm*670mm*1000mm，传动方式齿轮传动，扶把调整幅度水平25°，垂直60°，刀辊转速快295r/min；总安装刀数18，工作幅宽630mm，作业速度0.1-0.3m/s | 2018 |  | 非通用类 | 0 | 重庆市
耕整地机械 | 耕地机械 | 微耕机 | 功率4kW及以上汽油微耕机 | 微耕机 | 重庆众耕机电设备制造有限公司 | 1WG4.0-100FQ-ZC | 800 | 结构型式：手持式，配套发动机标定功率4.0KW，XP200A汽油机，标定转速3800r/min，外观尺寸(长*宽*高）：1470*1000*900，结构质量60kg，传动方式：齿轮传动，扶把调整幅度垂直方向150度，刀辊转速前进档170r/min；总安装刀数24，耕宽1000mm，耕深大于100mm，作业速度0.1-0.3m/s | 2018 |  | 非通用类 | 0 | 重庆市
耕整地机械 | 耕地机械 | 微耕机 | 功率4kW及以上汽油微耕机 | 微耕机 | 重庆众耕机电设备制造有限公司 | 1WG4.0-95FQ-D | 800 | 结构型式：手持式，配套发动机标定功率4.0KW，170F风冷汽油机，标定转速3600r/min，外形尺寸（长*宽*高）：1515mm*960mm*875mm，结构质量70kg,传动方式皮带传动，扶把调整幅度垂直方向180度，刀辊转速快120r/min；慢85r/min；总安装刀数24，耕宽950mm，耕深大于100mm，作业速度0.1-0.3m/s | 2018 |  | 非通用类 | 0 | 重庆市
耕整地机械 | 耕地机械 | 微耕机 | 功率4kW及以上汽油微耕机 | 微型耕耘机 | 广宁县木格农业机械有限公司 | 1WG4.0Q | 800 | 配套功率4kW ; 外形尺寸(长×宽×高)1460MM×780MM×980MM；耕宽:76CM；耕深:≥10CM；作业速度:≤0.6M/S | 2018 |  | 非通用类 | 0 | 广东省
耕整地机械 | 耕地机械 | 微耕机 | 功率4kW及以上汽油微耕机 | 微型耕耘机 | 广宁县木格农业机械有限公司 | 1WG4.0S | 800 | 配套功率:≥4.0KW；外形尺寸(长×宽×高)1590MM×650MM×875MM；耕宽:64CM；耕深:≥10CM； | 2018 |  | 非通用类 | 0 | 广东省
耕整地机械 | 耕地机械 | 微耕机 | 功率4kW及以上汽油微耕机 | 微耕机 | 重庆航天巴山摩托车制造有限公司 | 1WG4.0-90FQ-ZC | 800 | 标定转速（r/min）：3600;外形尺寸（长×宽×高）mm：1610×917×950；工作幅宽（cm）：90；结构质量（kg）:79;传动方式：（发动机输出）：直联式；传动方式（刀辊）：齿轮传动；旋耕刀型号：Ⅱ型旱地刀；总安装刀数量(把)：24；主离合器型式：摩擦片式。 | 2018 |  | 非通用类 | 0 | 重庆市
耕整地机械 | 耕地机械 | 微耕机 | 功率4kW及以上汽油微耕机 | 微耕机 | 重庆航天巴山摩托车制造有限公司 | 1WG4.0-80FQ-D | 800 | 标定转速（r/min）：3600；外形尺寸（长×宽×高）mm：1500×800×880；工作幅宽（cm）：80；结构质量（kg） :70;传动方式：（发动机输出）：皮带传动；传动方式（刀辊）：链条传动；旋耕刀型号：Ⅱ型旱地刀；总安装刀数量(把)：24;主离合器型式：张紧轮式。 | 2018 |  | 非通用类 | 0 | 重庆市
耕整地机械 | 耕地机械 | 微耕机 | 功率4kW及以上汽油微耕机 | 微耕机 | 重庆航天巴山摩托车制造有限公司 | 1WG4.2-100FQ-ZC | 800 | 标定转速（r/min）：3600；外形尺寸（长×宽×高）mm：1650×1010×960；工作幅宽（cm）：100；结构质量（kg）:75;传动方式：（发动机输出）：直联；传动方式（刀辊）：齿轮传动；旋耕刀型号：Ⅱ型旱地刀；总安装刀数量(把)：24；主离合器型式：摩擦片式。 | 2018 |  | 非通用类 | 0 | 重庆市
耕整地机械 | 耕地机械 | 微耕机 | 功率4kW及以上汽油微耕机 | 前置微耕机 | 湖南省耒耕轻型耕田机制造有限公司 | 1WG4-70 | 800 | 汽油机，配套功率≥4kW | 2018 |  | 非通用类 | 0 | 湖南省
耕整地机械 | 耕地机械 | 微耕机 | 功率4kW及以上汽油微耕机 | 微耕机 | 重庆美澳机械制造有限公司 | 1WG4.0-95FQ-ZC | 800 | 1.外形尺寸（长×宽×高）（mm）：1500×950×960； 2.配套额定功率：4.0kw； 3.结构型式：单缸、OHV25°、四冲程、斜置、强制风冷； 4.标定转速（r/min）：3600； 5.起动方式：手拉绳式起动； 6.结构质量（kg）：65； 7.传动方式：齿轮传动； 8.连接方式：直联； 9.刀辊转速（r/min）：快档：130、慢档：90； 10.刀辊最大回转半径（mm）：180. 11.总安装刀数：24把； 12.主离合器型式：摩擦片式； 13.耕宽（mm）：950； 14.耕深（mm）：≥100； 15.作业速度（m/s）：0.1∽0.3； 16.作业小时生产率（h㎡/(h·m)）：≥0.04； 17.单位作业面积燃油消耗量（㎏/h㎡）：≤35. | 2018 |  | 非通用类 | 0 | 重庆市
耕整地机械 | 耕地机械 | 微耕机 | 功率4kW及以上汽油微耕机 | 微耕机 | 威马农机股份有限公司 | 1WG4.0-100FQ-ZC | 800 | 外形尺寸（长X宽X高）mm：1610X1030X925；工作幅宽（cm）：100；结构质量（kg）：70；传动方式（发动机输出）：直联；传动方式（刀辊）：齿轮传动；旋耕刀型号：旱地刀；总安装刀数量（把）：24；主离合器型式：摩擦片式 | 2018 |  | 非通用类 | 0 | 重庆市
耕整地机械 | 耕地机械 | 微耕机 | 功率4kW及以上汽油微耕机 | 微耕机 | 重庆安晓机械有限公司 | 1WGFQZ4.0-60 | 800 | 外形尺寸（长×宽×高)mm：1400×630×700；工作幅宽(cm)600；传动方式（发动机输出）：直联；传动方式（刀辊）：齿轮传动；旋耕刀型号：防缠刀；总安装刀数量(把)：18；主离合器型式：摩擦片式。 | 2018 |  | 非通用类 | 0 | 重庆市
耕整地机械 | 耕地机械 | 微耕机 | 功率4kW及以上汽油微耕机 | 微耕机 | 重庆安晓机械有限公司 | 1WGFQZ4.0-95 | 800 | 外形尺寸（长×宽×高)mm：1460×960×1000；工作幅宽(cm)950；传动方式（发动机输出）：直联式；传动方式（刀辊）：齿轮传动；旋耕刀型号：旱地刀；总安装刀数量(把)：32；主离合器型式：摩擦片式。 | 2018 |  | 非通用类 | 0 | 重庆市
耕整地机械 | 耕地机械 | 微耕机 | 功率4kW及以上汽油微耕机 | 微耕机 | 重庆安晓机械有限公司 | 1WGFQZ4.0-85 | 800 | 外形尺寸（长×宽×高)mm：1550×860×950；工作幅宽(cm)850；传动方式（发动机输出）：直联；传动方式（刀辊）：齿轮传动；旋耕刀型号：旱地刀；总安装刀数量(把)：32；主离合器型式：摩擦片式。 | 2018 |  | 非通用类 | 0 | 重庆市
耕整地机械 | 耕地机械 | 微耕机 | 功率4kW及以上汽油微耕机 | 微耕机 | 洛阳地格乐机械有限公司 | 1WGQ-4-90C | 800 | 汽油机，标定功率4KW,标定转速3600r/min，启动方式：手拉反冲，外形尺寸：1435×900×840，工作幅宽900mm,传动方式：齿轮传动，扶把调整幅度：上下45度，主离合器：干式离合器，状态：常开 | 2018 |  | 非通用类 | 0 | 河南省
耕整地机械 | 耕地机械 | 微耕机 | 功率4kW及以上汽油微耕机 | 微耕机 | 洛阳地格乐机械有限公司 | 1WGQ-4-90B | 800 | 汽油机，标定功率4KW,标定转速3600r/min，启动方式：手拉反冲，外形尺寸：1450×900×835，工作幅宽900mm,传动方式：齿轮传动，扶把调整幅度：上下45度，主离合器：干式离合器，状态：常开 | 2018 |  | 非通用类 | 0 | 河南省
耕整地机械 | 耕地机械 | 微耕机 | 功率4kW及以上汽油微耕机 | 微耕机 | 洛阳地格乐机械有限公司 | 1WGQ-4-90A | 800 | 汽油机，标定功率4KW,标定转速3600r/min，启动方式：手拉反冲，外形尺寸：1400×900×850，工作幅宽900mm,传动方式：齿轮传动，扶把调整幅度：上下45度，主离合器：干式离合器，状态：常开 | 2018 |  | 非通用类 | 0 | 河南省
耕整地机械 | 耕地机械 | 微耕机 | 功率4kW及以上汽油微耕机 | 微耕机 | 重庆华世丹机械制造有限公司 | 1WG4.0-60FQ-DL | 800 | 配套动力型号：H170F汽油动力；配套动力额定功率：4.0KW;外形尺寸（长×宽×高）mm：1300×762×884；耕宽：600mm；耕深：≥100mm；发动机输出传动方式：皮带传动;刀辊传动方式：链条传动；主离合方式：张紧轮式；刀辊最大回转半径：145mm;作业速度：0.05~0.2m/s;作业小时生产率:≥0.03h㎡/(h·m);单位作业面积燃油消耗量：≤40㎏/h㎡ . | 2018 |  | 非通用类 | 0 | 重庆市
耕整地机械 | 耕地机械 | 微耕机 | 功率4kW及以上汽油微耕机 | 微耕机 | 重庆华世丹机械制造有限公司 | 1WG4.0-70FQ-ZC | 800 | 配套动力型号：H1P70F汽油动力；配套动力额定功率：4.0KW;外形尺寸（长×宽×高）mm：1430×700×950；耕宽：700mm；耕深：≥100mm；整机质量：49㎏;传动方式：锥齿传动；连接方式：直联式；主离合方式：离心式；刀辊转速：180 r/min;作业速度：0.1～0.2m/s;作业小时生产率:≥0.03h㎡/(h·m);单位作业面积燃油消耗量：≤40㎏/h㎡ . | 2018 |  | 非通用类 | 0 | 重庆市
耕整地机械 | 耕地机械 | 微耕机 | 功率4kW及以上汽油微耕机 | 微耕机 | 重庆华世丹机械制造有限公司 | 1WG4.0-80FQ-DL | 800 | 配套动力型号：H170F汽油发动机；配套动力额定功率：4.0KW;外形尺寸（长×宽×高）mm：1480×800×1000；耕宽：800mm；耕深：≥100mm；整机质量：60㎏;传动方式：链条传动；连接方式：直联式；主离合方式：皮带张紧式；刀辊转速：快档126r/min、慢档92r/min;作业速度：0.1～0.3m/s;作业小时生产率:≥0.04h㎡/(h·m);单位作业面积燃油消耗量：≤35㎏/h㎡ . | 2018 |  | 非通用类 | 0 | 重庆市
耕整地机械 | 耕地机械 | 微耕机 | 功率4kW及以上汽油微耕机 | 微耕机 | 重庆华世丹机械制造有限公司 | 1WG4.0-75FQ-DL | 800 | 配套动力型号：H170F汽油发动机；配套动力额定功率：4.0KW;外形尺寸（长×宽×高）mm：1480×750×1000；耕宽：750mm；耕深：≥100mm；整机质量：52㎏;传动方式：链条传动；连接方式：直联式；主离合方式：张紧轮式；刀辊转速：快档115 r/min、慢档84 r/min;作业速度：0.1～0.3m/s;作业小时生产率:≥0.04h㎡/(h·m);单位作业面积燃油消耗量：≤35㎏/h㎡ . | 2018 |  | 非通用类 | 0 | 重庆市
耕整地机械 | 耕地机械 | 微耕机 | 功率4kW及以上汽油微耕机 | 微耕机 | 重庆华世丹机械制造有限公司 | 1WG4.0-90FQ-ZC | 800 | 配套动力型号：H170F汽油发动机；配套动力额定功率：4.0KW;外形尺寸（长×宽×高）mm：1470×900×920；耕宽：900mm；耕深：≥100mm；整机质量：56㎏;传动方式：齿轮传动；连接方式：直联式；主离合方式：锥度、湿式；刀辊转速：快档150 r/min、慢档100r/min;作业速度：0.1～0.3m/s;作业小时生产率:≥0.04h㎡/(h·m);单位作业面积燃油消耗量：≤35㎏/h㎡ . | 2018 |  | 非通用类 | 0 | 重庆市
耕整地机械 | 耕地机械 | 微耕机 | 功率4kW及以上汽油微耕机 | 微耕机 | 重庆华世丹机械制造有限公司 | 1WG4.0-100FQ-ZC | 800 | 配套动力型号：H170F汽油发动机；配套动力额定功率：4.0KW;外形尺寸（长×宽×高）mm：1530×1000×1070；耕宽：1000mm；耕深：≥100mm；整机质量：64㎏;传动方式：齿轮传动；连接方式：直联式；主离合方式：锥度、湿式；刀辊转速：快档130 r/min、慢档100r/min;作业速度：0.1～0.3m/s;作业小时生产率:≥0.04h㎡/(h·m);单位作业面积燃油消耗量：≤35㎏/h㎡ . | 2018 |  | 非通用类 | 0 | 重庆市
耕整地机械 | 耕地机械 | 微耕机 | 功率4kW及以上汽油微耕机 | 微耕机 | 重庆华世丹机械制造有限公司 | 1WG5.1-105FQ-ZC | 800 | 配套动力型号：H177F汽油发动机；配套动力额定功率：5.1KW;外形尺寸（长×宽×高）mm：1666×1050×1025；耕宽：1050mm；耕深：≥100mm；整机质量：86㎏;传动方式：齿轮传动；连接方式：直联式；主离合方式：摩擦片式；刀辊最大回转半径：180mm;作业速度：0.1～0.3m/s;作业小时生产率:≥0.04h㎡/(h·m);单位作业面积燃油消耗量：≤40㎏/h㎡ . | 2018 |  | 非通用类 | 0 | 重庆市
耕整地机械 | 耕地机械 | 微耕机 | 功率4kW及以上汽油微耕机 | 微耕机 | 重庆华世丹机械制造有限公司 | 1WG5.6-135FQ-ZC | 800 | 配套功率≥4kW；汽油机动力配套动力型号:H177F汽油发动机；配套动力额定功率:5.6KW；整机质量:93KG；传达方式:齿轮传动；连接方式:直联式；主离合方式:湿式摩擦离合；刀辊转速:快档128r/min、慢档85r/min；耕宽:1350mm；耕深:≥100mm；作业速度:0.1~0.3m/s；作业小时生产率:≥0.04hM2/(h·m)；单位作业面积燃油消耗量:≤40KG/hM2. | 2018 |  | 非通用类 | 0 | 重庆市
耕整地机械 | 耕地机械 | 微耕机 | 功率4kW及以上汽油微耕机 | 微耕机 | 重庆华世丹机械制造有限公司 | 1WG6.5-135FQ-ZC | 800 | 配套功率≥4kW；汽油机动力配套动力型号:H182F汽油发动机；配套动力额定功率:6.5KW；整机质量:100KG；传达方式:齿轮传动；连接方式:直联式；主离合方式:湿式摩擦离合；刀辊转速:快档128r/min、慢档85r/min；耕宽:1350mm；耕深:≥100mm；作业速度:0.1~0.3m/s；作业小时生产率:≥0.04hM2/(h·m)；单位作业面积燃油消耗量:≤40KG/hM2. | 2018 |  | 非通用类 | 0 | 重庆市
耕整地机械 | 耕地机械 | 微耕机 | 功率4kW及以上汽油微耕机 | 微耕机 | 重庆华世丹机械制造有限公司 | 1WG5.6-105FQ-ZC | 800 | 配套功率≥4kW；汽油机动力配套动力型号:H177F汽油发动机；配套动力额定功率:5.6KW；整机质量:75KG；传达方式:齿轮传动；连接方式:直联式；主离合方式:湿式摩擦离合；刀辊转速:快档130r/min、慢档98r/min；耕宽:1050mm；耕深:≥100mm；作业速度:0.1~0.3m/s；作业小时生产率:≥0.04hM2/(h·m)；单位作业面积燃油消耗量:≤40KG/hM2. | 2018 |  | 非通用类 | 0 | 重庆市
耕整地机械 | 耕地机械 | 微耕机 | 功率4kW及以上汽油微耕机 | 微耕机 | 台州共源工贸有限公司 | 1WG4.2Q-100 | 800 | 结构形式:前置式；外形尺寸:1530*1000*1080mm；传动方式（发动机输出）：直连；传动方式（刀辊）：齿轮传动；工作幅宽:1000mm；总安装刀数量:32把；旋耕刀型号:R175。配套发动机型号名称：170F单缸风冷四冲程汽油发动机，4.2KW；制造商,山东涵瑜园林机械有限公司。 | 2018 |  | 非通用类 | 0 | 浙江省
耕整地机械 | 耕地机械 | 微耕机 | 功率4kW及以上汽油微耕机 | 微耕机 | 云南鑫泰隆农机销售有限公司 | 1WG4.0Q | 800 | 结构形式; 前置式 生产企业： 重庆华伟联龙科技有限公司 型号名称;LL170F/p 汽油机 结构形式： 单缸 、四冲程 功率 km4.0 额定转速: r/min 3600 起动方式：手拉反冲式 传动方式：齿轮传动 连接方式：直连 刀辊：转速r/min 慢73 快 127 最大回转半径：mm180 总安装刀数：把 32 旋耕刀型号：非标旱地刀 主离合器形式：常分锥式离合器、常分片式湿式 离合器 耕宽：mm950 耕深：mm≧100 作业速度 :m/s 0.1-0.3 作业小时生产率 h㎡/(h.m)0.04-0.07 | 2018 |  | 非通用类 | 0 | 云南省
耕整地机械 | 耕地机械 | 微耕机 | 功率4kW及以上汽油微耕机 | 微耕机 | 重庆嘉木机械有限公司 | 1WG4.2-100FQ-D | 800 | 配套功率4.2KW；标定转速3600r/min；外形尺寸（长×宽×高）mm：1550×1000×1000；结构质量：74kg；传动方式：链条传动；连接方式：直联式；耕宽1000mm；耕深≥100mm；作业速度：0.1～0.3m/s；作业小时生产率：≥0.04hm²/(h·m)；单位作业面积燃油消耗量≤35kg/hm²;主离合器型式：张紧轮式。 | 2018 |  | 非通用类 | 0 | 重庆市
耕整地机械 | 耕地机械 | 微耕机 | 功率4kW及以上汽油微耕机 | 微型耕耘机 | 重庆嘉木机械有限公司 | 1WG4.2-105FQ-Z | 800 | 标定功率4.2KW；额定转速3600r/min；起动方式：手拉起动；外形尺寸（长×宽×高）mm：1480×1050×920；结构质量73kg；传动方式：齿轮传动；连接方式：直联式；刀辊总安装刀数24把；旋耕刀型号：Ⅱ型旱地刀；主离合器型式：摩擦片式；耕宽1050mm；耕深≥100mm；作业速度0.1～0.3m/s；作业小时生产率≥0.04hm²/(h·m);单位作业面积燃油消耗量≤35kg/hm²。 发动机型号：170F汽油机；生产企业：重庆嘉木机械有限公司。 | 2018 |  | 非通用类 | 0 | 重庆市
耕整地机械 | 耕地机械 | 微耕机 | 功率4kW及以上汽油微耕机 | 微耕机 | 重庆嘉木机械有限公司 | 1WG4.0-90FQ-ZC | 800 | 标定功率4.0kw，标定转速：3800r/min，外形尺寸（长×宽×高）mm：1400×900×940，结构质量：59kg，传动方式：齿轮传动；连接方式：直联式；耕宽：900mm；耕深：≥100mm；作业速度：0.1～0.3m/s；作业小时生产率：≥0.04hm/(h·m)；单位作业面积燃油消耗量：≤35kg/hm²；主离合器型式：离心式。 | 2018 |  | 非通用类 | 0 | 重庆市
耕整地机械 | 耕地机械 | 微耕机 | 功率4kW及以上汽油微耕机 | 微耕机 | 重庆嘉木机械有限公司 | 1WG5.2-105FQ-ZC | 800 | 配套功率5.2KW；标定转速：3600r/min；外形尺寸（长×宽×高）mm：1650×1050×940；结构质量：98kg；传动方式：齿轮传动；连接方式：直联式；耕宽：1050mm；耕深：≥100mm；作业速度：0.1～0.3m/s；作业小时生产率：≥0.04hm²/(h·m)；单位作业面积燃油消耗量：≤35kg/hm²；主离合器型式：摩擦片式。 | 2018 |  | 非通用类 | 0 | 重庆市
耕整地机械 | 耕地机械 | 微耕机 | 功率4kW及以上汽油微耕机 | 微耕机 | 威马农机股份有限公司 | 1WG4.0-80FQ-DL | 800 | 外形尺寸（长X宽X高）mm：1610X905X890；工作幅宽（cm）：80；结构质量（kg）：56；传动方式（发动机输出）：皮带传动；传动方式（刀辊）：链条传动；旋耕刀型号：旱地刀；总安装刀数量（把）：24；主离合器型式：张紧轮式 | 2018 |  | 非通用类 | 0 | 重庆市
耕整地机械 | 耕地机械 | 微耕机 | 功率4kW及以上汽油微耕机 | 微耕机 | 威马农机股份有限公司 | 1WG4.0-95FQ-ZC | 800 | 外形尺寸（长X宽X高）mm：1520X950X860；工作幅宽（cm）：95；结构质量（kg）：55；传动方式（发动机输出）：直联式；传动方式（刀辊）：齿轮传动；旋耕刀型号：旱地刀；总安装刀数量（把）：24；主离合器型式：离心式 | 2018 |  | 非通用类 | 0 | 重庆市
耕整地机械 | 耕地机械 | 微耕机 | 功率4kW及以上汽油微耕机 | 微耕机 | 威马农机股份有限公司 | 1WG5.1-110FQ-ZC | 800 | 外形尺寸（长X宽X高）mm：1750X1100X900；工作幅宽（cm）：110；结构质量（kg）：98；传动方式（发动机输出）：直联；传动方式（刀辊）：齿轮传动；旋耕刀型号：旱地刀；总安装刀数量（把）：32；主离合器型式：摩擦片式 | 2018 |  | 非通用类 | 0 | 重庆市
耕整地机械 | 耕地机械 | 微耕机 | 功率4kW及以上汽油微耕机 | 微耕机 | 威马农机股份有限公司 | 1WG4.0-96FQ-ZC | 800 | 外形尺寸（长X宽X高）mm：1485X980X850；工作幅宽（cm）：96；结构质量（kg）：57；传动方式（发动机输出）：直联；传动方式（刀辊）：齿轮传动；旋耕刀型号：旱地刀；总安装刀数量（把）：28；主离合器型式：离心离合式 | 2018 |  | 非通用类 | 0 | 重庆市
耕整地机械 | 耕地机械 | 微耕机 | 功率4kW及以上汽油微耕机 | 微耕机 | 威马农机股份有限公司 | 1WG4.0-95FQ-DL | 800 | 外形尺寸（长X宽X高）mm：1525X980X905；工作幅宽（cm）：95；结构质量（kg）：78；传动方式（发动机输出）：皮带传动；传动方式（刀辊）：链条传动；旋耕刀型号：旱地刀；总安装刀数量（把）：24；主离合器型式：张紧轮式 | 2018 |  | 非通用类 | 0 | 重庆市
耕整地机械 | 耕地机械 | 微耕机 | 功率4kW及以上汽油微耕机 | 微耕机 | 宁乡县立祥机械制造有限公司 | 1WG4.1Q | 800 | 配套发动机（额定功率：4.1kW、生产企业：重庆凯博通用汽油机动力有限公司、型号名称：170F型汽油机、）外形尺寸（长×宽×高）mm：1510×980×980；结构质量（不含工作部件）：58kg；传动方式：链条传动，耕宽：1000mm、 | 2018 |  | 非通用类 | 0 | 湖南省
耕整地机械 | 耕地机械 | 微耕机 | 功率4kW及以上汽油微耕机 | 微耕机 | 重庆华世丹机械制造有限公司 | 1WG5.8-135FQ-ZC | 800 | 配套功率≥4kW；汽油机动力配套动力型号:H182F汽油发动机；配套动力额定功率:5.8KW；整机质量:98KG；传达方式:齿轮传动；连接方式:直联式；主离合方式:摩擦片式；耕宽:1350mm；耕深:≥100mm；作业速度:0.1~0.3m/s；作业小时生产率:≥0.04hM2/(h·m)；单位作业面积燃油消耗量:≤40KG/hM2. | 2018 |  | 非通用类 | 0 | 重庆市
耕整地机械 | 耕地机械 | 微耕机 | 功率4kW及以上汽油微耕机 | 微耕机 | 云南万合农机有限公司 | 1WGQ4.0-100 | 800 | 结构型式：单缸、四冲程、风冷汽油机；额定功率：4.0；额定转速：3600r/min；外形尺寸（长*宽*高）：1630*1000*930mm；耕宽：90～110cm；耕深≥10cm | 2018 |  | 非通用类 | 0 | 云南省
耕整地机械 | 耕地机械 | 微耕机 | 功率4kW及以上汽油微耕机 | 微耕机 | 黄山起之龙机械制造有限公司 | 1WG-4.0Q-D1 | 800 | 结构型式：前置型；配套发动机;生产企业：重庆耀虎动力机械有限公司；型号名称：170汽油机；结构型式：单缸、风冷、四冲程；额定功率：4.0kw；额定转速：3600 r/min；起动方式：手拉起动；整机外形尺寸（长 mm×宽 mm×高 mm）：1300×1000×800；结构质量：60kg；传动方式：链条；连接方式：皮带；刀辊转速：170r/min；刀辊最大回转半径：190mm；旋耕刀型号：旱地刀；总安装刀数：14把；主离合器型式：瓜式、常闭；耕宽：1000mm；耕深：≧120mm；作业速度：0.1-0.3（m/s）；作业小时生产率：0.04-0.07（hm2/(h.m)）；单位作业面积燃油消耗量：≤25（kg/ hm2）； | 2018 |  | 非通用类 | 0 | 安徽省
耕整地机械 | 耕地机械 | 微耕机 | 功率4kW及以上汽油微耕机 | 微耕机 | 黄山起之龙机械制造有限公司 | 1WG-4.0Q-Z2 | 800 | 配套发动机；重庆耀虎动力机械有限公司；型号名称：170汽油机；结构形式：单缸风冷四冲程；额定功率：4.0kw；额定转速：3600 r/min；起动方式：手拉；整机外形尺寸（长 mm×宽 mm×高 mm）：1300×1000×800；结构质量：60kg；传动方式：齿轮传动；连接方式：直联式；刀辊转速：120r/min；刀辊最大回转半径：190mm；旋耕刀型号：旱地刀；总安装刀数：16把；主离合器型式：湿式、常闭；耕宽：1000mm；耕深：120mm；作业速度：0.1-0.3（m/s）；作业小时生产率：0.04-0.07（hm2/(h.m)）；单位作业面积燃油消耗量：≤25（kg/ hm2）； | 2018 |  | 非通用类 | 0 | 安徽省
耕整地机械 | 耕地机械 | 微耕机 | 功率4kW及以上汽油微耕机 | 微耕机 | 山东白龙机械有限公司 | 1WG-4Q | 800 | 外形尺寸（长×宽×高)mm：1500×1000×860；工作幅宽(cm):100；结构质量（kg）：74；传动方式（发动机输出）：皮带传动；传动方式（刀辊）：链条传动；旋耕刀型号：S165；总安装刀数量(把)：24；主离合器型式：牙嵌式。 | 2018 |  | 非通用类 | 0 | 山东省
耕整地机械 | 耕地机械 | 微耕机 | 功率4kW及以上汽油微耕机 | 微耕机 | 山东白龙机械有限公司 | 1WG-5Q | 800 | 配套发动机生产企业：重庆华伟联龙科技有限公司，配套发动机型号规格：177F,配套发动机标定功率：5.3kW,配套发动机标定转速：3600r/min，配套发动机燃油种类：汽油，外形尺寸（长×宽×高mm）：1630×900×1000，工作幅宽：900mm,发动机输出传动方式：皮带,刀辊传动方式：链条，旋耕刀型号：S185，刀辊设计转速：95～120r/min，刀辊最大回转半径：185mm，总安装刀数：24把,主离合器型式：涨离式，主离合器状态：常开 | 2018 |  | 非通用类 | 0 | 山东省
耕整地机械 | 耕地机械 | 微耕机 | 功率4kW及以上汽油微耕机 | 微耕机 | 山东白龙机械有限公司 | 1WG-5.5Q | 800 | 外形尺寸（长×宽×高)mm：1610×1000×885；工作幅宽(cm)：100；结构质量（kg）：:88；传动方式（发动机输出）：皮带传动；传动方式（刀辊）：链条传动；旋耕刀型号：S165；总安装刀数量(把)：24；主离合器型式：牙嵌式。 | 2018 |  | 非通用类 | 0 | 山东省
耕整地机械 | 耕地机械 | 微耕机 | 功率4kW及以上汽油微耕机 | 微耕机 | 重庆鼎工机电有限公司 | 1WGFQZ4.0-95 | 800 | 配套发动机型号名称：170F/P汽油机；生产企业：重庆鼎工机电有限公司；标定功率（最大功率）：4.0kw；标定转速：3600r/min；起动方式：回复手拉起动；外形尺寸（长×宽×高）mm：1600×950×940；结构质量：64kg；传动方式：齿轮传动；连接方式：直联；扶把调整幅度（水平方向）：0°；扶把调整方向（垂直方向）：60°；刀辊（转速）：慢档75r/min，快档155r/min；刀辊（最大回转半径）：180mm；刀辊（总安装刀数）：24；旋耕刀型号：Ⅱ型旱地刀；主离合器形式：摩擦片式；耕宽：950mm；耕深：≥100mm；作业速度：0.1~0.3m/s；作业小时生产率：≥0.04h㎡（h.m）；单位作业面积燃油消耗量：≤35kg/hm | 2018 |  | 非通用类 | 0 | 重庆市
耕整地机械 | 耕地机械 | 微耕机 | 功率4kW及以上汽油微耕机 | 微耕机 | 重庆鼎工机电有限公司 | 1WGFQZ4.2-90 | 800 | 配套发动机标定功率：4.2kw；标定转速：3600r/min；工作状态外形尺寸（长×宽×高）mm：1370×920×840；工作幅宽：900mm；传动方式（发动机输出）：直联；传动方式（刀辊）：齿轮传动；扶把调整幅度（水平方向）：0°；扶把调整幅度（垂直方向）：180°；旋耕刀型号：旱地刀；刀辊最大回转半径：150mm；总安装刀数：24；主离合器（型式）：摩擦盘式；主离合器（状态）：常开。 | 2018 |  | 非通用类 | 0 | 重庆市
耕整地机械 | 耕地机械 | 微耕机 | 功率4kW及以上汽油微耕机 | 微耕机 | 重庆鼎工机电有限公司 | 1WGFQD4.0-100 | 800 | 配套发动机型号名称：170F/P汽油机；生产企业：重庆鼎工机电有限公司；标定功率（最大功率）：4.0kw；标定转速：3600r/min；起动方式：回复手拉起动；外形尺寸（长×宽×高）mm：1580×1000×1010；结构质量：74kg；传动方式：链条传动；连接方式 ：直联；扶把调整幅度（水平方向）：0°；扶把垂直方向：60°；刀辊（转速）：慢档115r/min，快档150r/min；刀辊（最大回转半径）：180mm；刀辊总安装刀数：24；旋耕刀型号：Ⅱ型旱地刀；主离合器型式：牙嵌式；耕宽：1000mm；耕深：≥100mm；作业速度：0.1~0.3m/s；作业小时生产率：≥0.04h㎡；单位作业面积燃油消耗量：≤35kg/h㎡ | 2018 |  | 非通用类 | 0 | 重庆市
耕整地机械 | 耕地机械 | 微耕机 | 功率4kW及以上汽油微耕机 | 微耕机 | 重庆鼎工机电有限公司 | 1WGFQZ5.5-100 | 800 | 配套发动机标定功率：5.5kw；标定转速：3600r/min；工作状态外形尺寸（长×宽×高）mm：1740×1010×980；工作幅宽：1000mm；传动方式（发动机输出）：直联；传动方式（刀辊）：齿轮传动；扶把调整幅度（水平方向）：0°；扶把调整幅度（垂直方向）：70°；旋耕刀型号：旱地刀；总安装刀数：24；主离合器（型式）：摩擦片式，主离合器（状态）：常开。 | 2018 |  | 非通用类 | 0 | 重庆市
耕整地机械 | 耕地机械 | 微耕机 | 功率4kW及以上汽油微耕机 | 微耕机 | 重庆鼎工机电有限公司 | 1WGFQZ4.6-100 | 800 | 配套发动机型号名称：173F/P汽油机；生产企业：重庆鼎工机电有限公司；标定功率（最大功率）：4.6kw；标定转速：3600r/min；起动方式：回弹式手拉起动；结构型式：单缸、四冲程、OHV、汽油缸中心线斜置25°；外形尺寸（长×宽×高）mm：1680×1000×950；结构质量：100kg；传动方式：齿轮传动；连接方式：直联；扶把调整幅度（水平方向）：0°；扶把调整幅度（垂直方向）：60°；刀辊（转速）：快档145r/min，慢档90r/min；刀辊（最大回转半径）：180mm；刀辊（总安装刀数）：24；旋耕刀型号：Ⅱ型旱地刀；主离合器型式：摩擦片式；耕宽：1000mm；耕深：≥100mm；作业速度：0.1~0.3m/s；作业小时生产率：≥0.04h㎡（h.m）；单位作业面积燃油消耗量：≤35kg/h㎡。 | 2018 |  | 非通用类 | 0 | 重庆市
耕整地机械 | 耕地机械 | 微耕机 | 功率4kW及以上汽油微耕机 | 微耕机 | 重庆战之狼科技发展有限公司 | 1WG4.0-100FQ-ZC | 800 | 配套发动机标定功率4.0kw，标定转速3600r/min，外形尺寸(长x宽x高）mm：1520x1005x1020；工作幅宽1000mm；传动方式（发动机输出）直联，发动机输出（刀辊）齿轮传动，旋耕刀型号：旱地耕刀,总安装刀数32把，主离合器型式：摩擦片式，主离合器状态：常开。 | 2018 |  | 非通用类 | 0 | 重庆市
耕整地机械 | 耕地机械 | 微耕机 | 功率4kW及以上汽油微耕机 | 微耕机 | 重庆战之狼科技发展有限公司 | 1WG4.0-60FQ-ZC | 800 | 配套发动机标定功率4.0kw，标定转速3600r/min，外形尺寸(长x宽x高）mm：1370x650x820；工作幅宽600mm；传动方式（发动机输出）直联，发动机输出（刀辊）齿轮传动，旋耕刀型号：旱地耕刀,总安装刀数18把，主离合器型式：摩擦片式，主离合器状态：常开。 | 2018 |  | 非通用类 | 0 | 重庆市
耕整地机械 | 耕地机械 | 微耕机 | 功率4kW及以上汽油微耕机 | 微耕机 | 重庆田中科技集团有限公司 | 1WG4.0-65FQ-ZC | 800 | 配置参数：结构型式：步耕手扶式;外形尺寸1450×660×840mm、结构质量:42（kg）、传动方式:齿轮传动、连接方式：直联式、总安装刀数量18(把)、旋耕刀型号：旱地刀 | 2018 |  | 非通用类 | 0 | 重庆市
耕整地机械 | 耕地机械 | 微耕机 | 功率4kW及以上汽油微耕机 | 微耕机 | 重庆田中科技集团有限公司 | 1WG4.0-90FQ-D | 800 | 配套功率：4.0kW。配置参数：结构型式：手持式;外形尺寸1500×900×850mm、结构质量:60（kg）、传动方式:皮带传动、连接方式：直联式、耕宽90(cm)、总安装刀数量24(把)、旋耕刀型号：旱地刀 | 2018 |  | 非通用类 | 0 | 重庆市
耕整地机械 | 耕地机械 | 微耕机 | 功率4kW及以上汽油微耕机 | 微耕机 | 重庆田中科技集团有限公司 | 1WG4.0-100FQ-ZC | 800 | 配套功率：4.0kW。配置参数：结构型式：手持式;外形尺寸1450×1000×800mm、结构质量:60（kg）、传动方式:齿轮传动、连接方式：直联式、耕宽100(cm)、总安装刀数量24(把)、旋耕刀型号：旱地刀 | 2018 |  | 非通用类 | 0 | 重庆市
耕整地机械 | 耕地机械 | 微耕机 | 功率4kW及以上汽油微耕机 | 微耕机 | 重庆耀虎动力机械有限公司 | 1WG4.0-95FQ-DL | 800 | 配套动力标定功率：4.0KW,配套动力标定转速：3600r/min，配套动力型号：170F/P汽油机，生产厂家：重庆耀虎动力机械有限公司 | 2018 |  | 非通用类 | 0 | 重庆市
耕整地机械 | 耕地机械 | 微耕机 | 功率4kW及以上汽油微耕机 | 微耕机 | 重庆耀虎动力机械有限公司 | 1WG4.0-90FQ-ZCA | 800 | 配套动力标定功率：4.0KW,配套动力标准转速：3800r/min，配套动力型号：1P70F/P汽油机，生产厂家：重庆耀虎动力有限公司 | 2018 |  | 非通用类 | 0 | 重庆市
耕整地机械 | 耕地机械 | 微耕机 | 功率4kW及以上汽油微耕机 | 微耕机 | 重庆耀虎动力机械有限公司 | 1WG6.5-135FQ-ZC | 800 | 配套动力标定功率：6.5KW,配套动力标定转速：3600r/min，配套动力型号：182F/P汽油机，生产厂家：重庆耀虎动力机械有限公司 | 2018 |  | 非通用类 | 0 | 重庆市
耕整地机械 | 耕地机械 | 微耕机 | 功率4kW及以上汽油微耕机 | 微耕机 | 重庆耀虎动力机械有限公司 | 1WG4.5-110FQ-ZC | 800 | 配套动力标定功率：4.5KW，配套动力标定转速：3600r/min，配套动力型号：177F/P汽油机,生产厂家：重庆耀虎动力机械有限公司 | 2018 |  | 非通用类 | 0 | 重庆市
耕整地机械 | 耕地机械 | 微耕机 | 功率4kW及以上汽油微耕机 | 微耕机 | 重庆耀虎动力机械有限公司 | 1WG4.0-100FQ-ZC | 800 | 配套动力标定功率：4.0KW,配套动力标定转速：3600r/min，配套动力型号：170F汽油机，生产厂家：重庆耀虎动力机械有限公司 | 2018 |  | 非通用类 | 0 | 重庆市
耕整地机械 | 耕地机械 | 微耕机 | 功率4kW及以上汽油微耕机 | 微耕机 | 重庆欣峰达工贸有限公司 | 1WG4.0-60FQ-ZC | 800 | 配套发动机（标定功率：4.0kW、标定转速：3600r/min，燃油种类：汽油、）工作状态外形尺寸（长×宽×高）mm：1650×660×850、工作幅宽（mm）：600；传动方式（发动机输出）：直联、传动方式（刀锟）：齿轮传动；旋耕刀型号：旱地刀，总安装刀数：18；主离合器型式：摩擦片式； | 2018 |  | 非通用类 | 0 | 重庆市
耕整地机械 | 耕地机械 | 微耕机 | 功率4kW及以上汽油微耕机 | 微耕机 | 重庆欣峰达工贸有限公司 | 1WG4.0-95FQ-ZC | 800 | 配套发动机（标定功率：4.0kW、标定转速：3600r/min、型号名称：170F汽油机、）外形尺寸（长×宽×高）mm：1460×950×900；结构质量：70kg；传动方式：齿轮传动；连接方式：直联；耕宽：950mm； 旋耕刀型号：Ⅱ型旱地刀，主离合器型式：摩擦片式 | 2018 |  | 非通用类 | 0 | 重庆市
耕整地机械 | 耕地机械 | 微耕机 | 功率4kW及以上汽油微耕机 | 微耕机 | 重庆欣峰达工贸有限公司 | 1WG4.0-100FQ-ZC | 800 | 配套发动机（标定功率：4.0kW、标定转速：3600r/min，燃油种类：汽油、）工作状态外形尺寸（长×宽×高）mm：1460×1010×895、工作幅宽（mm）1000；传动方式（发动机输出）：直联、传动方式（刀锟）：齿轮传动；旋耕刀型号：旱地刀，总安装刀数：24；主离合器型式：摩擦片式； | 2018 |  | 非通用类 | 0 | 重庆市
耕整地机械 | 耕地机械 | 微耕机 | 功率4kW及以上汽油微耕机 | 微耕机 | 重庆尚翔机电有限公司 | 1WG4.0-63FQ-ZW | 800 | 外形尺寸（长×宽×高)mm：1350×710×860；配套动力:汽油机；标定功率:4.0kW；额定转速:3600r/min；工作幅宽(cm)：63；结构质量（kg）：30；传动方式（发动机输出）：直联式；传动方式（刀辊）：蜗轮蜗杆传动；旋耕刀型号：旱地刀；总安装刀数量(把)：18；主离合器型式：离心式。 | 2018 |  | 非通用类 | 0 | 重庆市
耕整地机械 | 耕地机械 | 微耕机 | 功率4kW及以上汽油微耕机 | 微耕机 | 潍坊森海机械制造有限公司 | 1WG-4QA | 800 | 配置：重庆鼎工机电170F/P汽油机，标定功率：4.0kW，额定转速：3600r/min，耕幅900mm，耕深≥100mm | 2018 |  | 非通用类 | 0 | 山东省
耕整地机械 | 耕地机械 | 微耕机 | 功率4kW及以上汽油微耕机 | 微耕机 | 潍坊森海机械制造有限公司 | 1WG-4QM | 800 | 配置：重庆鼎工机电170F汽油机，标定功率：4.0kW，额定转速：3600r/min，耕宽620mm，耕深≥100mm | 2018 |  | 非通用类 | 0 | 山东省
耕整地机械 | 耕地机械 | 微耕机 | 功率4kW及以上汽油微耕机 | 微耕机 | 潍坊森海机械制造有限公司 | 1WG-4QMA | 800 | 配置：重庆鼎工机电170F汽油机，标定功率：4.0kW，额定转速：3600r/min，耕宽620mm，耕深≥100mm | 2018 |  | 非通用类 | 0 | 山东省
耕整地机械 | 耕地机械 | 微耕机 | 功率4kW及以上汽油微耕机 | 微耕机 | 重庆市沙坪坝区嘉陵摩托车配件有限责任公司 | 1WG4.0-80FQ-ZC | 800 | 型号名称：1WG4.0-80FQ-ZC微耕机；标定功率：4.0KW；标定转速：3600r/min；工作状态外形尺寸（长X宽X高）：1500X820X960(mm)；工作幅度：800mm；传动方式发动机输出：直联式；传动方式刀辊：齿轮传动；旋耕刀型号：旱地刀；刀辊最大回转半径：160mm；刀辊总安装刀数量：24,；主离合器形式：牙嵌离合；主离合器状态：常开。 | 2018 |  | 非通用类 | 0 | 重庆市
耕整地机械 | 耕地机械 | 微耕机 | 功率4kW及以上汽油微耕机 | 微耕机 | 重庆市沙坪坝区嘉陵摩托车配件有限责任公司 | 1WG4.0-70FQ-ZC | 800 | 型号名称：1WG4.0-70FQ-ZC微耕机；标定功率：4.0KW；标定转速：3600r/min；工作状态外形尺寸（长X宽X高）：1400X790X920(mm)；工作幅度：700mm；传动方式发动机输出：直联式；传动方式刀辊：齿轮传动；旋耕刀型号：旱地刀；刀辊最大回转半径：180mm；刀辊总安装刀数量：24,；主离合器形式：离心离合式；主离合器状态：常开。 | 2018 |  | 非通用类 | 0 | 重庆市
耕整地机械 | 耕地机械 | 微耕机 | 功率4kW及以上汽油微耕机 | 微耕机 | 重庆市沙坪坝区嘉陵摩托车配件有限责任公司 | 1WG4.2-95FQ-ZC | 800 | 型号名称：1WG4.2-95FQ-ZC微耕机；标定功率：4.2KW；标定转速：3600r/min；工作状态外形尺寸（长X宽X高）：1460X960X960(mm)；工作幅度：950mm；传动方式发动机输出：直联式；传动方式刀辊：齿轮传动；旋耕刀型号：旱地刀；刀辊最大回转半径：150mm；刀辊总安装刀数量：24,；主离合器形式：摩擦片式；主离合器状态：常开。 | 2018 |  | 非通用类 | 0 | 重庆市
耕整地机械 | 耕地机械 | 微耕机 | 功率4kW及以上汽油微耕机 | 微耕机 | 重庆市沙坪坝区嘉陵摩托车配件有限责任公司 | 1WG4.0-90FQ-DL | 800 | 型号名称：1WG4.0-90FQ-DL微耕机；标定功率：4.0KW；标定转速：3600r/min；工作状态外形尺寸（长X宽X高）：1450X925X850(mm)；工作幅度：900mm；传动方式发动机输出：皮带；传动方式刀辊：链条传动；旋耕刀型号：旱地刀；刀辊最大回转半径：170mm；刀辊总安装刀数量：24,；主离合器形式：张紧轮式；主离合器状态：常开。 | 2018 |  | 非通用类 | 0 | 重庆市
耕整地机械 | 耕地机械 | 微耕机 | 功率4kW及以上汽油微耕机 | 微耕机 | 重庆市沙坪坝区嘉陵摩托车配件有限责任公司 | 1WG4.1-100FQ-ZC | 800 | 配套动力型号：170F/P汽油机.结构型式：单缸、强制风冷、四冲程.最大功率（KW)：4.1.额定转速3600r/min.起动方式：回复式手拉点火.外形尺寸（长x宽x高)mm1550x1000x900.结构质量：65.传动方式：齿轮传动.连接方式：直联.刀辊总安装刀数量：32.旋耕刀型号：II型旱地刀.主离合器型式：摩擦片式.耕宽：100（cm).耕深：≧10（cm). | 2018 |  | 非通用类 | 0 | 重庆市
耕整地机械 | 耕地机械 | 微耕机 | 功率4kW及以上汽油微耕机 | 微耕机 | 重庆三品佳机械制造有限公司 | 1WG4.0-95FQ-ZC | 800 | 重庆翼虎动力机械有限公司，型号：YH170F/P汽油机、额定功率：4.0kW、额定转速：3600 r/min、 整机结构方式：手持式、连接方式：直联式，齿轮传动，耕宽：950mm，耕深：≥100，外形尺寸：1440mm×950mm×800mm、生产率：≥0.04 hm2重量：65kg | 2018 |  | 非通用类 | 0 | 重庆市
耕整地机械 | 耕地机械 | 微耕机 | 功率4kW及以上汽油微耕机 | 微耕机 | 重庆伊格斯机械有限公司 | 1WG6.5-135FQ-ZC | 800 | 配套发动机标定功率：6.5KW；结构型式：手持式；配套发动机型号名称：182F/P汽油机；发动机标定转速:3600r/min；外形尺寸：1680mm*1350mm*800mm；结构质量：112Kg；传动方式：齿轮传动；连接方式：直联；总安装刀数量：38把；旋耕刀型号：Ⅱ型旱地刀；耕宽：1350mm；耕深：≥100mm. | 2018 |  | 非通用类 | 0 | 重庆市
耕整地机械 | 耕地机械 | 微耕机 | 功率4kW及以上汽油微耕机 | 微耕机 | 重庆伊格斯机械有限公司 | 1WG4.5-105FQ-ZC | 800 | 配套发动机标定功率：4.5KW；结构型式：手持式；配套发动机型号名称：177F/P汽油机；发动机标定转速:3600r/min；外形尺寸：1680mm*1050mm*800mm；结构质量：70Kg；传动方式：齿轮传动；连接方式：直联；总安装刀数量：32把；旋耕刀型号：Ⅱ型旱地刀；耕宽：1050mm；耕深：≥100mm. | 2018 |  | 非通用类 | 0 | 重庆市
耕整地机械 | 耕地机械 | 微耕机 | 功率4kW及以上汽油微耕机 | 微耕机 | 重庆伊格斯机械有限公司 | 1WG4.0-95FQ-DL | 800 | 配套发动机标定功率：4.0KW；结构型式：前置式；配套发动机型号名称：170F汽油机；发动机标定转速:3600r/min；外形尺寸：1620mm*950mm*800mm；结构质量：86Kg；传动方式：链条传动；连接方式：直联式；总安装刀数量：24把；旋耕刀型号：Ⅱ型旱地刀；耕宽：950mm；耕深：≥100mm. | 2018 |  | 非通用类 | 0 | 重庆市
耕整地机械 | 耕地机械 | 微耕机 | 功率4kW及以上汽油微耕机 | 微耕机 | 重庆伊格斯机械有限公司 | 1WG4.0-100FQ-ZC | 800 | 配套发动机标定功率：4.0KW；结构型式：前置式；配套发动机型号名称：170F汽油机；发动机标定转速:3600r/min；外形尺寸：1580mm*1000mm*800mm；结构质量：86Kg；传动方式：齿轮传动；连接方式：直联；总安装刀数量：24把；旋耕刀型号：Ⅱ型旱地刀；耕宽：1000mm；耕深：≥100mm. | 2018 |  | 非通用类 | 0 | 重庆市
耕整地机械 | 耕地机械 | 微耕机 | 功率4kW及以上汽油微耕机 | 微耕机 | 重庆伊格斯机械有限公司 | 1WG4.0-90FQ-ZCA | 800 | 标定转述3800r/min；外形尺寸:1430*910*940mm；传动方式:齿轮传动,连接方式:直联式；旋耕刀型号:旱地刀；总安装刀数:24把；工作宽幅:900mm；主离合器型式:离心离合式；主离合器状态；常开. | 2018 |  | 非通用类 | 0 | 重庆市
耕整地机械 | 耕地机械 | 微耕机 | 功率4kW及以上汽油微耕机 | 微耕机 | 重庆华田浩犁机械有限责任公司 | 1WG4.0-100FQ-ZC | 800 | 规格型号：1WG4.0-100FQ-ZC；结构型式：前置式；配套发动机生产企业：重庆华伟联龙科技有限公司；配套发动机型号名称：170/P汽油机；配套发动机结构型式：单缸四冲程OHV、汽缸中心斜置25°；配套发动机标定功率：4.0KW；配套发动机标定转速：3600r/min；配套发动机起动方式：回复式手拉起动；外形尺寸（长*宽*高）：1450 mm*1000 mm*800 mm；结构质量：70kg；传动方式：齿轮传动；连接方式：直联式；耕宽：1000mm；耕深：≥100mm；作业速度：0.1~0.3m/s；作业小时生产率：≥0.04h㎡/（h·m）；单位作业面积燃油消耗量:≤35kg/h㎡；刀辊转速：快档：140r/min；慢档：100r/min；刀辊最大回转半径：180mm；刀辊总安装刀数：24；旋耕刀型号：旱地耕刀；主离合器型式：摩擦片式 | 2018 |  | 非通用类 | 0 | 重庆市
耕整地机械 | 耕地机械 | 微耕机 | 功率4kW及以上汽油微耕机 | 微耕机 | 重庆华田浩犁机械有限责任公司 | 1WG4.0-100FQ-ZC-A | 800 | 外形尺寸：1500×1000×930mm；结构质量：73kg；配套发动机标定功率：4KW；发动机生产厂家：重庆润通科技有限公司；发动机型号名称：RV225风冷汽油机；标定转速：3600r/min; 结构型式：手扶式；动力结构型式：单杠平卧、四冲程、顶置气门（OHV）；动力起动方式：手拉启动；传动方式：锥齿传动；连接方式：直联；扶把调整幅度：水平方向 0°；垂直方向：60°；刀辊：转速：最高：190r/min；最大回转半径；180mm；总安装刀数：32把；旋耕刀型号：旱地刀；主离合器型式：摩擦片式（常开）；耕宽：1000mm；耕深：≥100；作业速度：0.1-0.3m/s；作业小时生产率：≥0.04h㎡/(h.m)；单位作业面积燃油消耗量：≤35kg/h㎡ | 2018 |  | 非通用类 | 0 | 重庆市
耕整地机械 | 耕地机械 | 微耕机 | 功率4kW及以上汽油微耕机 | 微耕机 | 重庆华田浩犁机械有限责任公司 | 1WG5.5-135FQ-ZC | 800 | 外形尺寸：1650×1360×1040mm：结构质量：97kg 配套动力：5.5KW；配套发动机型号名称：177F/P汽油发动机；配套发动机结构型式：单缸四冲程OHV、汽缸中心斜置25°； 配套发动机标定转速：3600r/min；配套发动机起动方式：回复式手拉起动；传动方式：齿轮传动；连接方式：直联式；耕宽：1350mm；耕深： ≥100mm；作业速度：0.1~0.3m/s；作业小时生产率：≥0.04h㎡/（h·m）；单位作业面积燃油消耗量：≤35kg/h㎡；刀辊转速：快档：140r/min；慢档：80r/min； 刀辊最大回转半径：180mm；刀辊总安装刀数：38把；旋耕刀型号：旱地刀；主离合器型式：摩擦片式 | 2018 |  | 非通用类 | 0 | 重庆市
耕整地机械 | 耕地机械 | 微耕机 | 功率4kW及以上汽油微耕机 | 微耕机 | 重庆华田浩犁机械有限责任公司 | 1WG4.0-90FQ-ZL | 800 | 配套发动机标定功率：4.0kW；配套发动机标定转速：3600r/min；配套发动机起动方式：手拉起动；配套发动机燃油种类：汽油；工作状态外形尺寸（长×宽×高）:1460×910×950mm；作业速度：0.1～0.3m/s； 作业小时生产率： ≥0.04hm²/（h·m）；单位作业面积燃油消耗量：≤35kg/hm²；工作幅宽：900mm；传动方式发动机输出：直联式；传动方式刀辊：链条传动；扶把调整幅度水平方向：0°；扶把调整幅度垂直方向：180°；刀辊设计转速：145r/min；刀辊最大回转半径：160mm；刀辊总安装刀数：24把；旋耕刀型号：旱地刀；主离合器型式：牙嵌式；主离合器状态：常开 | 2018 |  | 非通用类 | 0 | 重庆市
耕整地机械 | 耕地机械 | 微耕机 | 功率4kW及以上汽油微耕机 | 微耕机 | 重庆华田浩犁机械有限责任公司 | 1WG4.0-60FQ-ZC | 800 | 配套发动机标定功率：4.0kW；配套发动机标定转速：3600r/min；配套发动机起动方式：手拉启动；配套发动机燃油种类：汽油；工作状态外形尺寸（长×宽×高）:1350×640×820mm；作业速度：0.1～0.3m/s； 作业小时生产率： ≥0.02hm²/（h·m）；单位作业面积燃油消耗量：≤35kg/hm²；工作幅宽：600mm；传动方式发动机输出：直联；传动方式刀辊：齿轮传动；扶把调整幅度水平方向：0°；扶把调整幅度垂直方向：30°；刀辊设计最高转速：245r/min；刀辊最大回转半径：160mm；刀辊总安装刀数：18把；旋耕刀型号：防缠刀；主离合器型式：摩擦片式；主离合器状态：常开 | 2018 |  | 非通用类 | 0 | 重庆市
耕整地机械 | 耕地机械 | 微耕机 | 功率4kW及以上汽油微耕机 | 微耕机 | 重庆万虎农机有限公司 | 1WG4.0-110FQ-ZC | 800 | 1.外形尺寸（长×宽×高）（mm）：1550×1100×905； 2.配套额定功率：4.0kW； 3.标定转速（r/min）：3600； 4.工作幅宽（mm）：1000 ； 5.发动机输出传动方式：直联； 6.刀辊传动方式：锥齿传动； 7.水平方向扶把调整幅度：0°； 8.垂直方向扶把调整幅度：163°’； 8.旋耕刀型号：旱地刀； 9.刀辊最大回转半径（mm）：180； 10.总安装刀数：24把； 11.主离合器型式：摩擦片式； 12.主离合器状态：常开 | 2018 |  | 非通用类 | 0 | 重庆市
耕整地机械 | 耕地机械 | 微耕机 | 功率4kW及以上汽油微耕机 | 微耕机 | 重庆卓西农机有限公司 | 1WG4.0-60FQ-ZC | 800 | 配套发动机标定功率：4.0kW；配套发动机标定转速：3600r/min；配套发动机起动方式：回复式手拉启动；配套发动机燃油种类：汽油；工作状态外形尺寸（长×宽×高）:1350×640×820mm；作业速度：0.1～0.3m/s； 作业小时生产率： ≥0.02hm²/（h·m）；单位作业面积燃油消耗量：≤35kg/hm²；工作幅宽：600mm；传动方式发动机输出：直联；传动方式刀辊：齿轮传动；扶把调整幅度水平方向：0°；扶把调整幅度垂直方向：75°；刀辊设计转速：245r/min；刀辊最大回转半径：160mm；刀辊总安装刀数：18把；旋耕刀型号：防缠刀；主离合器型式：摩擦片式；主离合器状态：常开 | 2018 |  | 非通用类 | 0 | 重庆市
耕整地机械 | 耕地机械 | 微耕机 | 功率4kW及以上汽油微耕机 | 微耕机 | 重庆卓西农机有限公司 | 1WG4.0-95FQ-ZC-A | 800 | 配套发动机标定功率：4.0kW；配套发动机标定转速：3600r/min；配套发动机起动方式：手拉起动；配套发动机燃油种类：汽油；工作状态外形尺寸（长×宽×高）:1550×960×950mm；作业速度：0.1～0.3m/s； 作业小时生产率： ≥0.04hm²/（h·m）；单位作业面积燃油消耗量：≤35kg/hm²；工作幅宽：950mm；传动方式发动机输出：直联；传动方式刀辊：齿轮传动；扶把调整幅度水平方向：0°；扶把调整幅度垂直方向：150°；刀辊设计转速：快档：150r/min 慢档：124r/min；刀辊最大回转半径：180mm；刀辊总安装刀数：32把；旋耕刀型号：旱地刀；主离合器型式：摩擦片式；主离合器状态：常开 | 2018 |  | 非通用类 | 0 | 重庆市
耕整地机械 | 耕地机械 | 微耕机 | 功率4kW及以上汽油微耕机 | 微耕机 | 重庆卓西农机有限公司 | 1WG4.0-95FQ-ZC | 800 | 配套发动机标定功率：4.0kW；配套发动机标定转速：3600r/min；配套发动机起动方式：回复式手拉启动；配套发动机燃油种类：汽油；工作状态外形尺寸（长×宽×高）:1480×960×970mm；作业速度：0.1～0.3m/s； 作业小时生产率： ≥0.04hm²/（h·m）；单位作业面积燃油消耗量：≤35kg/hm²；工作幅宽：950mm；传动方式发动机输出：直联；传动方式刀辊：齿轮传动；扶把调整幅度水平方向：0°；扶把调整幅度垂直方向：215°；刀辊设计转速：快档：145r/min 慢档：105r/min；刀辊最大回转半径：180mm；刀辊总安装刀数：32把；旋耕刀型号：旱地刀；主离合器型式：摩擦片式；主离合器状态：常开 | 2018 |  | 非通用类 | 0 | 重庆市
耕整地机械 | 耕地机械 | 微耕机 | 功率4kW及以上汽油微耕机 | 微耕机 | 重庆卓西农机有限公司 | 1WG4.0-90FQ-ZL | 800 | 配套发动机标定功率：4.0kW；配套发动机标定转速：3600r/min；配套发动机起动方式：回复式手拉起动；配套发动机燃油种类：汽油；工作状态外形尺寸（长×宽×高）:1460×910×950mm；作业速度：0.1～0.3m/s； 作业小时生产率： ≥0.04hm²/（h·m）；单位作业面积燃油消耗量：≤35kg/hm²；工作幅宽：900mm；传动方式发动机输出：直联式；传动方式刀辊：链条传动；扶把调整幅度水平方向：0°；扶把调整幅度垂直方向：180°；刀辊设计转速：145r/min；刀辊最大回转半径：160mm；刀辊总安装刀数：24把；旋耕刀型号：旱地刀；主离合器型式：牙嵌式；主离合器状态：常开 | 2018 |  | 非通用类 | 0 | 重庆市
耕整地机械 | 耕地机械 | 微耕机 | 功率4kW及以上汽油微耕机 | 微耕机 | 重庆市姣阳机械有限公司 | 1WG4.1-100FQ-ZC | 800 | 配套发动机:170F汽油机；额定功率:4.1KW；外形尺寸(MM):1540×1000×800；结构质量:70KG；传动方式:齿轮传动；连接方式:直联式；旋耕刀型号:Ⅱ型旱地刀；总安装刀数:24把；作业小时生产率:≥0.04HM2/(H·M)；单位作业面积燃油消耗量:≤35KG/HM2；耕宽1000MM；耕深≥100MM. | 2018 |  | 非通用类 | 0 | 重庆市
耕整地机械 | 耕地机械 | 微耕机 | 功率4kW及以上汽油微耕机 | 微耕机 | 重庆宗申巴贝锐拖拉机制造有限公司 | 1WG4.0-105FQ-ZC2 | 800 | 配套动力型号:170F汽油机；标定功率:4.0kW | 2018 |  | 非通用类 | 0 | 重庆市
耕整地机械 | 耕地机械 | 微耕机 | 功率4kW及以上汽油微耕机 | 微耕机 | 重庆宗申巴贝锐拖拉机制造有限公司 | 1WG4.0-95FQ-D1 | 800 | 动力型号:ZS170F/P汽油机,标定功率4.0KW | 2018 |  | 非通用类 | 0 | 重庆市
耕整地机械 | 耕地机械 | 微耕机 | 功率4kW及以上汽油微耕机 | 微耕机 | 重庆宗申巴贝锐拖拉机制造有限公司 | 1WG4.0-95FQ-D | 800 | 动力型号:ZS170F/P汽油机,标定功率4.0KW | 2018 |  | 非通用类 | 0 | 重庆市
耕整地机械 | 耕地机械 | 微耕机 | 功率4kW及以上汽油微耕机 | 微耕机 | 重庆宗申巴贝锐拖拉机制造有限公司 | 1WG4.0-95FQ-ZC | 800 | 动力型号:1P70F/P-G汽油机,标定功率4.0KW | 2018 |  | 非通用类 | 0 | 重庆市
耕整地机械 | 耕地机械 | 微耕机 | 功率4kW及以上汽油微耕机 | 微耕机 | 重庆宗申巴贝锐拖拉机制造有限公司 | 1WG4.0-105FQ-ZC | 800 | 动力型号:GH210(170F)汽油机,标定功率:4.0KW | 2018 |  | 非通用类 | 0 | 重庆市
耕整地机械 | 耕地机械 | 微耕机 | 功率4kW及以上汽油微耕机 | 微耕机 | 重庆宗申巴贝锐拖拉机制造有限公司 | 1WG4.0A-95FQ-D | 800 | 动力型号:ZS170F/P-5汽油机 标定功率4.0KW | 2018 |  | 非通用类 | 0 | 重庆市
耕整地机械 | 耕地机械 | 微耕机 | 功率4kW及以上汽油微耕机 | 微耕机 | 重庆宗申巴贝锐拖拉机制造有限公司 | 1WG6.5-105FQ-ZC | 800 | 动力型号:182F汽油机,标定功率:6.5KW | 2018 |  | 非通用类 | 0 | 重庆市
耕整地机械 | 耕地机械 | 微耕机 | 功率4kW及以上汽油微耕机 | 微耕机 | 重庆宗申巴贝锐拖拉机制造有限公司 | 1WG4.0-90FQ-ZC | 800 | 动力型号:1P70F/P-G,标定功率:4.0KW | 2018 |  | 非通用类 | 0 | 重庆市
耕整地机械 | 耕地机械 | 微耕机 | 功率4kW及以上汽油微耕机 | 微耕机 | 重庆宗申巴贝锐拖拉机制造有限公司 | 1WG4.0-95FQ-D3 | 800 | 配套动力型号:170F汽油机；标定功率:4.0KW | 2018 |  | 非通用类 | 0 | 重庆市
耕整地机械 | 耕地机械 | 微耕机 | 功率4kW及以上汽油微耕机 | 微耕机 | 重庆宗申巴贝锐拖拉机制造有限公司 | 1WG4.0-95FQ-D4 | 800 | 配套动力型号:170F汽油机；标定功率:4.0kW | 2018 |  | 非通用类 | 0 | 重庆市
耕整地机械 | 耕地机械 | 微耕机 | 功率4kW及以上汽油微耕机 | 微耕机 | 重庆宗申巴贝锐拖拉机制造有限公司 | 1WG4.0-95FQ-ZC3 | 800 | 配套动力型号:1P70F/P-G汽油机；标定功率:4.0kW | 2018 |  | 非通用类 | 0 | 重庆市
耕整地机械 | 耕地机械 | 微耕机 | 功率4kW及以上汽油微耕机 | 微耕机 | 重庆宗申巴贝锐拖拉机制造有限公司 | 1WG4.0-95FQ-ZC4 | 800 | 配套动力型号:1P70F/P-G汽油机；标定功率:4.0kW | 2018 |  | 非通用类 | 0 | 重庆市
耕整地机械 | 耕地机械 | 微耕机 | 功率4kW及以上汽油微耕机 | 微耕机 | 重庆宗申巴贝锐拖拉机制造有限公司 | 1WG4.0-95FQ-D2 | 800 | 配套动力型号:170F汽油机；标定功率4.0KW | 2018 |  | 非通用类 | 0 | 重庆市
耕整地机械 | 耕地机械 | 微耕机 | 功率4kW及以上汽油微耕机 | 微耕机 | 重庆蛟马动力科技有限公司 | 1WG4.0-100FQ-ZC | 800 | 配套发动机型号名称:170FP汽油机；配套发动机标定功率:4.0KW；标定转速:3600r/min；外形尺寸(长*宽*高):1520mm*950mm*820mm,工作幅宽(mm):1000,结构质量(kg):75,传动方式(发动机输出)直联齿轮传动,传动方式(刀辊):齿轮传动,旋耕刀型号:旱地刀,总安装刀数(把):.24,主离合器形式:摩擦片式(常开) | 2018 |  | 非通用类 | 0 | 重庆市
耕整地机械 | 耕地机械 | 微耕机 | 功率4kW及以上汽油微耕机 | 微耕机 | 重庆蛟马动力科技有限公司 | 1WG4.0-95FQ-DL | 800 | 配套发动机型号名称:170FP风冷汽油机；配套发动机标定功率:4.0KW；标定转速；3600r/min；外形尺寸(长*宽*高):1550mm*950mm*850mm,工作幅宽(mm):950,结构质量(kg):70,传动方式(发动机输出)直联皮带传动,传动方式(刀辊):链条传动,旋耕刀型号:旱地刀,总安装刀数(把):.24,主离合器形式:张紧轮式 | 2018 |  | 非通用类 | 0 | 重庆市
耕整地机械 | 耕地机械 | 微耕机 | 功率4kW及以上汽油微耕机 | 微耕机 | 盐城振禾农业装备有限公司 | 1WG-4.1FQ | 800 | 结构型式:后置式；配套动力型号名称:170汽油机；配套动力结构型式:单缸、四冲程、风冷；额定功率:4.1KW；额定转速:3600r/min；起动方式:手拉；外形尺寸(长*宽*高):1450mm*720mm*980mm；结构质量:97kg；传动方式:皮带传动；连接方式:链条链接；扶把垂直方向调整幅度:100°；刀辊转速:1档90r/min、2档130r/min；刀辊最大回转半径:175mm；总安装刀数:18把 | 2018 |  | 非通用类 | 0 | 江苏省
耕整地机械 | 耕地机械 | 微耕机 | 功率4kW及以上汽油微耕机 | 微耕机 | 盐城振禾农业装备有限公司 | 1WG-4.1Q | 800 | 结构型式:后置式；配套动力型号名称:170汽油机；配套动力结构型式:单缸、四冲程、风冷；额定功率:4.1KW；额定转速:3600r/min；起动方式:手拉；外形尺寸(长*宽*高):1450mm*720mm*980mm；结构质量:88kg；传动方式:皮带传动；连接方式:链条链接；扶把垂直方向调整幅度:100°；刀辊转速:1档120r/min、2档240r/min；刀辊最大回转半径:175mm；总安装刀数:24把 | 2018 |  | 非通用类 | 0 | 江苏省
耕整地机械 | 耕地机械 | 微耕机 | 功率4kW及以上汽油微耕机 | 微耕机 | 盐城振禾农业装备有限公司 | 1WG-4.0FQ | 800 | 结构型式:手持式；配套动力型号名称:PW270汽油机；配套动力结构型式:单缸、四冲程、风冷；额定功率:4.0KW；额定转速:3600r/min；起动方式:手拉；外形尺寸(长*宽*高):1350mm*850mm*950mm；结构质量:82kg；传动方式:齿轮传动；连接方式:同轴直联；扶把垂直方向调整幅度:100°；刀辊转速:1档90r/min、2档130r/min；刀辊最大回转半径:175mm；总安装刀数:18把 | 2018 |  | 非通用类 | 0 | 江苏省
耕整地机械 | 耕地机械 | 微耕机 | 功率4kW及以上汽油微耕机 | 微耕机 | 盐城振禾农业装备有限公司 | 1WG-5.5Q | 800 | 结构型式:前置式；配套动力型号名称:JM177F型汽油机；配套动力结构型式:单缸、风冷；额定功率:5.5KW；额定转速:3600r/min；起动方式:手拉式；外形尺寸(长*宽*高):1500mm*950mm*980mm；结构质量:92kg；传动方式:V带+链条；连接方式:皮带连接；扶把垂直方向调整幅度:100°；刀辊转速:1档90r/min、2档130r/min；刀辊最大回转半径:175mm；总安装刀数:24把；旋耕刀型号:旱地弯刀；主离合器型式:单片摩擦离合器；耕深:≥100mm；耕宽:950mm；作业速度:0.2~0.4m/s；作业小时生产率:0.04~0.07HM2/(H•M)；单位作业面积燃油消耗量:≤24kg/HM2 | 2018 |  | 非通用类 | 0 | 江苏省
耕整地机械 | 耕地机械 | 微耕机 | 功率4kW及以上汽油微耕机 | 微耕机 | 盐城振禾农业装备有限公司 | 1WG-4.0Q | 800 | 结构型式:前置式；配套动力型号名称:JM170F/P型汽油机；配套动力结构型式:单缸、风冷；额定功率:4.0KW；额定转速:3600r/min；起动方式:手拉式；外形尺寸(长*宽*高):1350mm*850mm*950mm；结构质量:83kg；传动方式:V带+链条；连接方式:皮带连接；扶把水平方向调整幅度:270°、扶把垂直方向调整幅度:100°；刀辊转速:1档90r/min、2档130r/min；刀辊最大回转半径:175mm；总安装刀数:18把；旋耕刀型号:旱地弯刀；主离合器型式:涨紧式；耕深:≥100mm；耕宽:850mm；作业速度:0.2~0.4m/s；作业小时生产率:0.04~0.07HM2/(H•M)；单位作业面积燃油消耗量:≤24kg/HM2 | 2018 |  | 非通用类 | 0 | 江苏省
耕整地机械 | 耕地机械 | 微耕机 | 功率4kW及以上汽油微耕机 | 微耕机 | 重庆合盛工业有限公司 | 1WG4.0-85FQ-ZC | 800 | 结构型式：前置式；配套发动机（功率4.0kw、制造商：重庆宗申通用动力机械有限公司、型号名称：170F/P汽油机）；外形尺寸：1550×850×900mm；结构质量：70kg；传动方式：齿轮传动；连接方式：直联式；耕宽：85cm；总安装刀数：28；旋耕刀型号：Ⅱ型旱地刀；安全机构：手离停 | 2018 |  | 非通用类 | 0 | 重庆市
耕整地机械 | 耕地机械 | 微耕机 | 功率4kW及以上汽油微耕机 | 微耕机 | 重庆合盛工业有限公司 | 1WG4.0-90FQ-D | 800 | 结构型式：前置式；配套发动机（功率4.0kw、制造商：重庆宗申通用动力机械有限公司、型号名称：170F/P汽油机）；外形尺寸：1570×900×920mm；结构质量：77kg；传动方式：链条传动；连接方式：直联式；耕宽：90cm；总安装刀数：24；旋耕刀型号：Ⅱ型旱地刀；安全机构：手离停 | 2018 |  | 非通用类 | 0 | 重庆市
耕整地机械 | 耕地机械 | 微耕机 | 功率4kW及以上汽油微耕机 | 微耕机 | 重庆合盛工业有限公司 | 1WG5.8-110FQ-ZC | 800 | 配套发动机（单缸、四冲程、风冷汽油发动机，功率5.8kw，标定转速3600r/min）；外形尺寸（mm）：1800×1130×960；工作幅宽（mm）：1130；传动方式（发动机输出）：直联；传动方式（刀辊）：齿轮传动；总安装刀数：32把；旋耕刀型号：Ⅱ型耕刀；安全机构：手离停 | 2018 |  | 非通用类 | 0 | 重庆市
耕整地机械 | 耕地机械 | 微耕机 | 功率4kW及以上汽油微耕机 | 微耕机 | 重庆豪耕工贸有限公司 | 1WG-4Q | 800 | 发动机型号名称：170F汽油机；发动机结构型式：单缸、四冲程、OHV、水平轴、汽缸中心线斜置25°；发动机标定功率：4.0（kW）；发动机标定转速：3600（r/min）；发动机起动方式：反冲式手拉起动；外形尺寸（长×宽×高）：1680×900×920（mm）；结构型式：前置式；结构质量：70（kg）；传动方式：链条传动；连接方式：直联；刀辊转速：快档：150；慢档：100（r/min）；刀辊最大回转半径：170（mm）；耕宽：900（mm）；耕深：≥100（mm）；作业速度：0.1～0.3(m/s)；作业小时生产率：≥0.04（h㎡/（h·m））；单位作业面积燃油消耗量：≤35（kg/h㎡）。 | 2018 |  | 非通用类 | 0 | 重庆市
耕整地机械 | 耕地机械 | 微耕机 | 功率4kW及以上汽油微耕机 | 微耕机 | 重庆豪耕工贸有限公司 | 1WG4.0-100FQ-ZC | 800 | 发动机型号名称：170F汽油机；发动机结构型式：单缸、四冲程、OHV、水平轴、汽缸中心线斜25°；发动机标定功率：4.0（kW）；发动机标定转速：3600（r/min）；发动机起动方式：反冲式手拉起动；外形尺寸（长×宽×高）：1520×1000×930（mm） ；结构型式：前置式；结构质量：65（kg）；传动方式：齿轮传动；连接方式：直联；刀辊转速：快档：140；慢档：100（r/min）；刀辊最大回转半径：180（mm）；耕宽：1000（mm）；耕深：≥100（mm）；作业速度：0.1～0.3(m/s)；作业小时生产率：≥0.04（h㎡/（h·m））；单位作业面积燃油消耗量：≤35（kg/h㎡）。 | 2018 |  | 非通用类 | 0 | 重庆市
耕整地机械 | 耕地机械 | 微耕机 | 功率4kW及以上汽油微耕机 | 微耕机 | 重庆涪柴动力机械制造有限公司 | 1WG4.0-70FQ-DL | 800 | 配套发动机：170F汽油机，生产厂家：重庆涪柴动力机械制造有限公司；配套标定功率：4.0kw；配套发动机类型：强制风冷汽油机、四冲程、单缸；外形尺寸（长×宽×高）（mm）：1500×825×885；配套标定转速（r/min）：3600； 结构质量（kg）：51； 传动方式：链条传动； 传动方式发动机输出：皮带传动； 刀辊最大回转半径（mm）：165；总安装刀数：24把； 主离合器型式：张紧轮式； 工作幅宽（mm）：700； 耕深（mm）：≥100； | 2018 |  | 非通用类 | 0 | 重庆市
耕整地机械 | 耕地机械 | 微耕机 | 功率4kW及以上汽油微耕机 | 微耕机 | 重庆涪柴动力机械制造有限公司 | 1WG4.0-90FQ-DL | 800 | 配套发动机：170F汽油机，生产厂家：重庆涪柴动力机械制造有限公司；配套额定功率：4.0kw；配套标定转速（r/min）：3600； 形尺寸（长×宽×高）（mm）：1550×900×900； 结构型式：强制风冷、四冲程、0HV25°斜置、单缸； 起动方式：手拉绳式起动； 结构质量（kg）：70； 传动方式：链条传动；连接方式：直联式；刀辊转速（r/min）：快档：130、慢档：100；刀辊最大回转半径（mm）：180. 总安装刀数：24把； 主离合器型式：张紧轮式； 耕宽（mm）：900； 耕深（mm）：≥100；作业速度（m/s）：0.1∽0.3； 作业小时生产率（h㎡/(h·m)）：≥0.04； 单位作业面积燃油消耗量（㎏/h㎡）：≤35； | 2018 |  | 非通用类 | 0 | 重庆市
耕整地机械 | 耕地机械 | 微耕机 | 功率4kW及以上汽油微耕机 | 微耕机 | 重庆涪柴动力机械制造有限公司 | 1WG4.0-100FQ-ZC | 800 | 配套发动机：170F汽油机，生产厂家：重庆涪柴动力机械制造有限公司；配套标定功率：4.0kw；配套发动机类型：强制风冷汽油机、四冲程、单缸；外形尺寸（长×宽×高）(mm）：1500×1000×890；配套标定转速（r/min）：3600； 起动方式：手拉绳式起动； 结构质量（kg）：85； 传动方式刀辊：齿轮传动； 传动方式发动机输出：直联式； 刀辊最大回转半径（mm）：165.；总安装刀数：24把； 主离合器型式：摩擦片式； 工作幅宽（mm）：1000； 耕深（mm）：≥100； | 2018 |  | 非通用类 | 0 | 重庆市
耕整地机械 | 耕地机械 | 微耕机 | 功率4kW及以上汽油微耕机 | 微耕机 | 重庆涪柴动力机械制造有限公司 | 1WG6.5-120FQ-ZC | 800 | 配套发动机：182汽油机，生产厂家：重庆涪柴动力机械制造有限公司；配套标定功率：6.5kw；配套标定转速（r/min）：3600； 外形尺寸（长×宽×高）（mm）：1745×1200×990； 结构型式：强制风冷、四冲程、单缸、顶置式气门； 起动方式：回弹式手拉绳索起动； 结构质量（kg）：100； 传动方式：齿轮传动；连接方式：直联式；刀辊转速（r/min）：快档：140、慢档：85；刀辊最大回转半径（mm）：175；总安装刀数：32把； 主离合器型式：摩擦片式； 耕宽（mm）：1200； 耕深（mm）：≥100；作业速度（m/s）：0.1∽0.3； 作业小时生产率（h㎡/(h·m)）：≥0.04； 单位作业面积燃油消耗量（㎏/h㎡）：≤40. | 2018 |  | 非通用类 | 0 | 重庆市
耕整地机械 | 耕地机械 | 微耕机 | 功率4kW及以上汽油微耕机 | 微耕机 | 重庆科邦机械制造有限公司 | 1WG4.0-95FQ-DL | 800 | 结构型式（前置式、单缸）、配套发动机（型号名称：170F汽油机、标定功率：4.0kW、标定转速：3600r/min、生产企业：重庆科邦机械制造有限公司）、外形尺寸（长×宽×高）mm：1670×950×910、结构质量（kg）：75、传动方式：链条传动、连接方式：直联、作业速度（m/s）：0.1-0.3、耕宽（mm）：950、耕深（mm）：≥100、总安装刀数量（把）：24、旋耕刀型号：II型旱地耕刀。 | 2018 |  | 非通用类 | 0 | 重庆市
耕整地机械 | 耕地机械 | 微耕机 | 功率4kW及以上汽油微耕机 | 微耕机 | 重庆科邦机械制造有限公司 | 1WG4.0-64FQ-ZC | 800 | 配套动力型号：170F/P汽油机、标定功率：4.0kW、标定转速：3600r/min、制造商：重庆科邦机械制造有限公司。 工作状态外形尺寸（长×宽×高）mm：1410×700×820；工作幅宽（mm）：640；传动方式（发动机输出）：直联；传动方式（刀辊）：齿轮传动；扶手把调整幅度（°）：水平方向0，垂直方向30；旋耕刀型号：旱地刀；刀棍最大回旋半径（mm）：150、总安装刀数（把）：18；主离合器（形式）：摩擦片式，主离合器（状态）：常开。 | 2018 |  | 非通用类 | 0 | 重庆市
耕整地机械 | 耕地机械 | 微耕机 | 功率4kW及以上汽油微耕机 | 微耕机 | 重庆科邦机械制造有限公司 | 1WG4.0-95FQ-ZC | 800 | 结构型式（前置式、单缸）、（型号名称：170F汽油机、标定功率：4.0kW、标定转速：3600r/min、生产企业：重庆科邦机械制造有限公司）、外形尺寸（长×宽×高）mm：1550×950×890、结构质量（kg）：78、传动方式：齿轮传动、连接方式：直联、作业速度（m/s）：0.1-0.3、耕宽（mm）：950、耕深（mm）：≥100、总安装刀数量（把）：24、旋耕刀型号：II型旱地耕刀。 | 2018 |  | 非通用类 | 0 | 重庆市
耕整地机械 | 耕地机械 | 微耕机 | 功率4kW及以上汽油微耕机 | 微耕机 | 重庆科邦机械制造有限公司 | 1WG5.5-110FQ-ZC | 800 | 结构型式：手持式、配套发动机（型号名称：177F/P汽油机、标定功率：5.5kW、标定转速：3600r/min、生产企业：重庆科邦机械制造有限公司）、外形尺寸（长×宽×高）mm：1730×1100×950、结构质量（kg）：80、传动方式：齿轮传动、连接方式：直联式、作业速度（m/s）：0.1-0.3、耕宽（mm）：1100、耕深（mm）：≥100、总安装刀数（把）：24、旋耕刀型号：防缠草刀。 | 2018 |  | 非通用类 | 0 | 重庆市
耕整地机械 | 耕地机械 | 微耕机 | 功率4kW及以上汽油微耕机 | 微耕机 | 重庆康朋机电设备制造有限公司 | 1WG4.0-95FQ-ZC | 800 | 结构型式：手持式，配套发动机：生产企业重庆市泰顶动力机械有限公司；型号名称170F汽油机，结构型式强制风冷、四冲程、OHV250、斜置、单缸；标定功率4.0kw；标定转速3600r/min；起手方式手拉绳式启动；外形尺寸（长*宽*高）:1450mm*950mm*800mm.结构质量：68kg,传动方式：齿轮传动，连接方式：直联式，刀辊：转速快档135r/min;慢档100r/min；最大回转半径180mm,总安装刀数24把，旋耕刀型号：旱地刀，主离合器型式：摩托片式，耕宽：950mm,作业速度：0.1~0.3m/s | 2018 |  | 非通用类 | 0 | 重庆市
耕整地机械 | 耕地机械 | 微耕机 | 功率4kW及以上汽油微耕机 | 微耕机 | 重庆丰路机械制造有限公司 | 1WG4.0-100FQ-ZC | 800 | 【发动机】 生产企业：重庆共石动力机械有限责任公司； 型号名称：173F汽油机； 结构型式：单缸、OHV25°斜置、四冲程、强制风冷； 额定功率：4.0kW； 额定转速：3600r/min； 起动方式：手拉绳式启动； 【微耕机】 外形尺寸（mm）：1560*1000*800； 结构质量：70kg； 传动方式：齿轮传动； 连接方式：直联式； 扶把调整幅度：水平方向0度，垂直方向180度； 刀辊转速（r/min）：快挡120，慢挡75； 最大回转半径180mm； 总安装刀数24;； 旋耕刀型号：II型旱地刀； 主离合器型式：摩擦片式； 耕宽（mm）:1000； 耕深（mm）：≥100； 作业速度（m/s）：0.1~0.3； 作业小时生产率h㎡/(h.m):≥0.04； 单位作业面积燃油消耗量（kg/h㎡）:≤35； | 2018 |  | 非通用类 | 0 | 重庆市
耕整地机械 | 耕地机械 | 微耕机 | 功率4kW及以上汽油微耕机 | 微耕机 | 日照市立盈机械制造有限公司 | 1WG-4Q | 800 | 配套发动机（标定功率：4.1kW；标定转速：3600r/min；燃油种类：汽油）；外形尺寸（长*宽*高）mm：1640*910*890；传动方式：（发动机输出：皮带传动；刀辊：链条传动）；旋耕刀型号：IIIS185；刀辊最大回转半径：185mm；总安装刀数：24把。主离合器型式：涨紧式。状态：常开 | 2018 |  | 非通用类 | 0 | 山东省
耕整地机械 | 耕地机械 | 微耕机 | 功率4kW及以上汽油微耕机 | 微耕机 | 日照市立盈机械制造有限公司 | 1WG-5Q | 800 | 配套发动机（标定功率：5.3kW；标定转速：3600r/min；燃油种类：汽油）；外形尺寸（长*宽*高）mm：1700*960*890；工作幅宽：900mm；传动方式（发动机输出：皮带传动；刀辊：链条传动）；旋耕刀型号：IIIS185；刀辊最大回转半径：185mm；总安装刀数：24把；主离合器型式：涨紧式。状态：常开 | 2018 |  | 非通用类 | 0 | 山东省
耕整地机械 | 耕地机械 | 微耕机 | 功率4kW及以上汽油微耕机 | 微耕机 | 日照市立盈机械制造有限公司 | 1WG-4QL | 800 | 配套发动机（标定功率：4.1kW；标定转速：3600r/min；燃油种类：汽油）；外形尺寸（长*宽*高）mm：1660*990*910；工作幅宽：900mm；传动方式：（发动机输出：皮带传动；刀辊：链条传动）；旋耕刀型号：IIIS185；刀辊最大回转半径：185mm；总安装刀数：24把。主离合器型式：涨紧式。状态：常开 | 2018 |  | 非通用类 | 0 | 山东省
耕整地机械 | 耕地机械 | 微耕机 | 功率4kW及以上汽油微耕机 | 微耕机 | 日照市立盈机械制造有限公司 | 1WG-4.2Q（Z） | 800 | 配套发动机（型号名称：170F型汽油机；结构型式：单缸、二冲程、风冷；额定功率：4.2kW；额定转速：3600r/min；）外形尺寸（长*宽*高）mm：1600*920*950；结构质量：70kg；传动方式：齿轮传动；连接方式：同轴直联；主离合器型式：湿式。 | 2018 |  | 非通用类 | 0 | 山东省
耕整地机械 | 耕地机械 | 微耕机 | 功率4kW及以上汽油微耕机 | 微耕机 | 重庆科业动力机械制造有限公司 | 1WG4.2-100FQ-ZC | 800 | 结构型式:手持式,配套发动机型号名称:170F风冷汽油机,结构型式:单缸、四冲程、强制风冷、OHV、气缸中心斜置25°、气门顶置,标定功率(KW):4.2,标定转速R/MIN:3600,起动方式:手拉回复式反冲起动,外形尺寸(长*宽*高MM):1730*1000*920,结构质量(KG):80,传动方式:齿轮传动,连接方式:直联式,扶把调整幅度(°):水平方向0、垂直方向90,刀辊转速(R/MIN):快档130、慢档70,最大回转半径(MM):180,总安装刀数:24,旋耕刀型号:旱地刀,主离合器型式:摩擦片式,耕宽(MM):1000,耕深(MM):≥100,作业速度M/S:0.1~0.3,作业小时生产率HM2/(H*M):≥0.04,单位作业面积燃油消耗量(KG/HM2):≤35 | 2018 |  | 非通用类 | 0 | 重庆市
耕整地机械 | 耕地机械 | 微耕机 | 功率4kW及以上汽油微耕机 | 微耕机 | 重庆科业动力机械制造有限公司 | 1WG5.5-105FQ-ZC | 800 | 配套发动机标定功率（KW）：5.5；配套发动机标定转速（r/min）：3600；配套发动机起动方式：回复式手拉起动；配套发动机燃油种类：汽油；工作状态外形尺寸（长*宽*高）（mm）：1760*1050*960； 作业速度（m/s）：0.1-0.3；作业小时生产率（hm2/(h.m)）：≥0.04；单位作业面积燃油消耗量（kg/hm2）：≤35；工作幅宽（mm）：1050；传动方式（发动机输出）：直联；传动方式（刀辊）：齿轮传动；扶把调整幅度（水平方向）：0°；调整幅度（垂直方向）：190°；刀辊设计转速（r/min）：快档：145；慢档：83；刀辊最大回转半径（mm）：180；刀辊总安装刀数：32；旋耕刀型号：旱地刀；主离合器型式：摩擦片式；主离合器状态：常开 | 2018 |  | 非通用类 | 0 | 重庆市
耕整地机械 | 耕地机械 | 微耕机 | 功率4kW及以上汽油微耕机 | 微耕机 | 重庆科业动力机械制造有限公司 | 1WG4.2-85FQ-ZC | 800 | 配套发动机标定功率（KW）：4.2；标定转速（r/min）：3600；起动方式：回复式手拉起动；燃油种类：汽油；工作状态外形尺寸（长*宽*高）：（mm）：1450*1185*940；作业速度：（m/s）:0.1~0.3；作业小时生产率（hm2/(h·m)≥0.04;单位作业面积燃油消耗量（kg/hm2）：≤35；工作幅宽（mm）：850；发动机输出传动方式：直联；刀辊传动方式：齿轮传动；扶把调整幅度水平方向：0°；垂直方向：200°刀辊设计转速（r/min）：无档位：132；刀辊最大回转半径（mm）：180；总安装刀数：18；旋耕刀型号：旱地刀；离合器型式：离心式；状态：常开 | 2018 |  | 非通用类 | 0 | 重庆市
耕整地机械 | 耕地机械 | 微耕机 | 功率4kW及以上汽油微耕机 | 微耕机 | 重庆科业动力机械制造有限公司 | 1WG4.0-75FQ-DL | 800 | 结构型式:手持式,配套发动机型号名称:170F风冷汽油机,结构型式:单缸、四冲程、强制风冷、OHV、气缸中心斜置25°、气门顶置,标定功率(KW):4.0,标定转速R/MIN:3600,起动方式:手拉回复式反冲起动,外形尺寸(长*宽*高MM):1450*750*950,结构质量(KG):55,传动方式:链条传动,连接方式:直联式,扶把调整幅度(°):水平方向0、垂直方向90,刀辊转速(R/MIN):快档145、慢档105,最大回转半径(MM):180,总安装刀数:18,旋耕刀型号:旱地刀,主离合器型式:张紧轮式,耕宽(MM):750,耕深(MM):≥100,作业速度M/S:0.1~0.3,作业小时生产率HM2/(H*M):≥0.04,单位作业面积燃油消耗量(KG/HM2):≤35 | 2018 |  | 非通用类 | 0 | 重庆市
耕整地机械 | 耕地机械 | 微耕机 | 功率4kW及以上汽油微耕机 | 微耕机 | 湖南省灿华机械有限公司 | 1WG-4.2Q | 800 | 型号名称:1WG-4.2Q型微耕机,配套发动机(177F型汽油机)标定功率(KW):4.2；标定转速(R/MIN):3000；工作状态外形尺寸(长*宽*高)(MM):1520*960*950；工作幅宽(MM):950；传动方式:发动机输出:皮带；刀辊:齿轮；扶把调整幅度:水平方向(°):0；垂直方向(°):20；旋耕刀型号:IT180；刀辊最大回转半径(MM):180；总安装刀数:24块；主离合器:型式:张紧轮；状态:常开 | 2018 |  | 非通用类 | 0 | 湖南省
耕整地机械 | 耕地机械 | 微耕机 | 功率4kW及以上汽油微耕机 | 微耕机 | 湖南省灿华机械有限公司 | 1WG-4.4Q | 800 | 型号名称:1WG-4.4Q型微耕机,配套发动机(1P70F型汽油机)标定功率(KW):4.4；标定转速(R/MIN):3600；工作状态外形尺寸(长*宽*高)(MM):1230*720*830；工作幅宽(MM):700；传动方式:发动机输出:直联；刀辊,齿轴；扶把调整幅度水平方向(°):0；垂直方向(°):5；旋耕刀型号:IT180；刀辊最大回转半径(MM):180；总安装刀数:18块；主离合器:型式:机械摩擦；状态常开； | 2018 |  | 非通用类 | 0 | 湖南省
耕整地机械 | 耕地机械 | 微耕机 | 功率4kW及以上汽油微耕机 | 微耕机 | 湖南省灿华机械有限公司 | 1WG-4.1Q | 800 | 型号名称:1WG-4.1Q型微耕机；配套发动机(170F型汽油机)标定功率(KW):4.1；标定转速(R/MIN):3600；工作状态外形尺寸(长*宽*高)(MM):1560*1100*1050；工作幅宽(MM):1100；传动方式:发动机输出:直联；刀辊:齿轮；扶把调整幅度:水平方向(°):50；垂直方向(°):25；旋耕刀型号:IT160；刀辊最大回转半径(MM):160；总安装刀数:24块；主离合器:型式:机械摩擦；状态常开； | 2018 |  | 非通用类 | 0 | 湖南省
耕整地机械 | 耕地机械 | 微耕机 | 功率4kW及以上汽油微耕机 | 微耕机 | 重庆箭驰机械有限公司 | 1WG4.0-60FQ-ZC | 800 | 发动机标定功率：4.0（KW），发动机标定定转速：3600（r/min），发动机起动方式：手拉起动，发动机燃油种类：汽油；工作状态外形尺寸（长x宽x高）：1390x700x810(mm)，作业速度：0.05~0.2m/s；作业小时生产率：≥0.02hm²（h.m）；单位作业面积燃油消耗量：≤35kg/hm²；工作幅宽：600mm；传动方式(发动机输出)：直联，传动方式(刀辊)：齿轮传动；扶把调整幅度（水平方向）：0，扶把调整幅度（垂直方向）：30；刀辊设计转速：238r/min，刀辊最大回转半径：155mm；刀辊总安装刀数：18把，旋耕刀型号：旱地刀；主离合器形式：摩擦片式，主离合器状态：常开式。 | 2018 |  | 非通用类 | 0 | 重庆市
耕整地机械 | 耕地机械 | 微耕机 | 功率4kW及以上汽油微耕机 | 微耕机 | 重庆箭驰机械有限公司 | 1WG4.0-95FQ-ZC | 800 | 结构形式：前置式，发动机型号名称：170F/P汽油机 ，发动机结构形式：单缸、四冲程、OHV、风冷，发动机额定功率：4.0（KW），发动机额定转速：3600（r/min），发动机起动方式：手拉反冲起动，外形尺寸（长x宽x高）：1600x950x1030(mm)，结构质量：70（kg），传动方式：齿轮传动，连接方式：直联，刀辊转速：I档：70；II档：130；III档:155（r/min），刀辊最大回转半径：180（mm），刀辊总安装刀数：24， 主离合器型式：摩擦片式，耕宽：950（mm），耕深：≥100（mm），作业速度：0.1-0.3（m/s），作业小时生产率：≥0.04（h㎡/(h·m)） 单位作业面积燃油消耗量：≤35（kg/h㎡） | 2018 |  | 非通用类 | 0 | 重庆市
耕整地机械 | 耕地机械 | 微耕机 | 功率4kW及以上汽油微耕机 | 微耕机 | 重庆箭驰机械有限公司 | 1WG4.0-90FQ-D | 800 | 结构形式：前置式，发动机型号名称：170F汽油机 ，发动机结构形式：单缸、四冲程、OHV、水平轴、气缸中心线斜置25°，发动机额定功率：4.0（KW），发动机额定转速：3600（r/min），发动机起动方式：手拉反冲起动，外形尺寸（长x宽x高）：1550x900x800(mm)，结构质量：80（kg），传动方式：链条传动，连接方式：直联，刀辊转速：I档：90；II档：125（r/min），刀辊最大回转半径：180（mm），刀辊总安装刀数：32， 主离合器型式：张紧轮式，耕宽：900（mm），耕深：≥100（mm），作业速度：0.1-0.3（m/s），作业小时生产率：≥0.04（h㎡/(h·m)） 单位作业面积燃油消耗量：≤35（kg/h㎡） | 2018 |  | 非通用类 | 0 | 重庆市
耕整地机械 | 耕地机械 | 微耕机 | 功率4kW及以上汽油微耕机 | 微耕机 | 重庆箭驰机械有限公司 | 1WG5.5-110FQ-ZC | 800 | 结构形式：手持式，发动机型号名称：177F/P汽油机 ，发动机结构形式：单缸、四冲程、OHV、汽缸中心线斜置25°，发动机额定功率：5.5（KW），发动机额定转速：3600（r/min），发动机起动方式：回复式手拉起动，外形尺寸（长x宽x高）：1630x1100x1050(mm)，结构质量：75（kg），传动方式：齿轮传动，连接方式：直联，刀辊转速：I档：60；II档：110；III档:140（r/min），刀辊最大回转半径：180（mm），刀辊总安装刀数：32， 旋耕刀型号：旱地刀，主离合器型式：摩擦片式（常开），耕宽：1100（mm），耕深：≥100（mm），作业速度：0.1-0.3（m/s），作业小时生产率：≥0.04（h㎡/(h·m)） 单位作业面积燃油消耗量：≤35（kg/h㎡） | 2018 |  | 非通用类 | 0 | 重庆市
耕整地机械 | 耕地机械 | 微耕机 | 功率4kW及以上汽油微耕机 | 微耕机 | 重庆优帮科技有限公司 | 1WG6.0-135FQ-ZC | 800 | 配套发动机汽油机:标定功率:6.0kw,标定转速:3600r/min；工作状态外形尺寸(长×宽×高):1740mm×1350mm×970mm；工作幅宽:1350mm；传动方式:(发动机输出直联)(刀辊齿轮传动)；扶把调整幅度:水平方向108°,垂直方向224°；旋耕刀型号:旱地刀；刀辊最大回转半径:180mm；总安装刀数:38把；主离合器:(型式:摩擦片式),(状态:常开) | 2018 |  | 非通用类 | 0 | 重庆市
耕整地机械 | 耕地机械 | 微耕机 | 功率4kW及以上汽油微耕机 | 微耕机 | 重庆优帮科技有限公司 | 1WG4.0-100FQ-ZC | 800 | 配套发动机汽油机:标定功率:4.0kw,标定转速:3600r/min；工作状态外形尺寸(长×宽×高):1600mm×1005mm×970mm；工作幅宽:1000mm；传动方式:(发动机输出直联)(刀辊齿轮传动)；扶把调整幅度:水平方向0°,垂直方向190°；旋耕刀型号:旱地刀；刀辊最大回转半径:180mm；总安装刀数:24把；主离合器:(型式:摩擦片式),(状态:常开) | 2018 |  | 非通用类 | 0 | 重庆市
耕整地机械 | 耕地机械 | 微耕机 | 功率4kW及以上汽油微耕机 | 微耕机 | 重庆优帮科技有限公司 | 1WG4.0-95FQ-DL | 800 | 配套发动机汽油机:标定功率:4.0kw,标定转速:3600r/min；工作状态外形尺寸(长×宽×高):1520mm×950mm×970mm；工作幅宽:950mm；传动方式:(发动机输出:皮带联接)(刀辊:链条传动)；扶把调整幅度:水平方向0°,垂直方向190°；旋耕刀型号:旱地刀；刀辊最大回转半径:180mm；总安装刀数:24把；主离合器:(型式:张紧轮式),(状态:常开) | 2018 |  | 非通用类 | 0 | 重庆市
耕整地机械 | 耕地机械 | 微耕机 | 功率4kW及以上汽油微耕机 | 微耕机 | 重庆优帮科技有限公司 | 1WG5.5-105FQ-ZC | 800 | 配套发动机汽油机:标定功率:5.5kw,标定转速:3600r/min；工作状态外形尺寸(长×宽×高):1780mm×1070mm×970mm；工作幅宽:1050mm；传动方式:(发动机输出直联)(刀辊齿轮传动)；扶把调整幅度:水平方向108°,垂直方向222°；旋耕刀型号:旱地刀；刀辊最大回转半径:185mm；总安装刀数:24把；主离合器:(型式:摩擦片式),(状态:常开) | 2018 |  | 非通用类 | 0 | 重庆市
耕整地机械 | 耕地机械 | 微耕机 | 功率4kW及以上汽油微耕机 | 微耕机 | 重庆优帮科技有限公司 | 1WG4.0-100FQ-ZCA | 800 | 配套发动机汽油机:标定功率:4.0kw,标定转速:3600r/min；工作状态外形尺寸(长×宽×高):1540mm×1000mm×970mm；工作幅宽:1000mm；传动方式:(发动机输出直联)(刀辊齿轮传动)；扶把调整幅度:水平方向0°,垂直方向208°；旋耕刀型号:旱地刀；刀辊最大回转半径:180mm；总安装刀数:24把；主离合器:(型式:牙嵌离合),(状态:常开) | 2018 |  | 非通用类 | 0 | 重庆市
耕整地机械 | 耕地机械 | 微耕机 | 功率4kW及以上汽油微耕机 | 微耕机 | 重庆市冠腾机械有限公司 | 1WG4.0-100FQ-ZC | 800 | 配套动力型号：170F/P；制造商：重庆华伟联龙科技有限公司；标定功率：4.0kW；标定转速：3600r/min；外形尺寸（长×宽×高）：1560mm×1000mm×930mm；工作幅度：100cm；结构质量：70kg；传动方式（发动机输出）：直联式；传动方式（刀辊）：齿轮传动；旋耕刀型号：Ⅱ型旱地耕刀；总安装刀数量：24把；主离合器形式：摩擦片式，常开 | 2018 |  | 非通用类 | 0 | 重庆市
耕整地机械 | 耕地机械 | 微耕机 | 功率4kW及以上汽油微耕机 | 微耕机 | 重庆市冠腾机械有限公司 | 1WG5.5-135FQ-ZC | 800 | 配套动力型号：177F/P；制造商：重庆鼎工机电有限公司；标定功率：5.5kW；标定转速：3600r/min；外形尺寸（长×宽×高）：1690mm×1312mm×940mm；工作幅度：135cm；结构质量：90kg；传动方式（发动机输出）：直联式；传动方式（刀辊）：齿轮传动；旋耕刀型号：Ⅱ型旱地耕刀；总安装刀数量：38把；主离合器形式：摩擦片式，常开 | 2018 |  | 非通用类 | 0 | 重庆市
耕整地机械 | 耕地机械 | 微耕机 | 功率4kW及以上汽油微耕机 | 微耕机 | 重庆市冠腾机械有限公司 | 1WG4.2-100FQ-ZCA | 800 | 配套动力型号：1P75F/P；制造商：重庆鼎工机电有限公司；标定功率：4.2kW；标定转速：3600r/min；外形尺寸（长×宽×高）：1495mm×1015mm×890mm；工作幅度：100cm；结构质量：67kg；传动方式（发动机输出）：直联式；传动方式（刀辊）：齿轮传动；旋耕刀型号：Ⅱ型旱地耕刀；总安装刀数量：24把；主离合器形式：离心式 | 2018 |  | 非通用类 | 0 | 重庆市
耕整地机械 | 耕地机械 | 微耕机 | 功率4kW及以上汽油微耕机 | 微耕机 | 重庆港本科技有限公司 | 1WG4.0-95FQ-ZC | 800 | 配套发动机：标定功率（kW）4.0，标定转速(r/min)3600、工作状态外形尺寸（长×宽×高）mm：1650×960×960、工作幅宽（mm）：950、传动方式：发动机输出直联，刀棍齿轮传动、扶手把调整幅度（°）：水平方向0，垂直方向180、旋耕刀型号：旱地刀、刀棍最大回旋半径（mm）：180、总安装刀数：24、主离合器：形式摩擦片式，状态常开。 | 2018 |  | 非通用类 | 0 | 重庆市
耕整地机械 | 耕地机械 | 微耕机 | 功率4kW及以上汽油微耕机 | 微耕机 | 重庆港本科技有限公司 | 1WG5.5-110FQ-ZC | 800 | 配套发动机：标定功率（kW）5.5，标定转速(r/min)3600、工作状态外形尺寸（长×宽×高）mm：1730×1100×950、工作幅宽（mm）：1100、传动方式：发动机输出直联，刀棍齿轮传动、扶手把调整幅度：水平方向（°）0，垂直方向（°）180、旋耕刀型号：防缠刀、刀棍最大回旋半径（mm）：180、总安装刀数：24、主离合器：形式摩擦片式，状态常开。 | 2018 |  | 非通用类 | 0 | 重庆市
耕整地机械 | 耕地机械 | 微耕机 | 功率4kW及以上汽油微耕机 | 微耕机 | 重庆万合鼎盛机械制造有限公司 | 1WG4.0-80FQ-ZCA | 800 | 配套发动机型式:单缸、风冷汽油发动机,标定功率:4.0kW,标定转速:3600r/min,外形尺寸(长×宽×高):1460×810×910mm,幅宽:800mm,传动方式:直联齿轮传动,旋耕刀型号:旱地刀,刀辊最大回转半径:180mm,总安装刀数:24把 | 2018 |  | 非通用类 | 0 | 重庆市
耕整地机械 | 耕地机械 | 微耕机 | 功率4kW及以上汽油微耕机 | 微耕机 | 重庆万合鼎盛机械制造有限公司 | 1WG4.0-105FQ-ZC | 800 | 配套发动机型式:单缸、风冷汽油发动机,标定功率:4.0kW,标定转速:3600r/min,外形尺寸(长×宽×高):1630×1050×920mm,幅宽:1050mm,传动方式:直联齿轮传动,旋耕刀型号:旱地刀,刀辊最大回转半径:180mm,总安装刀数:32把 | 2018 |  | 非通用类 | 0 | 重庆市
耕整地机械 | 耕地机械 | 微耕机 | 功率4kW及以上汽油微耕机 | 微耕机 | 重庆万合鼎盛机械制造有限公司 | 1WG5.5-115FQ-ZC | 800 | 配套发动机型式:单缸、风冷汽油发动机,标定功率:5.5kW,标定转速:3600r/min,外形尺寸(长×宽×高):1740×1150×970mm,幅宽:1150mm,传动方式:直联齿轮传动,旋耕刀型号:旱地刀,刀辊最大回转半径:180mm,总安装刀数:32把 | 2018 |  | 非通用类 | 0 | 重庆市
耕整地机械 | 耕地机械 | 微耕机 | 功率4kW及以上汽油微耕机 | 微耕机 | 重庆万合鼎盛机械制造有限公司 | 1WG4.0-70FQ-ZC | 800 | 配套发动机燃油种类:汽油,标定功率:4.0kW,标定转速:3600r/min,起动方式:回复式手拉起动,外形尺寸(长×宽×高):1400×700×930mm,作业速度:0.05~0.2m/s,作业小时生产率:≥0.03hm²/(h.m),单位作业面积燃油消耗量:≤35kg/hm²,幅宽:700mm,传动方式:直联齿轮传动,扶把调整幅度:水平方向60°,垂直方向25°,刀辊最大回转半径:150mm,总安装刀数:18把,旋耕刀型号:旱地刀,主离合器型式:摩擦片式,状态:常开 | 2018 |  | 非通用类 | 0 | 重庆市
耕整地机械 | 耕地机械 | 微耕机 | 功率4kW及以上汽油微耕机 | 微耕机 | 耒阳市湘牛机械制造有限公司 | 1WGQ4.0-90 | 800 | 1、 配套发动型号:HM170F/P汽油机 2、 配套发动型号结构型式:风冷、四冲程 3、 配套发动额定功率（kw）：4.02 4、 配套发动额定转速（r/min）3600 5、 配套发动起动方式：手拉绳启动 6、 工作状态外形尺寸(长×宽×高）(mm）1275*940*1130 7、 作业速度（m/s)：0.1~0.3 8、 作业小时生产率h㎡/(h.m):≧0.04 9、 单位作业面积燃油消耗量kg/h㎡:≦35 10、 工作幅宽mm;900 11、 传动方式发动机输出：皮带传动 12、 传动方式刀棍：齿轮传动 13、 扶把调整幅度垂直方向(.):190 14、 刀辊设计转速r/min:慢档95；快档135 15、 刀辊最大回转半径mm;160 16、 刀辊总安装刀数：24 17、 旋耕刀型号：∏型旱地耕刀 18、 主离合器型式;摩擦式离合器 19、 主离合器状态：常开 | 2018 |  | 非通用类 | 0 | 湖南省
耕整地机械 | 耕地机械 | 微耕机 | 功率4kW及以上汽油微耕机 | 微耕机 | 重庆汇田机械制造有限公司 | 1WG4.0-95FQ-ZC | 800 | 外形尺寸（长x宽x高）mm：1590x990x900；工作幅宽（cm）：95；结构质量（kg）：45；传动方式（发动机输出）：直联；传动方式（刀棍）：齿轮传动；旋耕刀型号：旱地刀；总安装刀数量（把）：24；主离合器型式：牙嵌离合 | 2018 |  | 非通用类 | 0 | 重庆市
耕整地机械 | 耕地机械 | 微耕机 | 功率4kW及以上汽油微耕机 | 微耕机 | 重庆汇田机械制造有限公司 | 1WG4.2-100FQ-ZC | 800 | 外形尺寸（长X宽X高）mm：1500X1070X870；工作幅宽（cm）：100；传动方式（发动机输出）：直联式；传动方式（刀辊）：齿轮传动；旋耕刀型号：旱地刀；总安装刀数量（把）：24；主离合器型式：离心离合式 | 2018 |  | 非通用类 | 0 | 重庆市
耕整地机械 | 耕地机械 | 微耕机 | 功率4kW及以上汽油微耕机 | 微耕机 | 重庆汇田机械制造有限公司 | 1WG4.0-95FQ-D | 800 | 外形尺寸（长X宽X高）mm：1600X950X955；工作幅宽（cm）：95；结构质量（kg）：70；传动方式（发动机输出）：直联；传动方式（刀辊）：链条传动；旋耕刀型号：Ⅱ型旱地刀；总安装刀数量（把）：24；主离合器型式：张紧轮式 | 2018 |  | 非通用类 | 0 | 重庆市
耕整地机械 | 耕地机械 | 微耕机 | 功率4kW及以上汽油微耕机 | 微耕机 | 重庆汇田机械制造有限公司 | 1WG5.0-105FQ-ZC | 800 | 外形尺寸（长X宽X高）mm：1800X1050X890；工作幅宽（cm）：105；结构质量（kg）：96；传动方式（发动机输出）：直联式；传动方式（刀辊）：锥齿传动；旋耕刀型号：旱地刀；总安装刀数量（把）：32；主离合器型式：摩擦片（常开）式 | 2018 |  | 非通用类 | 0 | 重庆市
耕整地机械 | 耕地机械 | 微耕机 | 功率4kW及以上汽油微耕机 | 微耕机 | 重庆汇田机械制造有限公司 | 1WG4.0-65FQ-ZC | 800 | 外形尺寸（长x宽x高）mm：1440x670x840；工作幅宽（cm）：65；结构质量（kg）：45；传动方式（发动机输出）：直联；传动方式（刀棍）：齿轮传动；旋耕刀型号：旱地刀；总安装刀数量（把）：18；主离合型式：摩擦片式 | 2018 |  | 非通用类 | 0 | 重庆市
耕整地机械 | 耕地机械 | 微耕机 | 功率4kW及以上汽油微耕机 | 微耕机 | 重庆汇田机械制造有限公司 | 1WG4.1-95FQ-ZC | 800 | 外形尺寸（长X宽X高）mm：1700X950X800；工作幅宽（cm）：95；结构质量（kg）：68；传动方式（发动机输出）：直联；传动方式（刀棍） ：齿轮传动；旋耕刀型号：Ⅱ型旱地刀；总安装刀数量（把）：32；主离合器型式：摩擦片式 | 2018 |  | 非通用类 | 0 | 重庆市
耕整地机械 | 耕地机械 | 微耕机 | 功率4kW及以上汽油微耕机 | 微耕机 | 重庆大久科技发展股份有限公司 | 1WG4.0-100FQ-DL-A | 800 | 170F汽油机（4.0kW，转速3600r/min）,1000mm;≥100mm;0.1~0.3m/s;≥0.04h㎡/(h?m);≤35kg/h㎡;快档140r/min、慢档80r/min;链条传动 | 2018 |  | 非通用类 | 0 | 重庆市
耕整地机械 | 耕地机械 | 微耕机 | 功率4kW及以上汽油微耕机 | 微耕机 | 重庆大久科技发展股份有限公司 | 1WG4.0-100FQ-ZC | 800 | 170F汽油机（4.0kW/3600r/min),1000mm/≥100mm/0.1~0.3m/s/≥0.04h㎡/(h?m)/≤35kg/h㎡， | 2018 |  | 非通用类 | 0 | 重庆市
耕整地机械 | 耕地机械 | 微耕机 | 功率4kW及以上汽油微耕机 | 微耕机 | 重庆大久科技发展股份有限公司 | 1WG4.0-100FQ-D | 800 | 1WG4.0-100FQ-D型微耕机型式为手持式。配套单缸、风冷、四冲程、顶置气门式汽油机（4.0kW，转速3600r/min），发动机到变速箱为皮带传动，变速箱内为链条传动，离合器为张紧轮式离合。 | 2018 |  | 非通用类 | 0 | 重庆市
耕整地机械 | 耕地机械 | 微耕机 | 功率4kW及以上汽油微耕机 | 微耕机 | 金华牛哥机械有限公司 | 1WG4Q-80 | 800 | 1、规格型号:1WG4Q-80；2、结构型式:前置式；3、配套发动机:生产企业:重庆涪柴动力机械制造有限公司；型号名称:170F汽油机；结构型式:斜置单缸风冷四冲程；额定功率:4.0KW；额定转速:3600R/MIN；起动方式:手拉反冲起动；4、外形尺寸(长×宽×高):1385×850×1030MM；5、结构质量:85KG；6、传动方式:皮带传动；7、连接方式:皮带；8、扶把调整幅度:水平方向:60o；垂直方向:90o；9、刀辊:转速:193R/MIN；最大回转半径:180MM；总安装刀数:24把；10、旋耕刀型号:异型刀；11、主离合器型式:皮带涨紧式；12、耕宽:800MM；13、耕深:≥100MM；14、作业速度:0.1~0.3M/S；15、作业小时生产率:0.05~0.08HM2/(H.M)；16、单位作业面积燃油消耗量:≤16.5KG/HM2； | 2018 |  | 非通用类 | 0 | 浙江省
耕整地机械 | 耕地机械 | 微耕机 | 功率4kW及以上汽油微耕机 | 微耕机 | 芜湖泰迪农业机械有限公司 | 1WG4.0Q | 800 | 配套发动机：标定功率：4.0kW；工作幅宽：630mm；刀辊总安装刀数：18把 | 2018 |  | 非通用类 | 0 | 安徽省
耕整地机械 | 耕地机械 | 微耕机 | 功率4kW及以上汽油微耕机 | 微耕机 | 潍坊海林机械有限公司 | 1WGQ5.2-100 | 800 | 配置：5.2kW汽油机，额定转速：1800r/min，工作状态外形尺寸：1630×1070×900mm，工作幅宽1000mm，刀辊最大回转半径：190mm，总安装刀数：24把，主离合器型式：涨紧轮式，主离合器状态：常开式， | 2018 |  | 非通用类 | 0 | 山东省
耕整地机械 | 耕地机械 | 微耕机 | 功率4kW及以上汽油微耕机 | 微耕机 | 重庆卓格豪斯机械有限公司 | 1WG4.0-75FQ-ZC | 800 | 发动机形式：汽油；配套功率（kW）：4.0，外形尺寸：1410mm×900mm×880mm,结构质量：55kg | 2018 |  | 非通用类 | 0 | 重庆市
耕整地机械 | 耕地机械 | 微耕机 | 功率4kW及以上汽油微耕机 | 微耕机 | 重庆卓格豪斯机械有限公司 | 1WG4.0-90FQ-ZC | 800 | 发动机形式：汽油；配套功率（kW）：4.0，外形尺寸：1440mm×900mm×980mm,结构质量：51kg | 2018 |  | 非通用类 | 0 | 重庆市
耕整地机械 | 耕地机械 | 微耕机 | 功率4kW及以上汽油微耕机 | 微耕机 | 重庆源顺进机械制造有限公司 | 1WGFQZ4.0-65 | 800 | 配套发动机标定功率：4.0KW、外形尺寸（长×宽×高）1460mm×730mm×980mm、传动方式：直联 | 2018 |  | 非通用类 | 0 | 重庆市
耕整地机械 | 耕地机械 | 微耕机 | 功率4kW及以上汽油微耕机 | 微耕机 | 重庆源顺进机械制造有限公司 | 1WGFQZ4.0-100A | 800 | 配套发动机标定功率：4.0KW、外形尺寸（长×宽×高）1575mm×1000mm×975mm、传动方式：直联 | 2018 |  | 非通用类 | 0 | 重庆市
耕整地机械 | 耕地机械 | 微耕机 | 功率4kW及以上汽油微耕机 | 微耕机 | 重庆舰帏机械有限公司 | 1WG4.0-100FQ-ZC | 800 | 标定功率;4.0KW，标定转速：3600r/min，燃油种类：汽油机，外形尺寸：1580*1000*800mm;工作幅宽：耕宽1000mm.耕深≧100mm；结构质量：65kg;传动方式：齿轮传动；传动方式；刀辊转速：快档：125r/min；慢档;90r/min;最大回转半径180mm；；旋耕刀型号：旱地刀；总安装刀数；24把；主离合器：摩擦片式； | 2018 |  | 非通用类 | 0 | 重庆市
耕整地机械 | 耕地机械 | 微耕机 | 功率4kW及以上汽油微耕机 | 微耕机 | 重庆舰帏机械有限公司 | 1WG4.0-66FQ-ZC | 800 | 标定功率;4.0KW，标定转速：3600r/min，燃油种类：汽油机，外形尺寸：1390*800*880mm;工作幅宽：660mm;结构质量：40kg；传动方式（发动机输出）：直连；传动方式（刀辊）齿轮传动；旋耕刀型号：旱地刀；总安装刀数量：24把；主离合器：离心式； | 2018 |  | 非通用类 | 0 | 重庆市
耕整地机械 | 耕地机械 | 微耕机 | 功率4kW及以上汽油微耕机 | 微耕机 | 云南虎耕农机有限公司 | 1WGQ4.0-100 | 800 | 配套动力标定功率：4.0KW,配套动力标定转速：3600r/min，配套动力型号：170F汽油机 | 2018 |  | 非通用类 | 0 | 云南省
耕整地机械 | 耕地机械 | 微耕机 | 功率4kW及以上汽油微耕机 | 微耕机 | 洛阳致农机械有限公司 | 1WG4.0-1 | 800 | 规格型号1WG4.0-1,结构型号前置式,隆鑫1P70F汽油发动机垂直轴,额定功率4.0KW,额定转速3600R/MIN,人工手启动,外形尺寸:1250*700*900,结构质量58KG,齿轮传动,同轴直联,刀辊转速150R/MIN,最大回转半径150MM,总安装刀数16把,干式分离,耕宽610MM,耕深≥100MM,作业速度0.14-0.36M/S,作业小时生产率0.053-0.1HM2/(H·M),单位作业面积燃油消耗量≤12KG/HM2. | 2018 |  | 非通用类 | 0 | 河南省
耕整地机械 | 耕地机械 | 微耕机 | 功率4kW及以上汽油微耕机 | 微耕机 | 费县华源农业装备工贸有限公司 | 1WG-4.6Q | 800 | 结构尺寸(长*宽*高):1780*870*990mm；整机质量:86kg；配套动力:4.6kw；结构型式:前置式；发动机型号:177F；发动机结构型式:立式、单缸、风冷、四冲程；标定转速:3600r/min；启动方式:手拉式；传动方式:皮带式；联接方式:直联式；扶手把调整幅度(度):水平方向180垂直方向40；刀辊转速:低档130高档150r/min；最大回转半径:165mm；安装刀数:24把；旋耕刀型号:S150主离合器型式:牙嵌式；耕宽:850mm；耕深:≥100mm；作业速度:0.1~0.3m/s；燃油消耗量:≤28kg/hM2. | 2018 |  | 非通用类 | 0 | 山东省
耕整地机械 | 耕地机械 | 微耕机 | 功率4kW及以上汽油微耕机 | 微耕机 | 费县华源农业装备工贸有限公司 | 1WG-4Q | 800 | 结构尺寸（长*宽*高）:1750*870*945mm； 整机质量:75.5kg； 配套动力:4.1kw； 结构型式:前置式；发动机型号:170F ；发动机结构型式:立式、单缸、风冷、四冲程；标定转速:3600r/min； 启动方式:手拉式；传动方式:皮带式；连接方式:直联式；扶把调整幅度:度水平方向180度；垂直方向40度；刀辊转速:低档130，高档150 （r/min）；刀辊最大回转半径:165 mm；安装刀数:24把； 旋耕刀型号:S150； 主离合器型式:牙嵌式耕宽:850mm； 耕深:≥100mm； 作业速度:0.06~0.12m/s； 单位面积燃油消耗量:≤27kg/h㎡ 。 | 2018 |  | 非通用类 | 0 | 山东省
耕整地机械 | 耕地机械 | 微耕机 | 功率4kW及以上汽油微耕机 | 微耕机 | 重庆蛟能科技有限责任公司 | 1WG4.0-95FQ-ZC | 800 | 重庆科邦机械制造有限公司，型号：170F/P汽油机、标定功率：4.0kW、标定转速：3600 r/min、 传动方式：齿轮传动、连接方式：直联式、外形尺寸：1500mm×956mm×920mm、生产率：≥0.04 hm2重量：78kg。 | 2018 |  | 非通用类 | 0 | 重庆市
耕整地机械 | 耕地机械 | 微耕机 | 功率4kW及以上汽油微耕机 | 微耕机 | 重庆蛟能科技有限责任公司 | 1WG4.0-95FQ-DL | 800 | 重庆科邦机械制造有限公司，型号：170F/P汽油机、标定功率：4.0kW、标定转速：3600 r/min、 传动方式：链条传动，连接方式：直联式，外形尺寸：1510mm×956mm×900mm、生产率：≥0.04 hm2重量：75kg。 | 2018 |  | 非通用类 | 0 | 重庆市
耕整地机械 | 耕地机械 | 微耕机 | 功率4kW及以上汽油微耕机 | 微耕机 | 湖北华联机械制造实业股份有限公司 | 1WGQ6.5-135 | 800 | 配套动力：汽油机；标定功率：6.5kw；标定转速：3600r/min；耕宽：1350mm；作业速度：0.1-0.3m/s； | 2018 |  | 非通用类 | 0 | 湖北省
耕整地机械 | 耕地机械 | 微耕机 | 功率4kW及以上汽油微耕机 | 微耕机 | 湖北华联机械制造实业股份有限公司 | 1WGQ4.2-100 | 800 | 配套动力：汽油机；标定功率：4.2kw；标定转速：3600r/min；耕宽：1000mm；作业速度：0.1-0.3m/s； | 2018 |  | 非通用类 | 0 | 湖北省
耕整地机械 | 耕地机械 | 微耕机 | 功率4kW及以上汽油微耕机 | 微耕机 | 湖北华联机械制造实业股份有限公司 | 1WGQ4-85 | 800 | 配套动力：垂直式汽油机；标定功率：4.05kw；标定转速：3600r/min；耕宽：850mm；作业速度：0.05-0.2m/s； | 2018 |  | 非通用类 | 0 | 湖北省
耕整地机械 | 耕地机械 | 微耕机 | 功率4kW及以上汽油微耕机 | 微耕机 | 湖北华联机械制造实业股份有限公司 | 1WGQ5.1-105 | 800 | 配套动力：汽油机；标定功率：5.1kw；标定转速：3600r/min；耕宽：1050mm；作业速度：0.1-0.3m/s； | 2018 |  | 非通用类 | 0 | 湖北省
耕整地机械 | 耕地机械 | 微耕机 | 功率4kW及以上汽油微耕机 | 微型耕耘机 | 英德尔(福建)机械有限公司 | 1WG4Q-2 | 800 | 外形尺寸（长×款×高）mm：1501×1004×978，工作宽幅：100.4cm，结构净质量（不含工作部件）：61.3kg，传动方式(发动机输出)：直传，传动方式(刀辊)：齿轮传动，旋耕刀型号：PII175，刀辊总安装刀数：24把，主离合器型式：膜片式 | 2018 |  | 非通用类 | 0 | 福建省
耕整地机械 | 耕地机械 | 微耕机 | 功率4kW及以上汽油微耕机 | 微型耕耘机 | 英德尔(福建)机械有限公司 | 1WG4Q-3 | 800 | 外形尺寸（长×款×高）mm：1225×611×817，工作宽幅：60.2cm，结构净质量（不含工作部件）：33.1kg，传动方式(发动机输出)：直传，传动方式(刀辊)：蜗轮蜗杆，旋耕刀型号：PII150，刀辊总安装刀数：18把，主离合器型式：离心式 | 2018 |  | 非通用类 | 0 | 福建省
耕整地机械 | 耕地机械 | 微耕机 | 功率4kW及以上汽油微耕机 | 微耕机 | 山东迅迪机械有限公司 | 1WG-4Q | 800 | 结构型式：前置式；配套发动机（型号名称：170F型汽油机；结构形式：立式、单杠、四冲程；额定功率：4.0KW；额定转速：3600r/min；起动方式：手拉式；)外形尺寸（长*宽*高）mm：1630*920*910；结构质量：76kg；传动方式：皮带传动；连接方式：直联；总安装刀数：24把；旋耕刀型号：S185。 | 2018 |  | 非通用类 | 0 | 山东省
耕整地机械 | 耕地机械 | 微耕机 | 功率4kW及以上汽油微耕机 | 微耕机 | 山东迅迪机械有限公司 | 1WG-4Q(Z) | 800 | 结构型式：前置式；配套发动机（型号名称：170F型汽油机；结构形式：立式、单杠、四冲程；额定功率：4.0KW；额定转速：3600r/min；起动方式：手拉式；)外形尺寸（长*宽*高）mm：1600*920*950；结构质量：70kg；传动方式：齿轮传动；连接方式：直联；总安装刀数：24把；旋耕刀型号：S185。 | 2018 |  | 非通用类 | 0 | 山东省
耕整地机械 | 耕地机械 | 微耕机 | 功率4kW及以上汽油微耕机 | 微耕机 | 洛阳精匠机械有限公司 | 1WGQ4-90A | 800 | 外形尺寸（长×宽×高)mm：1400*900*900；工作幅宽(cm)：900；结构质量（kg）：65；传动方式（发动机输出）：齿轮传动；传动方式（刀辊）：齿轮传动；旋耕刀型号：PII150；总安装刀数量(把)：24；主离合器型式：湿式离心式。 | 2018 |  | 非通用类 | 0 | 河南省
耕整地机械 | 耕地机械 | 微耕机 | 功率4kW及以上汽油微耕机 | 微耕机 | 武汉龙诚达机械有限公司 | 1WGQ4.0-75 | 800 | 外形尺寸（长×宽×高）：1770×810×940mm; 标定功率：4.0kW;额定转速：3600r/min;作业速度：0.1-0.3m/h；小时生产率：≤0.02hm²/(h•m)；主燃油消耗量：≤35kg/h m²; 耕深：≥10cm；耕宽：75cm; | 2018 |  | 非通用类 | 0 | 湖北省
耕整地机械 | 耕地机械 | 微耕机 | 功率4kW及以上汽油微耕机 | 微耕机 | 武汉龙诚达机械有限公司 | 1WGQ4-105 | 800 | 外形尺寸（长×宽×高）：1580×1050×1000mm;标定功率：4.0kW;额定转速：3600r/min;耕深：≥10cm；耕宽：105cm;作业速度：0.1-0.3km/s；小时生产率：≥0.10hm²/(h•m)；主燃油消耗量：≤15kg/h m²; | 2018 |  | 非通用类 | 0 | 湖北省
耕整地机械 | 耕地机械 | 微耕机 | 功率4kW及以上汽油微耕机 | 微耕机 | 重庆优马犁农机制造有限公司 | 1WG4.0Q | 800 | 外形尺寸（长×宽×高)：1470mm×1000mm×940mm；工作幅宽 100cm；结构质量：60kg；传动方式（发动机输出）：齿轮传动；传动方式（刀辊）：150r/min；最大回转半径180mm；旋耕刀型号： 旱地刀；总安装刀数量(把)：24；主离合器型式：离心离合式 | 2018 |  | 非通用类 | 0 | 重庆市
耕整地机械 | 耕地机械 | 微耕机 | 功率4kW及以上汽油微耕机 | 微耕机 | 重庆优马犁农机制造有限公司 | 1WG5.4-135FQ-ZC | 800 | 外形尺寸（长×宽×高)：1800mm×1350mm×935mm；工作幅度135cm；结构质量（kg）：80kg；传动方式（发动机输出）：齿轮传动；传动方式（刀辊）：快档135r/mi；慢档90r/mi；最大回转半径180mm；旋耕刀型号： 旱地刀；总安装刀数量(把)：38；主离合器型式：摩擦片式。 | 2018 |  | 非通用类 | 0 | 重庆市
耕整地机械 | 耕地机械 | 微耕机 | 功率4kW及以上汽油微耕机 | 微耕机 | 重庆优马犁农机制造有限公司 | 1WG4.0-100FQ-ZC | 800 | 外形尺寸（长×宽×高)：1550mm×1000mm×960mm；工作幅宽100cm；结构质量（kg）：65kg；传动方式（发动机输出）：齿轮传动；传动方式（刀辊）：快档140r/min；慢档100r/min；最大回转半径mm180；旋耕刀型号： 旱地刀；总安装刀数量(把)：24；主离合器型式：摩擦片式。 | 2018 |  | 非通用类 | 0 | 重庆市
耕整地机械 | 耕地机械 | 微耕机 | 功率4kW及以上汽油微耕机 | 微耕机 | 重庆优马犁农机制造有限公司 | 1WG4.0-100FQ-ZC-X | 800 | 外形尺寸（长×宽×高)：1550mm×1000mm×960mm；工作幅宽 100cm；结构质量：80kg；传动方式（发动机输出）：齿轮传动；传动方式（刀辊）：快档140r/min；慢档100r/min；最大回转半径180mm；旋耕刀型号： 旱地刀；总安装刀数量(把)：24；主离合器型式：摩擦片式。 | 2018 |  | 非通用类 | 0 | 重庆市
耕整地机械 | 耕地机械 | 微耕机 | 功率4kW及以上汽油微耕机 | 微耕机 | 重庆优马犁农机制造有限公司 | 1WG5.4-135FQ-ZC-X | 800 | 外形尺寸（长×宽×高)：1800mm×1350mm×935mm；工作幅度：135cm；结构质量：100kg；传动方式（发动机输出）：齿轮传动；传动方式（刀辊）：快档135r/min；慢档90r/min；最大回转半径180mm；旋耕刀型号： 旱地刀；总安装刀数量(把)：38；主离合器型式：摩擦片式。 | 2018 |  | 非通用类 | 0 | 重庆市
耕整地机械 | 耕地机械 | 微耕机 | 功率4kW及以上汽油微耕机 | 微耕机 | 安徽春风农林机械制造有限公司 | 1WGQ4.0C | 800 | 配套发动机：170F汽油机，额定功率：4.00kW，转速：3600r/min。外形尺寸：1800mm*720mm*1080mm, 结构质量：80kg,传动方式：皮带传动,连接方式：直联,刀辊最大回转半径:180mm，主离合器型式：涨紧轮式，耕宽：700mm，耕深：≥100mm,作业速度(m/s):0.2～0.5,作业小时生产率（h㎡/(h·m):0.04～0.06 | 2018 |  | 非通用类 | 0 | 安徽省
耕整地机械 | 耕地机械 | 微耕机 | 功率4kW及以上汽油微耕机 | 微耕机 | 安徽春风农林机械制造有限公司 | 1WGQ5.0C | 800 | 配套发动机：177F汽油机，额定功率：5.0kW，转速：3600r/min。外形尺寸：1800mm*920mm*1080mm, 结构质量：85kg，传动方式：皮带传动，连接方式：直联，刀辊最大回转半径:180mm，耕宽：900mm，耕深：≥100mm，作业速度(m/s):0.2～0.5，作业小时生产率（h㎡/(h·m):0.04～0.06 | 2018 |  | 非通用类 | 0 | 安徽省
耕整地机械 | 耕地机械 | 微耕机 | 功率4kW及以上汽油微耕机 | 微耕机 | 安徽春风农林机械制造有限公司 | 1WGQ5.0B | 800 | 配套发动机：177F汽油机，额定功率：5.0kW。外形尺寸：1600mm*920mm*850mm, 结构质量：95kg，传动方式：皮带传动，连接方式：直联，刀辊最大回转半径:180mm，主离合器型式：涨紧轮式，耕宽：900mm，耕深：≥100mm，作业速度(m/s):0.2～0.5，作业小时生产率（h㎡/(h·m):0.04～0.08。 | 2018 |  | 非通用类 | 0 | 安徽省
耕整地机械 | 耕地机械 | 微耕机 | 功率4kW及以上汽油微耕机 | 微耕机 | 安徽春风农林机械制造有限公司 | 1WG-4.0QC | 800 | 配套发动机：170F汽油机,额定功率：4.0kW，额定转速：3600r/min。 外形尺寸：1600mm*620mm*1080mm, 结构质量：65kg，传动方式：皮带+齿轮，连接方式：皮带连接，刀辊最大回转半径:180mm ，耕宽：620mm，耕深：≥100mm，作业速度(m/s):0.2～0.5,作业小时生产率（h㎡/(h·m):0.04～0.06 | 2018 |  | 非通用类 | 0 | 安徽省
耕整地机械 | 耕地机械 | 微耕机 | 功率4kW及以上汽油微耕机 | 微耕机 | 安徽春风农林机械制造有限公司 | 1WG-5.00Q | 800 | 配套发动机：177F汽油机，额定功率：5.00kW，额定转速：3600r/min。外形尺寸：1600mm*620mm*1080mm, 结构质量：75kg,传动方式：皮带+齿轮,连接方式：皮带连接，刀辊最大回转半径：180mm,耕宽：620mm，耕深：≥100mm,作业速度(m/s):0.2～0.5,作业小时生产率（h㎡/(h·m):0.04～0.06 | 2018 |  | 非通用类 | 0 | 安徽省
耕整地机械 | 耕地机械 | 微耕机 | 功率4kW及以上汽油微耕机 | 微耕机 | 安徽春风农林机械制造有限公司 | 1WGQ4.0B | 800 | 配套发动机：170F汽油机，额定功率：4.0kW，额定转速：3600r/min。外形尺寸：1400mm*750mm*850mm，结构质量：85kg，传动方式：皮带传动，连接方式：直联，刀辊最大回转半径:170mm，耕宽：700mm，耕深：≥100mm，作业速度(m/s):0.2～0.45，作业小时生产率（h㎡/(h·m):0.04～0.08 | 2018 |  | 非通用类 | 0 | 安徽省
耕整地机械 | 耕地机械 | 微耕机 | 功率4kW及以上汽油微耕机 | 微耕机 | 安徽春风农林机械制造有限公司 | 1WG-4Q | 800 | 配套发动机:170F汽油机,额定功率:4.0KW.额定转速:3600R/MIN,外形尺寸:1480MM*1000MM*1050MM,作业速度(M/S):0.2~0.45,作业小时生产率(HM2/(H·M):0.04~0.08,单位作业面积燃油消耗量(KG/HM2):15~25,工作幅宽:1000MM,发动机传动方式:同轴直联,刀辊传动方式:齿轮传动,刀辊设计转速(R/MIN):慢档140,快档220,刀辊最大回转半径:200MM. | 2018 |  | 非通用类 | 0 | 安徽省
耕整地机械 | 耕地机械 | 微耕机 | 功率4kW及以上汽油微耕机 | 微耕机 | 安徽春风农林机械制造有限公司 | 1WG-4QB | 800 | 配套发动机：EY28B汽油机,额定功率：4.05kW，额定转速：1800r/min,外形尺寸：1450mm*870mm*970mm, 结构质量：85kg，传动方式：皮带+链条，连接方式：皮带连接，刀辊最大回转半径:170mm ，耕宽：870mm，耕深：≥100mm，作业速度(m/s):0.2～0.5,作业小时生产率（h㎡/(h·m):0.04～0.07 | 2018 |  | 非通用类 | 0 | 安徽省
耕整地机械 | 耕地机械 | 微耕机 | 功率4kW及以上汽油微耕机 | 微耕机 | 重庆嘉木机械有限公司 | 1WG4.2-60FQ-D | 800 | 标定功率4.2KW；标定转速：3600r/min；外形尺寸（长×宽×高）mm：1260×640×1000；结构质量：32kg；传动方式：涡轮蜗杆传动；连接方式：直联式；耕宽：600mm；耕深：≥100mm；作业速度：0.1～0.3m/s；作业小时生产率：≥0.04hm²(h·m)；单位作业面积燃油消耗量：≤35kg/hm²；主离合器型式：张紧轮式。 | 2018 |  | 非通用类 | 0 | 重庆市
耕整地机械 | 耕地机械 | 微耕机 | 功率4kW及以上汽油微耕机 | 微耕机 | 重庆嘉木机械有限公司 | 1WG6.4-135FQ-ZC | 800 | 配套功率6.4KW，标定转速3600r/min，外形尺寸（长×宽×高）mm：1665×1350×1065，结构质量：105kg，传动方式：锥齿传动，连接方式：直联式。耕宽：1350mm，耕深：≥100mm，作业速度：0.1～0.3m/s，作业小时生产率：≥0.04hm²/(h·m)，单位作业面积燃油消耗量：≤35kg/hm²，主离合器型式：摩擦片式。配套发动机生产企业：重庆嘉木机械有限公司；配套发动机型号：182F风冷汽油机。 | 2018 |  | 非通用类 | 0 | 重庆市
耕整地机械 | 耕地机械 | 微耕机 | 功率4kW及以上汽油微耕机 | 微耕机 | 重庆五谷通用设备有限公司 | 1WG4.0-90FQ-ZC | 800 | 配套功率:4.0KW配套动力:170F汽油机额定转速:3600R/MIN结构尺寸(长×宽×高):1550×900×800MM结构质量:70KG耕深:≥100MM耕宽:900MM作业速度:0.1-0.3M/S小时生产率:≥0.04HM2/(H•M)燃油消耗量:≤35KG/HM2启动方式:手拉反冲式地表平整度:≤5CM动态环境噪音:≤86.0DB(A)碎土率:≥50%传动方式:直联全齿传动 | 2018 |  | 非通用类 | 0 | 重庆市
耕整地机械 | 耕地机械 | 微耕机 | 功率4kW及以上汽油微耕机 | 微耕机 | 重庆五谷通用设备有限公司 | 1WG4.0-100FQ-ZCA | 800 | 配套功率:4.0KW基本配置:1P75F汽油机额定转速:3600R/MIN结构尺寸(长×宽×高):1390×1010×970MM结构质量:60KG耕深:≥100MM耕宽:1000MM作业速度:0.1-0.3M/S小时生产率:≥0.04HM2/(H.M)燃油消耗量:≤35KG/HM2启动方式:手拉启动传动方式:直联全齿 | 2018 |  | 非通用类 | 0 | 重庆市
耕整地机械 | 耕地机械 | 微耕机 | 功率4kW及以上汽油微耕机 | 微耕机 | 重庆五谷通用设备有限公司 | 1WG4.0-75FQ-DL | 800 | 配套功率:4.0KW配套动力:FC170汽油机额定转速:3600R/MIN结构尺寸(长×宽×高):1500×750×800MM结构质量:65KG耕深:≥100MM耕宽:750MM作业速度:0.1-0.3M/S小时生产率:≥0.04HM2/(H.M)燃油消耗量:≤35KG/HM2启动方式:手拉反冲式地表平整度:≤5CM动态环境噪音:≤86.0DB(A)碎土率:≥50% | 2018 |  | 非通用类 | 0 | 重庆市
耕整地机械 | 耕地机械 | 微耕机 | 功率4kW及以上汽油微耕机 | 微耕机 | 重庆五谷通用设备有限公司 | 1WG4.5-100FQ-ZC | 800 | 配套功率:4.5KW配套动力:170FB汽油机额定转速:3600R/MIN结构尺寸(长×宽×高):1480×1000×950MM结构质量:68KG耕深:≥100MM耕宽:1000MM作业速度:0.1-0.3M/S小时生产率:≥0.04HM2/(H•M)燃油消耗量:≤35KG/HM2启动方式:手拉反冲式地表平整度:≤5CM动态环境噪音:≤86.0DB(A)碎土率:≥50%传动方式:直联全齿传动 | 2018 |  | 非通用类 | 0 | 重庆市
耕整地机械 | 耕地机械 | 微耕机 | 功率4kW及以上汽油微耕机 | 微耕机 | 重庆五谷通用设备有限公司 | 1WG6.0-105FQ-ZC | 800 | 配套功率:6.0KW配套动力:182F汽油机额定转速:3600R/MIN结构尺寸(长×宽×高):1730*1065*960MM结构质量:105KG耕深:≥100MM耕宽:1050MM作业速度:0.1-0.3M/S启动方式:手拉反冲式地表平整度:≤5CM背景环境噪音:≤42.6DB(A)碎土率:≥50%传动方式:直联全齿传动 | 2018 |  | 非通用类 | 0 | 重庆市
耕整地机械 | 耕地机械 | 微耕机 | 功率4kW及以上汽油微耕机 | 微耕机 | 重庆五谷通用设备有限公司 | 1WG4.0-80FQ-DL | 800 | 配套功率:4.0KW配套动力:FC170汽油机额定转速:3600R/MIN结构尺寸(长×宽×高):1500×800×800MM结构质量:75KG耕深:≥100MM耕宽:800MM作业速度:0.1-0.3M/S小时生产率:≥0.04HM2/(H.M)燃油消耗量:≤35KG/HM2启动方式:手拉反冲式地表平整度:≤5CM动态环境噪音:≤86.0DB(A)碎土率:≥50% | 2018 |  | 非通用类 | 0 | 重庆市
耕整地机械 | 耕地机械 | 微耕机 | 功率4kW及以上汽油微耕机 | 微耕机 | 贵州长顺钢玛现代农业装备有限公司 | 1WG4.0-95FQ-D | 800 | 配套发动机型号:170F型汽油发动机; 标定功率(kW):4.0;工作幅宽(mm)：950；传动方式（发动机输出）：皮带传动；传动方式（刀辊）：链条传动；旋耕刀型号：旱地刀；总安装刀数量(把)：32 | 2018 |  | 非通用类 | 0 | 贵州省
耕整地机械 | 耕地机械 | 微耕机 | 功率4kW及以上汽油微耕机 | 微耕机 | 贵州长顺钢玛现代农业装备有限公司 | 1WG4.0-100FQ-Z | 800 | 配套发动机型号:170F型汽油发动机; 标定功率(kW):4.0;工作幅宽(mm)：1000；传动方式（发动机输出）：齿轮传动；传动方式（刀辊）：轴传动；旋耕刀型号：旱地刀；总安装刀数量(把)：32 | 2018 |  | 非通用类 | 0 | 贵州省
耕整地机械 | 耕地机械 | 微耕机 | 功率4kW及以上汽油微耕机 | 微耕机 | 重庆群耕机械制造有限公司 | 1WG4.1-100FQ-ZC | 800 | 配套发动机型号名称：170F风冷汽油机；配套发动机标定功率4.1KW; 配套发动机标定转速3600R/MIN；结构质量70KG；传动方式：齿轮传动；连接方式：直联；主离合器型式：摩擦片式（常开）等。 | 2018 |  | 非通用类 | 0 | 重庆市
耕整地机械 | 耕地机械 | 微耕机 | 功率4kW及以上汽油微耕机 | 微耕机 | 邻水县薪宇机械制造有限公司 | 1WG-4.0Q | 800 | 1、规格型号：1WG-4.0Q 。2、 结构方式：前置式。3、外形尺寸（长×宽×高）：1530mm×1000mm×920mm。4、结构质量：66kg。5、配套发动机生产企业：重庆宏美科技有限公司。6、配套发动机结构型式：风冷、单缸四冲程OVH、气缸中心偏置25° 7、配套发动机型号名称：170F/P风冷汽油发动机。 8、配套发动机额定功率：4.02kw 9、配套发动机额定转速：3600r/min。10、配套发动机起动方式：手拉反冲起动。11、传动方式:齿轮。12、连接方式：直联。 13、主离合器型式：常开摩擦片式。14、刀辊转速：慢挡80r/min、快挡120r/min。15、刀辊最大回转半径：180mm。16、耕宽:1000mm。17、耕深：≥100mm。 | 2018 |  | 非通用类 | 0 | 四川省
耕整地机械 | 耕地机械 | 微耕机 | 功率4kW及以上汽油微耕机 | 微耕机 | 重庆普罗旺斯机械制造有限公司 | 1WG4.0-90FQ-ZC | 800 | 结构型式：手扶式； 配套发动机汽油机标定功率：4.0kw，标定转速：3600 r/min；类型：垂直轴、单缸、风冷汽油机；整机外形尺寸（长 mm×宽 mm×高 mm）：1480×895×875；工作幅宽：900mm；传动方式：直联传动；刀棍：齿轮传动；旋耕刀型号：旱地刀；主离合器型式：离心离合式（常开）； | 2018 |  | 非通用类 | 0 | 重庆市
耕整地机械 | 耕地机械 | 微耕机 | 功率4kW及以上汽油微耕机 | 微耕机 | 重庆鑫源农机股份有限公司 | 1WG4.2-80FQ-DL | 800 | 外形尺寸（长×宽×高）mm：1610×830×930；工作幅宽（cm）：80；结构质量（kg）：75；传动方式（发动机输出）：皮带传动；传动方式（刀辊）：链条传动；旋耕刀型号：旱地刀；总安装刀数量（把）：24；主离合器型式：张紧轮式。 | 2018 |  | 非通用类 | 0 | 重庆市
耕整地机械 | 耕地机械 | 微耕机 | 功率4kW及以上汽油微耕机 | 微耕机 | 重庆鑫源农机股份有限公司 | 1WG4.2-60FQ-ZC | 800 | 外形尺寸（长×宽×高)mm：1400x680x830；工作幅宽(cm)：60；结构质量（kg）：45；传动方式（发动机输出）：直联；传动方式（刀辊）：齿轮传动；旋耕刀型号：旱地刀；总安装刀数量(把)：18；主离合器型式：摩擦片式。 | 2018 |  | 非通用类 | 0 | 重庆市
耕整地机械 | 耕地机械 | 微耕机 | 功率4kW及以上汽油微耕机 | 微耕机 | 重庆鑫源农机股份有限公司 | 1WG4.2-100FQ-ZC | 800 | 外形尺寸（长×宽×高）mm：1650×1000×1020；工作幅宽（cm）：100；结构质量（kg）：78；传动方式（发动机输出）：直联；传动方式（刀辊）：齿轮传动；旋耕刀型号：Ⅱ型旱地刀；总安装刀数量（把）：24；主离合器型式：摩擦片式。 | 2018 |  | 非通用类 | 0 | 重庆市
耕整地机械 | 耕地机械 | 微耕机 | 功率4kW及以上汽油微耕机 | 微耕机 | 重庆鑫源农机股份有限公司 | 1WG4.05-85FQ-ZC | 800 | 外形尺寸（长×宽×高）mm：1465×850×828；工作幅宽（cm）：85；结构质量（kg）：60；传动方式（发动机输出）：直联式；传动方式（刀辊）：齿轮传动；旋耕刀型号：Ⅱ型旱地耕刀；总安装刀数量（把）：24；主离合器型式：离心式。 | 2018 |  | 非通用类 | 0 | 重庆市
耕整地机械 | 耕地机械 | 微耕机 | 功率4kW及以上汽油微耕机 | 微耕机 | 重庆鑫源农机股份有限公司 | 1WG4.2-75FQ-DL | 800 | 外形尺寸（长×宽×高）mm：1630×780×970；工作幅宽（cm）：75；结构质量（kg）：60；传动方式（发动机输出）：皮带传动；传动方式（刀辊）：链条传动；旋耕刀型号：Ⅱ型旱地刀；总安装刀数量（把）：24；主离合器型式：张紧轮式。 | 2018 |  | 非通用类 | 0 | 重庆市
耕整地机械 | 耕地机械 | 微耕机 | 功率4kW及以上汽油微耕机 | 微耕机 | 重庆鑫源农机股份有限公司 | 1WG4.2-90FQ-ZCA | 800 | 外形尺寸（长×宽×高）mm：1540×900×960；工作幅宽（cm）：90；结构质量（kg）：64；传动方式（发动机输出）：直联；传动方式（刀辊）：齿轮传动；旋耕刀型号：旱地刀；总安装刀数量（把）：24；主离合器型式：牙嵌离合式。 | 2018 |  | 非通用类 | 0 | 重庆市
耕整地机械 | 耕地机械 | 微耕机 | 功率4kW及以上汽油微耕机 | 微耕机 | 重庆鑫源农机股份有限公司 | 1WG4.2-100FQ-ZCA | 800 | 外形尺寸（长×宽×高)mm：1600x1000x900；工作幅宽(cm)：100；结构质量（kg）：74；传动方式（发动机输出）：直联式；传动方式（刀辊）：齿轮传动；旋耕刀型号：旱地刀；总安装刀数量(把)：24；主离合器型式：摩擦片式。 | 2018 |  | 非通用类 | 0 | 重庆市
耕整地机械 | 耕地机械 | 微耕机 | 功率4kW及以上汽油微耕机 | 微耕机 | 重庆鑫源农机股份有限公司 | 1WG6.5-135FQ-ZC | 800 | 外形尺寸（长×宽×高）mm：1670×1350×990；工作幅宽（cm）：135；结构质量（kg）：110；传动方式（发动机输出）：直联；传动方式（刀辊）：齿轮传动；旋耕刀型号：旱地刀；总安装刀数量（把）：38；主离合器型式：摩擦片式。 | 2018 |  | 非通用类 | 0 | 重庆市
耕整地机械 | 耕地机械 | 微耕机 | 功率4kW及以上汽油微耕机 | 微耕机 | 重庆鑫源农机股份有限公司 | 1WG4.2-70FQ-ZC | 800 | 外形尺寸（长×宽×高）mm：1475×700×870；工作幅宽（cm）：70；结构质量（kg）：71；传动方式（发动机输出）：直联；传动方式（刀辊）：齿轮传动；旋耕刀型号：Ⅱ型旱地刀；总安装刀数量（把）：24；主离合器型式：摩擦式。 | 2018 |  | 非通用类 | 0 | 重庆市
耕整地机械 | 耕地机械 | 微耕机 | 功率4kW及以上汽油微耕机 | 微耕机 | 重庆鑫源农机股份有限公司 | 1WG4.2-105FQ-ZC | 800 | 外形尺寸（长×宽×高)mm：1620x1050x1000；工作幅宽(cm)：105；结构质量（kg）：85；传动方式（发动机输出）：直联；传动方式（刀辊）：齿轮传动；旋耕刀型号：旱地刀；总安装刀数量(把)：32；主离合器型式：摩擦片式。 | 2018 |  | 非通用类 | 0 | 重庆市
耕整地机械 | 耕地机械 | 微耕机 | 功率4kW及以上汽油微耕机 | 微耕机 | 重庆奥雄机械制造有限公司 | 1WG4.0-90FQ-DL | 800 | 标定功率：4.0kW、标定转速：3600 r/min、整机传动方式：皮带链条传动、外形尺寸：1530mm×910mm×890mm、工作幅宽：900mm、主离合器：常开张紧轮式 | 2018 |  | 非通用类 | 0 | 重庆市
耕整地机械 | 耕地机械 | 微耕机 | 功率4kW及以上汽油微耕机 | 微耕机 | 重庆奥雄机械制造有限公司 | 1WG4.0-95FQ-ZC | 800 | 重庆融邦机电有限公司，型号：170F汽油机、额定功率：4.0kW、额定转速：3600 r/min、 整机结构方式：前置式直联全齿传动、外形尺寸：1460mm×950mm×800mm、生产率：≥0.04 hm2重量：72kg。 | 2018 |  | 非通用类 | 0 | 重庆市
耕整地机械 | 耕地机械 | 微耕机 | 功率4kW及以上汽油微耕机 | 微耕机 | 重庆奥雄机械制造有限公司 | 1WG4.2-100FQ-ZC | 800 | 标定功率：4.2kW、标定转速：3600 r/min、整机传动方式：前置式直联全齿传动、外形尺寸：1375mm×1000mm×950mm、工作幅宽：1000mm、主离合器：常开摩擦片式 | 2018 |  | 非通用类 | 0 | 重庆市
耕整地机械 | 耕地机械 | 微耕机 | 功率4kW及以上汽油微耕机 | 微耕机 | 重庆捷耕机械有限公司 | 1WG4.0-90FQ-DL | 800 | 外形尺寸（长×宽×高)mm：1700×900×970；工作幅宽(cm)900；传动方式：链条传动；连接方式：直联；旋耕刀型号：旱地刀；总安装刀数量(把)：24；主离合器型式：牙嵌离合。 | 2018 |  | 非通用类 | 0 | 重庆市
耕整地机械 | 耕地机械 | 微耕机 | 功率4kW及以上汽油微耕机 | 微耕机 | 重庆捷耕机械有限公司 | 1WG4.0-95FQ-ZC | 800 | 外形尺寸（长×宽×高)mm：1600×950×975；工作幅宽(cm)950；传动方式：锥齿传动；连接方式：直联；旋耕刀型号：旱地刀；总安装刀数量(把)：24；主离合器型式：摩擦片式（常开）。 | 2018 |  | 非通用类 | 0 | 重庆市
耕整地机械 | 耕地机械 | 微耕机 | 功率4kW及以上汽油微耕机 | 微耕机 | 重庆腾捷机械制造有限公司 | 1WG4.0-100FQ-ZC | 800 | 配套发动机标准功率：4.0KW;标定转速：3600r/min;起动方式为：手拉起动；燃油种类为：汽油； 工作状态外形尺寸（长×宽×高）：1570×1010×965mm; 工作幅宽：1000mm;传动方式：发动机输出为直联；刀辊为：锥齿传动；刀辊设计转速：快档：135r/min；慢档：95r/min;最大回转半径：180mm;总安装刀数：24把；旋耕刀型号：旱地刀；主离合器型式：摩擦片式；主离合器状态：常开. | 2018 |  | 非通用类 | 0 | 重庆市
耕整地机械 | 耕地机械 | 微耕机 | 功率4kW及以上汽油微耕机 | 微耕机 | 重庆耕友机械有限责任公司 | 1WG4.0-90FQ-ZC | 800 | 配套动力型号：170F;名称：汽油机，额定功率：4.0（KW）；传动方式：齿轮传动；旋耕刀型号：防缠刀；刀辊总安装刀数：24；行走轮形式：胶轮；离合方式：摩擦片式；扶手是否可调：是；耕宽：90cm；耕深：≥10cm | 2018 |  | 非通用类 | 0 | 重庆市
耕整地机械 | 耕地机械 | 微耕机 | 功率4kW及以上汽油微耕机 | 微耕机 | 山东颈鹿动力机械有限公司 | 1WG4.0-95FQ-ZC | 800 | 配套功率4.0kw.转速3600r/min,手拉启动,燃油种类:汽油动力型号:汽油机WM1P70FA/P工作状态外形尺寸(长*宽*高)mm:1480*970*970作业速度m/s:0.1-0.3工作幅度mm:950 | 2018 |  | 非通用类 | 0 | 山东省
耕整地机械 | 耕地机械 | 微耕机 | 功率4kW及以上汽油微耕机 | 微耕机 | 山东颈鹿动力机械有限公司 | 1WG4.0-95FQ-DL | 800 | 配套功率4.0kw.转速3600r/min,手拉起动,燃油种类:汽油动力型号:170F-2/P工作状态外形尺寸(长*宽*高)mm1610*970*880作业速度m/s:0.1-0.3工作幅度mm:950设计转速r/min:快档142,慢档100 | 2018 |  | 非通用类 | 0 | 山东省
耕整地机械 | 耕地机械 | 微耕机 | 功率4kW及以上汽油微耕机 | 微耕机 | 山东颈鹿动力机械有限公司 | 1WG4.0-100FQ-ZC | 800 | 配套功率4.0kw.转速3600r/min,手拉起动,燃油种类:汽油发动机型号:汽油170F/P工作状态外形尺寸(长*宽*高)mm1560*1020*1020作业速度m/s:0.1-0.3工作幅度mm:1000设计转速r/min:I档70,II档130,III档155 | 2018 |  | 非通用类 | 0 | 山东省
耕整地机械 | 耕地机械 | 微耕机 | 功率4kW及以上汽油微耕机 | 微耕机 | 重庆财瑞机械有限公司 | 1WG4.0-70FQ-ZCA | 800 | 结构型式：手扶式； 配套发动机汽油机标定功率：4.0kw，标定转速：3600 r/min；连接方式：直联式；整机外形尺寸（长 mm×宽 mm×高 mm）：1500×770×935；旋耕刀型号：旱地刀；主离合器型式：离心离合式（常开）； | 2018 |  | 非通用类 | 0 | 重庆市
耕整地机械 | 耕地机械 | 微耕机 | 功率4kW及以上汽油微耕机 | 微耕机 | 重庆财瑞机械有限公司 | 1WG4.0-100FQ-ZC | 800 | 结构型式：手持式；配套发动机型号：170F汽油机；强制风冷、四冲程、OHV25°、斜置、单缸；标定功率：4.0kw，标定转速：3600 r/min；起动方式：手拉起动；整机外形尺寸（长 mm×宽 mm×高 mm）：1600×1000×800；结构质量：65kg；传动方式：齿轮传动；连接方式：直联式；旋耕刀型号：旱地刀；主离合器型式：总安装刀数：24把；摩擦片式；耕宽：1000mm；耕深：≥100mm；作业速度：0.1-0.3（m/s）；作业小时生产率：≥0.04（hm2/(h.m)）；单位作业面积燃油消耗量：≤35（kg/ hm2）； | 2018 |  | 非通用类 | 0 | 重庆市
耕整地机械 | 耕地机械 | 微耕机 | 功率4kW及以上汽油微耕机 | 微耕机 | 重庆财瑞机械有限公司 | 1WG5.5-110FQ-ZC | 800 | 结构型式：手持式；配套发动机型号：177F/P汽油机；单缸四冲程OHU、汽缸中心斜置25°；标定功率：5.5kw，标定转速：3600 r/min；起动方式：手拉起动；整机外形尺寸（长 mm×宽 mm×高 mm）：1715×1090×960；结构质量：90kg；传动方式：齿轮传动；连接方式：直联式；旋耕刀型号：旱地刀；总安装刀数：32把；主离合器型式：摩擦片式（常开）；耕宽：1100mm；耕深：≥100mm；作业速度：0.1-0.3（m/s）；作业小时生产率：≥0.04（hm2/(h.m)）；单位作业面积燃油消耗量：≤35（kg/ hm2）； | 2018 |  | 非通用类 | 0 | 重庆市
耕整地机械 | 耕地机械 | 微耕机 | 功率4kW及以上汽油微耕机 | 微耕机 | 重庆市美琪工业制造有限公司 | 1WG4.1-100FQ-ZC | 800 | 配套发动机:170F汽油机；额定功率:4.1KW；外形尺寸(MM):1540×1000×800；结构质量:70KG；传动方式:齿轮传动；连接方式:直联式；旋耕刀型号:Ⅱ型旱地刀；总安装刀数:24把；作业小时生产率:≥0.04HM2/(H·M)；单位作业面积燃油消耗量:≤35KG/HM2；耕宽1000MM；耕深≥100MM. | 2018 |  | 非通用类 | 0 | 重庆市
耕整地机械 | 耕地机械 | 微耕机 | 功率4kW及以上汽油微耕机 | 微耕机 | 重庆市美琪工业制造有限公司 | 1WG4.0-90FQ-D | 800 | 配套发动机:170F汽油机；标定功率:4.0KW；外形尺寸(MM):1600×900×990；结构质量:57KG；传动方式:链条传动；连接方式:直联式；旋耕刀型号:Ⅱ型旱地耕刀；总安装刀数:24把；作业小时生产率:≥0.04HM2/(H·M)；单位作业面积燃油消耗量:≤35KG/HM2；耕宽900MM；耕深≥100MM. | 2018 |  | 非通用类 | 0 | 重庆市
耕整地机械 | 耕地机械 | 微耕机 | 功率4kW及以上汽油微耕机 | 微耕机 | 重庆市美琪工业制造有限公司 | 1WG4.0Q | 800 | 配套发动机:1P70F/P-1汽油机；标定功率:4.0KW；外形尺寸(MM):1440×900×810；结构质量:70KG；传动方式:齿轮传动；连接方式:直联式；旋耕刀型号:防缠刀；总安装刀数:24把；作业小时生产率:≥0.04HM2/(H·M)；单位作业面积燃油消耗量:≤35KG/HM2；耕宽900MM；耕深≥100MM. | 2018 |  | 非通用类 | 0 | 重庆市
耕整地机械 | 耕地机械 | 微耕机 | 功率4kW及以上汽油微耕机 | 微耕机 | 洛阳卓格哈斯机械有限公司 | 1WG-4.1Q-L | 800 | 配套动力型号：1P70FD；制造商：隆鑫通用动力股份有限公司；额定功率(kW)：4.1；额定转速（r/min）：3600。 | 2018 |  | 非通用类 | 0 | 河南省
耕整地机械 | 耕地机械 | 微耕机 | 功率4kW及以上汽油微耕机 | 汽油微耕机 | 四川艾马仕科技有限公司 | 1WG-4.02Q-C | 800 | 额定功率：4.02kw，额定转速：3600r/min，起动方式：手拉反冲起动，外形尺寸（长×宽×高）1600mm×950mm×900mm，结构质量：61kg，传动方式：齿轮，连接方式：直联，刀辊转速：Ⅱ档120r/min、Ⅰ档90 r/min，刀辊最大回转半径：170mm，耕宽：950mm，耕深：≥100mm | 2018 |  | 非通用类 | 0 | 四川省
耕整地机械 | 耕地机械 | 微耕机 | 功率4kW及以上汽油微耕机 | 微耕机 | 四川艾马仕科技有限公司 | 1WG-4.0Q-D | 800 | 型号名称： 170F/P风冷汽油发动机，结构型式：单缸四冲程OHV，气缸中心偏置25°，额定功率：4.0kw，额定转速：3600r/min，起动方式：手拉反冲起动，外形尺寸（长×宽×高）1525mm×900mm×950mm，结构质量：52kg，传动方式：皮带，连接方式：链条，刀辊转速：慢挡100r/min、快挡138r/min，刀辊最大回转半径：180mm，耕宽：900mm，耕深：≥100mm，作业速度：0.1-0.3m/s，作业小时生产率：0.03∽0.06 hm²/(h•m)，燃油消耗量≤36kg/ hm²。 | 2018 |  | 非通用类 | 0 | 四川省
耕整地机械 | 耕地机械 | 微耕机 | 功率4kW及以上汽油微耕机 | 微耕机 | 四川艾马仕科技有限公司 | 1WG-4.2Q-C | 800 | 型号名称：1P75F/P，标定功率4.2kW,标定转速:3600 r/min,起动方式：手拉反冲式，燃油种类：汽油，外形尺寸（长×宽×高）1400mm×950mm×950mm,作业速度：0.1-0.3m/s，作业小时生产率：0.03∽0.06 hm²/(h•m)，燃油消耗量≤36kg/ hm²。工作幅宽:950mm，传动方式：直联，传动刀辊：齿轮，刀辊最大回转半径：150mm，主离合型式：常开摩擦鼓式，主离合状态：常开式。 | 2018 |  | 非通用类 | 0 | 四川省
耕整地机械 | 耕地机械 | 微耕机 | 功率4kW及以上汽油微耕机 | 微耕机 | 四川艾马仕科技有限公司 | 1WG-5.5Q-C | 800 | 型号规格：177F风冷汽油发动机，标定功率：5.5kW，标定转速：3600 r/min，起动方式：手拉反冲式，燃油种类：汽油，外形尺寸（长×宽×高）1700mm×1050mm×950mm,作业速度：0.1-0.3m/s，作业小时生产率：0.03∽0.06 hm²/(h•m)，燃油消耗量≤36kg/ hm²。工作幅宽:1050mm，传动方式：直联，传动刀辊：齿轮，刀辊最大回转半径：180mm，刀辊转速：Ⅰ档83 r/min，Ⅱ档145r/min、总安装刀数：32把，主离合型式：摩擦片式，主离合状态：常开式。 | 2018 |  | 非通用类 | 0 | 四川省
耕整地机械 | 耕地机械 | 微耕机 | 功率4kW及以上汽油微耕机 | 微耕机 | 四川刚毅科技集团有限公司 | 1WG4.0Q-Z | 800 | 额定功率：4.0KW；额定转速(r/min)：3600；外形尺寸(长*宽*高)MM：1560*950*900；工作宽幅(mm)：950；结构质量(kg)：68；传动方式：齿轮传动；连接方式：直联；旋耕刀型号：非标旱地刀；刀棍（总安装刀数）(把)：24；主离合器形式：摩擦片式 | 2018 |  | 非通用类 | 0 | 四川省
耕整地机械 | 耕地机械 | 微耕机 | 功率4kW及以上汽油微耕机 | 微耕机 | 四川刚毅科技集团有限公司 | 1WG4.0Q | 800 | 额定功率:4.0KW、额定转速(r/min):3600,外形尺寸(长*宽*高)MM:1535*950*900；工作宽幅(mm):950；结构质量(kg):70；传动方式:皮带、齿轮、链条；连接方式:直联；旋耕刀型号:非标旱地刀；刀棍（总安装刀数）(把):24；主离合器形式:牙嵌式 | 2018 |  | 非通用类 | 0 | 四川省
耕整地机械 | 耕地机械 | 微耕机 | 功率4kW及以上汽油微耕机 | 微耕机 | 四川刚毅科技集团有限公司 | 1WG5.5Q—Z | 800 | 标定功率:5.5KW；标定转速(r/min):3600；外形尺寸(长*宽*高)MM:1770*1050*970；工作宽幅(mm):1050；结构质量(kg):98；传动方式(发动机输出):直联；传动方式(刀辊):齿轮；旋耕刀型号:非标旱地刀；总安装刀数量(把):32；主离合器形式:摩擦片式 | 2018 |  | 非通用类 | 0 | 四川省
耕整地机械 | 耕地机械 | 微耕机 | 功率4kW及以上汽油微耕机 | 微耕机 | 重庆宏美科技有限公司 | 1WG4.02-95FQ-ZC | 800 | 结构型式 /前置式 , 发动机型号名称 / HM170F/P汽油机 ,结构型式 / 强制风冷、四冲程、OHV25°斜置、单缸 ,标定功率 / 4.02 kW ,标定转速 /3600 r/min , 起动方式 / 手拉绳式启动 ,外形尺寸（长×宽×高)1700×950×920 mm ,结构质量 / 83 kg ,传动方式 / 齿轮传动 ,连接方式 / 直联式 ,扶把垂直方向调整幅度/ 220 （°） ,刀辊转速/快档：145；慢档：85 r/min , 刀辊最大回转半径 /180 mm ,刀辊总安装刀数 / 24 , 旋耕刀型号 /Ⅱ型旱地耕刀 ,主离合器型式 / 摩擦片式 ,耕宽 / 950 mm ,耕深 / ≥100 mm ,作业速度 /0.1～0.3 m/s ,作业小时生产率 / ≥0.04 hm2/(h·m) , 单位作业面积燃油消耗量 / ≤35 kg/hm2 . | 2018 |  | 非通用类 | 0 | 重庆市
耕整地机械 | 耕地机械 | 微耕机 | 功率4kW及以上汽油微耕机 | 微耕机 | 重庆宏美科技有限公司 | 1WG4.0-102FQ-ZC | 800 | 发动机标定功率/4.0 kW, 发动机标定转速/3600 r/min, 发动机起动方式 / 手拉反冲起动 , 发动机燃油种类 / 汽油 , 工作状态外形尺寸（长×宽×高）/ 1485×1030×910 mm , 作业速度 / 0.1～0.3 m/s , 作业小时生产率/ ≥0.04 hm2/(h·m) , 单位作业面积燃油消耗量 / ≤35 kg/hm2 , 工作幅宽 /1020 mm , 发动机输出传动方式 / 直联 , 刀辊传动方式 / 齿轮传动 , 扶把垂直方向调整幅度 / 165 （º） , 刀辊设计转速/160 r/min , 刀辊最大回转半径 /180 mm , 刀辊总安装刀数 / 24把 , 旋耕刀型号 / 旱地刀 , 主离合器型式 / 离心离合式 , 主离合器状态 / 常开 . | 2018 |  | 非通用类 | 0 | 重庆市
耕整地机械 | 耕地机械 | 微耕机 | 功率4kW及以上汽油微耕机 | 微耕机 | 重庆宏美科技有限公司 | 1WG4.0-93FQ-ZC | 800 | 发动机标定功率 /4.02kW ,标定转速 / 3600 r/min ,起动方式 / 手拉绳式起动 ,燃油种类 / 汽油 ,工作状态外形尺寸（长×宽×高）/1500×935×980 mm ,作业速度 / 0.1～0.3 m/s ,作业小时生产率 / ≥0.04 hm2/(h·m) ,单位作业面积燃油消耗量 / ≤35 kg/hm2 ,工作幅宽 / 930 mm ,传动方式 / 直联 ,刀辊传动方式 / 齿轮传动 ,扶把垂直方向调整幅度 / 150 （º）,刀辊设计转速 /140 r/min ,刀辊最大回转半径 /160 mm ,刀辊总安装刀数 / 24把 ,旋耕刀型号 / 旱地刀 ,主离合器型式 / 牙嵌离合式 ,主离合器状态 / 常开 . | 2018 |  | 非通用类 | 0 | 重庆市
耕整地机械 | 耕地机械 | 微耕机 | 功率4kW及以上汽油微耕机 | 微耕机 | 重庆宏美科技有限公司 | 1WG4.0-41FQ-ZC | 800 | 发动机标定功率 / 4.02 kW ,标定转速 /3600 r/min ,起动方式 / 手拉起动 ,燃油种类 / 汽油 ,工作状态外形尺寸（长×宽×高） /1400×585×840 mm ,作业速度/ 0.05～0.2 m/s ,作业小时生产率 / ≥0.02 hm2/(h·m) ,单位作业面积燃油消耗量 / ≤45 kg/hm2 ,工作幅宽 / 410 mm ,发动机输出传动方式 / 直联 ,刀辊传动方式 / 齿轮传动 ,扶把垂直方向调整幅度 / 30 （º）,刀辊设计转速 / 280 r/min ,刀辊最大回转半径 /155 mm , 刀辊总安装刀数 / 12 ,旋耕刀型号 / 旱地刀 ,主离合器型式 / 摩擦片式 ,主离合器状态 / 常开 . | 2018 |  | 非通用类 | 0 | 重庆市
耕整地机械 | 耕地机械 | 微耕机 | 功率4kW及以上汽油微耕机 | 微耕机 | 重庆宏美科技有限公司 | 1WG4.0-90FQ-ZCA | 800 | 结构型式 / 前置式 ，发动机型号名称 / HM170F/P汽油机 ，结构型式 / 强制风冷、四冲程、OHV25°斜置、单缸 ，标定功率 / 4.02 kW , 标定转速 / 3600 r/min , 发动机起动方式 / 手拉绳式启动 , 外形尺寸/（长×宽×高） 1510×900×850 mm ,结构质量 / 61 kg ,传动方式 / 齿轮传动 ,连接方式 / 直联 ,扶把垂直方向调整幅度 / 225 （°） ,刀辊转速 /快档：130；慢档：93 r/min ,刀辊最大回转半径 / 180 mm ,刀辊总安装刀数 / 24 ,旋耕刀型号 / Ⅱ型旱地耕刀 ,主离合器型式 / 摩擦片式 ,耕宽 / 900 mm ,耕深 / ≥100 mm ,作业速度/ 0.1～0.3 m/s ,作业小时生产率 / ≥0.04 hm2/(h·m) ,单位作业面积燃油消耗量 / ≤35 kg/hm2 . | 2018 |  | 非通用类 | 0 | 重庆市
耕整地机械 | 耕地机械 | 微耕机 | 功率4kW及以上汽油微耕机 | 微耕机 | 重庆宏美科技有限公司 | 1WG4.0-90FQ-DL | 800 | 结构型式 / 前置式 ,发动机型号名称 / HM170F/P汽油机 ,结构型式 / 强制风冷、四冲程、OHV25°斜置、单缸 ,标定功率 / 4.02 kW ,标定转速 / 3600 r/min ,发动机起动方式 / 手拉绳式启动 ,外形尺寸（长×宽×高） /1480×900×870 mm ,结构质量 /65 kg ,传动方式 / 链条传动 ,连接方式 / 直联 ,扶把垂直方向调整幅度 /190 （°） ,刀辊转速 / 快档：130；慢档：95 r/min ,刀辊最大回转半径 /180 mm ,刀辊总安装刀数 / 24 ,旋耕刀型号 / Ⅱ型旱地耕刀 ,主离合器型式 / 张紧轮式 ,耕宽 / 900 mm ,耕深 / ≥100 mm ,作业速度 / 0.1～0.3 m/s ,作业小时生产率 / ≥0.04 hm2/(h·m) ,单位作业面积燃油消耗量 , ≤35 kg/hm2 . | 2018 |  | 非通用类 | 0 | 重庆市
耕整地机械 | 耕地机械 | 微耕机 | 功率4kW及以上汽油微耕机 | 微耕机 | 台州市洋晟机械有限公司 | 1WG4.2Q-100 | 800 | 发动机型式,170F汽油机,功率4.2KW,标定转速3600R/MIN,手拉式,旋耕刀型号,安装刀数24把. | 2018 |  | 非通用类 | 0 | 浙江省
耕整地机械 | 耕地机械 | 微耕机 | 功率4kW及以上汽油微耕机 | 微耕机 | 重庆帝勒金驰通用机械股份有限公司 | 1WG4.2-80FQ-DL | 800 | 标定转速（r/min）：3600；外形尺寸（长×宽×高）mm：1520×800×940;工作幅宽（cm）：80;结构质量（kg）：71；传递方式（发动机输出）：皮带传动；传动方式（刀辊）：链条传动；旋耕刀型号：旱地刀；总安装刀数量(把)：24；主离合器型式：张紧轮式。 | 2018 |  | 非通用类 | 0 | 重庆市
耕整地机械 | 耕地机械 | 微耕机 | 功率4kW及以上汽油微耕机 | 微耕机 | 重庆帝勒金驰通用机械股份有限公司 | 1WG6.5-135FQ-ZC | 800 | 标定转速（r/min）：3600；外形尺寸（长×宽×高）mm：1730×1350×950;工作幅宽（cm）：135;结构质量（kg）:115；传动方式（发动机输出）：直联式；传动方式（刀辊）：齿轮传动;旋耕刀型号：旱地刀;总安装刀数量(把)：38；主离合器型式：摩擦片式。 | 2018 |  | 非通用类 | 0 | 重庆市
耕整地机械 | 耕地机械 | 微耕机 | 功率4kW及以上汽油微耕机 | 微耕机 | 重庆帝勒金驰通用机械股份有限公司 | 1WG4.2-90FQ-ZC | 800 | 标定转速（r/min）：3600；外形尺寸（长×宽×高）mm：1560×900×960；工作幅宽（cm）：90;结构质量(kg): 70；传动方式（发动机输出）：直联式；传动方式（刀辊）：齿轮传动;旋耕刀型号：旱地刀;总安装刀数量(把)：24;主离合器型式：摩擦片式。 | 2018 |  | 非通用类 | 0 | 重庆市
耕整地机械 | 耕地机械 | 微耕机 | 功率4kW及以上汽油微耕机 | 微耕机 | 重庆帝勒金驰通用机械股份有限公司 | 1WG5.1-105FQ-ZC | 800 | 标定转速（r/min）：3600；外形尺寸（长×宽×高）：1700×1050×940MM;工作幅宽（cm）：105;结构质量（kg）：100；传动方式（发动机输出）：直联式；传动方式（刀辊）：齿轮传动；旋耕刀型号：旱地刀；总安装刀数量(把)：32；主离合器型式：摩擦片式。 | 2018 |  | 非通用类 | 0 | 重庆市
耕整地机械 | 耕地机械 | 微耕机 | 功率4kW及以上汽油微耕机 | 微耕机 | 重庆帝勒金驰通用机械股份有限公司 | 1WG4.0-95FQ-ZC | 800 | 标定转速（r/min）：3800；外形尺寸（长×宽×高）mm：1410×950×800；工作幅宽（cm）：95；结构质量（kg）：65 ；传动方式（发动机输出）：直联式；传动方式（刀辊）：齿轮传动；旋耕刀型号：旱地刀；总安装刀数量(把)：24；主离合器型式：离心式。 | 2018 |  | 非通用类 | 0 | 重庆市
耕整地机械 | 耕地机械 | 微耕机 | 功率4kW及以上汽油微耕机 | 微耕机 | 重庆帝勒金驰通用机械股份有限公司 | 1WG4.2-80FQ-ZC | 800 | 标定转速（r/min）：3600；外形尺寸（长×宽×高）mm：1550×830×980；工作幅宽（cm）：80；结构质量（kg）:62 ；传动方式（发动机输出）：直联；传动方式（刀辊）：直齿传动；旋耕刀型号：旱地刀；总安装刀数量(把)：24；主离合器型式：牙嵌式。 | 2018 |  | 非通用类 | 0 | 重庆市
耕整地机械 | 耕地机械 | 微耕机 | 功率4kW及以上汽油微耕机 | 微耕机 | 重庆帝勒金驰通用机械股份有限公司 | 1WG4.2-105FQ-ZC | 800 | 标定转速（r/min）:3600；外形尺寸（长×宽×高）mm：1650×1060×1080；工作幅宽（cm）：105；结构质量（kg）:89 ；传动方式（发动机输出）：直联；传动方式（刀辊）：直齿传动；旋耕刀型号：旱地刀；总安装刀数量(把)：32；主离合器型式：摩擦片式。 | 2018 |  | 非通用类 | 0 | 重庆市
耕整地机械 | 耕地机械 | 微耕机 | 功率4kW及以上汽油微耕机 | 微耕机 | 重庆帝勒金驰通用机械股份有限公司 | 1WG4.2-70FQ-ZC | 800 | 标定转速（r/min）：3600；外形尺寸（长×宽×高）mm：1480*700*960；工作幅宽（cm）：70；结构质量（kg）:50;传动方式：（发动机输出）：直联式；传动方式（刀辊）：齿轮传动；旋耕刀型号：旱地刀；总安装刀数量(把)：18；主离合器型式：牙嵌离合。 | 2018 |  | 非通用类 | 0 | 重庆市
耕整地机械 | 耕地机械 | 微耕机 | 功率4kW及以上汽油微耕机 | 微耕机 | 重庆帝勒金驰通用机械股份有限公司 | 1WG4.2-75FQ-DL | 800 | 标定转速（r/min）：3600；外形尺寸（长×宽×高）mm：1560×750×890;工作幅宽（cm）：75;结构质量（kg）:56;传动方式（发动机输出）：皮带传动；传动方式（刀辊）：链条传动、旋耕刀型号：旱地刀;总安装刀数量(把):18；主离合器型式：张紧轮式。 | 2018 |  | 非通用类 | 0 | 重庆市
耕整地机械 | 耕地机械 | 微耕机 | 功率4kW及以上汽油微耕机 | 微耕机 | 重庆润浩机械制造有限公司 | 1WG4.0-95FQ-DL | 800 | 1.型号名称:1WG4.0-95FQ-DL微耕机；2.标定功率:4.0KW；3.标定转速:3600R/MIN；4.外形尺寸(长×宽×高):1570×952×890MM；5.工作幅宽:942MM；6.传动方式:链条传动；7.连接方式:皮带；8.扶把调整幅度:水平方向0°、垂直方向208°；9.旋耕刀型号:旱地刀；10.刀棍最大回转半径:180MM；11.刀棍总安装刀数:24把；12.主离合型式:涨紧轮式；13.主离合器状态:常开. | 2018 |  | 非通用类 | 0 | 重庆市
耕整地机械 | 耕地机械 | 微耕机 | 功率4kW及以上汽油微耕机 | 微耕机 | 重庆润浩机械制造有限公司 | 1WG4.0-95FQ-ZC | 800 | 1.型号名称:1WG4.0-95FQ-ZC微耕机；2.标定功率:4.0KW；3.标定转速:3600R/MIN；4.外形尺寸(长×宽×高):1545×964×890MM；5.工作幅宽:956MM；6.传动方式:齿轮传动；7.连接方式:直联；8.扶把调整幅度:水平方向0°、垂直方向166°；9.旋耕刀型号:旱地刀；10.刀棍最大回转半径:180MM；11.刀棍总安装刀数:24把；12.主离合型式:摩擦片式；13.主离合器状态:常开. | 2018 |  | 非通用类 | 0 | 重庆市
耕整地机械 | 耕地机械 | 微耕机 | 功率4kW及以上汽油微耕机 | 微耕机 | 重庆腾龙盛世机电有限公司 | 1WG4.0-105FQ-Z | 800 | 配套动力型号:TL170F/P,额定功率:4.0KW,额定转速:3600R/MIN,传动方式:齿轮传动,连接方式:直联式,耕宽:1050MM,耕深:≥100MM | 2018 |  | 非通用类 | 0 | 重庆市
耕整地机械 | 耕地机械 | 微耕机 | 功率4kW及以上汽油微耕机 | 微耕机 | 重庆腾龙盛世机电有限公司 | 1WG4.0-95FQ-DL | 800 | 动力型号:TL170F/P,额定功率:4.0KW,额定转速:3600R/MIN,制造商：重庆腾龙盛世机电有限公司；外形尺寸（长×宽×高)mm：1610×950×900；工作幅宽(cm)95cm；结构质量（kg）：68；传动方式：链条传动；旋耕刀型号：旱地刀；总安装刀数量(把)：24；主离合器型式：张紧轮式。 | 2018 |  | 非通用类 | 0 | 重庆市
耕整地机械 | 耕地机械 | 微耕机 | 功率4kW及以上汽油微耕机 | 微耕机 | 重庆瑞尔杰机械有限公司 | 1WG4.0-95FQ-ZC | 800 | 配套动力型号；风冷汽油机170F/P,标定功率；4.0kW,标定转速；3600r/min,直联齿轮传动,耕幅,950mm | 2018 |  | 非通用类 | 0 | 重庆市
耕整地机械 | 耕地机械 | 微耕机 | 功率4kW及以上汽油微耕机 | 微耕机 | 重庆瑞尔杰机械有限公司 | 1WG4.0-90FQ-DL | 800 | 配套动力型号；风冷汽油机170F/P,标定功率；4.0kW,标定转速；3600r/min,皮带链条传动, 耕幅,900mm | 2018 |  | 非通用类 | 0 | 重庆市
耕整地机械 | 耕地机械 | 微耕机 | 功率4kW及以上汽油微耕机 | 微耕机 | 重庆纽菲德机械制造有限公司 | 1WG4.0-100FQ-ZC | 800 | 结构型式：前置式；配套发动机型号：170F/P汽油机；结构型式：四冲程、单缸、风冷；标定功率：4.0kw，标定转速：3600 r/min；起动方式：手拉起动；整机外形尺寸（长 mm×宽 mm×高 mm）：1550×1000×9500；结构质量：70kg；传动方式：齿轮传动；连接方式：直联；旋耕刀型号：非标旱地刀；主离合器型式：摩擦片式；总安装刀数：24把；耕宽：1000mm；耕深：≥100mm；作业速度：0.1-0.3（m/s）； | 2018 |  | 非通用类 | 0 | 重庆市
耕整地机械 | 耕地机械 | 微耕机 | 功率4kW及以上汽油微耕机 | 微耕机 | 重庆聚帮机械设备有限责任公司 | 1WG4.0-100FQ-ZC | 800 | 结构型式：手扶式； 配套发动机汽油机标定功率：4.0kw，标定转速：3600 r/min；类型：单缸、四冲程、强制风冷、顶置气门汽油机；整机外形尺寸（长 mm×宽 mm×高 mm）：1515×1000×930；连接方式：直联式；刀辊：锥齿传动；旋耕刀型号：旱地刀；主离合器型式：摩擦片式（常开） | 2018 |  | 非通用类 | 0 | 重庆市
耕整地机械 | 耕地机械 | 微耕机 | 功率4kW及以上汽油微耕机 | 微耕机 | 重庆力宁机械制造有限公司 | 1WGFQZ4.0-75 | 800 | 配套发动机（标定功率：4.0kW、标定转速：3600r/min、型号名称：RV225汽油机、）外形尺寸（长×宽×高）mm：1500×770×980；耕宽：750mm； | 2018 |  | 非通用类 | 0 | 重庆市
耕整地机械 | 耕地机械 | 微耕机 | 功率4kW及以上汽油微耕机 | 微耕机 | 重庆力宁机械制造有限公司 | 1WG6.5-135FQ-ZC | 800 | 配套发动机（标定功率：6.5kW、标定转速：3600r/min、型号名称：182F/P汽油机、） | 2018 |  | 非通用类 | 0 | 重庆市
耕整地机械 | 耕地机械 | 微耕机 | 功率4kW及以上汽油微耕机 | 微耕机 | 重庆力宁机械制造有限公司 | 1WG4.0-80FQ-ZC | 800 | 配套发动机（标定功率：4.0kW、燃油种类：汽油、）工作状态外形尺寸（长×宽×高）mm：1480×800×850、工作幅宽（mm）800；传动方式（发动机输出）：直联、传动方式（刀锟）：齿轮传动；总安装刀数：24；旋耕刀型号：旱地刀，主离合器型式：摩擦片式； | 2018 |  | 非通用类 | 0 | 重庆市
耕整地机械 | 耕地机械 | 微耕机 | 功率4kW及以上汽油微耕机 | 微耕机 | 重庆力宁机械制造有限公司 | 1WG4.0-95FQ-ZC | 800 | 配套发动机（额定功率：4.0kW、额定转速：3600r/min、型号名称：170F汽油机、）外形尺寸（长×宽×高）mm：1500×950×950；结构质量：66kg；传动方式：齿轮传动；连接方式：直联；耕宽：950mm； | 2018 |  | 非通用类 | 0 | 重庆市
耕整地机械 | 耕地机械 | 微耕机 | 功率4kW及以上汽油微耕机 | 微耕机 | 重庆亚卓机械制造有限公司 | 1WGFQZ4.2-95A | 800 | 发动机标定功率4.2KW， 发动机标定转速3600r/min， 燃油种类：汽油， 刀辊传动方式：齿轮传动， 发动机输出传动方式：直联， 外形尺寸mm :1400×975×870， 工作幅宽mm：950， 主离合器型式：离心离合式， 刀辊最大回转半径mm：180 | 2018 |  | 非通用类 | 0 | 重庆市
耕整地机械 | 耕地机械 | 微耕机 | 功率4kW及以上汽油微耕机 | 微耕机 | 重庆亚卓机械制造有限公司 | 1WGFQZ4.0-95A | 800 | 发动机标定功率：4.0KW， 发动机标定转速：3600r/min， 起动方式：手拉起动， 燃油种类：汽油， 外形尺寸mm :1440×960×930， 工作幅宽mm：950， 刀辊最大回转半径mm：180， 主离合器型式：离心离合式 | 2018 |  | 非通用类 | 0 | 重庆市
耕整地机械 | 耕地机械 | 微耕机 | 功率4kW及以上汽油微耕机 | 微耕机 | 重庆亚卓机械制造有限公司 | 1WG5.5-105FQ-ZC | 800 | 发动机标定功率5.5KW， 发动机标定转速3600r/min， 燃油种类：汽油， 刀辊传动方式：齿轮传动， 发动机输出传动方式：直联， 外形尺寸mm :1710×1080×990， 工作幅宽mm：1050， 主离合器型式：摩擦片式， 刀辊最大回转半径mm：180 | 2018 |  | 非通用类 | 0 | 重庆市
耕整地机械 | 耕地机械 | 微耕机 | 功率4kW及以上汽油微耕机 | 微耕机 | 重庆亚卓机械制造有限公司 | 1WG4.0-60FQ-ZC | 800 | 发动机标定功率：4.0KW， 发动机标定转速：3600r/min， 起动方式：手拉起动， 燃油种类：汽油， 外形尺寸mm :1460×610×815， 工作幅宽mm：600， 刀辊最大回转半径mm：150， 主离合器型式：摩擦片式 | 2018 |  | 非通用类 | 0 | 重庆市
耕整地机械 | 耕地机械 | 微耕机 | 功率4kW及以上汽油微耕机 | 微耕机 | 重庆亚卓机械制造有限公司 | 1WG4.0-100FQ-ZC | 800 | 发动机标定功率：4.0KW， 发动机标定转速：3600r/min， 起动方式：手拉起动， 燃油种类：汽油， 外形尺寸mm :1620×1000×965， 刀辊转速r/min：快档130、 慢档95， 工作幅宽mm：1000， 生产率h㎡/(h.m)：≥0.04 | 2018 |  | 非通用类 | 0 | 重庆市
耕整地机械 | 耕地机械 | 微耕机 | 功率4kW及以上汽油微耕机 | 微耕机 | 重庆亚卓机械制造有限公司 | 1WG4.1-100FQ-ZC | 800 | 发动机标定功率：4.1KW， 发动机标定转速：3600r/min， 发动机型号名称：170F/P汽油机， 结构型式：前置式， 连接方式：直联， 外形尺寸mm :1550×1000×950， 刀辊转速r/min：快档130、 慢档95， 耕宽mm：1000， 耕深mm：≥100， 生产率h㎡/(h.m)：≥0.04 | 2018 |  | 非通用类 | 0 | 重庆市
耕整地机械 | 耕地机械 | 微耕机 | 功率4kW及以上汽油微耕机 | 微耕机 | 重庆富牌农机有限公司 | 1WG4.0-75FQ-DC | 800 | 发动机生产企业:,重庆肯佐机电有限公司，发动机型号:170F/P汽油机,标定功率(KW):4.0,标定转速(r/min):3600,外形尺寸(长X宽X高)(mm):1620X765X960,结构质量(kg):75,幅宽(mm):750,耕深(mm):≥100,作业速度(M/S):0.1~0.3,小时生产率(hm2/(h*m)):≥0.040,主燃油消耗量(kg/hm2):≤35,传动方式:齿轮传动,连接方式:直联式,刀棍设计转速(r/min):快档:160;慢档:105,刀棍最大回转半径(mm):190,刀棍总安装刀数(把):14,旋耕刀型号:旱地刀.主要配置:主机1台、旱地旋耕刀1副、水田旋耕轮1副、工具袋1袋、行走胶轮1副. | 2018 |  | 非通用类 | 0 | 重庆市
耕整地机械 | 耕地机械 | 微耕机 | 功率4kW及以上汽油微耕机 | 微耕机 | 重庆市神牛机械制造有限责任公司 | 1WG4.1-90FQ-ZC | 800 | 配套动力型号名称：170F汽油机 结构形式：单缸 四冲程 OHV 气缸中心线斜置25。 水平轴 额定功率：4.1KW 额定转速：3600r/min 启动方式：手拉启动 外形尺寸：1500*900*800mm 结构质量75kg 耕宽：900mm 耕深：≥100mm 单位作业面积燃油消耗量：≤35kg/hm2 | 2018 |  | 非通用类 | 0 | 重庆市
耕整地机械 | 耕地机械 | 微耕机 | 功率4kW及以上汽油微耕机 | 微耕机 | 重庆市神牛机械制造有限责任公司 | 1WG4.1-95FQ-DL | 800 | 配套动力型号名称：170F汽油机 结构形式：单缸 四冲程 OHV 气缸中心线斜置25。 水平轴 额定功率：4.1KW 额定转速：3600r/min 启动方式：手拉启动 外形尺寸：1500*950*890mm 结构质量72kg 耕宽：950mm 耕深：≥100mm 单位作业面积燃油消耗量：≤35kg/hm2 | 2018 |  | 非通用类 | 0 | 重庆市
耕整地机械 | 耕地机械 | 微耕机 | 功率4kW及以上汽油微耕机 | 微耕机 | 重庆坚而美科技有限公司 | 1WGFQD4.0-85 | 800 | 工作状态外形尺寸（mm）：1490*870*885；工作幅宽（mm）：850；结构重量：60kg；传动方式（发动机输出）：皮带传动；传动方式（刀辊）：链条传动；旋耕刀型号：防缠刀；总安装刀数量(把)：24；主离合器型式：张紧式。 | 2018 |  | 非通用类 | 0 | 重庆市
耕整地机械 | 耕地机械 | 微耕机 | 功率4kW及以上汽油微耕机 | 微耕机 | 重庆坚而美科技有限公司 | 1WGFQZ4.0-85 | 800 | 工作状态外形尺寸（mm）：1540*870*960；工作幅宽（mm）：850；结构重量：62kg；传动方式（发动机输出）：直联；传动方式（刀辊）：直齿传动；旋耕刀型号：防缠刀；总安装刀数量(把)：24；主离合器型式：牙嵌离合式。 | 2018 |  | 非通用类 | 0 | 重庆市
耕整地机械 | 耕地机械 | 微耕机 | 功率4kW及以上汽油微耕机 | 微耕机 | 重庆坚而美科技有限公司 | 1WGFQZ4.0-60 | 800 | 工作状态外形尺寸（mm）：1460*610*810；工作幅宽（mm）：600；结构重量：35kg；传动方式（发动机输出）：直联；传动方式（刀辊）：直齿传动；旋耕刀型号：防缠刀；总安装刀数量(把)：18；主离合器型式：摩擦片式。 | 2018 |  | 非通用类 | 0 | 重庆市
耕整地机械 | 耕地机械 | 微耕机 | 功率4kW及以上汽油微耕机 | 微耕机 | 重庆坚而美科技有限公司 | 1WGFQZ4.0-100A | 800 | 工作状态外形尺寸（mm）：1475*1030*880；工作幅宽（mm）：1000；结构重量：56kg；传动方式（发动机输出）：直联；传动方式（刀辊）：齿轮传动；旋耕刀型号：旱地刀；总安装刀数量(把)：24；主离合器型式：离心离合式。 | 2018 |  | 非通用类 | 0 | 重庆市
耕整地机械 | 耕地机械 | 微耕机 | 功率4kW及以上汽油微耕机 | 微耕机 | 重庆坚而美科技有限公司 | 1WGFQZ4.0-100 | 800 | 工作状态外形尺寸（mm）：1475*1025*970；工作幅宽（mm）：1000；结构重量：65kg；传动方式（发动机输出）：直联；传动方式（刀辊）：齿轮传动；旋耕刀型号：旱地刀；总安装刀数量(把)：24；主离合器型式：摩擦片式。 | 2018 |  | 非通用类 | 0 | 重庆市
耕整地机械 | 耕地机械 | 微耕机 | 功率4kW及以上汽油微耕机 | 微耕机 | 重庆伟友动力机械有限公司 | 1WG4.0-65FQ-ZC | 800 | 配套发动机标定功率：4.0KW，标定转速：3600r/min，燃油种类：汽油，作业速度：0.1-0.3m/s，传动方式（发动机输出）：直联，传动方式（刀辊）：齿轮传动，旋耕刀型号：旱地刀，工作幅宽：650mm。 | 2018 |  | 非通用类 | 0 | 重庆市
耕整地机械 | 耕地机械 | 微耕机 | 功率4kW及以上汽油微耕机 | 微耕机 | 重庆伟友动力机械有限公司 | 1WG4.0-100FQ-ZC | 800 | 配套发动机标定功率：4.0KW，型号名称：170F/P汽油机，标定转速：3600r/min，传动方式：齿轮传动，连接方式：直联，旋耕刀型号：旱地刀，耕宽：1000mm。 | 2018 |  | 非通用类 | 0 | 重庆市
耕整地机械 | 耕地机械 | 微耕机 | 功率4kW及以上汽油微耕机 | 微耕机 | 重庆伟友动力机械有限公司 | 1WG4.0-105FQ-ZC | 800 | 配套发动机标定功率：4.0KW，型号名称：170F/P汽油机，标定转速：3600r/min，传动方式：齿轮传动，连接方式：直联，旋耕刀型号：旱地刀，耕宽：1050mm。 | 2018 |  | 非通用类 | 0 | 重庆市
耕整地机械 | 耕地机械 | 微耕机 | 功率4kW及以上汽油微耕机 | 微耕机 | 重庆伟友动力机械有限公司 | 1WG5.2-135FQ-ZC | 800 | 配套发动机标定功率：5.2KW，型号名称：177F/P型汽油机，标定转速：3600r/min，传动方式：齿轮传动，连接方式：直联，旋耕刀型号：旱地刀，耕宽：1350mm。 | 2018 |  | 非通用类 | 0 | 重庆市
耕整地机械 | 耕地机械 | 微耕机 | 功率4kW及以上汽油微耕机 | 微耕机 | 重庆伟友动力机械有限公司 | 1WG4.0-85FQ-ZC | 800 | 配套发动机标定功率：4.0KW，型号名称：1P70FV-2/P汽油机，标定转速：3600r/min，燃油种类：汽油，工作幅宽：840mm，旋耕刀型号：旱地刀。 | 2018 |  | 非通用类 | 0 | 重庆市
耕整地机械 | 耕地机械 | 微耕机 | 功率4kW及以上汽油微耕机 | 微耕机 | 重庆伟友动力机械有限公司 | 1WG6.5-135FQ-ZC | 800 | 配套发动机标定功率：6.5KW，型号名称：188F/P汽油机，标定转速：3600r/min，传动方式：齿轮传动，连接方式：直联式，旋耕刀型号：旱地刀，耕宽：1350mm。 | 2018 |  | 非通用类 | 0 | 重庆市
耕整地机械 | 耕地机械 | 微耕机 | 功率4kW及以上汽油微耕机 | 微耕机 | 重庆伟友动力机械有限公司 | 1WG4.0-75FQ-ZC | 800 | 配套发动机功率4.0KW，结构质量：40kg，传动方式：齿轮传动，连接方式：直联，耕宽：750mm，旋耕刀型号：II型旱地刀。 | 2018 |  | 非通用类 | 0 | 重庆市
耕整地机械 | 整地机械 | 起垄机 | 1-2m起垄机 | 旋耕起垄机 | 河南豪丰农业装备有限公司 | 1GZN-135V1 | 1000 | 配套拖拉机：轮式拖拉机；额定功率：36.7～51.4kW；PTO额定转速（r/min）：720；外形尺寸（长×宽×高）：1560×1510×1080mm；结构质量：468kg；传动方式：中间齿轮传动；连接方式：三点悬挂；垄高:30cm（可调）；垄顶宽:可调；纯作业小时生产率：0.20～0.50h㎡/h。 | 2018 |  | 非通用类 | 0 | 河南省
耕整地机械 | 整地机械 | 起垄机 | 1-2m起垄机 | 起垄机 | 长沙桑铼特农业机械设备有限公司 | 1Q-1 | 1000 | 垄成形型式：起垄刀成形；外形尺寸：129*168*67cm；整机工作幅宽：140cm；起垄行数：1行；传动方式：侧边齿轮传动；刀辊旋耕刀数：10把；刀辊起垄刀数：14把；刀辊转速：251-335r/min；配套拖拉机结构型式：驱动型/兼用型拖拉机；功率范围：36.8-66.2KW | 2018 |  | 非通用类 | 0 | 湖南省
耕整地机械 | 整地机械 | 起垄机 | 1-2m起垄机 | 起垄机 | 福建永顺机械有限公司 | YS1.3mA2 | 1000 | 1.外廓尺寸（长×宽×高）：1450×1450×650mm 2.结构质量：160kg 3.工作幅宽：125cm 4.犁刀数量：12把 5.犁刀最大回转半径：220mm 6.传动方式：侧边传动 7.与拖拉机链接方式：直接连接 8.耕深：≥12cm 9.耕深稳定性：≥80% 10.植被覆盖率：≥75% 11.垄高：≥30cm 12.垄高合格率：大于等于75% | 2018 |  | 非通用类 | 0 | 福建省
耕整地机械 | 整地机械 | 起垄机 | 1-2m起垄机 | 起垄机 | 福建永顺机械有限公司 | YS1.4mA2 | 1000 | 1.外廓尺寸（长×宽×高）：1450×1550×650mm 2.结构质量：160kg 3.工作幅宽：135cm 4.犁刀数量：14把 5.犁刀最大回转半径：440mm 6.传动方式：侧边链条传动 7.与拖拉机链接方式：直接连接 8.耕深：8~15cm 9.耕深稳定性：≥80% 10.植被覆盖率：≥70% 11.垄高：≥28cm 12.垄高合格率：≥75% | 2018 |  | 非通用类 | 0 | 福建省
耕整地机械 | 整地机械 | 起垄机 | 1-2m起垄机 | 起垄机 | 福建永顺机械有限公司 | YS1.2mA2 | 1000 | 1.外廓尺寸（长×宽×高）：1450×1350×650mm 2.结构质量：155kg 3.工作幅宽：115cm 4.犁刀数量：12把 5.犁刀最大回转半径：220mm 6.传动方式：侧边传动 7.与拖拉机链接方式：直接连接 8.耕深：≥12cm 9.耕深稳定性：≥80% 10.植被覆盖率：≥75% 11.垄高：≥30cm 12.垄高合格率：大于等于75% | 2018 |  | 非通用类 | 0 | 福建省
耕整地机械 | 整地机械 | 起垄机 | 1-2m起垄机 | 起垄机 | 重庆华世丹机械制造有限公司 | 1GZ-11V1 | 1000 | 配套动力标定功率：5.8KW；额定转速：3600 r/min；燃油种类：汽油；工作状态外形尺寸：2125×1300×1060；工作幅宽：1150 mm；起垄方式：合土式；起垄器型式：刀片式；发动机输出传动方式：直联式；刀辊传动方式：锥齿；主离合器型式：摩擦片式；主离合器状态：常开 。 | 2018 |  | 非通用类 | 0 | 重庆市
耕整地机械 | 整地机械 | 起垄机 | 2-4m起垄机 | 旋耕起垄机 | 河南豪丰农业装备有限公司 | 1GZN-230V2 | 1300 | 配套拖拉机：轮式拖拉机；额定功率：73.5～88.2kW；PTO额定转速（r/min）：720；外形尺寸（长×宽×高）：2540×1360×1340mm；结构质量：638kg；传动方式：中间齿轮传动；连接方式：三点悬挂；垄高:30cm（可调）；垄顶宽:可调；垄间距：125cm(可调）；纯作业小时生产率：0.33～0.82h㎡/h。 | 2018 |  | 非通用类 | 0 | 河南省
耕整地机械 | 整地机械 | 铺膜机 | 作业幅宽在120cm及以上的单功能铺膜机 | 铺膜机 | 福建永顺机械有限公司 | YS-2M1 | 840 | 1.外廓尺寸（长×宽×高）：2380×1400×1230mm 2.配套动力（柴油机)：186F 3.工作幅宽：1200mm(本机具作业轮距即为作业幅度，可在垄间距1200mm-1400mm铺膜作业） 4.地膜采光面展平度：≥98% 5.适用膜宽：80-100cm（可调节，适用膜宽80-120cm） 6.适用膜厚：≥0.07mm 7.纯工作小时生产率：≥1800m/h 8.采光面宽度合格率：≥80% 9.地膜破损程度：≤50mm/m2 | 2018 |  | 非通用类 | 0 | 福建省
耕整地机械 | 整地机械 | 铺膜机 | 作业幅宽在120cm及以上的自走式铺膜机 | 自走式铺膜机 | 福建永顺机械有限公司 | YS-2M1ZFQ | 3500 | 1.外廓尺寸(长×宽×高）：2035×1270×1225mm 2.结构质量：≤270kg 3.开槽犁刀：2把 4.适用的膜宽：80～120cm 5.适用的膜厚：≥0.07mm 6.抛土犁刀转子回转直径：330mm 7.抛土犁刀转子单边犁刀数量：4把 8.抛土犁刀转子数量：2个 9.发动机类型：汽油机 10.发动机标定功率（12小时）：5.5kw 11.发动机标定转速：3600r/min 12.发动机输出转速：1800r/min 13.地膜纵向拉伸率：≥3% 14.采光面宽度合格率：≥80% 15.地膜采光面展平度：≥98% 16.地膜破损程度：≤50mm/㎡ 17.膜边覆土宽度：≥35mm 18.膜边覆土厚度：≥25mm 19.适用垄间距：1.15m≤垄间距≤1.35m | 2018 |  | 非通用类 | 0 | 福建省
耕整地机械 | 整地机械 | 铺膜机 | 作业幅宽在120cm及以上的自走式铺膜机 | 自走式铺膜机 | 龙岩市立叶机械设备有限公司 | LY-2M1HZQ | 3500 | 配套汽油机动力功率:5.5kW，覆土刀8片，压膜轮2个，开槽犁刀2把，适用地膜宽度80～120cm。 | 2018 |  | 非通用类 | 0 | 福建省
耕整地机械 | 整地机械 | 联合整地机 | 5.5m及以上双轴联合整地机 | 联合整地机 | 新疆牧神机械有限责任公司 | 1ZL-7.0 | 10000 | 配套动力kW：≥132；连接形式：牵引式；工作幅宽m：7.1；折叠方式：液压折叠； | 2018 |  | 非通用类 | 0 | 新疆维吾尔自治区
耕整地机械 | 整地机械 | 联合整地机 | 2-2.5m深松联合整地机 | 联合整地机 | 河南沃正实业有限公司 | 1SZL-200 | 2700 | 外形尺寸（长×宽×高）： 1510×2268×1150（mm）；配套动力：66.2～73.5kW；结构质量：620kg；整地结构形式：深松+旋耕；深松铲结构形式：凿形；深松铲数量：4个；工作幅宽：2000mm；铲间距：55cm；传动机构形式：中间齿轮传动；耕深：深松：≥25 cm、整地：8～16cm；作业速度：2.5～5km/h；工作效率：0.4～0.6h㎡/h。 | 2018 |  | 非通用类 | 0 | 河南省
耕整地机械 | 整地机械 | 联合整地机 | 2-2.5m深松联合整地机 | 联合整地机 | 河南沃正实业有限公司 | 1SZL-230 | 2700 | 外形尺寸（长×宽×高）： 1510×2568×1150（mm）；配套动力：73.5～88.2kW；结构质量：680kg；整地结构形式：深松+旋耕；深松铲结构形式：凿形；深松铲数量：5个；工作幅宽：2300mm；铲间距：50cm；传动机构形式：中间齿轮传动；耕深：深松：≥25 cm、整地：8～16cm；作业速度：2.5～5km/h；工作效率：0.47～0.66h㎡/h。 | 2018 |  | 非通用类 | 0 | 河南省
种植施肥机械 | 播种机械 | 穴播机 | 6行及以上穴播机 | 穴播机 | 开封市富农机械装备有限公司 | 2BS-6 | 2200 | 工作行数：6行； 工作幅宽：1.15m； 行距：180mm（可调）； 排种器型式：勺式； 排种器数量：6个； 种/肥箱容积：90/60L； 开沟器型式：铲式； 开沟器数量：6个； 地轮型式：带齿圆形铁轮； 覆土器型式：刮板式 | 2018 |  | 通用类 | 0 | 河南省
种植施肥机械 | 播种机械 | 小粒种子播种机 | 普通小粒种子播种机 | 多功能免耕施肥播种机 | 中国一拖集团有限公司 | 2BMF-7/14 | 480 | 外形尺寸（长×宽×高） / 1595mm×2465mm×1427mm 结构质量 kg 620 行距 cm 20+12（小麦） 工作行数 行 7带14行14（播种）7（排肥） 工作幅宽 cm 224 排种器型式 / 外槽轮式 排肥器形式 / 外槽轮式 排种开沟器形式 / 尖角铲式 排肥开沟器形式 / 尖角铲式 传动机构 / 齿轮传动及链传动 地轮形式 / 滚轮（脚轮） 地轮直径 cm Φ45 防堵工作部件形式 / 毛刷 配套动力范围 kW 66.2～88.2 | 2018 |  | 非通用类 | 0 | 河南省
种植施肥机械 | 播种机械 | 小粒种子播种机 | 3-5行气力式小粒种子播种机 | 油菜联合播种机 | 长沙桑铼特农业机械设备有限公司 | 2BYL-220 | 1500 | 结构型式：旋耕、开沟、播种、施肥；外形尺寸（mm）：1590*2470*1630；工作幅宽：2200mm；传动方式：中间齿轮；刀辊旋耕刀型号：IT245；刀辊总安装刀数：76；传动机构形式：PTO；播种行数：4行；排种器型式：型孔轮式；排种器数量：4个；排肥器型式：外槽轮式；排肥器数量：4个；开沟器型式：挤压式；开沟器数量：3个。 | 2018 |  | 非通用类 | 0 | 湖南省
种植施肥机械 | 播种机械 | 小粒种子播种机 | 6行及以上气力式小粒种子播种机 | 油菜联合播种机 | 长沙桑铼特农业机械设备有限公司 | 2BYG-220 | 4500 | 结构型式：旋耕、开沟、播种、施肥；外形尺寸（mm）：1590*2480*1630；工作幅宽：2200mm；传动方式：中间齿轮；刀辊旋耕刀型号：IT245；刀辊总安装刀数：76；传动机构形式：PTO；播种行数：6行；排种器型式：型孔轮式；排种器数量：6个；排肥器型式：外槽轮式；排肥器数量：6个；开沟器型式：挤压式；开沟器数量：2个 | 2018 |  | 非通用类 | 0 | 湖南省
种植施肥机械 | 播种机械 | 根茎作物播种机 | 2-3行根茎类种子播种机 | 马铃薯种植机 | 青岛璞盛机械有限公司 | 2CM-2A2 | 2700 | 播种行数:2行；播种垄数:2垄；结构型式:悬挂式；外形尺寸(长*宽*高):2850*1960*1630mm；传动方式:地轮链传动(播种•施肥)；开沟器型式:双面犁尖式(种)/圆盘式(肥) | 2018 |  | 非通用类 | 0 | 山东青岛
种植施肥机械 | 播种机械 | 根茎作物播种机 | 2-3行根茎类种子播种机 | 马铃薯种植机 | 青岛璞盛机械有限公司 | 2CMMF-2A | 2700 | 外形尺寸(长*宽*高):2480*1800*1380mm；结构型式:悬挂式；结构质量:435kg；配套动力:22.1-29.4轮式拖拉机；工作宽幅:1600mm；工作行数:2垄2行；行距:700-800mm；株距:240、260、280mm；传动机构型式:地轮链传动；排种器型式：碗式；排种器数量：2×16；种子箱容积：2×95L；排肥器型式：外槽轮；排肥器数量：2；肥料箱容积：150L；开沟器型式（种/肥）：双面犁尖式/圆盘式；开沟器数量（种/肥）：2/2；扶垄器型式：起垄刀；适应膜宽度：600-800mm；地轮型式：人字型橡胶轮胎；地轮直径：500mm；地轮轮缘宽度：120mm；运输间隙：≥300mm。 | 2018 |  | 非通用类 | 0 | 山东青岛
种植施肥机械 | 播种机械 | 根茎作物播种机 | 2-3行根茎类种子播种机 | 马铃薯种植机 | 青岛璞盛机械有限公司 | 2CM-2 | 2700 | 外形尺寸(长*宽*高):2320*1360*1380mm；结构质量:320kg；行距:220-280mm；株距:280-320mm(可调)；工作行数:1垄2行；工作宽幅；600-900mm；传动机构型式:链条传动；配套动力:18.3-29.4；配套形式:三点悬挂式；排种器型式：种勺；排种器数量：16×2（个）；种子箱容积：60×2L；排肥器型式：外槽轮式；排肥器数量：2（个）；肥料箱容积：100L；开沟器型式：双面犁尖式；地轮型式：胶轮4.00-12；镇压器型式：覆土板式；扶垄器型式：旋耕犁刀；适应膜宽度：900-1000mm。 | 2018 |  | 非通用类 | 0 | 山东青岛
种植施肥机械 | 播种机械 | 根茎作物播种机 | 2-3行根茎类种子播种机 | 马铃薯种植机 | 青岛璞盛机械有限公司 | 2CM-2A | 2700 | 外形尺寸(长*宽*高):2660*1350*1630mm；结构质量:463kg；配套动力:29.4-36.8轮式拖拉机；工作宽幅:900-1200mm；工作行数:1垄2行；垄上行距：220-280mm；株距：28、31、34cm；作业小时生产率：≥0.13hm²/h传动机构型式:地轮链传动(种植•施肥)+中央齿轮传动(起垄)；排种器型式：链勺式；排种器数量：2组；种子箱容积：270L；排肥箱型式：外槽轮式；排肥器数量：2个；肥料箱容积：120L；开沟器型式（种/肥）：双面犁尖式/圆盘式；开沟器数量（种/肥）：2/1；扶垄器型式：起垄刀式；适应膜宽度：900-1100mm；地轮型式：人字形橡胶轮；地轮轮胎型号：6.00-12；运输间隙：≥300mm。 | 2018 |  | 非通用类 | 0 | 山东青岛
种植施肥机械 | 播种机械 | 根茎作物播种机 | 2-3行根茎类种子播种机 | 马铃薯种植机 | 青岛方正装备技术有限公司 | 2CM-2A | 2700 | 播种行数：2行；垄数：2垄；与轮式拖拉机配套的根茎作物播种机；结构型式：悬挂式；工作状态外形尺寸mm：2650×2060×1600；传动方式：地轮链传动（播种、施肥）；排种器：型式:链勺式，数量:2组；排肥器：型式:外槽轮式，数量:4；开沟器型式：双面犁尖式（种）/圆盘式（肥）；地轮型式：橡胶轮；地轮直径mm：590。 | 2018 |  | 非通用类 | 0 | 山东省
种植施肥机械 | 播种机械 | 根茎作物播种机 | 2-3行根茎类种子播种机 | 马铃薯种植机 | 青岛方正装备技术有限公司 | 2CM-2 | 2700 | 播种行数：2行；垄数：1垄；与轮式拖拉机配套的根茎作物播种机；结构型式：悬挂式；工作状态外形尺寸mm：2620×1340×1600；传动方式：地轮链传动（播种、施肥）；排种器：型式:链勺式，数量:2组；排肥器：型式:外槽轮式，数量:2；开沟器型式：双面犁尖式（种）/圆盘式（肥）；地轮型式：橡胶轮；地轮直径mm：590。 | 2018 |  | 非通用类 | 0 | 山东省
种植施肥机械 | 播种机械 | 根茎作物播种机 | 2-3行根茎类种子播种机 | 马铃薯种植机 | 青岛开田农业机械有限公司 | 2CMMF-2 | 2700 | 结构型式（与拖拉机连接方式）：悬挂式； 工作状态外形尺寸（长×宽×高）mm：2440×1500×1540； 行数：2； 垄数：1； 传动方式：地轮链传动（播种、施肥）； 排种器型式：链勺式； 排种器数量：2组； 排肥器型式：外槽轮式； 排肥器数量：4； 开沟器型式：双面铲尖式（种）/圆盘式（肥）； 地轮型式：橡胶轮； 地轮直径：580mm； | 2018 |  | 非通用类 | 0 | 山东省
种植施肥机械 | 播种机械 | 根茎作物播种机 | 4行及以上根茎类种子播种机 | 马铃薯种植机 | 青岛开田农业机械有限公司 | 2CMMFX-4 | 9000 | 结构型式（与拖拉机连接方式）：悬挂式； 工作状态外形尺寸(长×宽×高）mm：3200×1800×1700； 行数：4； 垄数：2； 传动方式：地轮连传动（播种、施肥）； 排种器型式：链勺式； 排种器数量：4组； 排肥器型式：外槽轮式； 排肥器数量：4； 开沟器型式：双面铲尖式； 地轮型式：橡胶轮； 地轮直径：580mm； | 2018 |  | 非通用类 | 0 | 山东省
种植施肥机械 | 播种机械 | 根茎作物播种机 | 4行及以上根茎类种子播种机 | 马铃薯种植机 | 青岛开田农业机械有限公司 | 2CM-4 | 9000 | 结构型式（与拖拉机连接方式）：悬挂式； 工作状态外形尺寸(长×宽×高)mm:1700×1540×1650； 行数：4； 垄数：2； 传动方式：地轮链传动（播种、施肥）； 排种器型式：链勺式； 排种器数量：4组； 排肥器型式：外槽轮式； 排肥器数量：4； 开沟器型式：双面铲尖式； 地轮型式：橡胶轮； 地轮直径：580mm； | 2018 |  | 非通用类 | 0 | 山东省
种植施肥机械 | 播种机械 | 根茎作物播种机 | 4行及以上根茎类种子播种机 | 马铃薯种植机 | 青岛璞盛机械有限公司 | 2CM-4 | 9000 | 外形尺寸(长*宽*高):1530*1510*1630mm；结构质量:490kg；配套动力:33.1-40.4轮式拖拉机；工作宽幅:1000-1400mm；工作行数:2垄4行；垄距:700mm；株距:36、41、46cm；传动机构型式:地轮链传动；排种器型式：链勺式；排种器数量：4组；种子箱容积：320L；排肥器型式：外槽轮式；排肥器数量：2个；肥料箱容积：170L；开沟器型式（种/肥）：双面犁尖式/圆盘式；开沟器数量（种/肥）：2/2；扶垄器型式：圆盘式；地轮型式：人字形胶轮；地轮轮胎型号：6.00-12；运输间隙：≥300mm; 作业小时生产率：≥0.20hm²/h。 | 2018 |  | 非通用类 | 0 | 山东青岛
种植施肥机械 | 播种机械 | 免耕播种机 | 7-11行免耕条播机 | 免耕施肥播种机 | 河南沃正实业有限公司 | 2BMSF-10/5 | 2700 | 规格型号：2BMSF-10/5；外形尺寸（长×宽×高）：1665×2125×1275（mm）；结构质量：660kg；行距：19（窄13、宽25）cm；工作行数：10行；工作幅宽：1900mm；排种器形式：外槽轮；数量：10个；排肥器型式：外槽轮：数量5个；地轮：型式：辊筒：直径：43cm；传动机构：链传动；开沟器：综合式（旋耕刀+剪铲式）；防堵工作部件形式：旋耕刀；配套动力：36.8～44.1kW。 | 2018 |  | 通用类 | 0 | 河南省
种植施肥机械 | 播种机械 | 免耕播种机 | 12-18行免耕条播机 | 免耕播种机 | 河南沃正实业有限公司 | 2BMSF-12/6 | 4100 | 外形尺寸（长×宽×高）：1520×2550×1330（mm）；结构质量：780kg；行距：13、25cm（宽窄行）；工作行数：12行；工作幅宽：2200mm；排种器形式：外槽轮；数量：12个；排肥器型式：外槽轮；数量：6个；地轮型式：镇压辊；直径：44cm；传动机构：链轮链条；开沟器：圆盘式；防堵工作部件形式：旋耕刀；配套动力：44.1～58.8kW。 | 2018 |  | 通用类 | 0 | 河南省
种植施肥机械 | 播种机械 | 免耕播种机 | 12-18行免耕条播机 | 免耕播种机 | 河南沃正实业有限公司 | 2BMSF-14/7 | 4100 | 外形尺寸（长×宽×高）：1640×2900×1400（mm）；结构质量：840kg；行距：13、25cm（宽窄行）；工作行数：14行；工作幅宽：2500mm；排种器形式：外槽轮；数量：14个；排肥器型式：外槽轮：数量7个；地轮型式：镇压辊；直径：44cm；传动机构：链轮链条；开沟器：圆盘式；防堵工作部件形式：旋耕刀；配套动力：66.2～88.2kW。 | 2018 |  | 通用类 | 0 | 河南省
种植施肥机械 | 播种机械 | 免耕播种机 | 12-18行免耕条播机 | 免耕施肥播种机 | 河南豪丰农业装备有限公司 | 2BMFQ-12/4 | 4100 | 型号规格：2BMFQ-12/4型；结构型式：三点悬挂机械式；配套动力范围：58.8～73.5kW；工作状态外形尺寸（长×宽×高）：1800×2485×1420mm；作业速度范围：2.5～5km/h；作业小时生产率：0.5～0.9h㎡/h；行距：185（140+230）mm；工作行数:12行；工作幅宽：2220mm；排种器型式：外槽轮；数量：12个；驱动方式：空心铁轮；排肥器型式：外槽轮；数量：6个；驱动方式：空心铁轮；种/肥箱容积：90/135L；排量调节方式：螺杆；传动机构型式：链条；开沟器：型式：弯形圆管；数量：12个；深度调节范围：0～40mm；地轮：型式：空心铁轮；直径：400mm；高度调节范围：0～140mm；破茬清垄工作部件型式：盘刀；镇压器型式：空心铁轮。 | 2018 |  | 通用类 | 0 | 河南省
种植施肥机械 | 播种机械 | 免耕播种机 | 12-18行免耕条播机 | 免耕施肥播种机 | 河南豪丰农业装备有限公司 | 2BMF-12/6 | 4100 | 型号规格：2BMF-12/6型；结构型式：三点悬挂机械式；配套动力范围：58.8～80.8kW；工作状态外形尺寸（长×宽×高）：1720×2480×1400mm；作业速度范围：2.5～5km/h；作业小时生产率：0.47～0.94h㎡/h；行距：185（140+230）mm；工作行数:12行；工作幅宽：2220mm；排种器型式：外槽轮；数量：12个；驱动方式：空心铁轮；排肥器型式：外槽轮；数量：6个；驱动方式：空心铁轮；种/肥箱容积：97/140L；排量调节方式：螺杆；传动机构形式：链条；开沟器：型式：弯形圆管/箭铲式（种/肥）；数量：12/6个（种/肥）；深度调节范围：20～50/50～90mm（种/肥）；地轮：型式：空心铁轮；直径：φ440mm；高度调节范围：0～120mm；破茬清垄工作部件型式：ⅠT225/ⅠT225左+直刀；镇压器型式：空心铁轮。 | 2018 |  | 通用类 | 0 | 河南省
种植施肥机械 | 播种机械 | 免耕播种机 | 12-18行免耕条播机 | 免耕条播机 | 灵璧九瑞农发科技有限公司 | 2BMF-13 | 4100 | 工作宽幅230cm；播种行数13行 | 2018 |  | 通用类 | 0 | 安徽省
种植施肥机械 | 播种机械 | 免耕播种机 | 19-24行免耕条播机 | 免耕条播机 | 灵璧九瑞农发科技有限公司 | 2BMF-19 | 5800 | 配套动力范围73.5～102.2kw;工作宽幅285cm；播种行数19行;作业速度范围3～4km/h;排种器型式:外槽轮式;破茬清垄工作部件型式:双轴破茬直刀盘;传动机构型式:地轮+链传动;开沟器深度调节范围10～80mm | 2018 |  | 通用类 | 0 | 安徽省
种植施肥机械 | 播种机械 | 免耕播种机 | 2-3行免耕穴播机 | 玉米免耕穴播机 | 河南沃正实业有限公司 | 2BMZJ-2 | 900 | 外形尺寸（长×宽×高）：1550×1270×1130（mm）；结构质量：220kg；行距：600mm；工作行数：2行；工作幅宽：1200mm；排种器形式：转仓勺式，数量2个；排肥器形式：外槽轮式：数量2个；传动机构：链轮链条；开沟器形式：剪铲式；地轮形式：橡胶轮胎；直径：40cm；防堵工作部件形式：防缠绕筒；配套动力：12.5～29.4kW。 | 2018 |  | 通用类 | 0 | 河南省
种植施肥机械 | 播种机械 | 免耕播种机 | 2-3行免耕穴播机 | 玉米免耕施肥播种机 | 河南豪丰农业装备有限公司 | 2BMFY-3 | 900 | 型号规格：2BMFY-3型；结构型式：三点悬挂机械式；配套动力范围：20.6～29.4kW；工作状态外形尺寸（长×宽×高）：1490×1825×1160mm；作业速度范围：2～4km/h；作业小时生产率：0.31～0.61h㎡/h；行距：600mm；工作行数：3行；工作幅宽：1800mm；排种器型式：勺轮式；数量：3个；驱动方式：地轮；排肥器型式：外槽轮；数量：3个；驱动方式：地轮；种/肥箱容积：10×3个/110L；排量调节方式：挡位/丝杆（播种/施肥）；传动机构型式：链条；开沟器：型式：靴式；数量：6（播种、施肥各3）个；深度调节范围：播种30～50mm/施肥50～100mm；地轮型式：橡胶轮；直径：Ф400mm；覆土器型式：翼形；镇压器型式：橡胶轮。 | 2018 |  | 通用类 | 0 | 河南省
种植施肥机械 | 播种机械 | 免耕播种机 | 2-3行免耕穴播机 | 玉米免耕施肥播种机 | 河南豪丰农业装备有限公司 | 2BMFY-2 | 900 | 型号规格：2BMFY-2型；结构型式：三点悬挂机械式；配套动力范围：13.2～22.1kW；工作状态外形尺寸（长×宽×高）：1510×1450×1140mm；作业速度范围：2～4km/h；作业小时生产率：0.20～0.41h㎡/h；行距：600mm；工作行数：2行；工作幅宽：1200mm；排种器型式：勺轮式；数量:2个；驱动方式：地轮；排肥器型式：外槽轮；数量：2个；驱动方式：地轮；种/肥箱容积：10×2个/75L；排量调节方式：挡位/丝杆（播种/施肥）；传动机构型式：链条；开沟器：型式：靴式；数量：4（播种、施肥各2）个；深度调节范围：播种30～50mm/施肥50～100mm；地轮型式：橡胶轮；直径：Ф400mm；覆土器型式：翼形；镇压器型式：橡胶轮。 | 2018 |  | 通用类 | 0 | 河南省
种植施肥机械 | 播种机械 | 免耕播种机 | 4-5行免耕穴播机 | 玉米免耕施肥播种机 | 河南豪丰农业装备有限公司 | 2BMFY-5 | 1600 | 型号规格：2BMFY-5型；结构型式：三点悬挂机械式；配套动力范围：44.1～58.8kW；工作状态外形尺寸（长×宽×高）：1680×2980×1220mm；作业速度范围：2.5～5.0km/h；作业小时生产率：0.64～1.28h㎡/h；行距：600mm；工作行数：5行；工作幅宽：3000mm；排种器型式：勺轮式；数量：5个；驱动方式：地轮；排肥器型式：外槽轮；数量：5个；驱动方式：地轮；种/肥箱容积：10×5个/185L；排量调节方式：挡位/丝杆（播种/施肥）；传动机构型式：链条；开沟器：型式：靴式；数量：10（播种、施肥各5）个；深度调节范围：播种30～50mm/施肥50～100mm；地轮型式：橡胶轮；直径：Ф400mm；覆土器型式：翼形；镇压器型式：橡胶轮。 | 2018 |  | 通用类 | 0 | 河南省
种植施肥机械 | 播种机械 | 免耕播种机 | 4-5行免耕穴播机 | 玉米免耕施肥播种机 | 河南豪丰农业装备有限公司 | 2BMFY-4 | 1600 | 型号规格：2BMFY-4型；结构型式：三点悬挂机械式；配套动力范围：36.8～51.5kW；工作状态外形尺寸（长×宽×高）：1650×2490×1220mm；作业速度范围：2.5～5.0km/h；作业小时生产率：0.51～1.02h㎡/h；行距：600mm；工作行数：4行；工作幅宽：2400mm；排种器型式：勺轮式；数量4个；驱动方式：地轮；排肥器型式：外槽轮；数量：4个；驱动方式：地轮；种/肥箱容积：10×4个/150L；排量调节方式：挡位/丝杆（播种/施肥）；传动机构型式：链条；开沟器：型式：靴式；数量：8（播种、施肥各4）个；深度调节范围：播种30～50mm/施肥50～100mm；地轮型式：橡胶轮；直径：Ф400mm；覆土器型式：翼形；镇压器型式：橡胶轮。 | 2018 |  | 通用类 | 0 | 河南省
种植施肥机械 | 播种机械 | 免耕播种机 | 4-5行免耕穴播机 | 玉米免耕精少量播种机 | 河南沃正实业有限公司 | 2BMZJ-4 | 1600 | 外形尺寸（长×宽×高）：1550×1800×1130（mm）；结构质量：280kg；行距：600mm；工作行数：4行；工作幅宽：2400mm；排种器形式：转仓勺式；数量：4个；排肥器形式：外槽轮式，数量：4个；传动机构：地轮驱动；地轮形式：橡胶轮胎；直径：40cm；开沟器：靴式；配套动力：29.4～36.8kW。 | 2018 |  | 通用类 | 0 | 河南省
种植施肥机械 | 播种机械 | 免耕播种机 | 4-5行免耕穴播机 | 玉米免耕精少量播种机 | 河南沃正实业有限公司 | 2BMZJ-5 | 1600 | 外形尺寸（长×宽×高）：2190×2790×1130（mm）；结构质量：530kg；行距：600mm；工作行数：5行；工作幅宽：3000mm；排种器形式：转仓勺式；数量：5个；排肥器形式：外槽轮式，数量：5个；传动机构：地轮驱动；地轮形式：橡胶轮胎；直径：40cm；开沟器：靴式；配套动力：36.8～44.7kW。 | 2018 |  | 通用类 | 0 | 河南省
种植施肥机械 | 播种机械 | 免耕播种机 | 4-5行免耕穴播机 | 免耕穴播机 | 灵璧九瑞农发科技有限公司 | 2BMF-4 | 1600 | 普通排种器；播种行数4行 | 2018 |  | 通用类 | 0 | 安徽省
种植施肥机械 | 播种机械 | 免耕播种机 | 4-5行免耕精量穴播机 | 玉米宽幅免耕施肥播种机 | 河南豪丰农业装备有限公司 | 2BMJK-5 | 1800 | 型号规格：2BMJK-5型；结构型式：三点悬挂/气力式；配套动力范围：69.9～88.2kW；工作状态外形尺寸（长×宽×高）：2350×2910×1815mm；作业速度范围：2.5～5km/h；作业小时生产率：0.64～1.28h㎡/h；行距：600mm；工作行数：5行；工作幅宽：3000mm；排种器型式：双腔气吸排种；数量:5个；驱动方式：地轮（橡胶轮胎）；排肥器型式：外槽轮；数量：5个；驱动方式：地轮（橡胶轮胎）；种/肥箱容积：（种）7×5个/（肥）255L；排量调节方式：（种）挡位/（肥）螺杆；传动机构型式：链条；开沟器：型式：箭铲式；数量：5个；深度调节范围：（种）40～70mm/（肥）80～110mm；地轮型式：橡胶轮胎；直径：Ф600mm；高度调节范围：0-100mm；破茬清垄工作部件型式：双翼锄铲式；风机：型号名称：B6-70-1NO4.5c右90°；叶轮直径：Ф450mm；转速：7000r/min；风压：0.6MPa；覆土器型式：双橡胶轮。 | 2018 |  | 通用类 | 0 | 河南省
种植施肥机械 | 播种机械 | 免耕播种机 | 6行及以上免耕精量穴播机 | 油菜精密播种机 | 河南豪丰农业装备有限公司 | 2BFGQ-8 | 6200 | 型号规格：2BFGQ-8型；结构型式：三点悬挂/气力式；配套动力范围：51.5～73.5kW；工作状态外形尺寸（长×宽×高）：2240×2390×1490mm；作业速度范围：2.5～5km/h；作业小时生产率：0.43～0.85h㎡/h；行距：250mm；工作行数：8行；工作幅宽：2000mm；排种/肥器型式：气吸式/外槽轮；数量:8/6个；驱动方式：滚筒；种/肥箱容积：1.3L×8个/130L；排量调节方式：（种）档位/（肥）丝杆；传动机构型式：链条；开沟器：型式：圆盘式；数量：8个；深度调节范围：0～40mm；地轮型式：滚筒式；直径：Ф340mm；高度调节范围：0-95mm；风机：型号名称：2RB713-1HY99-Z型旋涡式风机；叶轮直径：Ф340mm；转速：3000～5000r/min；风压：0.025MPa；覆土器型式：仿形拖板；镇压器型式：滚筒式。 | 2018 |  | 通用类 | 0 | 河南省
种植施肥机械 | 播种机械 | 免耕播种机 | 2-3行牵引式免耕穴播机 | 免耕精量施肥播种机 | 吉林牧神机械有限责任公司 | 2BMSFZ-2 | 12300 | 配套动力范围（kW）：22～37；外形尺寸（工作状态，长×宽×高)mm：2980×2020×1460；结构质量（kg）：1000；行距（cm）：40～70；工作行数：2行；工作幅宽（cm）：80～140；传动机构型式：地轮传动；排种器型式：指夹式；排种器数量：2个；排肥器型式：双搅笼；排肥器数量：底肥2个、口肥2个；开沟器型式：施肥豁口单圆盘、播种双圆盘；开沟器数量：施肥2个、播种2个；种子箱容积：65L；肥箱容积：底肥200L、口肥2×16L；地轮型式：胶轮；地轮直径：700mm；覆土器型式：V型设置窄空心橡胶轮；镇压器型式：V型设置窄空心橡胶轮；破茬清垄工作部件型式：双向渐开线齿轮式+波纹圆盘刀。 | 2018 |  | 通用类 | 0 | 吉林省
种植施肥机械 | 播种机械 | 水稻直播机 | 8行及以上水稻(水旱)直播机 | 水稻穴播机 | 泰州市金茂田农机制造有限公司 | 2BD-10(8) | 2500 | 型号名称：2BD-10(8)型水稻穴播机；结构型式：悬挂式；配套机型：四轮自走式植保机；配套功率：>18KW；外型尺寸：2760mm*960mm*1070mm；播种行数：10行；排种器数量：10个；排种器型式：外槽（窝）轮式；穴距调节机构型式：齿轮变速调节；穴距调节档位数量：6个；开沟器数量：11个；变速方式：机械变速。 | 2018 |  | 非通用类 | 0 | 江苏省
种植施肥机械 | 播种机械 | 水稻直播机 | 8行及以上水稻(水旱)直播机 | 同步施肥水稻旱穴播机 | 河南沃正实业有限公司 | 2BDH-20 | 2500 | 外形尺寸（长×宽×高）：2340×4480×2550（mm）；结构质量：1200kg；行距：200mm；工作行数：20行；工作幅宽：4000mm；排种器形式：窝眼式；数量20个；排肥器形式：外槽轮式：数量10个；地轮型式：橡胶轮胎；直径40cm；传动机构：地轮驱动；开沟器：圆盘；配套动力：58.8～80.85kW。 | 2018 |  | 非通用类 | 0 | 河南省
种植施肥机械 | 播种机械 | 水稻直播机 | 8行及以上水稻(水旱)直播机 | 同步施肥水稻旱穴播机 | 河南沃正实业有限公司 | 2BDH-10 | 2500 | 外形尺寸（长×宽×高）：2340×2480×1130（mm）；结构质量：630kg；行距：200mm；工作行数：10行；工作幅宽：2000mm；排种器形式：窝眼式；数量10个；排肥器形式：外槽轮式：数量5个；地轮型式：橡胶轮胎；直径40cm；传动机构：地轮驱动；开沟器：圆盘；配套动力：36.8～51.45kW。 | 2018 |  | 非通用类 | 0 | 河南省
种植施肥机械 | 播种机械 | 水稻直播机 | 8行及以上水稻(水旱)直播机 | 水稻直播机 | 大同农机(安徽)有限公司 | 2BD-10A(DXD1025) | 2500 | 型号规格:2BD-10A(DXD1025)；结构形式：悬挂式；外形尺寸（长×宽×高）（mm):960×2685×830;整机质量（kg):170;播种行数：10行；播种行距（cm)：25(中间一行30）；工作宽幅：255cm；配套动力额定功率（KW)≥10.5；排种器型式：型孔滑动式；排种器数量（个）：10；播种传动方式：链轮+轴传动；直播穴距（cm)：10-20(与配套行走底盘对应）。 | 2018 |  | 非通用类 | 0 | 安徽省
种植施肥机械 | 播种机械 | 水稻直播机 | 8行及以上水稻(水旱)直播机 | 水稻直播机 | 大同农机(安徽)有限公司 | 2BD-8A(DXD830) | 2500 | 型号规格:2BD-8A(DXD830)；结构形式：悬挂式；外形尺寸（长×宽×高）（mm):960×2580×830;整机质量（kg):155;播种行数：8行；播种行距（cm)：30；工作宽幅：240cm；配套动力额定功率（KW)≥10.5；排种器型式：型孔滑动式；排种器数量（个）：8；播种传动方式：链轮+轴传动；直播穴距（cm)：10-20(与配套行走底盘对应）。 | 2018 |  | 非通用类 | 0 | 安徽省
种植施肥机械 | 播种机械 | 水稻直播机 | 8行及以上,自走四轮乘坐式水稻(水旱)直播机 | 自走式水稻直播机 | 大同农机(安徽)有限公司 | 2BDZ-8A(DXZ830) | 15000 | 型号规格:2BDZ-8A(DXZ830)；结构形式：自走式；外形尺寸（长×宽×高）（mm):3200×2580×1760;整机质量（kg):745;播种行数：8行；播种行距（cm)：30；工作宽幅：240cm；配套动力型号：3C100LWS-C1；配套动力形式：水冷式、4冲程、立式柴油发动机；额定功率（KW):16.4；标定转速（人r/min)：2800；排种器型式：型孔滑动式；排种器数量（个）：8；起动方式：电起动；驱动方式：四轮驱动；转向方式：方向盘式（液压助力）；前车轮型式：实心轮胎；后车轮型式：橡胶凸耳轮；前车轮外径（mm):￠650；后车轮外径（mm)：￠950；变速方式：液压无级变速。 | 2018 |  | 非通用类 | 0 | 安徽省
种植施肥机械 | 播种机械 | 水稻直播机 | 8行及以上,自走四轮乘坐式水稻(水旱)直播机 | 自走式水稻直播机 | 大同农机(安徽)有限公司 | 2BDZ-10A(DXZ1025) | 15000 | 型号规格:2BDZ-10A(DXZ1025)；结构形式：自走式；外形尺寸（长×宽×高）（mm):3200×2685×1760;整机质量（kg):760;播种行数：10行；播种行距（cm)：25(中间一行30）；工作宽幅：255cm；配套动力型号：3C100LWS-C1；配套动力形式：水冷式、4冲程、立式柴油发动机；额定功率（KW):16.4；标定转速（人r/min)：2800；排种器型式：型孔滑动式；排种器数量（个）：10；起动方式：电起动；驱动方式：四轮驱动；转向方式：方向盘式（液压助力）；前车轮型式：实心轮胎；后车轮型式：橡胶凸耳轮；前车轮外径（mm):￠650；后车轮外径（mm)：￠950；变速方式：液压无级变速。 | 2018 |  | 非通用类 | 0 | 安徽省
种植施肥机械 | 育苗机械设备 | 秧盘播种成套设备（含床土处理） | 生产率200-500(盘/h)秧盘播种成套设备 | 水稻钵苗播种机 | 常州亚美柯机械设备有限公司 | 2BD-300(LSPE-40AM) | 1900 | 外形尺寸（配淋水装置）（长×宽×高）： 3445×482×965mm；机具质量（配淋水装置）：138kg；铺土箱容积：30L；播种箱容积：27L；覆土箱容积：30L；淋水器形式：压力式；播种量:50-70g/盘；播种效率：280-300盘/H；配套电源电压：220V；驱动电机功率：90W | 2018 |  | 非通用类 | 0 | 江苏省
种植施肥机械 | 育苗机械设备 | 秧盘播种成套设备（含床土处理） | 生产率500(盘/h)及以上秧盘播种成套设备 | 水稻钵苗播种机 | 常州亚美柯机械设备有限公司 | 2BD-600(LSPE-60AM) | 3400 | 外形尺寸（配淋水装置）（长×宽×高）： 3832×510×995mm；机具质量（配淋水装置）：164kg；铺土箱容积：40L；播种箱容积：30L；覆土箱容积：40L；淋水器形式：压力式；播种量:50-70g/盘；播种效率：580-600盘/H；配套电源电压：220V；驱动电机功率：120W | 2018 |  | 非通用类 | 0 | 江苏省
种植施肥机械 | 育苗机械设备 | 秧盘播种成套设备（含床土处理） | 生产率500(盘/h)及以上秧盘播种成套设备 | 育秧播种机 | 井关农机(常州)有限公司 | 2BZP-580A(THK-3017KC) | 3400 | 播种效率：550盘/h；含铺底土、播种、洒水、覆土功能；机体外型尺寸(mm):5430*540*1155；机具质量:144KG；配套总动力:100W； | 2018 |  | 非通用类 | 0 | 江苏省
种植施肥机械 | 育苗机械设备 | 秧盘播种成套设备（含床土处理） | 生产率500(盘/h)及以上秧盘播种成套设备 | 蔬菜（烟草）播种机（流水线） | 江苏云马农机制造有限公司 | 2BSL-320 | 3400 | 含铺底土、播种、洒水、覆土功能；生产率1200(盘/h) | 2018 |  | 非通用类 | 0 | 江苏省
种植施肥机械 | 育苗机械设备 | 秧盘播种成套设备（含床土处理） | 生产率500(盘/h)及以上秧盘播种成套设备 | 育秧播种机（流水线） | 江苏云马农机制造有限公司 | 2BLY-280B | 3400 | 含铺底土、播种、洒水、覆土功能；生产率1200(盘/h) | 2018 |  | 非通用类 | 0 | 江苏省
种植施肥机械 | 育苗机械设备 | 秧盘播种成套设备（含床土处理） | 生产率500(盘/h)及以上秧盘播种成套设备 | 全自动水稻育秧播种流水线 | 台州市一鸣机械股份有限公司 | YM-0819 | 3400 | 含铺底土、播种、洒水、覆土功能；生产率:580(盘/H)；外型尺寸:4120×582×1190MM；整机重量:130KG；总功率:0.26KW；播种秧盘:7寸或9寸育秧塑料硬盘；铺土箱型式：输送带输送；铺土箱容积：52L；播种箱容积：30L; 覆土箱容积:52L；盘播种量：129.9 g/盘；空格率：≤3% | 2018 |  | 非通用类 | 0 | 浙江省
种植施肥机械 | 育苗机械设备 | 秧盘播种成套设备（含床土处理） | 生产率500(盘/h)及以上秧盘播种成套设备 | 全自动水稻育秧播种流水线 | 四川川龙拖拉机制造有限公司 | CL-2BL-1 | 3400 | 外形尺寸:4400×500×1100mm；铺土器行式:滚筒式；铺土箱容积:40L；工作流程:铺土-播种-浇水-覆土；配套电源电压:220V；配套总动力:264W；淋水器型式:喷雾. | 2018 |  | 非通用类 | 0 | 四川省
种植施肥机械 | 育苗机械设备 | 秧盘播种成套设备（含床土处理） | 生产率500(盘/h)及以上秧盘播种成套设备 | 育秧播种机 | 久保田农业机械(苏州)有限公司 | 2BZP-800(SR-K800CN) | 3400 | 作业状态整机外形尺寸（长×宽×高） mm 5300×470×1146 ； 机具质量 kg 160 ； 铺土箱容积 L 70 ； 播种箱容积 L 40 ； 覆土箱容积 L 56 ； 播种效率 盘/h ≤800 ； 淋水器型式 / 压力式 ； 作业流程 / 床土-洒水-播种-覆土 ； 配套电源电压 V 220 ； 配套动力铺土电机 W 120 ； 配套动力覆土电机 W 120 ； 配套动力播种电机 W 120 ； 配套动力搬运电机 W 120 ； 配套动力洒水泵 W 370 ； 配套动力总动力 W 850 ； 灌水量 L/盘 0.3-2 ； 播种量 g/盘 50-350。 | 2018 |  | 非通用类 | 0 | 江苏省
种植施肥机械 | 育苗机械设备 | 秧盘播种成套设备（含床土处理） | 床土处理设备 | 圆筒式床土整理筛选机 | 台州市一鸣机械股份有限公司 | 5XY-40 | 1000 | 结构型式：移动复式作业；功率：3 KW；生产率：4吨/h；外形尺寸：1450x510x830mm；结构重量：175 Kg；落料形式：惯性重力落料；圆筒筛直径：370mm；圆筒筛工作转速：59 r/min；破碎搅拌打板直径：206-334mm；破碎搅拌轴转速：930 r/min； | 2018 |  | 非通用类 | 0 | 浙江省
种植施肥机械 | 栽植机械 | 水稻插秧机 | 4行手扶步进式水稻插秧机 | 手扶式水稻插秧机 | 山东华盛农业药械有限责任公司 | 2Z-4 | 4400 | 外形尺寸(长*宽*高):2140MM*1630MM*1040MM；整机质量:160KG；配套动力形式:风冷、4冲程OHV发动机；配套动力功率:3.2KW；工作行数:4行；行距:300MM穴距:120MM/140MM/160MM/180MM/210MM插秧深度:7MM-37MM(5级)作业速度:1.2-2.8KM/H行走轮结构形式:橡胶轮式行走轮直径:660MM插秧机构形式:曲柄摇杆式 | 2018 |  | 通用类 | 0 | 山东省
种植施肥机械 | 栽植机械 | 水稻插秧机 | 4行手扶步进式水稻插秧机 | 手扶式插秧机 | 大同农机(安徽)有限公司 | 2ZS-4B（DP488） | 4400 | 规格型号：2ZS-4B（DP488）；结构型式：手扶式；生产企业：上海兴博实业有限公司；牌号型号：GT600P；结构型式：风冷、4冲程、单缸汽油发动机；标定功率/转速（KW/r/min）：2.9/3200；燃油种类：汽油；外形尺寸（长*宽*高）：2410*1530*970；结构质量（kg）：183；工作行数：4行，行距（mm）300；穴距（mm）：125、140、160、185、200、215；插秧深度（mm）：10-45；作业速度（km/h）：0-0.75;作业小时生产率（h㎡/h）：0.1-0.2;单位作业量燃油消耗量（kg/h㎡）：≤5.25；行走轮结构形式：橡胶凸耳轮，行走轮直径（mm）：660；插秧机构型式：曲柄摇杆式。 | 2018 |  | 通用类 | 0 | 安徽省
种植施肥机械 | 栽植机械 | 水稻插秧机 | 4行手扶步进式水稻插秧机 | 手扶式插秧机 | 江苏常发农业装备股份有限公司 | 2ZS-4H | 4400 | 结构型式：手扶式；外形尺寸（长×宽×高）:2140mm×1630mm×910mm；结构质量：172kg；工作行数：4行；行距：300mm；插秧深度：15-35mm；行走轮结构型式：橡胶轮爪式；行走轮直径：660mm，插秧机构型式：曲柄连杆式；配套动力型号：MZ175B-42C汽油发动机，制造商：雅马哈动力机械（江苏）有限公司,标定功率：2.6kw，标定转速：3000r/min，选配CFQ168FB汽油发动机,制造商：江苏常发农业装备股份有限公司，标定功率：2.8kw，标定转速：3000r/min | 2018 |  | 通用类 | 0 | 江苏省
种植施肥机械 | 栽植机械 | 水稻插秧机 | 4行手扶步进式水稻插秧机 | 手扶式水稻插秧机 | 潍坊久瑞田农业装备有限公司 | 2ZS-4 | 4400 | 外形尺寸(长*宽*高)mm:2115*1620*1080；整机质量（kg）:165；行距（mm）:300,燃油种类:汽油；工作行数（行）：4 | 2018 |  | 通用类 | 0 | 山东省
种植施肥机械 | 栽植机械 | 水稻插秧机 | 4行手扶步进式水稻插秧机 | 手扶式插秧机 | 东风井关农业机械有限公司 | 2ZS-4B(PC4) | 4400 | 手扶步进式；4行；外形尺寸：(长x宽x高）2180x1500x930mm；整机质量：155Kg；行距：300mm；功率：2.9KW；转速：1600r/min；插值机构形式：曲柄式； | 2018 |  | 通用类 | 0 | 湖北省
种植施肥机械 | 栽植机械 | 水稻插秧机 | 4行手扶步进式水稻插秧机 | 手扶式插秧机 | 东风井关农业机械有限公司 | 2ZS-4C（PC4-A） | 4400 | 结构形式：手扶步进式；工作行数：4行；工作状态外形尺寸：2310*1500*930mm；行距：300mm；发动机生产厂家：常州川崎光阳发动机有限公司；型号：FJ180G；标定功率：2.9KW；标定转速：1600r/min； | 2018 |  | 通用类 | 0 | 湖北省
种植施肥机械 | 栽植机械 | 水稻插秧机 | 4行手扶步进式水稻插秧机 | 手扶式插秧机 | 久保田农业机械(苏州)有限公司 | 2ZS-4(SPW-48C) | 4400 | 结构型式 / 手扶式 ； 配套发动机生产企业 / 泰州雅马哈动力有限公司 ； 配套发动机牌号型号 / MZ175-B-1 ； 配套发动机结构型式 / 风冷4冲程OHV发动机 ； 配套发动机标定功率 kW 2.6 ； 配套发动机标定转速 r/min 3000 ； 燃油种类 / 汽车用标准汽油（无铅） ； 运输状态外形尺寸 (长×宽×高) mm 2140×1630×910 ； 作业状态外形尺寸 (长×宽×高) mm 2140×1630×910 ； 结构质量 kg 162 ； 工作行数 行 4 ； 行距 mm 300 ； 穴距 mm 120、140、160、180、210 ； 插秧深度 mm 7～37（5级） ； 作业速度 km/h 1.22～2.77 ； 作业小时生产率 hm2/h 0.091～0.21 ； 单位作业量燃油消耗量 kg/hm2 2.0～4.7 ； 行走轮前轮结构型式 / 粗轮毂橡胶轮胎 ； 行走轮前轮直径 mm Φ660 ； 行走轮后轮结构型式 / / ； 行走轮后轮直径 mm / ； 插植机构型式 / 曲柄摇杆式。 | 2018 |  | 通用类 | 0 | 江苏省
种植施肥机械 | 栽植机械 | 水稻插秧机 | 4行手扶步进式水稻插秧机 | 手扶式插秧机 | 久保田农业机械(苏州)有限公司 | 2ZS-4B(SPW-48C25) | 4400 | 结构型式 / 手扶式 ； 配套发动机生产企业 / 雅马哈动力机械（江苏）有限公司 ； 配套发动机牌号型号 / MZ175-B-4 ； 配套发动机结构型式 / 风冷4冲程单缸OHV汽油机 ； 配套发动机标定功率/转速 kW/(r/min) 2.6/3000 ； 配套发动机燃油种类 / 汽车用标准汽油（无铅） ； 外形尺寸（长×宽×高） mm 2225×1380×910（作业状态） ； 外形尺寸（长×宽×高） mm 2225×1380×910（运输状态） ； 结构质量 kg 157 ； 工作行数 / 4行 ； 行距 mm 250，中央300 ； 穴距 mm 120、140 ； 插秧深度 mm 7～37（5级） ； 作业速度 m/s 0.42～0.78 ； 作业小时生产率 hm2/h 0.08～0.18 ； 单位作业量燃油消耗量 kg/hm2 2.3～5.4 ； 行走轮结构型式 / 粗轮毂橡胶轮胎 ； 行走轮直径 mm Ф660 ； 插植机构型式 / 曲柄摇杆式。 | 2018 |  | 通用类 | 0 | 江苏省
种植施肥机械 | 栽植机械 | 水稻插秧机 | 4行手扶步进式水稻插秧机 | 手扶式插秧机 | 江苏沃得高新农业装备有限公司 | 2ZS-4 | 4400 | 结构型式：手扶式； 外形尺寸（长×宽×高）（mm）：2140×1630×910；结构质量：162kg: 工作行数：4行；行距：300mm；穴距（mm）：120、140、160、180、210；插植机构型式：曲柄摇杆式分插机构 | 2018 |  | 通用类 | 0 | 江苏省
种植施肥机械 | 栽植机械 | 水稻插秧机 | 6行及以上手扶步进式水稻插秧机 | 手扶式插秧机 | 江苏沃得高新农业装备有限公司 | 2ZS-6 | 5800 | 结构型式：手扶式； 外形尺寸（长×宽×高）（mm）：2370×2280×910（作业状态）/2370×1930×910（运输状态）；结构质量：187kg；工作行数：6行；行距：300mm；穴距（mm）：120、140、160、180、210；插植机构型式：曲柄摇杆 | 2018 |  | 通用类 | 0 | 江苏省
种植施肥机械 | 栽植机械 | 水稻插秧机 | 6行及以上手扶步进式水稻插秧机 | 手扶式插秧机 | 江苏沃得高新农业装备有限公司 | 2ZS-6B | 5800 | 结构型式：手扶式； 外形尺寸（长×宽×高）（mm）：2370×2080×910（作业状态）/2370×1730×910（运输状态）；结构质量：176kg; 工作行数：6行；行距：250/300（中间）mm; 穴距（mm）：120、140、160、180、210；插植机构型式：曲柄摇杆式分插机构 | 2018 |  | 通用类 | 0 | 江苏省
种植施肥机械 | 栽植机械 | 水稻插秧机 | 6行及以上手扶步进式水稻插秧机 | 手扶式插秧机 | 江苏沃得高新农业装备有限公司 | 2ZS-6A | 5800 | 结构型式:手扶式； 外形尺寸（长×宽×高）（mm）:2370×2280×910(作业状态)/ 2370×1930×910(运输状态)；结构质量:187kg；工作行数:6行: 行距:300mm；穴距（mm）:120、140、160、180、210；插植机构型式：曲柄摇杆式分插机构 | 2018 |  | 通用类 | 0 | 江苏省
种植施肥机械 | 栽植机械 | 水稻插秧机 | 6行及以上手扶步进式水稻插秧机 | 手扶式插秧机 | 久保田农业机械(苏州)有限公司 | 2ZS-6(SPW-68C) | 5800 | 结构型式 / 手扶式 ； 配套发动机生产企业 / 泰州雅马哈动力有限公司 ； 配套发动机牌号型号 / MZ175-B-1 ； 配套发动机结构型式 / 风冷四冲程单缸OHV汽油机 ； 配套发动机标定功率 kW 3.3 ； 配套发动机标定转速 r/min 3600 ； 配套发动机燃油种类 / 汽车用标准汽油（无铅） ； 外形尺寸(长×宽×高) mm 2370×1930×910（运输状态） 2370×2280×910（工作状态） ； 结构质量 kg 187 ； 工作行数 行 6 ； 行距 mm 300 ； 穴距 mm 120、140、160、180、210 ； 插秧深度 mm 7～37（5级） ； 作业速度 km/h 1.01～2.77 ； 作业小时生产率 hm2/h 0.1～0.21 ； 单位作业量燃油消耗量 kg/hm2 2.0～5.6 ； 行走轮结构型式 / 粗轮毂橡胶轮胎 ； 行走轮直径 mm φ660 ； 插植机构型式 / 曲柄摇杆式。 | 2018 |  | 通用类 | 0 | 江苏省
种植施肥机械 | 栽植机械 | 水稻插秧机 | 6行及以上手扶步进式水稻插秧机 | 手扶式插秧机 | 久保田农业机械(苏州)有限公司 | 2ZS-6C(SPW-68C25) | 5800 | 结构型式 / 手扶式； 配套发动机生产企业 / 雅马哈动力机械（江苏）有限公司 ； 配套发动机型号规格 / MZ175-B-3 ； 配套发动机标定功率 kW 3.5 ； 配套发动机标定转速 r/min 3600 ； 工作状态外形尺寸（长×宽×高） mm 2390×1900×865 ； 作业速度 m/s 0.42～0.78 ； 作业小时生产率 hm2/h 0.086～0.18 ； 单位作业量燃油消耗量 kg/hm2 2.3～6.5 ； 工作行数 行 6 ； 行距 mm 中间行300，其他行250 ； 穴距调节机构型式 / 手柄调节+更换齿轮 ； 穴距调节挡位数量 个 2（选配5） ； 穴距 mm 120、140（选配160、180、210、250、280） ； 插秧深度 mm 7～37（5级）； 移距 mm 13.8 ； 取秧深度 mm 7～17（9级） ；； 插秧频率 穴/分 0～389（单行）； 变速方式 / 齿轮挂接变速 ； 行走轮结构型式 / 粗轮毂橡胶轮胎 ； 行走轮直径 mm φ660 ； 插植臂型式 / 曲柄摇杆式。 | 2018 |  | 通用类 | 0 | 江苏省
种植施肥机械 | 栽植机械 | 水稻插秧机 | 6行及以上手扶步进式水稻插秧机 | 手扶式插秧机 | 东风井关农业机械有限公司 | 2ZS-6A(PC6-80) | 5800 | 手扶步进式；6行；外形尺寸：2180*2100*1030；结构质量：180kg；功率：2.9KW；发动机生产厂家：常州川崎光阳发动机有限公司/上海兴博实业有限公司；功率：2.9KW；型号：FJ180G/GT600LC | 2018 |  | 通用类 | 0 | 湖北省
种植施肥机械 | 栽植机械 | 水稻插秧机 | 6行及以上手扶步进式水稻插秧机 | 手扶式插秧机 | 东风井关农业机械有限公司 | 2ZS-6C（PC6-A） | 5800 | 结构形式：手扶步进式；工作行数：6行；工作状态外形尺寸：2310*2100*1030mm；行距：300mm；发动机生产厂家：常州川崎光阳发动机有限公司；型号：FJ180G；标定功率：2.9KW；标定转速：1600r/min； | 2018 |  | 通用类 | 0 | 湖北省
种植施肥机械 | 栽植机械 | 水稻插秧机 | 6行及以上手扶步进式水稻插秧机 | 手扶式插秧机 | 东风井关农业机械有限公司 | 2ZS-6B（ENP6） | 5800 | 手扶步进式；6行；外形尺寸：2180*2100*1030；结构质量：180kg；功率：2.9KW；标定转速：1600r/min；发动机生产厂家：常州川崎光阳发动机有限公司/上海兴博实业有限公司；功率：2.9KW；型号：FJ180G/GT600LC | 2018 |  | 通用类 | 0 | 湖北省
种植施肥机械 | 栽植机械 | 水稻插秧机 | 6行及以上手扶步进式水稻插秧机 | 手扶式水稻插秧机 | 潍坊久瑞田农业装备有限公司 | 2ZS-6 | 5800 | 外形尺寸(长*宽*高)mm：2415*2280*1070；整机质量（kg）：187；燃油种类：汽油；行距（mm）：300；工作行数（行）：6 | 2018 |  | 通用类 | 0 | 山东省
种植施肥机械 | 栽植机械 | 水稻插秧机 | 6行及以上手扶步进式水稻插秧机 | 手扶式插秧机 | 江苏常发农业装备股份有限公司 | 2ZS-6 | 5800 | 结构型式：手扶式；外形尺寸（长×宽×高）:2370mm×2260mm×910mm；结构质量：187kg；工作行数：6行；行距：300mm；插秧深度：15-35mm；行走轮结构型式：橡胶轮爪式；行走轮直径：660mm，插秧机构型式：曲柄连杆式；配套动力型号：MZ175B8EA0汽油发动机，制造商：雅马哈动力机械（江苏）有限公司,标定功率：3.5kw，标定转速：3000r/min | 2018 |  | 通用类 | 0 | 江苏省
种植施肥机械 | 栽植机械 | 水稻插秧机 | 6行及以上手扶步进式水稻插秧机 | 手扶式水稻插秧机 | 山东华盛农业药械有限责任公司 | 2ZS-630 | 5800 | 结构形式:手扶式外形尺寸(长*宽*高):2370MM*1930MM*910MM整机质量:190KG配套动力形式:单缸、风冷、四冲程配套动力型号:168F配套动力功率:3.2KW工作行数:6行行距:300MM穴距:120MM、140MM、160MM、180MM、210MM插秧深度:7MM、13MM、19MM、25MM、31MM、37MM作业速度:1.2-2.8KM/H行走轮结构形式:橡胶轮式行走轮直径:660MM插秧机构形式:曲柄摇杆式 | 2018 |  | 通用类 | 0 | 山东省
种植施肥机械 | 栽植机械 | 水稻插秧机 | 6行及以上手扶步进式水稻插秧机 | 手扶式插秧机 | 井关农机(常州)有限公司 | 2ZS-6A（PC6-80） | 5800 | 手扶步进式；工作行数:6行；外形尺寸(mm):2180*2100*930（运输状态）；2180*2860*930（工作状态）；整机质量:180kg；发动机信息：生产厂家：常州川崎光阳发动机有限公司/上海兴博实业有限公司；型号：FJ180G/GT600LC；功率：2.9KW；标定转速：1600r/min；汽油发动机。 | 2018 |  | 通用类 | 0 | 江苏省
种植施肥机械 | 栽植机械 | 水稻插秧机 | 6-7行四轮乘坐式水稻插秧机 | 乘座式高速插秧机 | 井关农机(常州)有限公司 | 2Z-6B2(PZ60-HDRT) | 29200 | 四轮乘坐式；工作行数：6行；外形尺寸(mm):3220*2920*2380；整机质量:720kg；水冷3缸4冲程柴油发动机；标定功率：13.9kw；标定转速：2300r/min；发动机型号：E3112-UP06型；功率：13.9KW；生产企业：井关农机株式会社；排放阶段：国家第三阶段； | 2018 |  | 通用类 | 0 | 江苏省
种植施肥机械 | 栽植机械 | 水稻插秧机 | 6-7行四轮乘坐式水稻插秧机 | 乘座式高速插秧机 | 井关农机(常州)有限公司 | 2Z-6B6(PZ60-AHDR） | 29200 | 四轮乘坐式；工作行数：6行；工作状态外形尺寸：3174*2235*2455（mm）；额定功率：15.3KW；额定转速：2500r/min；行距：300mm；发动机型号：E3112-UP08型；功率：15.3KW；生产企业：井关农机株式会社；排放阶段：国家第三阶段； | 2018 |  | 通用类 | 0 | 江苏省
种植施肥机械 | 栽植机械 | 水稻插秧机 | 6-7行四轮乘坐式水稻插秧机 | 乘座式高速插秧机 | 井关农机(常州)有限公司 | 2Z-6B4(PZ60-AHGR) | 29200 | 四轮乘坐式；插植行数:6行；外形尺寸(mm):3060*2270*2485（工作状态）；整机质量:690KG；风冷2缸4冲程OHV汽油发动机；标定功率11.9kw；标定转速3600r/min； | 2018 |  | 通用类 | 0 | 江苏省
种植施肥机械 | 栽植机械 | 水稻插秧机 | 6-7行四轮乘坐式水稻插秧机 | 乘座式高速插秧机 | 井关农机(常州)有限公司 | 2Z-6B5(PZ60-AHDRT） | 29200 | 四轮乘坐式；工作行数：6行；工作状态外形尺寸：3174*2235*2455（mm）；额定功率：15.3KW；额定转速：2500r/min；行距：300mm；发动机型号：E3112-UP08型；功率：15.3KW；生产企业：井关农机株式会社；排放阶段：国家第三阶段； | 2018 |  | 通用类 | 0 | 江苏省
种植施肥机械 | 栽植机械 | 水稻插秧机 | 6-7行四轮乘坐式水稻插秧机 | 高速插秧机 | 山东华盛农业药械有限责任公司 | 2Z-630 | 29200 | 结构形式:四轮驱动乘坐式高速机；外形尺寸(长*宽*高):3110MM*2080MM*1900MM；整机质量:640KG；配套动力形式:双缸、风冷、四冲程；配套动力型号:HONDA牌GX630；配套动力功率:12KW；工作行数:6行；行距:300MM穴距:120MM、140MM、160MM、190MM、230MM、270MM；插秧深度:12MM、21MM、30MM、39MM、48MM作业速度:<=5KM/H；行走轮结构形式:橡胶轮式；行走轮前轮直径:650MM；行走轮后轮直径:900MM；插秧机构形式:旋转； | 2018 |  | 通用类 | 0 | 山东省
种植施肥机械 | 栽植机械 | 水稻插秧机 | 6-7行四轮乘坐式水稻插秧机 | 高速乘坐式插秧机 | 江苏常发农业装备股份有限公司 | 2ZC-6A | 29200 | 结构型式：高速乘坐式；外形尺寸（长×宽×高）:3130mm×2130mm×2280mm；结构质量：620kg；工作行数：6行；行距：300mm；插秧深度：15-35mm；前轮结构型式：实心轮胎，后轮结构型式：橡胶轮爪式；前轮直径：650mm，后轮直径：900mm；插秧机构型式：回转式；配套动力型号：百力通3564汽油发动机,制造商：百力通（上海）国际贸易有限公司，标定功率：12.5kw，标定转速：3600r/min | 2018 |  | 通用类 | 0 | 江苏省
种植施肥机械 | 栽植机械 | 水稻插秧机 | 6-7行四轮乘坐式水稻插秧机 | 高速乘坐式插秧机 | 江苏常发农业装备股份有限公司 | 2ZC-6HA | 29200 | 结构型式：高速乘坐式；外形尺寸（长×宽×高）:3340mm×2130mm×2330mm；整机质量：750kg；工作行数：6行，行距：300mm,插秧深度：10-35mm；前轮结构型式：实心轮胎，后轮结构型式：橡胶轮爪式；前轮直径：650mm，后轮直径：950mm；插秧机构型式：回转式；配套动力型号：3TNM68-A,制造商：YANMAR CO.,LTD，标定功率：14.7kw，标定转速：3600r/min，排放标准：第三阶段 | 2018 |  | 通用类 | 0 | 江苏省
种植施肥机械 | 栽植机械 | 水稻插秧机 | 6-7行四轮乘坐式水稻插秧机 | 高速乘坐式插秧机 | 大同农机(安徽)有限公司 | 2ZG-6B(DU060) | 29200 | 规格型号：2ZG-6B(DU060)；结构型式：四轮驱动乘坐式；生产企业：川崎重工业株式会社；牌号型号：Kawasaki FD620D；结构型号：四冲程、2缸、水冷式；标定功率/转速（KW/r/min）：11.4/3600；燃油种类：汽油；外形尺寸（长*宽*高）：3100*2150*2060；结构质量（kg）：632；工作行数：6行，行距（mm）300；穴距（mm）：120、140、160、190、220、240；插秧深度（mm）：10-44（6档）；作业速度（km/h）：0-5.76；作业小时生产率（h㎡/h）：0.25-0.6；单位作业量燃油消耗量（kg/h㎡）：4.0-7.4；行走前轮结构形式：实心轮胎，前轮直径：650mm，后轮结构型式：橡胶凸耳轮，后轮直径：900mm;插秧机构形式：旋转式。 | 2018 |  | 通用类 | 0 | 安徽省
种植施肥机械 | 栽植机械 | 水稻插秧机 | 6-7行四轮乘坐式水稻插秧机 | 高速乘坐式插秧机 | 大同农机(安徽)有限公司 | 2ZG-6C(ERP60) | 29200 | 型号：2ZG-6C(ERP60)；结构型式：高速乘坐式；配套发动机生产企业：川崎重工业株式会社，牌号型号：kawasaki FD620D,结构形式：2缸、4冲程、水冷式，标定功率/标定转速(KW/r/min)：10.6/3600,燃油种类：无铅汽油；外形尺寸(mm)：长3235×宽2200×高2320。结构质量：710kg；工作行数：6行；行距：300mm;穴距（mm）：100、120、140、160、190、220；插秧深度：10-44mm；作业速度：0-5.76km/h;作业小时生产率：0.2-0.5h㎡/h;单位作业量燃油消耗量：4.0-7.6kg/h㎡;行走前轮结构形式：实心轮胎，前轮直径：650mm，后轮结构型式：橡胶凸耳轮，后轮直径：900mm;插植机构形式：旋转式。 | 2018 |  | 通用类 | 0 | 安徽省
种植施肥机械 | 栽植机械 | 水稻插秧机 | 6-7行四轮乘坐式水稻插秧机 | 高速乘坐式插秧机 | 大同农机(安徽)有限公司 | 2ZG-6D(ERP60D) | 29200 | 型号：2ZG-6D(ERP60D)。结构型式：高速乘坐式。配套发动机生产企业：大同工业株式会社，牌号型号：daedonG 3C100LWS-C1,结构形式：3缸、4冲程、水冷式，标定功率/标定转速(KW/r/min)：16.4/2800,燃油种类：柴油；外形尺寸(mm)：长3260×宽2200×高2345。结构质量：770kg；工作行数：6行；行距：300mm;穴距（mm）：100、120、140、160、190、220；插秧深度：10-44mm；作业速度：0-6.12km/h;作业小时生产率：0.2-0.57h㎡/h;单位作业量燃油消耗量：3.0-6.7kg/h㎡;行走前轮结构形式：实心轮胎，前轮直径：650mm，后轮结构型式：橡胶凸耳轮，后轮直径：950mm;插植机构形式：旋转式。 | 2018 |  | 通用类 | 0 | 安徽省
种植施肥机械 | 栽植机械 | 水稻插秧机 | 6-7行四轮乘坐式水稻插秧机 | 高速插秧机 | 浙江星莱和农业装备有限公司 | 2ZG-6S | 29200 | 结构型式：四轮乘坐式，配套发动机额定功率：14.7KW，额定转速：3600（R/MIN），工作状态外形尺寸（长×宽×高）：3600×2180×2530（MM），工作行数：6行，行距：300MM，穴距：110、130、150、160、180、210（MM）,插植/栽植臂型式：旋转强制式插秧 | 2018 |  | 通用类 | 0 | 浙江省
种植施肥机械 | 栽植机械 | 水稻插秧机 | 6-7行四轮乘坐式水稻插秧机 | 高速插秧机 | 浙江星莱和农业装备有限公司 | 2ZG-6Q | 29200 | 结构型式：四轮乘坐式，配套发动机标定功率：14.5KW，额定转速：3600（R/MIN），工作状态外形尺寸（长×宽×高）：3600×2180×2530（MM），工作行数：6行，行距：300MM，穴距：110、130、150、160、180、210（MM）,插植/栽植臂型式：旋转强制式插秧 | 2018 |  | 通用类 | 0 | 浙江省
种植施肥机械 | 栽植机械 | 水稻插秧机 | 6-7行四轮乘坐式水稻插秧机 | 乘坐式高速插秧机 | 常州亚美柯机械设备有限公司 | 2ZB-6(RX-60AM) | 29200 | 整机结构型式：钵苗乘坐式六行；外形尺寸（长×宽×高）：3140×2960×2010mm（工作）/3140×1890×1420mm（运输）；整机质量：537kg；配套动力生产企业：久保田株式会社；牌号型号：GH340；结构型式：立式、风冷、4冲程汽油机；标定功率/额定转速：5.9/3600（kW/r/min）；燃油种类：汽车用无铅汽油；工作行数：6行；行距：330mm；穴距（mm）：120、130、140、150、160、170、180、200、220、240；插秧深度：10-40mm；作业速度：0.2-1.2km/h；作业小时生产率：0.26-0.37h㎡/h；单位作业量燃油消耗量：4.2-5.4kg/h㎡；插秧机构型式：回转滑道式 | 2018 |  | 通用类 | 0 | 江苏省
种植施肥机械 | 栽植机械 | 水稻插秧机 | 6-7行四轮乘坐式水稻插秧机 | 钵苗乘坐式高速插秧机 | 常州亚美柯机械设备有限公司 | 2ZB-6A(RXA-60T) | 29200 | 整机结构型式：乘坐式六行；配套动力生产企业：上海兴博实业有限公司；牌号型号：GT1300；结构型式：斜式风冷4冲程汽油机；标定功率：6.6kW；额定转速：3600r/min；燃油种类：汽车用无铅汽油；外形尺寸（长×宽×高）：3250×2105×2150mm、结构质量：726kg、工作行数：6行、行距：330mm、穴距（mm）：124、130、132、138、141、145、147、155、157、165、168、179、207、219、234、249、265、282；栽植机构型式：回转滑道式 | 2018 |  | 通用类 | 0 | 江苏省
种植施肥机械 | 栽植机械 | 水稻插秧机 | 6-7行四轮乘坐式水稻插秧机 | 钵苗乘坐式高速插秧机 | 常州亚美柯机械设备有限公司 | 2ZB-6AK(RXA-60TK) | 29200 | 整机结构型式：钵苗乘坐式六行；外形尺寸（长×宽×高）：3250×2105×2150mm（运输）/3250×2730×2150mm（作业）；整机质量：726kg；配套动力生产企业：上海兴博实业有限公司；牌号型号：GT1300；结构型式：斜式、风冷、4冲程汽油机；标定功率/额定转速：6.6/3600（kW/r/min）；燃油种类：汽车；工作行数：6行、行距：330/270mm（宽窄行）；穴距（mm）：124、130、132、138、141、145、147、155、157、165、168、179、207、219、234、249、265、282；插秧深度：10-40mm；作业速度：0.23-1.25m/s；作业小时生产率：0.27-0.39h㎡/h；单位作业量燃油消耗量：4.6-5.9kg/h㎡；插秧机构型式：回转滑道式 | 2018 |  | 通用类 | 0 | 江苏省
种植施肥机械 | 栽植机械 | 水稻插秧机 | 6-7行四轮乘坐式水稻插秧机 | 乘坐式高速插秧机 | 湖南省农友机械集团有限公司 | 2Z-6B2 | 29200 | 型号名称：2Z-6B2型乘坐式高速插秧机；结构型式：高速乘坐式;配套发动机：生产企业：东风井关农业机械有限公司；牌号型号：E3112-UP06;标定功率/标定转速：13.9KW，2300r/min；结构型式：水冷；燃油种类：柴油；外型尺寸：3470X2980X2410mm，作业速度0-6.48km/h，作业小时生率：0.40-0.52hm²/h；单位作业量燃油消耗量：≤5.49kg/hm²；工作行数：6行；行距：300mm；穴距调节机构型式：档位调节；穴距调节档位数量：7个；穴距（mm）：250、210、180、170、140、110；插秧深度(mm)：15/20/25/30/35/40(6段)；移距：15.55/14/11.66(mm);取秧深度：8-18mm；插秧频率:18/20/24(mm);变速方式：无极变速；行走轮：前轮：结构型式：实心橡胶轮，直径：Ф650mm；后轮：结构型式：水田用橡胶凸耳防滑轮；直径：Ф900mm；平衡机构型式：电子机械式插秧结构型式：旋转式强制插秧 | 2018 |  | 通用类 | 0 | 湖南省
种植施肥机械 | 栽植机械 | 水稻插秧机 | 6-7行四轮乘坐式水稻插秧机 | 乘座式高速插秧机 | 久保田农业机械(苏州)有限公司 | 2ZGQ-6D(NSPU-68CMD) | 29200 | 结构型式 / 乘座式 ； 配套发动机生产企业 / 日本株式会社久保田 ； 配套发动机牌号型号 / D782-ES02 ； 配套发动机结构型式 / 立式水冷3缸柴油机 ； 配套发动机标定功率 kW 12.7 ； 配套发动机标定转速 r/min 3000 ； 配套发动机燃油种类 / 优质柴油 ； 外形尺寸(长×宽×高) mm 3240×2210×2595 ； 结构质量 kg 715 ； 工作行数 行 6 ； 行距 mm 300 ； 穴距 mm 100、120、140、160、180、210 ； 插秧深度 mm 10～53（5级） ； 作业速度 km/h 0～5.83 ； 作业小时生产率 hm2/h 0.2～0.4 ； 单位作业量燃油消耗量 kg/hm2 2.3～5.3 ； 行走轮前轮结构型式 / 防爆轮胎 ； 行走轮前轮直径 mm φ650 ； 行走轮后轮结构型式 / 粗轮毂橡胶轮胎 ； 行走轮后轮直径 mm φ900 ； 插植机构型式 / 旋转式强制插秧。 | 2018 |  | 通用类 | 0 | 江苏省
种植施肥机械 | 栽植机械 | 水稻插秧机 | 6-7行四轮乘坐式水稻插秧机 | 乘座式高速插秧机 | 久保田农业机械(苏州)有限公司 | 2ZGQ-6B(NSPU-68CM) | 29200 | 结构型式 / 乘座式 ； 配套发动机生产企业 / 日本株式会社久保田 ； 配套发动机牌号型号 / GZ460-E01 ； 配套发动机结构型式 / 水冷4冲程2缸OHC汽油发动机 ； 配套发动机标定功率 kW 8.5 ； 配套发动机标定转速 r/min 3600 ； 燃油种类 / 无铅汽油 ； 外形尺寸 (长×宽×高) mm 3000×2210×2570 ； 结构质量 kg 595 ； 工作行数 / 6行 ； 行距 mm 300 ； 穴距 mm 100、120、140、160、180、210 ； 插秧深度 mm 10～53 ； 作业速度 km/h 0～5.83 ； 作业小时生产率 hm2/h 0.2～0.4 ； 单位作业量燃油消耗量 kg/hm2 3.6～8.5 ； 行走轮前轮结构型式 / 防爆轮胎 ； 行走轮前轮直径 mm 650 ； 行走轮后轮结构型式 / 粗轮毂橡胶轮胎 ； 行走轮后轮直径 mm 900 ； 插植机构型式 / 旋转式强制插秧。 | 2018 |  | 通用类 | 0 | 江苏省
种植施肥机械 | 栽植机械 | 水稻插秧机 | 6-7行四轮乘坐式水稻插秧机 | 乘座式高速插秧机 | 久保田农业机械(苏州)有限公司 | 2ZGQ-6G1(SPV-6C) | 29200 | 结构型式 / 乘座式 ； 配套发动机生产企业 / 日本株式会社久保田 ； 配套发动机牌号型号 / GZ520-E01 ； 配套发动机结构型式 / 水冷4冲程2缸OHC汽油机 ； 配套发动机标定功率 kW 9.2 ； 配套发动机标定转速 r/min 3400 ； 配套发动机燃油种类 / 汽车用标准汽油(无铅) ； 作业状态外形尺寸(长×宽×高) mm 3050×2220×1805 ； 结构质量 kg 715 ； 工作行数 行 6 ； 行距 mm 300 ； 穴距 mm 100、120、140、160、180、210、240 ； 插秧深度 mm 10～55（7级） ； 作业速度 km/h 0～5.83 ； 作业小时生产率 hm2/h 0.2～0.4 ； 单位作业量燃油消耗量 kg/hm2 3.8～9.0 ； 行走轮前轮结构型式 / 防爆轮胎 ； 行走轮前轮直径 mm φ650 ； 行走轮后轮结构型式 / 粗轮毂橡胶轮胎 ； 行走轮后轮直径 mm φ950 ； 插植机构型式 / 旋转式强制插秧。 | 2018 |  | 通用类 | 0 | 江苏省
种植施肥机械 | 栽植机械 | 水稻插秧机 | 6-7行四轮乘坐式水稻插秧机 | 乘座式高速插秧机 | 久保田农业机械(苏州)有限公司 | 2ZGQ-6G2(SPV-6CM) | 29200 | 结构型式 / 乘座式 ； 配套发动机生产企业 / 日本株式会社久保田 ； 配套发动机牌号型号 / GZ520-E01 ； 配套发动机结构型式 / 水冷4冲程2缸OHC汽油机 ； 配套发动机标定功率 kW 9.2 ； 配套发动机标定转速 r/min 3400 ； 配套发动机燃油种类 / 汽车用标准汽油(无铅) ； 作业状态外形尺寸(长×宽×高) mm 3050×2220×2600 ； 结构质量 kg 740 ； 工作行数 行 6 ； 行距 mm 300 ； 穴距 mm 100、120、140、160、180、210、240 ； 插秧深度 mm 10～55（7级） ； 作业速度 km/h 0～5.83 ； 作业小时生产率 hm2/h 0.2～0.4 ； 单位作业量燃油消耗量 kg/hm2 3.8～9.0 ； 行走轮前轮结构型式 / 防爆轮胎 ； 行走轮前轮直径 mm φ650 ； 行走轮后轮结构型式 / 粗轮毂橡胶轮胎 ； 行走轮后轮直径 mm φ950 ； 插植机构型式 / 旋转式强制插秧。 | 2018 |  | 通用类 | 0 | 江苏省
种植施肥机械 | 栽植机械 | 水稻插秧机 | 6-7行四轮乘坐式水稻插秧机 | 乘座式高速插秧机 | 久保田农业机械(苏州)有限公司 | 2ZGQ-6D1(SPV-6CMD) | 29200 | 结构型式 / 四轮驱动高速乘座式 ； 配套发动机生产企业 / 日本株式会社久保田 ； 配套发动机牌号型号 / D782-ET01 ； 配套发动机结构型式 / 立式水冷3缸柴油机 ； 配套发动机标定功率/转速 kW/(r/min) 14.4/3200 ； 配套发动机燃油种类 / 优质柴油 ； 外形尺寸（长×宽×高） mm 3090×2220×2600（运输状态） ； 结构质量 kg 805 ； 工作行数 / 6行 ； 行距 mm 300 ； 穴距 mm 100、120、140、160、180、210、240 ； 插秧深度 mm 10～55（7级） ； 作业速度 km/h 0～5.94 ； 作业小时生产率 hm2/h 0.2～0.42 ； 单位作业量燃油消耗量 kg/hm2 2.2～5.6 ； 行走轮前轮结构型式 / 防爆轮胎 ； 行走轮前轮直径 mm Ф650 ； 行走轮后轮结构型式 / 粗轮毂橡胶轮胎 ； 行走轮后轮直径 mm Ф950 ； 插植机构型式 / 旋转式强制插秧。 | 2018 |  | 通用类 | 0 | 江苏省
种植施肥机械 | 栽植机械 | 水稻插秧机 | 6-7行四轮乘坐式水稻插秧机 | 乘坐式高速插秧机 | 江苏沃得高新农业装备有限公司 | 2ZGF-6A | 29200 | 结构型式：乘坐式；外形尺寸（长×宽×高）（mm）：3250×3220×2600（作业状态）/3250×2220×2600（运输状态）；结构质量：730kg；工作行数：6行；行距：300mm；穴距（mm）：100、120、140、160、180、210；插植机构型式：旋转式强制插秧 | 2018 |  | 通用类 | 0 | 江苏省
种植施肥机械 | 栽植机械 | 水稻插秧机 | 6-7行四轮乘坐式水稻插秧机 | 乘坐式高速插秧机 | 江苏沃得高新农业装备有限公司 | 2ZGF-6 | 29200 | 结构型式：乘坐式；外形尺寸长×宽×高）（mm）：3250×3220×2600（作业状态）/3250×2220×2600（运输状态）；结构质量：730kg；工作行数：6行；行距：300mm；穴距（mm）：100、120、140、160、180、210；插植机构型式：旋转式强制插秧 | 2018 |  | 通用类 | 0 | 江苏省
种植施肥机械 | 栽植机械 | 水稻插秧机 | 8行及以上四轮乘坐式水稻插秧机 | 乘坐式高速插秧机 | 江苏沃得高新农业装备有限公司 | 2ZGF-8C | 38600 | 结构型式：四轮乘坐式； 外形尺寸（长×宽×高）（mm）：3250×2380×2600；结构质量：780kg； 工作行数：8行；行距：250mm；穴距（mm）：100、120、140、160、180、210；插植机构型式：旋转式 | 2018 |  | 通用类 | 0 | 江苏省
种植施肥机械 | 栽植机械 | 水稻插秧机 | 8行及以上四轮乘坐式水稻插秧机 | 乘座式高速插秧机 | 久保田农业机械(苏州)有限公司 | 2ZGQ-8D(NSPU-88C25) | 38600 | 结构型式 / 乘座式； 配套发动机生产企业 / 日本久保田株式会社 ； 配套发动机牌号型号 / D782-ES02 ； 配套发动机结构型式 / 水冷4冲程3缸柴油发动机 ； 配套发动机标定功率 kW 12.7 ； 配套发动机标定转速 r/min 3000 ； 燃油种类 / 优质柴油 ； 运输状态外形尺寸 (长×宽×高) mm 3140×2370×2595 ； 作业状态外形尺寸 (长×宽×高) mm 3140×2370×2595 ； 结构质量 kg 760 ； 工作行数 行 8 ； 行距 mm 250 ； 穴距 mm 100、120、140、160、180、210 ； 插秧深度 mm 10～53（5级） ； 作业速度 km/h 0～5.83 ； 作业小时生产率 hm2/h 0.2～0.45 ； 单位作业量燃油消耗量 kg/hm2 2.3～5.8 ； 行走轮前轮结构型式 / 防爆轮胎 ； 行走轮前轮直径 mm Φ650 ； 行走轮后轮结构型式 / 粗轮圈橡胶轮胎 ； 行走轮后轮直径 mm Φ900 ； 插植机构型式 / 旋转式强制插秧。 | 2018 |  | 通用类 | 0 | 江苏省
种植施肥机械 | 栽植机械 | 水稻插秧机 | 8行及以上四轮乘坐式水稻插秧机 | 乘座式高速插秧机 | 久保田农业机械(苏州)有限公司 | 2ZGQ-8D1(SPV-8C) | 38600 | 结构型式 / 乘座式 ； 配套发动机生产企业 / 日本株式会社久保田 ； 配套发动机型号规格 / D902-ET02 ； 配套发动机额定功率 kW 16.1 ； 配套发动机额定转速 r/min 3200 ； 工作状态外形尺寸（长×宽×高） mm 3235×2830×2580 ； 作业速度 m/s 0～1.65 ； 作业小时生产率 hm2/h 0.2～0.6 ； 单位作业量燃油消耗量 kg/hm2 2.8～6.5 ； 工作行数 行 8 ； 行距 mm 300 ； 穴距调节机构型式 / 手柄调节 ； 穴距调节挡位数量 个 7 ； 穴距 mm 100、120、140、160、180、210、240 ； 插秧深度 mm 10～55（7级） ； 移距 mm 10.5、13.7、15.2、17.1 ； 取秧深度 mm 8～18 ； 插秧频率 穴/分 0～864（单行） ； 变速方式 / 液压式变速（HST） ； 行走轮前轮结构型式 / 防爆轮胎 ； 行走轮前轮直径 mm φ650 ； 行走轮后轮结构型式 / 粗轮毂橡胶轮胎 ； 行走轮后轮直径 mm φ950 ； 平衡机构型式 / 机械式 ； 插植臂型式 / 旋转式强制插秧。 | 2018 |  | 通用类 | 0 | 江苏省
种植施肥机械 | 栽植机械 | 水稻插秧机 | 8行及以上四轮乘坐式水稻插秧机 | 乘座式高速插秧机 | 久保田农业机械(苏州)有限公司 | 2ZGQ-8D5(SPV-8C25) | 38600 | 结构型式 / 乘座式 ； 配套发动机生产企业 / 日本株式会社久保田 ； 配套发动机牌号型号 / D902-ET02 ； 配套发动机结构型式 / 立式水冷3缸柴油机 ； 配套发动机标定功率/转速 kW/(r/min) 16.1/3200 ； 配套发动机燃油种类 / 优质柴油 ； 外形尺寸（长×宽×高） mm 3050×2480×2600（作业状态） ； 外形尺寸（长×宽×高） mm 3090×2220×2600（运输状态） ； 结构质量 kg 820 ； 工作行数 / 8行 ； 行距 mm 250 ； 穴距 mm 100、120、140、160、180、210、240 ； 插秧深度 mm 10～55（7级） ； 作业速度 m/s 0～1.65 ； 作业小时生产率 hm2/h 0.2～0.45 ； 单位作业量燃油消耗量 kg/hm2 3.1～7.1 ； 行走轮前轮结构型式 / 防爆轮胎 ； 行走轮前轮直径 mm Ф650 ； 行走轮后轮结构型式 / 粗轮毂橡胶轮胎； 行走轮后轮直径 mm Ф950 ； 插植机构型式 / 旋转式强制插秧。 | 2018 |  | 通用类 | 0 | 江苏省
种植施肥机械 | 栽植机械 | 水稻插秧机 | 8行及以上四轮乘坐式水稻插秧机 | 乘座式高速插秧机 | 久保田农业机械(苏州)有限公司 | 2ZGQ-8G(SPV-8CG25) | 38600 | 结构型式 / 乘座式 ； 配套发动机生产企业 / 日本株式会社久保田 ； 配套发动机牌号型号 / GZ520-E01 ； 配套发动机结构型式 / 水冷4冲程2缸OHC汽油机 ； 配套发动机标定功率/转速 kW/(r/min) 9.2/3400 ； 配套发动机燃油种类 / 汽车用标准汽油（无铅） ； 外形尺寸（长×宽×高） mm 3050×2480×1805（作业状态） ； 外形尺寸（长×宽×高） mm 3090×2220×1835（运输状态） ； 结构质量 kg 800 ； 工作行数 / 8行 ； 行距 mm 250 ； 穴距 mm 100、120、140、160、180、210、240 ； 插秧深度 mm 10～55（7级） ； 作业速度 m/s 0～1.5 ； 作业小时生产率 hm2/h 0.18～0.4 ； 单位作业量燃油消耗量 kg/hm2 4.2～10 ； 行走轮前轮结构型式 / 防爆轮胎 ； 行走轮前轮直径 mm Ф650 ； 行走轮后轮结构型式 / 粗轮毂橡胶轮胎 ； 行走轮后轮直径 mm Ф950 ； 插植机构型式 / 旋转式强制插秧。 | 2018 |  | 通用类 | 0 | 江苏省
种植施肥机械 | 栽植机械 | 水稻插秧机 | 8行及以上四轮乘坐式水稻插秧机 | 乘坐式高速插秧机 | 湖南省农友机械集团有限公司 | 2Z-8A2 | 38600 | 结构型式：高速乘坐式，工作行数：8行，插秧方式：旋转式强制插秧，外型尺寸：3180X4100X2425mm，整机质量：740kg;行距：250mm，穴距(MM):250、210、180、170、140、120、110插秧深度(MM):20-50;作业速度0-1.57m/s；行走轮：前轮：结构型式：实心橡胶轮，直径：Ф660mm；后轮：结构型式：水田用橡胶凸耳防滑轮；直径：Ф900mm;驱动方式：四轮驱动；变速方式：前进2挡，后退2挡；最小离地间隙：375mm；配套动力：E3112-UP05柴油机，13.2KW，2300r/min； | 2018 |  | 通用类 | 0 | 湖南省
种植施肥机械 | 栽植机械 | 水稻插秧机 | 8行及以上四轮乘坐式水稻插秧机 | 高速插秧机 | 浙江星莱和农业装备有限公司 | 2ZG-8S2 | 38600 | 结构型式：四轮乘坐式，配套发动机额定功率：14.7KW，额定转速：3600（R/MIN），工作状态外形尺寸（长×宽×高）：3600×2500×2520（MM），工作行数：8行，行距：250MM，穴距：110、130、150、160、180、210（MM）,插植/栽植臂型式：旋转强制式插秧 | 2018 |  | 通用类 | 0 | 浙江省
种植施肥机械 | 栽植机械 | 水稻插秧机 | 8行及以上四轮乘坐式水稻插秧机 | 高速插秧机 | 浙江星莱和农业装备有限公司 | 2ZG-8Q2 | 38600 | 结构型式：四轮乘坐式，配套发动机标定功率：14.5KW，额定转速：3600（R/MIN），工作状态外形尺寸（长×宽×高）：3600×2500×2530（MM），工作行数：8行，行距：250MM，穴距：110、130、150、160、180、210（MM）,插植/栽植臂型式：旋转强制式插秧 | 2018 |  | 通用类 | 0 | 浙江省
种植施肥机械 | 栽植机械 | 水稻插秧机 | 8行及以上四轮乘坐式水稻插秧机 | 高速插秧机 | 浙江星莱和农业装备有限公司 | 2ZG-8S | 38600 | 结构型式：四轮乘坐式，配套发动机额定功率：14.7KW，额定转速：3600（R/MIN），工作状态外形尺寸（长×宽×高）：3600×2790×2530（MM），工作行数：8行，行距：300MM，穴距：110、130、150、160、180、210（MM）,插植/栽植臂型式：旋转强制式插秧 | 2018 |  | 通用类 | 0 | 浙江省
种植施肥机械 | 栽植机械 | 水稻插秧机 | 8行及以上四轮乘坐式水稻插秧机 | 高速乘坐式插秧机 | 大同农机(安徽)有限公司 | 2ZG-8A(ERP80D) | 38600 | 型号：2ZG-8A(ERP80D)。结构型式：高速乘坐式。配套发动机生产企业：大同工业株式会社，牌号型号：3C100LWS-C1,结构形式：3缸、4冲程、水冷式，标定功率/标定转速(KW/r/min)：16.4/2800,燃油种类：柴油；外形尺寸(mm)：长3452×宽2775×高2345。结构质量：880kg；工作行数：8行；行距：300mm;穴距（mm）：100、120、140、160、190、220；插秧深度：10-44mm；作业速度：0-6.3km/h;作业小时生产率：0.2-0.6h㎡/h;单位作业量燃油消耗量：3.0-6.7kg/h㎡;行走前轮结构形式：实心轮胎，前轮直径：650mm，后轮结构型式：橡胶凸耳轮，后轮直径：950mm;插植机构形式：旋转式。 | 2018 |  | 通用类 | 0 | 安徽省
种植施肥机械 | 栽植机械 | 水稻插秧机 | 8行及以上四轮乘坐式水稻插秧机 | 高速乘坐式插秧机 | 江苏常发农业装备股份有限公司 | 2ZC-8DN | 38600 | 结构型式：高速乘坐式；外形尺寸（长×宽×高）:3130mm×2830mm×2450mm；结构质量：755kg；工作行数：8行，行距：300mm；插秧深度：15-50mm；前轮结构型式：实心轮胎，后轮结构型式：橡胶轮爪式；前轮直径：650mm，后轮直径：950mm；插秧机构型式：回转式；配套动力型号：3TNM72-A,制造商：YANMAR CO.,LTD，标定功率：18.5kw，标定转速：3600r/min，排放标准：第三阶段 | 2018 |  | 通用类 | 0 | 江苏省
种植施肥机械 | 栽植机械 | 水稻插秧机 | 8行及以上四轮乘坐式水稻插秧机 | 乘座式高速插秧机 | 井关农机(常州)有限公司 | 2Z-8A3(PZ80-AHDRT25） | 38600 | 四轮乘坐式；工作行数：8行；工作状态外形尺寸：3174*2370*2455（mm）；额定功率：15.3KW；额定转速：2500r/min；行距：250mm；型号：E3112-UP08型；功率：15.3KW；生产企业：井关农机株式会社；排放阶段：国家第三阶段； | 2018 |  | 通用类 | 0 | 江苏省
种植施肥机械 | 栽植机械 | 水稻插秧机 | 8行及以上四轮乘坐式水稻插秧机 | 乘座式高速插秧机 | 井关农机(常州)有限公司 | 2Z-8B(PZ80-A) | 38600 | 四轮乘坐式；工作行数：8行；工作状态外形尺寸：3265*2825*2490（mm）；额定功率：16.3KW；额定转速：2600r/min；行距：300mm；型号：E3112-UP型；功率：16.3KW；生产企业：井关农机株式会社；排放阶段：国家第三阶段； | 2018 |  | 通用类 | 0 | 江苏省
种植施肥机械 | 栽植机械 | 水稻插秧机 | 8行及以上四轮乘坐式水稻插秧机 | 乘座式高速插秧机 | 井关农机(常州)有限公司 | 2Z-8A2(PZ80-HDRT25) | 38600 | 四轮乘坐式；插植行数:8行；外形尺寸(mm):3180*2370*2425；整机质量:740KG；水冷3缸4冲程柴油发动机；发动机牌号型号为E3112-UP06,标定功率：13.9kw；标定转速:2300r/min；型号：E3112-UP06型；功率：13.9KW；生产厂家：井关农机株式会社；排放阶段：国家第三阶段； | 2018 |  | 通用类 | 0 | 江苏省
种植施肥机械 | 栽植机械 | 水稻插秧机 | 8行及以上四轮乘坐式水稻插秧机 | 乘座式高速插秧机 | 井关农机(常州)有限公司 | 2Z-8A(PZ80) | 38600 | 四轮乘坐式；插植行数:8行；外形尺寸(mm):3130*2400*1800（运输状态）；3130*2830*1800（工作状态）；整机质量:755KG；水冷3缸4冲程柴油发动机；标定功率：16.3kw；标定转速2600r/min；型号：E3112-UP型；功率：16.3KW；生产企业：井关农机株式会社；排放阶段：国家第三阶段； | 2018 |  | 通用类 | 0 | 江苏省
种植施肥机械 | 栽植机械 | 秧苗移栽机（含甜菜移栽机、水稻钵苗移栽机、水稻抛秧机和油菜栽植机） | 1~2行自走式及2行悬挂、牵引式秧苗移栽机 | 蔬菜移栽机 | 井关农机(常州)有限公司 | 2ZS-1A(PVH1-TVE18) | 4500 | 种植行数：1行；自走式；工作尺寸（mm）：2000*1170*1010；结构质量：167kg；发动机额定功率：1.5kw；额定转速：1700r/min；发动机生产厂家：常州川崎；移栽器型式：鸭嘴侧开式； | 2018 |  | 非通用类 | 0 | 江苏省
种植施肥机械 | 栽植机械 | 秧苗移栽机（含甜菜移栽机、水稻钵苗移栽机、水稻抛秧机和油菜栽植机） | 1~2行自走式及2行悬挂、牵引式秧苗移栽机 | 电动多功能旱地单行移植机 | 东风井关农业机械有限公司 | 2ZY-1B | 4500 | 额定功率：2.5KW；作业行数：1行；额定转速：1900r/min；整机外形尺寸：2000*1170*1010mm；移栽器型式：吊杯式；株距调节范围：410、430、450、480、500、530、550、570、600mm；作业人数：1-2人 | 2018 |  | 非通用类 | 0 | 湖北省
种植施肥机械 | 栽植机械 | 秧苗移栽机（含甜菜移栽机、水稻钵苗移栽机、水稻抛秧机和油菜栽植机） | 1~2行自走式及2行悬挂、牵引式秧苗移栽机 | 全自动钵苗蔬菜移栽机 | 常州亚美柯机械设备有限公司 | 2ZS-1(VP-100B) | 4500 | 额定功率：1.5kW；额定转速：3600r/min；整机外形尺寸：1910×1040（1840）×1510mm；作业行数：1行；挂接方式：/；移栽器型式：挠性圆盘式；行距调节范围：/；株距调节范围：53、62、71、79、90、100、116mm；作业人数：1-2人 | 2018 |  | 非通用类 | 0 | 江苏省
种植施肥机械 | 栽植机械 | 秧苗移栽机（含甜菜移栽机、水稻钵苗移栽机、水稻抛秧机和油菜栽植机） | 2行乘坐自走式秧苗移栽机 | 电动多功能旱地双行移植机 | 东风井关农业机械有限公司 | 2ZY-2B | 9000 | 额定功率：2.5KW；作业行数：2行；额定转速：1700r/min；整机外形尺寸：2050*1600*1500mm；移栽器型式：吊杯式；行距调节范围：300-500mm；株距调节范围：300、320、350、400、430、480、500、540、600mm；作业人数：1-2人 | 2018 |  | 非通用类 | 0 | 湖北省
种植施肥机械 | 栽植机械 | 秧苗移栽机（含甜菜移栽机、水稻钵苗移栽机、水稻抛秧机和油菜栽植机） | 2行乘坐自走式秧苗移栽机 | 垄上栽植机 | 井关农机(常州)有限公司 | 2ZY－2A（PVHR2－E18） | 9000 | 作业行数:2行,四轮乘坐自走式，外形尺寸(MM):2050*1600*1500,配套动力:1.5KW,机具质量:240KG,株距调节范围(MM):300、320、350、400、430、480、500、540、600,行距调节范围(MM):300-500,移栽器型式:鸭嘴式,作业人数:2人,四轮乘坐式 | 2018 |  | 非通用类 | 0 | 江苏省
种植施肥机械 | 施肥机械 | 施肥机（含水稻侧深施肥装置） | 配套动力14.7kW及以上施肥机 | 单摆式撒肥机 | 淮安市众鼎机械制造有限公司 | 2FD-280B | 1100 | 配套动力:18~40kw,挂接方式：三点悬挂/ 坐卧式悬挂/直插式悬挂/自投式悬挂；动力输出轴：540/720r/min;作业速度：3.5-10km/h;撒肥幅宽:大颗粒(复合肥)8~18m,小颗粒(尿素)8~16m,外形尺寸(长*宽*高):1150*680*980mm,肥料类型:大颗粒（2-4.75）mm/小颗粒(0.85-2.8),撒肥量:大颗粒(复合肥)10~117千克/亩/小颗粒(尿素)10~263千克/亩,,出肥口孔数：3个；撒肥方式:单摆式:；整机净重：70kg,肥料箱容积:280L | 2018 |  | 非通用类 | 0 | 江苏省
种植施肥机械 | 施肥机械 | 施肥机（含水稻侧深施肥装置） | 配套动力14.7kW及以上施肥机 | 单摆式撒肥机 | 淮安市众鼎机械制造有限公司 | 2FD-800 | 1100 | 配套动力：55~99kw,动力输出轴转速：720r/min,理论前进速度：4.5~10km/h,撒肥幅宽：大颗粒(复合肥)8~18m，小颗粒(尿素)：8~16m,外形尺寸(长*宽*高)：1600*1600*1210mm,肥料类型：大颗粒、小颗粒,撒肥量：大颗粒(复合肥)0~117kg/hm2，小颗粒(尿素)2~263kg/hm2,肥料箱容积：800L,撒肥方式：单摆式 | 2018 |  | 非通用类 | 0 | 江苏省
种植施肥机械 | 施肥机械 | 施肥机（含水稻侧深施肥装置） | 配套动力14.7kW及以上施肥机 | 圆盘离心式撒肥机 | 淮安市众鼎机械制造有限公司 | 2FD-280 | 1100 | 配套动力:18~40kw动力输出轴转速:540r/min,理论前进速度:3.5~10km/h,撒肥幅宽:大颗粒(复合肥)8~16m,小颗粒(尿素)8~12m,外形尺寸(长*宽*高):1150*680*980mm,肥料类型:大颗粒、小颗粒,撒肥量:大颗粒(复合肥)0~117kg/hm2小颗粒(尿素)2~263kg/hm2,肥料箱容积:280L,撒肥方式:离心式 | 2018 |  | 非通用类 | 0 | 江苏省
种植施肥机械 | 施肥机械 | 施肥机（含水稻侧深施肥装置） | 配套动力14.7kW及以上施肥机 | 圆盘离心式撒肥机 | 淮安市众鼎机械制造有限公司 | 2FD-500 | 1100 | 配套动力：40~88kw,动力输出轴转速：720r/min,理论前进速度：3.5~8km/h,撒肥幅宽：大颗粒(复合肥)8~18m，小颗粒(尿素)：8~16m,外形尺寸(长*宽*高)：1370*1370*1100mm,肥料类型：大颗粒、小颗粒,撒肥量：大颗粒(复合肥)0~117kg/hm2，小颗粒(尿素)2~263kg/hm2,肥料箱容积：500L,撒肥方式：离心式 | 2018 |  | 非通用类 | 0 | 江苏省
种植施肥机械 | 施肥机械 | 施肥机（含水稻侧深施肥装置） | 配套动力14.7kW及以上施肥机 | 圆盘离心式撒肥机 | 淮安市众鼎机械制造有限公司 | 2FD-380 | 1100 | 配套动力：40~55kw,动力输出轴转速：720r/min,理论前进速度：3.5~10km/h,撒肥幅宽：大颗粒(复合肥)8~16m，小颗粒(尿素)：8~12m,外形尺寸(长*宽*高)：1190*1190*1160mm,肥料类型：大颗粒、小颗粒,撒肥量：大颗粒(复合肥)0~117kg/hm2，小颗粒(尿素)2~263kg/hm2,肥料箱容积：380L,撒肥方式：离心式 | 2018 |  | 非通用类 | 0 | 江苏省
种植施肥机械 | 施肥机械 | 施肥机（含水稻侧深施肥装置） | 配套动力14.7kW及以上施肥机 | 单摆式撒肥机 | 淮安市众鼎机械制造有限公司 | 2FD-500B | 1100 | 配套动力:40~88kw,挂接方式：三点悬挂/ 坐卧式悬挂/直插式悬挂/自投式悬挂；动力输出轴：540/720r/min;作业速度：3.5-10km/h;撒肥幅宽:大颗粒(复合肥)8~18m,小颗粒(尿素)8~16m,外形尺寸(长*宽*高):1600*910*1180mm,肥料类型:大颗粒（2-4.75）mm/小颗粒(0.85-2.8),撒肥量:大颗粒(复合肥)10~117千克/亩/小颗粒(尿素)10~263千克/亩,出肥口孔数：3个；撒肥方式:单摆式；整机净重：123kg,肥料箱容积:500L | 2018 |  | 非通用类 | 0 | 江苏省
种植施肥机械 | 施肥机械 | 施肥机（含水稻侧深施肥装置） | 配套动力14.7kW及以上施肥机 | 圆盘离心式撒肥机 | 淮安市众鼎机械制造有限公司 | 2FD-260 | 1100 | 配套动力:13~40kw,挂接方式：三点悬挂/ 坐卧式悬挂/直插式悬挂/自投式悬挂；动力输出轴：300/540r/min;作业速度：3.8-8km/h;撒肥幅宽:大颗粒(复合肥)8~16m,小颗粒(尿素)8~12m,外形尺寸(长*宽*高):1150*680*980mm,肥料类型:大颗粒（2-4.75）mm/小颗粒(0.85-2.8),撒肥量:大颗粒(复合肥)10~117千克/亩/小颗粒(尿素)10~263千克/亩,肥料箱容积:260L,出肥口孔数：3个；撒肥方式:圆盘离心式; 整机净重：40kg | 2018 |  | 非通用类 | 0 | 江苏省
种植施肥机械 | 施肥机械 | 施肥机（含水稻侧深施肥装置） | 配套动力14.7kW及以上施肥机 | 施肥机 | 灵璧九瑞农发科技有限公司 | 2FB-12(1000) | 1100 | 摆臂式施肥机；颗粒肥施肥宽幅10-20m；粉状肥施肥宽幅6-10m | 2018 |  | 非通用类 | 0 | 安徽省
种植施肥机械 | 施肥机械 | 施肥机（含水稻侧深施肥装置） | 配套动力14.7kW及以上施肥机 | 施肥机 | 灵璧九瑞农发科技有限公司 | 2FL-12(1000) | 1100 | 双圆盘施肥机；施肥宽幅8-20m | 2018 |  | 非通用类 | 0 | 安徽省
种植施肥机械 | 施肥机械 | 施肥机（含水稻侧深施肥装置） | 水稻测深施肥装置 | 侧深施肥机 | 浙江亿森机械有限公司 | 2FH-1.8A(F6) | 7000 | 行数:6行；施肥位置:45±10MM(秧苗两侧)；施肥深度:50±10MM；施肥方式:侧行开沟施肥；肥料排出方式:外槽轮+气送式；施肥量设置方式:通过把手转动与插秧机底盘株距调节手柄结合；施肥量段数:五级调整；施肥量:15-90千克/亩；堵塞报警装置:有. | 2018 |  | 非通用类 | 0 | 浙江省
种植施肥机械 | 施肥机械 | 施肥机（含水稻侧深施肥装置） | 水稻测深施肥装置 | 侧深施肥机 | 久保田农业机械(苏州)有限公司 | 2FH-1.8A（FSPV6） | 7000 | 结构质量 kg 59.5 ； 行数 行 6 ； 肥料排出方式 / 带槽滚筒式 ； 施肥量设置方式 / 把手转动+杆切换式 ； 施肥量段数 / 无级调整 ； 施肥量 千克/亩 10～60（肥料比重0.9g/cm³） ； 行停止方式 / 钢索+离合器 ； 施肥深度 mm 40±10 ； 施肥位置 mm 秧苗侧方：45 ； 料斗容量 L 73.5。 | 2018 |  | 非通用类 | 0 | 江苏省
种植施肥机械 | 施肥机械 | 施肥机（含水稻侧深施肥装置） | 水稻测深施肥装置 | 侧深施肥机 | 久保田农业机械(苏州)有限公司 | 2FH-2.4（FSPV8） | 7000 | 结构质量 kg 64.5 ； 行数 行 8 ； 肥料排出方式 / 带槽滚筒式 ； 施肥量设置方式 / 把手转动+杆切换式 ； 施肥量段数 / 无级调整 ； 施肥量 千克/亩 10～60（肥料比重0.9g/cm³） ； 行停止方式 / 钢索+离合器 ； 施肥深度 mm 40±10 ； 施肥位置 mm 秧苗侧方：45 ； 料斗容量 L 73.5。 | 2018 |  | 非通用类 | 0 | 江苏省
种植施肥机械 | 施肥机械 | 施肥机（含水稻侧深施肥装置） | 水稻测深施肥装置 | 施肥机 | 江苏沃得高新农业装备有限公司 | 2FGC-8 | 7000 | 行数≥6行，安装在水稻高速插秧机机架上，实现插秧同时进行侧深施肥联合作业,配置定位定量深施装置、强制施肥装置、风送（其吹式）气体强制输送装置、施肥量调节装置、漏施堵塞报警装置；外形尺寸（长×宽×高）（mm）：1920×320×490；结构质量：50kg | 2018 |  | 非通用类 | 0 | 江苏省
种植施肥机械 | 施肥机械 | 施肥机（含水稻侧深施肥装置） | 水稻测深施肥装置 | 施肥机 | 井关农机(常州)有限公司 | 2FH-1.8B | 7000 | 机体尺寸：（mm）2100*940*780；结构质量：60KG；行数：6行；肥料排出方式：风吹式、自然落下；配套动力：15.3KW；动力输出轴转速：2500r/min；施肥深度：5±1cm；肥箱容积：11*6L； | 2018 |  | 非通用类 | 0 | 江苏省
种植施肥机械 | 施肥机械 | 施肥机（含水稻侧深施肥装置） | 水稻测深施肥装置 | 施肥机 | 井关农机(常州)有限公司 | 2FH-1.8A | 7000 | 适用插秧机：井关牌2Z-6B2(PZ60-HDRT)；工作行数：6行；外形尺寸（长*宽*高）：1975*420*535mm；结构质量：45kg；肥箱容积：10.6*6L；肥料种类：颗粒状肥料；肥料排出方式：排肥轮强制排肥；肥料搬运方式：风送；施肥量：6-50Kg/亩；作业小时生产率：≤0.3hm²/h；施肥深度：50mm； | 2018 |  | 非通用类 | 0 | 江苏省
种植施肥机械 | 施肥机械 | 施肥机（含水稻侧深施肥装置） | 水稻测深施肥装置 | 侧深施肥机 | 江苏常发农业装备股份有限公司 | 2FC-6 | 7000 | 适用插秧机：常发2ZC-6系列插秧机；外形尺寸（长×宽×高）:1980mm×450mm×435mm；结构质量：45kg；肥箱容积（L）：10.6×6；肥料种类：颗粒状肥料；肥料排出方式：由排肥轮强制排出（防水）；肥料搬运方式：由风扇强制搬运（风送）；工作行数：6行；施肥量设置方式：通过把手转动各行同时进行调节；施肥量段数：无极；施肥位置：45mm(秧苗侧方），施肥深度：50mm | 2018 |  | 非通用类 | 0 | 江苏省
种植施肥机械 | 施肥机械 | 施肥机（含水稻侧深施肥装置） | 水稻测深施肥装置 | 水稻插秧同步精量施肥机 | 湖南龙舟农机股份有限公司 | 2FH-6 | 7000 | 行数：6行；施肥深度：40～60mm(可调）；施肥量：225～525kg/h㎡；连接方式：搭载高速插秧机同步作业；施肥方式：电动螺旋强推；漏施堵塞报警装置、插秧施肥同步控制装置、施肥量调节装置。 | 2018 |  | 非通用类 | 0 | 湖南省
种植施肥机械 | 施肥机械 | 施肥机（含水稻侧深施肥装置） | 水稻测深施肥装置 | 水稻插秧同步精量施肥机 | 湖南龙舟农机股份有限公司 | 2FH-8 | 7000 | 行数：8行；施肥深度：35～55mm(可调）；施肥量：225～525kg/h㎡；连接方式：搭载高速插秧机同步作业；施肥方式：电动螺旋强推；漏施堵塞报警装置、插秧施肥同步控制装置、施肥量调节装置。 | 2018 |  | 非通用类 | 0 | 湖南省
种植施肥机械 | 施肥机械 | 施肥机（含水稻侧深施肥装置） | 水稻测深施肥装置 | 侧位深度施肥机 | 常州亚美柯机械设备有限公司 | 2FC-630(NA-630AM) | 7000 | 机体尺寸（本机）：410×250×1170mm；结构质量：27kg；行数：6行；施肥行距：300/330mm；施肥方式：侧位深度施肥强制填埋式；肥料排出方式：带沟槽滚轮式（机械式）；施肥量设置方式：沟宽调节式（调量刻度盘以2行为单位调节）；施肥量段数：9档+9段；施肥量：3.9~30.2千克/亩（330行距）/4.3~33.2千克/亩（300行距）；行停止方式：施肥离合器（2行为单元）、种植停止离合器（各行）；施肥深度：50±10mm；施肥位置：50±10mm（秧苗侧部）；料斗容量：81L（27L/个×3个）；作业小时生产率：≤0.3hm2/h | 2018 |  | 非通用类 | 0 | 江苏省
种植施肥机械 | 施肥机械 | 施肥机（含水稻侧深施肥装置） | 水稻测深施肥装置 | 水稻侧深施肥机 | 湖北永祥农机装备有限公司 | 2FH-1.8A（F6) | 7000 | 结构形式:外槽轮风送式；外形尺寸:700mm*420mm*820mm；配套动力:0.4KW；工作幅宽:1.8m；传动方式：步进电机； 排肥器:1个；肥料箱容积：75L；排肥量调节方式：自动（通过马达改变排肥轮的转速）；输肥管型式：波纹塑料管；开沟器:6个；运输间隙：350mm 行数（行）:6行；行距（mm）:300；施肥深度（mm）:20-50；施肥位置（mm）:秧苗侧方：45；肥料种类：干性颗粒肥料；施肥方式：侧深开沟施肥、强行覆盖；施料排出方式：带槽滚筒式；施肥控制方式：随速、变量数字智能化；施肥量段数：无级调整；施肥量（kg/亩）:10-60；覆土方式：浮舟与覆土板 | 2018 |  | 非通用类 | 0 | 湖北省
种植施肥机械 | 施肥机械 | 施肥机（含水稻侧深施肥装置） | 水稻测深施肥装置 | 水稻侧深施肥机 | 湖北永祥农机装备有限公司 | 2FH-2.4A（F8) | 7000 | 结构形式:外槽轮风送式；外形尺寸:700mm*420mm*820mm；配套动力:0.4KW；工作幅宽:2.4m；传动方式：步进电机； 排肥器:1个；肥料箱容积：75L；排肥量调节方式：自动（通过马达改变排肥轮的转速）；输肥管型式：波纹塑料管；开沟器:8个；运输间隙：360mm； 行数（行）:8行；行距（mm）:300；施肥深度（mm）:20-50；施肥位置（mm）:秧苗侧方：45；肥料种类：干性颗粒肥料；施肥方式：侧深开沟施肥、强行覆盖；施料排出方式：带槽滚筒式；施肥控制方式：随速、变量数字智能化；施肥量段数：无级调整；施肥量（kg/亩）:10-60；覆土方式：浮舟与覆土板 | 2018 |  | 非通用类 | 0 | 湖北省
田间管理机械 | 中耕机械 | 田园管理机 | 功率4kW及以上汽油田园管理机 | 田园管理机 | 重庆鑫源农机股份有限公司 | 3TGQ-4 | 800 | 外形尺寸（长×宽×高)mm：1380×800×890；工作幅宽(cm)；80结构质量（kg）：100；传动方式（发动机输出）：直联；传动方式（刀辊）：直齿传动；旋耕刀型号：旱地刀；总安装刀数量(把)：18；主离合器型式：摩擦片式。配套锄草装置：锄草装置型式：旋转式；锄草装置数量：2；传动方式：直齿传动；连接方式：直联；锄草工作幅宽（cm）：77；锄草作业速度（km/h）：≥0.5；锄草深度（cm）：≥3；配套开沟器：开沟器型式：刀片式和铧式组合；传动方式：直齿传动；连接方式：直联+悬挂；开沟工作幅宽（cm）：50；开沟作业速度（km/h）：≥0.5；开沟深度（cm）：≥15 | 2018 |  | 非通用类 | 0 | 重庆市
田间管理机械 | 中耕机械 | 田园管理机 | 功率4kW及以上汽油田园管理机 | 田园管理机 | 重庆帝勒金驰通用机械股份有限公司 | 3TGQ-4.5 | 800 | 标定转速（r/min）:3600；外形尺寸（长×宽×高）mm：1460×660×1170；结构质量(kg)：95；标定转速（r/min）:3600；传动方式（发动机输出）：三角皮带传动；传动方式（刀辊）：链条传动；主离合器型式：张紧轮式。配套开沟器：连接方式：直联、传动型式：链条传动、开勾器型式：刀片式； 配套培土器：连接方式：直联、传动型式：链条传动、培土器型式：刀片式；配套起垄器：连接方式：直联、传动型式：链条传动、数量：1；起垄器型式：合土式。 | 2018 |  | 非通用类 | 0 | 重庆市
田间管理机械 | 中耕机械 | 田园管理机 | 功率4kW及以上汽油田园管理机 | 田园管理机 | 重庆旺田机械有限责任公司 | 3TGQ-5.5 | 800 | 外形尺寸（长×宽×高)mm：1790×550×975；工作幅宽(cm)20；结构质量（kg）：120；传动方式（发动机输出）：三角皮带传动；传动方式（刀辊）：直齿传动；主离合器型式：张紧轮式；开沟器型式：刀片式；传动方式：直齿传动；连接方式：直连；开沟工作幅宽：20cm；开沟作业速度：≥0.5km/h；开沟深度：≥10cm；培土器型式：刀片式；传动方式：直齿传动；连接方式：直连；培土工作幅宽：20cm；培土作业速度：≥0.5km/h；培土高度：≥5cm | 2018 |  | 非通用类 | 0 | 重庆市
田间管理机械 | 中耕机械 | 田园管理机 | 功率4kW及以上汽油田园管理机 | 田园管理机 | 栖霞市军宝动力机械有限公司 | 3TG-4QA | 800 | 汽油机，配套功率≥4kW | 2018 |  | 非通用类 | 0 | 山东省
田间管理机械 | 中耕机械 | 田园管理机 | 功率4kW及以上汽油田园管理机 | 田园管理机 | 重庆力宁机械制造有限公司 | 3TG-4.0Q | 800 | 配套动力（标定功率：4.0kW、额定转速：3600r/min、燃油种类：汽油、）工作状态外形尺寸（长×宽×高）mm：1610×800×960、锄草工作幅宽cm：80、 | 2018 |  | 非通用类 | 0 | 重庆市
田间管理机械 | 中耕机械 | 田园管理机 | 功率4kW及以上汽油田园管理机 | 田园管理机 | 重庆富牌农机有限公司 | 3TG-4.0Q | 800 | 1主机：机构型式：双轮驱动式，工作外形尺寸(长×宽×高):1560×930×970mm，主变速箱结构型式：有级式，副变速箱结构型式：有级式，主离合器型式：张紧轮式，主离合器状态：常开，发动机输出传动方式：皮带传动，行走轮型式：胶轮，行使速度：≤10kw/h，配套动力标定功率：4.0kW，额定转速：3600r/min，燃油种类：汽油。 2配套开沟器：开沟器型式：刀片式，开沟工作幅宽：30cm，开沟作业速度：≥0.05km/h，开沟深度：≥10cm，传动方式：齿轮传动，连接方式：直联。 3配套培土器：培土器型式：刀片式，培土工作幅宽：30cm，培土作业速度：≥0.05km/h，培土高度：≥10cm，传动方式：齿轮传动，连接方式：直联。 4配套起垄器：起垄器型式：刀片式，起垄数量：1，传动方式：齿轮传动，连接方式：直联，起垄工作幅宽：80cm，起垄作业速度：≥0.5km/h，起垄高度：≥15cm起垄垄顶宽度：≥20cm。 | 2018 |  | 非通用类 | 0 | 重庆市
田间管理机械 | 中耕机械 | 田园管理机 | 功率4kW及以上汽油田园管理机 | 田园管理机 | 费县华源农业装备工贸有限公司 | 3TGQ-5.5 | 800 | 结构型式:手扶双轴皮带式；配套发动机生产厂家:山东华盛中天机械集团有限公司；标定功率5.5KW；发动机型号188F-1；外形尺寸(长×宽×高)1580×640×970MM；结构质量115KG；发动机输出传动方式:皮带传动；连接方式:直联；配套开沟器型式:旋刀式、工作幅宽24CM、开沟深度10-15CM、传动方式：链传动、连接方式:直联；配套培土器型式:旋刀式、工作幅宽24CM、传动方式：链传动、连接方式:直联、培土高度10-20CM. | 2018 |  | 非通用类 | 0 | 山东省
田间管理机械 | 中耕机械 | 田园管理机 | 功率4kW及以上汽油田园管理机 | 田园管理机 | 费县华源农业装备工贸有限公司 | 3TGQ-4 | 800 | 结构型式:手扶双轴皮带式；配套发动机生产厂家:重庆鼎工机电有限公司；标定功率4.0KW；发动机型号170F/P；外形尺寸(长×宽×高)1520×820×900MM；结构质量90KG；主传动方式:齿轮；连接方式:直联；配套开沟器型式:旋刀式、工作幅宽22CM、开沟深度10-25CM、传动方式：链传动、连接方式:直联；配套培土器型式:旋刀式、工作幅宽28CM、传动方式：链传动、连接方式:直联、培土高度10-20CM. | 2018 |  | 非通用类 | 0 | 山东省
田间管理机械 | 中耕机械 | 田园管理机 | 功率4kW及以上汽油田园管理机 | 田园管理机 | 费县华源农业装备工贸有限公司 | 3TG-4.6Q | 800 | 结构型式:双轮驱动式；配套发动机生产厂家:重庆华伟联龙科技有限公司；标定功率4.6KW；发动机型号173F(D)/P；外形尺寸(长×宽×高)1580×950×1020MM；结构质量115KG；主传动方式:皮带+齿轮；连接方式:直联；配套开沟器型式:旋刀式(10把)、工作幅宽12CM、外形尺寸(长×宽×高)1500×950×1150MM、结构质量122KG、开沟深度15-25CM、传动方式皮带+齿轮+链条、连接方式:直联；配套培土器型式:旋刀式(10把)、工作幅宽28CM、外形尺寸(长×宽×高)1500×950×1150MM、结构质量121KG、传动方式皮带+齿轮+链条、连接方式:直联、培土高度15-25CM. | 2018 |  | 非通用类 | 0 | 山东省
田间管理机械 | 中耕机械 | 田园管理机 | 功率4kW及以上汽油田园管理机 | 田园管理机 | 费县华源农业装备工贸有限公司 | 3TGQ-5.2 | 800 | 结构尺寸(长*宽*高mm):(开沟)1600*660*1020；(培土)1630*660*1020;整机质量(kg):115配套动力(kw):5.2;扶手把水平调整范围(度):270;扶手把上下调整范围(度):19;发动机输出传动方式:皮带传动;主离合器型式:涨紧式;主离合器状态:常开;配套动力177F-5汽油发动机；额定转速(r/min):1800;配套培土器型式:旋刀式;配套培土器传动方式:齿轮+链条;配套培土器连接方式:直联;配套开沟器型式:旋刀式;配套开沟器;传动方式:齿轮+链条;配套开沟器连接方式:直联 。 | 2018 |  | 非通用类 | 0 | 山东省
田间管理机械 | 中耕机械 | 田园管理机 | 功率4kW及以上汽油田园管理机 | 田园管理机 | 洛阳致农机械有限公司 | 3TG-4Q-1 | 800 | 主机外形尺寸:1250*700*900MM,结构质量49KG,齿轮传动,干式分离,作业速度0.6KM/H；功率4.0KW,额定转速3600R/MIN,IP70F汽油发动机；与开沟器配套外形尺寸:1250*700*900MM,工作幅宽42CM,结构质量60KG,开沟深度13.7CM；与培土器配套外形尺寸1250*700*900MM,工作幅宽20~50CM,结构质量58KG,开沟深度13.7CM,培土高度19.4CM. | 2018 |  | 非通用类 | 0 | 河南省
田间管理机械 | 中耕机械 | 田园管理机 | 功率4kW及以上汽油田园管理机 | 田园管理机 | 洛阳致农机械有限公司 | 3TG-4Q | 800 | 主机外形尺寸:1500*500*800MM,结构质量80KG,齿轮传动,干式分离,功率4.0KW,额定转速3600R/MIN,IP70FA汽油发动机与耘锄器配套外形尺寸:650*300*300MM,工作幅宽65CM,结构质量15KG与开沟器配套外形尺寸400*300MM,结构质量7KG与培土器配套外形尺寸400*300MM,结构质量8KG与起垄器配套外形尺寸800*200*600MM,结构质量20KG,起垄高度≤30. | 2018 |  | 非通用类 | 0 | 河南省
田间管理机械 | 中耕机械 | 田园管理机 | 功率4kW及以上汽油田园管理机 | 田园管理机 | 潍坊海林机械有限公司 | 3TGQ-5 | 800 | 配置：5.2kW汽油机，额定转速：1800r/min，工作状态外形尺寸（开沟）：1860×930×870mm，发动机输出方式：皮带传动，主离合器型式：涨紧轮式，主离合器状态：常开式，开沟器型式：旋刀式，传动方式：链条传动，培土器型式：旋刀式，传动方式：链条传动。 | 2018 |  | 非通用类 | 0 | 山东省
田间管理机械 | 中耕机械 | 田园管理机 | 功率4kW及以上汽油田园管理机 | 田园管理机 | 重庆卓格豪斯机械有限公司 | 3TGQ-4 | 800 | 发动机形式：汽油；标定功率（kW）：4.2，工作状态外形尺寸：1730mm×560mm×920mm,标定转速：3800r/min，结构型式：双轮驱动式，主变速箱结构型式：无级式，主变速箱体材质：铸铁，扶把水平调整范围：120度，扶把上下调整范围：60度，发动机输出传动方式：直联，主离合器型式：离心离合式，主离合器状态：常开，行走轮型式：胶轮，作业时驱动轮型式：铁轮，行驶速度：≦5km/h。 | 2018 |  | 非通用类 | 0 | 重庆市
田间管理机械 | 中耕机械 | 田园管理机 | 功率4kW及以上汽油田园管理机 | 田园管理机 | 重庆卓格豪斯机械有限公司 | 3TGQ-5.5 | 800 | 发动机形式：汽油；标定功率（kW）：5.8，外形尺寸：1565mm×610mm×840mm,标定转速：3600r/min，结构型式：双轮驱动式，主变速箱结构型式：有级式，主变速箱体材质：铝合金，扶把水平调整范围：180度，扶把上下调整范围：29度，发动机输出传动方式：三角皮带传动，主离合器型式：摩擦片式，主离合器状态：常开，行走轮型式：胶轮，作业时驱动轮型式：胶轮，行驶速度：≦5km/h。 | 2018 |  | 非通用类 | 0 | 重庆市
田间管理机械 | 中耕机械 | 田园管理机 | 功率4kW及以上汽油田园管理机 | 田园管理机 | 重庆嘉木机械有限公司 | 3TG-5Q | 800 | 配套功率5.2KW；额定转速：1800r/min；外形尺寸（长×宽×高）mm：1740×620×980；工作幅宽：开沟器24cm，培土器40cm；开沟深度≥10cm；培土高度≥20cm；结构质量：97kg；传动方式（开沟器、培土器）：链条传动；连接方式（开沟器、培土器）：直联式；主离合器型式：张紧轮式。 | 2018 |  | 非通用类 | 0 | 重庆市
田间管理机械 | 中耕机械 | 田园管理机 | 功率4kW及以上汽油田园管理机 | 田园管理机 | 潍坊三山机械有限公司 | 3TG-4Q | 800 | 结构型式:双轮驱动式；外形尺寸（长×宽×高）:1880×510×1125mm；结构质量:106kg；连接方式:直联；工作幅宽:开沟14.5cm、培土16cm；开沟深度:10-20cm；培土高度:15-30cm；主传动方式:三角皮带 | 2018 |  | 非通用类 | 0 | 山东省
田间管理机械 | 中耕机械 | 田园管理机 | 功率4kW及以上汽油田园管理机 | 田园管理机 | 潍坊三山机械有限公司 | 3TG-4QA | 800 | 工作状态外形尺寸：1800×650×850mm;连接方式：直联;主离合器形式：涨紧轮式；发动机输出传动方式：三角皮带；标定功率：4.0kW；开沟深度：14.6cm；锄草宽度：63cm | 2018 |  | 非通用类 | 0 | 山东省
田间管理机械 | 中耕机械 | 田园管理机 | 功率4kW及以上汽油田园管理机 | 田园管理机 | 重庆汇田机械制造有限公司 | 3TGQ-4-1 | 800 | 外形尺寸（长x宽x高）mm：1620x650x910；工作幅宽（cm）：65；结构质量（kg）：60；传动方式（发动机输出）：三角皮带传动；传动方式（刀棍）：齿轮传动；旋耕刀型号：旱地刀；总安装刀数量（把）：18；主离合器型式：张紧轮式；标配锄草轮的连接方式：直联；传动方式：直齿传动；数量（个）：2；标配开沟器的连接方式：直联；传动方式：直齿传动；数量（个）：1 | 2018 |  | 非通用类 | 0 | 重庆市
田间管理机械 | 中耕机械 | 田园管理机 | 功率4kW及以上汽油田园管理机 | 田园管理机 | 重庆汇田机械制造有限公司 | 3TGQ-4-2 | 800 | 外形尺寸（长x宽x高）mm：1280x640x990；工作幅宽（cm）：64；结构质量（kg）：68；传动方式（发动机输出）：三角皮带传动；传动方式（刀棍）：齿轮传动；旋耕刀型号：旱地刀；总安装刀数量（把）：16；主离合器型式：张紧轮式；标配锄草轮的连接方式：直联；传动方式：链条传动；数量（套）：2；标配开沟器的连接方式：直联；传动方式：链条传动；数量（个）：2 | 2018 |  | 非通用类 | 0 | 重庆市
田间管理机械 | 中耕机械 | 田园管理机 | 功率4kW及以上汽油田园管理机 | 田园管理机 | 日照市立盈机械制造有限公司 | 3TG-4QSA | 800 | 配套发动机（标定功率：4.1kW；额定转速：3600r/min；）外形尺寸（长*宽*高）mm：（锄草）1560*800*860，（起垄）1560*800*860；发动机输出传动方式：齿轮传动；主离合器型式：涨紧式；主离合器状态：常开。 | 2018 |  | 非通用类 | 0 | 山东省
田间管理机械 | 中耕机械 | 田园管理机 | 功率4kW及以上汽油田园管理机 | 田园管理机 | 日照市立盈机械制造有限公司 | 3TG-6.5QKP | 800 | 结构型式：双轮驱动式；配套发动机（型号：190F；标定功率：6.3kW；额定转速：3600r/min；燃油种类：汽油。）外形尺寸（长*宽*高）mm：1700*740*1000；结构质量：140kg；主传动方式：链动式；离合器型式：涨紧轮式；驱动轮型式：铁轮。 | 2018 |  | 非通用类 | 0 | 山东省
田间管理机械 | 中耕机械 | 田园管理机 | 功率4kW及以上汽油田园管理机 | 田园管理机 | 日照市立盈机械制造有限公司 | 3TG-5QKP | 800 | 配套发动机（标定功率：5.3kW；额定转速：3600r/min；）外形尺寸（长*宽*高）mm：（开沟）1700*630*930，（培土）1700*630*930；发动机输出传动方式：皮带传动；主离合器型式：涨紧式；主离合器状态：常开。 | 2018 |  | 非通用类 | 0 | 山东省
田间管理机械 | 中耕机械 | 田园管理机 | 功率4kW及以上汽油田园管理机 | 田园管理机 | 日照市立盈机械制造有限公司 | 3TG-4QS | 800 | 结构型式：双轮驱动式；配套发动机（型号：170F；标定功率：4.1kW；额定转速：3600r/min；燃油种类：汽油。）外形尺寸（长*宽*高）mm：1620*690*750；结构质量：76kg；主传动方式：轴传动；离合器型式：涨紧轮式；驱动轮型式：胶轮。 | 2018 |  | 非通用类 | 0 | 山东省
田间管理机械 | 中耕机械 | 田园管理机 | 功率4kW及以上汽油田园管理机 | 田园管理机 | 日照市立盈机械制造有限公司 | 3TG-6.5Q | 800 | 结构型式：双轮驱动式；配套发动机（型号：190F；标定功率：6.3kW；额定转速：3600r/min；燃油种类：汽油。）外形尺寸（长*宽*高）mm：1820*800*1200；结构质量：114kg；主传动方式：链动式；离合器型式：涨紧轮式；驱动轮型式：胶轮。 | 2018 |  | 非通用类 | 0 | 山东省
田间管理机械 | 中耕机械 | 田园管理机 | 功率4kW及以上汽油田园管理机 | 田园管理机 | 重庆宗申巴贝锐拖拉机制造有限公司 | 3TG-4.0Q-A | 800 | 动力型号:170F/P-5,标定功率:4.0KW | 2018 |  | 非通用类 | 0 | 重庆市
田间管理机械 | 中耕机械 | 田园管理机 | 功率4kW及以上汽油田园管理机 | 田园管理机 | 重庆宗申巴贝锐拖拉机制造有限公司 | 3TG-6.0Q-A | 800 | 动力型号:177F/P-5,标定功率:5.8KW | 2018 |  | 非通用类 | 0 | 重庆市
田间管理机械 | 中耕机械 | 田园管理机 | 功率4kW及以上汽油田园管理机 | 田园管理机 | 福建文丰农业机械有限公司 | WF-3TG5.5DQ | 800 | 每台机具出厂配置以下刀具任选两种： 300mm开沟培土刀完备，350mm开沟培土刀完备，200mm开沟刀完备，250mm开沟刀完备，400mm耕耘刀完备。 | 2018 |  | 非通用类 | 0 | 福建省
田间管理机械 | 中耕机械 | 田园管理机 | 功率4kW及以上汽油田园管理机 | 田园管理机 | 莱州伟泰机械制造有限公司 | 3TGQ-4 | 800 | 主机型号名称： 3TGQ-4型田园管理机 结构尺寸（长×宽×高mm）： 1650×690×960（培土）1650×690×960（开沟） 扶把上下调整范围30° 扶把水平调整范围180° 发动机输出传动方式：皮带传动 主离合器型式：张紧式 主离合器状态：常开 标定功率（kw）：4.0 额定转速（r/min）:3600 培土装置型式：旋刀式 传动方式：链传动 连接方式：直联 开沟器型式：旋刀式 传动方式：链传动 连接方式：直联 燃油种类：汽油 | 2018 |  | 非通用类 | 0 | 山东省
田间管理机械 | 中耕机械 | 田园管理机 | 功率4kW及以上汽油田园管理机 | 田园管理机 | 莱州伟泰机械制造有限公司 | 3TGQ-5 | 800 | 主机型号名称：3TGQ-5型田园管理机 配套动力型号名称：FC177 标定功率（kw）：5.4 工作状态外形尺寸（长×宽×高mm）1770×580×980（培土）1770×900×1050（开沟） 扶把水平调整范围：270° 扶把上下调整范围：20° 发动机输出传动方式：皮带传动 主离合器型式：张紧式 主离合器状态：常开 额定转速（r/min）3600 培土装置型式：旋刀式 传动方式：链传动 连接方式：直联 开沟器型式：旋刀式 传动方式： 链传动 连接方式：直联 燃油种类：汽油 | 2018 |  | 非通用类 | 0 | 山东省
田间管理机械 | 中耕机械 | 田园管理机 | 功率4kW及以上汽油田园管理机 | 田园管理机 | 重庆美澳机械制造有限公司 | 3TGQ-4 | 800 | 1.主机工作状态外形尺寸（长×宽×高）：1465×663×1010mm 2.主机主离合器型式：摩擦片式 3.主机主离合器状态：常开式 4.配套功率：4.0KW 5.标定转速：3800r/min 6.开沟器型式：翼铲式 7.配套开沟器传动方式：齿轮传动 8.配套开沟器连接方式：悬挂式 9.锄草装置型式：铲式 10.锄草装置数量：2 11.配套锄草装置传动方式：齿轮传动 12.配套锄草装置连接方式：直联式 13.最高行使速度：4.0km/h 14.驾驶员耳位噪声：85.8dB(A) 15.锄草宽度：62.7cm 16.锄草深度：12.1cm 17.漏锄率（铲式）：2.6% 18.开沟深度：11.8cm 19.开沟深度稳定性：88.8% | 2018 |  | 非通用类 | 0 | 重庆市
田间管理机械 | 中耕机械 | 田园管理机 | 功率4kW及以上汽油田园管理机 | 田园管理机 | 重庆华世丹机械制造有限公司 | 3TGQ-5 | 800 | 主机外形尺寸:1820×705×1010mm；发动机输出传动方式:直联；主离合器型式:摩擦片式；主离合器状态:常开式；配套开沟器型式:刀片式；配套开沟器传动方式:直齿传动；配套培土器型式:刀片式；配套培土器传动方式:直齿传动；配套起垄器型式:合土式；起垄数量:1垄. | 2018 |  | 非通用类 | 0 | 重庆市
田间管理机械 | 中耕机械 | 田园管理机 | 功率4kW及以上汽油田园管理机 | 田园管理机 | 重庆华世丹机械制造有限公司 | 3TGQ-4A | 800 | 配套动力型号:H170F；配套动力额定功率:4.0KW；主机外形尺寸:1425×605×973mm；发动机输出传动方式:皮带传动；主离合器型式:张紧轮式；主离合器状态:常开式；配套开沟器型式:刀片式；配套开沟器传动方式:链条传动；配套培土器型式:刀片式；配套培土器传动方式:链条传动；配套锄草装置:轮式；锄草装置数量:2个；配套锄草装置传动方式:链条传动. | 2018 |  | 非通用类 | 0 | 重庆市
田间管理机械 | 中耕机械 | 田园管理机 | 功率4kW及以上汽油田园管理机 | 田园管理机 | 威马农机股份有限公司 | 3TG-4Q | 800 | 外形尺寸（长×宽×高)mm：1520×860×1080；工作幅宽(cm)：开沟器29/培土器29；结构质量（kg）：85；传动方式（发动机输出）：皮带传动；传动方式（刀辊）：链条传动；主离合器型式：张紧轮式。标配的开沟器连接方式：直联式、传动型式：链条传动、数量（个）：1；标配的开沟培土器的连接方式：直联式、传动型式：链条传动、数量（个）：1。 | 2018 |  | 非通用类 | 0 | 重庆市
田间管理机械 | 中耕机械 | 田园管理机 | 功率4kW及以上汽油田园管理机 | 田园管理机 | 威马农机股份有限公司 | 3TG-5Q | 800 | 外形尺寸（长×宽×高)mm：1645×645×960；工作幅宽(cm)：开沟器29/培土器29；结构质量（kg）：96；传动方式（发动机输出）：皮带传动；传动方式（刀辊）：链条传动；主离合器型式：张紧轮式。标配的开沟器连接方式：直联式、传动型式：链条传动、数量（个）：1；标配的开沟培土器的连接方式：直联式、传动型式：链条传动、数量（个）：1。 | 2018 |  | 非通用类 | 0 | 重庆市
田间管理机械 | 中耕机械 | 田园管理机 | 功率4kW及以上汽油田园管理机 | 田园管理机 | 潍坊森海机械制造有限公司 | 3TGQ-5 | 800 | 配置：山东华盛中天机械股份有限公司177F-5型汽油机，标定功率：5.2kW，额定转速：1800r/min，开沟工作幅宽：12cm，开沟深度：≥10cm，培土工作幅宽：25cm，培土高度：≥15cm，作业速度：1～1.5km/h | 2018 |  | 非通用类 | 0 | 山东省
田间管理机械 | 中耕机械 | 田园管理机 | 功率4kW及以上汽油田园管理机 | 田园管理机 | 重庆欣峰达工贸有限公司 | 3TG-4.0Q | 800 | 配套发动机（标定功率：4.0kW、标定转速：3600r/min，燃油种类：汽油、）工作状态外形尺寸（长×宽×高）mm：1570×810×910、发动机输出传动方式：直联式，主离合器型式：摩擦片式，主离合器状态：常开，传动方式：齿轮传动； | 2018 |  | 非通用类 | 0 | 重庆市
田间管理机械 | 中耕机械 | 田园管理机 | 功率4kW及以上汽油田园管理机 | 田园管理机 | 重庆华田浩犁机械有限责任公司 | 3TG-4Q | 800 | 外形尺寸：1500×600×980mm； 结构质量：93kg；配套功率：4.1KW；主传动方式：配套动力到变速箱：三角皮带传动；变速箱到行走箱：直齿传动；行走箱末级传动方式：直齿传动；行走箱体材料：钢板；离合器型式：行走离合器：张紧轮式；作业离合器：无 ；作业行走机构：铁轮驱动行走；转移行走机构： 胶轮行走；手柄调节结构：磨盘齿式；操作方式:步耕手扶；转向方式：人力； 转移通过性：最小轮距：355mm；最小离地间隙：60mm；配套动力型号：G200FA风冷汽油机；标定转速：3600r/min；发动机启动方式：手拉启动；作业刀轴数量：1；刀具回转半径：开沟器：200mm 培土器：200mm；刀轴最高转速：开沟器：590r/min；培土器：590r/min；开沟器型式：旋转刀片式；开沟器工作幅宽：44cm；配开沟器外形尺寸（长×宽×高）：1500×725×980mm；配开沟器结构质量：100kg；开沟器开沟深度：≥10cm；开沟速度：≥0.8km/h；开沟器传动箱传动方式：链条传动；开沟器连接方式：直接连接；培土器型式：旋转刀片式；培土器工作幅宽：44cm；配培土器外形尺寸（长×宽×高）：1500×725×980 | 2018 |  | 非通用类 | 0 | 重庆市
田间管理机械 | 植保机械 | 动力喷雾机 | 动力喷雾机 | 担架式机动喷雾机 | 南通黄海药械有限公司 | 3WD-32 | 290 | 1、商标：狼山；2、型式：担架式；3、规格型号：3WD-32；4、外形尺寸（长×宽×高）mm：1410×475×506；5、配套动力名称：四冲程汽油机；6、配套功率/转速kW/r/min：3.8/3600；7、配套泵型式：柱塞式；8、配套泵工作压力MPa：2.5-3.5；9、配套泵流量l/min：32；10、配套泵转速r/min：800-1000；11、喷枪喷量l/min：≥7.0。 | 2018 |  | 非通用类 | 0 | 江苏省
田间管理机械 | 植保机械 | 动力喷雾机 | 动力喷雾机 | 手推式机动喷雾机 | 南通黄海药械有限公司 | 3WG-300 | 290 | 1、商标：狼山；2.型式：手推式；3、规格型号：3WG-300；4、外形尺寸（长×宽×高）mm：1710×800×990；5、配套动力名称：四冲程汽油机；6、配套功率/转速kW/r/min：3.8/3600；7、配套泵型式：柱塞式；8、配套泵工作压力MPa：2.5-3.5；9、配套泵流量l/min：32；10、配套泵转速r/min：800-1000；11、喷枪喷量l/min：≥7.0；12、药液箱容量l：250。 | 2018 |  | 非通用类 | 0 | 江苏省
田间管理机械 | 植保机械 | 动力喷雾机 | 动力喷雾机 | 手推式机动喷雾机 | 北京丰茂植保机械有限公司 | 3WT-280 | 290 | 1、规格型号:3WT-2802、型式:手推式3、外形尺寸(长X宽X高):1750X690X1050(MM),4、整机净质量:60(KG),5、配套动力:单缸四冲程汽油机,5.1、规格型号:168FA,5.2、功率/转述:3.8/3600(KW/R/MIN),6、配套泵:柱塞泵,6.1、工作压力:1.0-2.0(MPA),6.2、流量:20-34L/MIN,6.3、转速:520-900R/MIN,7、喷枪喷量:6.5(L/MIN)左右,8、药液箱容量:280(L) | 2018 |  | 非通用类 | 0 | 北京市
田间管理机械 | 植保机械 | 动力喷雾机 | 动力喷雾机 | 担架式机动喷雾机 | 北京丰茂植保机械有限公司 | 3WZ-34 | 290 | 1、规格型号:3WZ-34,2、型式:担架式,3、外形尺寸(长X宽X高):1335X480X660(MM),4、整机净质量:38(KG),5、配套动力:单缸四冲程汽油机,5.1、规格型号:168F-1/P,5.2、功率/转速:3.8/3600,6、配套泵:三缸柱塞泵,6.1、工作压力:1.0-3.5(MPA),6.2、流量:10-25(L/MIN),6.3、转速:800-1200(R/MIN)7、喷枪喷量:6.5(L/MIN)左右. | 2018 |  | 非通用类 | 0 | 北京市
田间管理机械 | 植保机械 | 喷杆喷雾机 | 12m及以上悬挂及牵引式喷杆喷雾机 | 喷杆式喷雾机 | 北京丰茂植保机械有限公司 | 3W-600E | 500 | 1、名称:喷杆式喷雾机,2、规格型号:3W-600E,3、型式:悬挂式,4、运输状态外形尺寸:长×宽×高2110×1425×1360(MM),5、药箱容量:600(L),6、喷杆作业(整机作业)常用工作压力:0.2-0.4(MPA),7、喷杆喷幅:12(M),8、配套泵:隔膜泵,8.1、工作压力:4.0(MPA),8.2、流量:54.1(L/MIN),8.3、转速:550(R/MIN),9、配套喷头:扇形雾喷头,9.1、数量:24(个),9.2雾锥角:110度；9.3、喷量(单个)1.18(0.3MPA压力下)；9.4间隔:500MM | 2018 |  | 通用类 | 0 | 北京市
田间管理机械 | 植保机械 | 喷杆喷雾机 | 12m及以上悬挂及牵引式喷杆喷雾机 | 喷杆式喷雾机 | 北京丰茂植保机械有限公司 | 3W-1000Y | 500 | 1、名称:喷杆式喷雾机,2、规格型号:3W-1000Y,3、型式:悬挂式,4、运输状态外形尺寸:长×宽×高2400×1920×3150(MM),5、药箱容量:1000(L),6、喷杆作业(整机作业)常用工作压力:0.2-0.4(MPA),7、喷杆喷幅:18(M),8、配套泵:隔膜泵,8.1、工作压力:≤2.0(MPA),8.2、流量:≤100(L/MIN),8.3、转速:450-550(R/MIN),9、配套喷头:扇形雾喷头,9.1、数量:36(个),9.2、喷量(单个)1.18(0.3MPA压力下) | 2018 |  | 通用类 | 0 | 北京市
田间管理机械 | 植保机械 | 喷杆喷雾机 | 12m及以上悬挂及牵引式喷杆喷雾机 | 喷杆式喷雾机 | 北京丰茂植保机械有限公司 | 3W-800Y | 500 | 1、名称:喷杆式喷雾机,2、规格型号:3W-800Y,3、型式:悬挂式,4、运输状态外形尺寸:长×宽×高2400×1820×3150(MM),5、药箱容量:800(L),6、喷杆作业(整机作业)常用工作压力:0.2-0.4(MPA),7、喷杆喷幅:18(M),8、配套泵:隔膜泵,8.1、工作压力:≤2.0(MPA),8.2、流量:≤100(L/MIN),8.3、转速:450-550(R/MIN),9、配套喷头:扇形雾喷头,9.1、数量:36(个),9.2、喷量(单个)1.18(0.3MPA压力下) | 2018 |  | 通用类 | 0 | 北京市
田间管理机械 | 植保机械 | 喷杆喷雾机 | 12m及以上悬挂及牵引式喷杆喷雾机 | 喷杆式喷雾机 | 北京丰茂植保机械有限公司 | 3W-1200 | 500 | 1、名称:喷杆式喷雾机,2、规格型号:3W-1200,3、型式:悬挂式,4、运输状态外形尺寸:长×宽×高2300×2100×2830(MM),5、药箱容量:1200(L),6、喷杆作业(整机作业)常用工作压力:0.2-0.4(MPA),7、喷杆喷幅:24(M),8、配套泵:隔膜泵,8.1、工作压力:2.0(MPA),8.2、流量:124.7(L/MIN),8.3、转速:550(R/MIN),9、配套喷头:扇形雾喷头,9.1、数量:48(个),9.2、雾锥角:110°,9.3、喷量(单个):2#:0.79(0.3MPA压力)(L/MIN),3#:1.18(0.3MPA压力)(L/MIN),4#:1.58(0.3MPA压力)(L/MIN)9.4、间隔:500(MM) | 2018 |  | 通用类 | 0 | 北京市
田间管理机械 | 植保机械 | 喷杆喷雾机 | 12m及以上悬挂及牵引式喷杆喷雾机 | 牵引式喷杆喷雾机 | 北京丰茂植保机械有限公司 | 3WPQ-2000 | 500 | 1、型式：牵引式；2、规格型号；3WPQ-2000;3、外形尺寸：5650x2670x3060mm；4、药箱容量：2000L；5、喷杆作业（整机作业）常用工作压力：0.2-0.4MPa;6、喷头型式：扇形雾防滴喷头；7、喷杆升降机构型式：液压；8、喷杆折叠机构型式：液压；9、喷杆长度：21000mm；10、配套泵型式：隔膜泵；11、配套泵工作压力：0-2(MPa);12、配套泵流量：126-132（L/min）；13、离地间隙：770mm； | 2018 |  | 通用类 | 0 | 北京市
田间管理机械 | 植保机械 | 喷杆喷雾机 | 12m及以上悬挂及牵引式喷杆喷雾机 | 喷杆式喷雾机 | 山东华盛农业药械有限责任公司 | 3WP-650 | 500 | 形式:悬挂式；外形尺寸(长*宽*高):2560MM*1150MM*1380MM；药箱容量:650L；喷杆作业(整机作业)常用工作压力:0.2MPA-0.4MPA；喷杆喷幅:12M；配套泵工作压力:1.5MPA-2.0MPA；配套泵流量:70L/MIN；配套泵转速:540R/MIN；配套喷头形式:扇形喷雾喷头；配套喷头数量:24个；配套喷头雾锥角:110度；配套喷头喷量(单个):1.36L/MIN；配套喷头间隔:500MM； | 2018 |  | 通用类 | 0 | 山东省
田间管理机械 | 植保机械 | 喷杆喷雾机 | 12m及以上悬挂及牵引式喷杆喷雾机 | 风幕喷杆式喷雾机 | 南通黄海药械有限公司 | 3WP-1900 | 500 | 1、型式：悬挂式；2、运输状态外形尺寸（长×宽×高）mm：3800×2300×3200；3、药箱容量L：1900；4、喷雾工作压力Mpa：0.3～0.5；5、喷杆喷幅m：18.5；6、配套泵名称：隔膜泵；7、配套泵工作压力Mpa：2.5；8、配套泵流量L/min：160～180；9、配套泵转速r/min:550；10、配套喷头型式：空心圆锥；11、配套喷头数量：61个（根据用户要求，其不同生长期，可以加装选配喷头数量）；12、配套喷头雾锥角°：80；13、配套喷头喷量（单个）L/min：0.51；14、配套喷头间隔mm：260。 | 2018 |  | 通用类 | 0 | 江苏省
田间管理机械 | 植保机械 | 喷杆喷雾机 | 12m及以上悬挂及牵引式喷杆喷雾机 | 牵引式喷杆喷雾机 | 天津哈洋机械科技有限公司 | 3WPQ-1100 | 500 | 1.结构型式：牵引式；2.喷雾机工作压力（MPa)：0.2-0.6；3.外形尺寸（长×宽×高）mm：3200×3030×2400；4.药箱容量（L)：1100；5.喷头型式：扇形；6.喷杆喷幅m:18；7.折叠机构型式：手动；8.配套泵型式：隔膜泵；9.配套泵工作压力（MPa)：2.5；10.配套泵流量（l/min):100；11.喷头数量：31个；12.液泵转速（r/ming):540 | 2018 |  | 通用类 | 0 | 天津市
田间管理机械 | 植保机械 | 喷杆喷雾机 | 18马力及以上自走式喷杆喷雾机 | 自走式喷杆喷雾机 | 天津哈洋机械科技有限公司 | 3WPZ-800 | 26300 | 1.结构型式：自走式，2.配套动力：四缸、四冲程、水冷柴油机，3.功率/转速kw/(r/min):77（额定）/74（净）/2400，4.喷雾机工作压力（MPa）:0.2-0.6，5.外形尺寸（长×宽×高）mm：6500×1900×3000，7.药箱容量（L）：400×2，8.喷头型式：扇形；9.喷杆升降型式：自动/手动；10.喷杆折叠型式：自动/手动；11.喷杆喷幅m：8.5；12.配套泵：齿轮泵1个；13.配套泵工作压力（MPa）：0.3-2.0；14.配套泵流量（l/min)：60；15.液泵转速（r/min）：600；16.喷头数量：18+2（侧喷）；17.驱动方式/转向方式（自走式）：四轮机械式驱动/四轮转向。 | 2018 |  | 通用类 | 0 | 天津市
田间管理机械 | 植保机械 | 喷杆喷雾机 | 18马力及以上自走式喷杆喷雾机 | 自走式喷杆喷雾机 | 天津哈洋机械科技有限公司 | 3WPZ-H700 | 26300 | 1.结构型式：自走式，2.配套动力：四缸、水冷立式、四冲程、柴油机，3.功率/转速kw/(r/min):36.8/2500，4.喷雾机工作压力（MPa）:0.5-1.0，5.外形尺寸（长×宽×高）mm：5000×1900×2850，7.药箱容量（L）：700，8.喷头型式：扇形；9.喷杆升降型式：自动/手动；10.喷杆折叠型式：自动/手动；11.喷杆喷幅m：11.6；12.配套泵：隔膜泵1个；13.配套泵工作压力（MPa）：0-2.5；14.配套泵流量（l/min)：60；15.液泵转速（r/min）：650；16.喷头数量：24+2（侧喷）；17.驱动方式/转向方式（自走式）：四轮机械式驱动/四轮转向。 | 2018 |  | 通用类 | 0 | 天津市
田间管理机械 | 植保机械 | 喷杆喷雾机 | 18马力及以上自走式喷杆喷雾机 | 自走式喷杆喷雾机 | 天津哈洋机械科技有限公司 | 3WPZ-1400 | 26300 | 1.结构型式：自走式，2.配套动力：四缸、水冷、四冲程、柴油机，3.功率/转速kw/(r/min):36.8/2400，4.喷雾机工作压力（MPa）:0.2-0.6，5.外形尺寸（长×宽×高）mm：6300×1900×3000，7.药箱容量（L）：1400，8.喷头型式：扇形；9.喷杆升降型式：自动/手动；10.喷杆折叠型式：自动/手动；11.喷杆喷幅m：12；12.配套泵：齿轮泵1个；13.配套泵工作压力（MPa）：0.3-2.0；14.配套泵流量（l/min)：60；15.液泵转速（r/min）：600；16.喷头数量：24+2（侧喷）；17.驱动方式/转向方式（自走式）：四轮机械式驱动/四轮转向。 | 2018 |  | 通用类 | 0 | 天津市
田间管理机械 | 植保机械 | 喷杆喷雾机 | 18马力及以上自走式喷杆喷雾机 | 自走式喷杆喷雾机 | 江苏沃得高新农业装备有限公司 | 3WPZ-500G | 26300 | 结构型式:自走式；外形尺寸（长×宽×高）mm：4000×10000×2800（工作状态）/4000×1800×2800（运输状态）；药箱容量（L）：500；配套喷头型式：扇形；喷杆长度：10m；喷杆升降机构型式：电动推杆；喷杆折叠机构型式：电动推杆；配套泵名称：三缸柱塞泵；配套泵流量（l/min）：26-40；离合器形式：干式多片式；制动器形式：湿式多片式；驱动方式/转向方式：四轮驱动、四轮转向 ；前/后最大轮距mm：1500/1500；离地间隙m:1.1；轴距mm：1600；前/后轮胎规格：前轮外径：945mm；前轮胎宽：120mm；后轮外径：945mm；后轮胎宽：120mm；前/后轮胎型式:水田充气橡胶轮 | 2018 |  | 通用类 | 0 | 江苏省
田间管理机械 | 植保机械 | 喷杆喷雾机 | 18马力及以上自走式喷杆喷雾机 | 自走式喷杆喷雾机 | 江苏沃得高新农业装备有限公司 | 3WPZ-500 | 26300 | 结构型式:自走式；外形尺寸（长×宽×高）mm：3620×10000×2600（工作状态）/4000×1920×2600（运输状态）；药箱容量（L）：500；配套喷头型式：扇形；喷杆长度：10m；喷杆升降机构型式：电动推杆；喷杆折叠机构型式：电动推杆；配套泵名称：三缸柱塞泵；配套泵流量（l/min）：26-40；离合器形式：干式多片式；制动器形式：湿式多片式；驱动方式/转向方式：四轮驱动、四轮转向 ；前/后最大轮距mm：1470/1470；离地间隙m:0.85；轴距mm：1350；前/后轮胎规格：前轮外径：905mm；前轮胎宽：120mm；后轮外径：905mm；后轮胎宽：120mm；前/后轮胎型式:水田充气橡胶轮 | 2018 |  | 通用类 | 0 | 江苏省
田间管理机械 | 植保机械 | 喷杆喷雾机 | 18马力及以上自走式喷杆喷雾机 | 自走式喷杆喷雾机 | 江苏沃得高新农业装备有限公司 | 3WPZ-500LD | 26300 | 结构型式:自走式；外形尺寸（长×宽×高）mm：4000×10000×2800（工作状态）/4000×1800×2800（运输状态）；药箱容量（L）：500；配套喷头型式：扇形；喷杆长度：10m；喷杆升降机构型式：电动推杆；喷杆折叠机构型式：电动推杆；配套泵名称：三缸柱塞泵；配套泵流量（l/min）：26-40；制动器形式：液压制动；驱动方式/转向方式：四轮液压驱动、四轮转向；前/后最大轮距mm：1480/1480；离地间隙m:1.15；轴距mm：1750；前/后轮胎规格：前轮外径：945mm；前轮胎宽：120mm；后轮外径：945mm；后轮胎宽：120mm；前/后轮胎型式:水田充气橡胶轮 | 2018 |  | 通用类 | 0 | 江苏省
田间管理机械 | 植保机械 | 喷杆喷雾机 | 18马力及以上自走式喷杆喷雾机 | 自走式喷杆喷雾机 | 青州市禾田农业装备有限公司 | 3WPZ-700A | 26300 | 功率：50马力(36.8kw)；形式：自走式，四轮驱动、四轮转向；外形尺寸(mm)工作状态4100×10160×2350运输状态4400×1845×2350； 配套泵：齿轮泵； 喷杆：液压升降、液压折叠 ；结构质量(kg)：1600kg；药箱额定容量：700L；喷杆喷幅mm：10180mm ；配套喷幅型式：扇形雾防滴喷头；配套喷头数量：23＋2；喷杆长度：10160mm ； 喷杆降机构型式：液压升降；喷杆折叠机构型式：液压折叠；配套泵名称：齿轮泵；配套泵型式：齿轮泵；配套泵流量：60(1/min)；离合器型式：摩擦片式；制动器型式：鼓式；驾驶室：无；前/后最大轮距mm：1520mm/1520mm；轴距mm：2370mm；前/后轮胎规格：前轮外径900mm、前轮胎宽120mm、后轮外径900mm、后轮胎宽120mm；前/后轮胎型式：充气橡胶轮胎；离地间隙mm：980mm | 2018 |  | 通用类 | 0 | 山东省
田间管理机械 | 植保机械 | 喷杆喷雾机 | 18马力及以上自走式喷杆喷雾机 | 自走式喷杆喷雾机 | 久保田农业机械(苏州)有限公司 | 3WP-600(KBA600) | 26300 | 外形尺寸工作状态 mm 4390(喷杆悬挂支架水平)×9880×2770； 外形尺寸运输状态 mm 4200×2045×2780 ； 药箱容量 L 600 ； 喷杆作业（整机作业）常用工作压力 MPa 1.0～2.0 ； 喷头型式 / 圆锥雾喷头或扇形雾喷头 ； 喷杆升降机构型式 / 电动油缸 ； 喷杆折叠机构型式 / 电动油缸 ； 喷杆长度 mm 9880 ； 配套动力名称、结构型式 / 立式水冷3缸柴油机 ； 配套动力标定功率/转速 kW/(r/min) 17.8/2800 ； 配套泵型式 / 3缸柱塞泵 ； 配套泵工作压力 MPa 3 ； 配套泵流量 L/min 60 ； 离地间隙 mm 1055 ； 轴距（自走式） mm 1585 ； 前/后最大轮距（自走式） mm 1560/1560 ； 前/后轮胎规格（自走式）前轮外径 mm 940 ； 前/后轮胎规格（自走式）前轮胎宽 mm 120 ； 前/后轮胎规格（自走式）后轮外径 mm 940 ； 前/后轮胎规格（自走式）后轮胎宽 mm 120 ； 前/后轮胎规格（自走式）前/后轮胎型式 / 橡胶充气轮胎/橡胶充气轮胎 ； 转向型式 / 四轮转向 ； 制动器型式（自走式） / 机械湿式盘式 ； 离合器型式（自走式） / 无 ； 驱动方式（自走式） / 四轮驱动 ； 驾驶室（自走式） / 无 | 2018 |  | 通用类 | 0 | 江苏省
田间管理机械 | 植保机械 | 喷杆喷雾机 | 18马力及以上自走式喷杆喷雾机 | 自走式喷杆喷雾机 | 青州市隆顺农业机械有限公司 | 3WPZ-700C | 26300 | 功率：36.8KW；形式：自走式，四轮驱动、四轮转向；运输状态尺寸：4980×2200×2630（mm）；药箱容量：700L；喷雾工作压力：0.3-0.5MPa；喷杆长度：17.38m；喷头型式：扇形，雾锥角110；配套动力名称、结构型式：立式水冷四缸柴油机；配套动力标定功率/转速：36.8KW/2400（r/min）；配套泵：齿轮泵；配套泵工作压力：0.3-2.0MPa；配套泵流量：60L/min；驱动方式/转向方式：四轮驱动、四轮液压转向；排放阶段：国三； | 2018 |  | 通用类 | 0 | 山东省
田间管理机械 | 植保机械 | 喷杆喷雾机 | 18马力及以上自走式喷杆喷雾机 | 自走式喷杆喷雾机 | 青州市隆顺农业机械有限公司 | 3WPZ-1600M | 26300 | 功率：36.8KW；形式：自走式，四轮驱动、四轮转向；运输状态尺寸：5010×2460×2600（mm）；药箱容量：1600L；喷雾工作压力：0.3-0.5MPa；喷杆长度：11.9m；喷头型式：扇形，雾锥角110°；配套动力名称、结构型式：立式水冷四缸柴油机；配套动力标定功率/转速：36.8KW/2400（r/min）；配套泵：隔膜泵；配套泵工作压力：2.5MPa；配套泵流量：160-180L/min；驱动方式/转向方式：四轮驱动、四轮液压转向；排放阶段：国三； | 2018 |  | 通用类 | 0 | 山东省
田间管理机械 | 植保机械 | 喷杆喷雾机 | 18马力及以上自走式喷杆喷雾机 | 自走式喷杆喷雾机 | 青州市隆顺农业机械有限公司 | 3WPZ-600A | 26300 | 功率：26.5KW；形式：自走式，四轮驱动、四轮转向；运输状态尺寸：4450×1820×2500（mm）；药箱容量：600L；喷雾工作压力：0.5-0.7MPa；喷杆长度：10000mm；喷头型式：扇形雾防滴喷头；配套动力名称、结构型式：三缸水冷四冲程柴油机；配套动力标定功率/转速：26.5KW/2400（r/min）；配套泵：齿轮泵；配套泵工作压力：0.3-2.0MPa；配套泵流量：60L/min；驱动方式/转向方式：四轮驱动、四轮转向；排放阶段：国三； | 2018 |  | 通用类 | 0 | 山东省
田间管理机械 | 植保机械 | 喷杆喷雾机 | 18马力及以上自走式喷杆喷雾机 | 自走式喷杆喷雾机 | 青州市隆顺农业机械有限公司 | 3WPZ-700A | 26300 | 功率：36.8KW；形式：自走式，四轮驱动、四轮转向；运输状态尺寸：4300×1930×2210（mm）；药箱容量：700L；喷雾工作压力：0.2-0.4MPa；喷杆喷幅：11.5m；配套喷头型式：扇形；配套喷头数量：19+2（侧喷）；配套喷头雾锥角：110度；配套喷头间隔：500mm；配套泵名称：隔膜泵；配套泵工作压力：2.5MPa；配套泵流量：45L/min；配套泵转速：600r/min;配套动力名称、结构型式：四缸柴油机；配套动力标定功率/转速：36.8KW/2400（r/min）；驱动方式/转向方式：四轮驱动、四轮转向；排放阶段：国3； | 2018 |  | 通用类 | 0 | 山东省
田间管理机械 | 植保机械 | 喷杆喷雾机 | 18马力及以上自走式喷杆喷雾机 | 自走式喷杆喷雾机 | 青州市隆顺农业机械有限公司 | 3WPZ-700B | 26300 | 功率：36.8KW；形式：自走式，四轮驱动、四轮转向；运输状态尺寸：4680×2200×2630（mm）；药箱容量：700L；喷雾工作压力：0.5-0.7MPa；喷杆长度：10000mm；喷头型式：扇形雾防滴喷头；配套动力名称、结构型式：四缸水冷四冲程柴油机；配套动力标定功率/转速：36.8KW/2400（r/min）；配套泵：齿轮泵；配套泵工作压力：0.3-2.0MPa；配套泵流量：60L/min；驱动方式/转向方式：四轮驱动、四轮转向；排放阶段：国三； | 2018 |  | 通用类 | 0 | 山东省
田间管理机械 | 植保机械 | 喷杆喷雾机 | 18马力及以上自走式喷杆喷雾机 | 自走式喷杆喷雾机 | 青州博川农业机械有限公司 | 3WPZ-700 | 26300 | 结构型式：自走式；外形尺寸（工作状态，长×宽×高)mm：4270×10000×22800；药箱额定容量：700L；配套喷头型式：扇形雾防滴喷头；喷杆长度：10m；喷杆升降机构型式：电动升降；喷杆折叠机构型式：电动折叠；配套泵型式：隔膜泵；配套泵流量：60；离合器型式：摩擦式；制动器型式：鼓式；驱动方式/转向方式：四轮驱动/四轮转向；驾驶室：无；前/后最大轮距m：1.5/1.5；轴距m：2.35；前/后轮胎规格:前轮外径/胎宽m：0.93/0.1；后轮外径/胎宽m:0.93/0.1；前/后轮胎型式:充气橡胶轮胎；离地间隙m:0.96;马力：50.048马力（36.8kW）；形式：自走式，四轮驱动、四轮转向。 | 2018 |  | 通用类 | 0 | 山东省
田间管理机械 | 植保机械 | 喷杆喷雾机 | 18马力及以上自走式喷杆喷雾机 | 自走式喷杆喷雾机 | 井关农机(常州)有限公司 | 3WP-500A（JKB18C-DP5YM） | 26300 | 标定功率:13.9KW（18马力）；型式:自走式；四轮驱动、四轮转向；转速:2500r/min；外形尺寸(长×宽×高):3980×1770×2520(mm)（运输状态）；3615*9740*2520（工作状态）；药箱容量(L):500、喷雾工作压力(MPA):2.5(额定压力)；喷杆喷幅(M):11；配套动力结构型式:立式水冷3缸4冲程；型号：E3112-J03型；功率：13.9KW；生产企业：井关农机株式会社；排放阶段：国家第三阶段； | 2018 |  | 通用类 | 0 | 江苏省
田间管理机械 | 植保机械 | 喷杆喷雾机 | 18马力及以上自走式喷杆喷雾机 | 自走式喷杆喷雾机 | 井关农机(常州)有限公司 | 3WP-500B（JKB22C-S5TXB） | 26300 | 标定功率:16.3KW（22马力）；型式:自走式；四轮驱动、四轮转向；转速:2500r/min；运输状态外形尺寸(长×宽×高):4030×1940×2755(mm)；工作状态外形尺寸：3700*9800*2755(mm)；药箱容量(L):500、喷雾工作压力(MPA):2.5；配套动力结构型式:立式三缸水冷4冲程；型号：E3112-J06型；功率：16.3KW；制造商：井关农机株式会社；排放阶段：国家第三阶段； | 2018 |  | 通用类 | 0 | 江苏省
田间管理机械 | 植保机械 | 喷杆喷雾机 | 18马力及以上自走式喷杆喷雾机 | 自走式喷杆喷雾机 | 青州市久保丰植保机械有限公司 | 3WZ-700G | 26300 | 型式:自走式；外形尺寸（运输状态）（mm）4500×1850×2400；药箱容量：700L；喷杆作业（整机作业）常用作业压力：0.2-0.4MPa；喷头型式：扇形；喷杆长度：10m；配套动力名称、结构型式：柴油机、直列水冷四冲程；配套动力标定功率/转速：36.8kW/2400（r/min）；配套泵型式：隔膜泵；配套泵流量：60L/min；离地间隙：125cm；驱动方式：四轮驱动；转向型式：四轮转向 | 2018 |  | 通用类 | 0 | 山东省
田间管理机械 | 植保机械 | 喷杆喷雾机 | 18马力及以上自走式喷杆喷雾机 | 自走式喷杆喷雾机 | 青州市久保丰植保机械有限公司 | 3WZ-600G | 26300 | 型式:自走式；外形尺寸（运输状态）（mm）4500×1850×2400；药箱容量：600L；喷杆作业（整机作业）常用作业压力：0.2-0.4MPa；喷头型式：扇形；喷杆长度：10m；配套动力名称、结构型式：柴油机、直列水冷四冲程；配套动力标定功率/转速：26.5kW/2400（r/min）；配套泵型式：隔膜泵；配套泵流量：60L/min；离地间隙：125cm；驱动方式：四轮驱动；转向型式：四轮转向 | 2018 |  | 通用类 | 0 | 山东省
田间管理机械 | 植保机械 | 喷杆喷雾机 | 18马力及以上自走式喷杆喷雾机 | 自走式喷杆喷雾机 | 青州市久保丰植保机械有限公司 | 3WPZ-1600B | 26300 | 型式：自走式；外形尺寸（运输状态）（mm）4900×2300×2800；药箱容量：1600L；喷杆作业（整机作业）常用工作压力：0.2-0.4MPa；喷头形式：扇形雾防滴喷头；喷杆长度：17500mm；配套动力名称、结构型式：四缸直列水冷四冲程柴油机；配套动力标定功率/转速：74kW/2400（r/min）；配套泵型式：隔膜泵；配套泵流量：100L/min；驱动方式（自走式）：四轮驱动；转向型式：四轮转向 | 2018 |  | 通用类 | 0 | 山东省
田间管理机械 | 植保机械 | 喷杆喷雾机 | 18马力及以上自走式喷杆喷雾机 | 自走式喷杆喷雾机 | 青州市久保丰植保机械有限公司 | 3WPZ-1600G | 26300 | 型式：自走式；外形尺寸（运输状态）（mm）7300×2590×3880；药箱容量：800L×2；喷杆作业（整机作业）常用工作压力：0.2-0.4MPa；喷头形式：扇形雾防滴喷头；喷杆长度：24500mm；配套动力名称、结构型式：四缸直列水冷四冲程柴油机；配套动力标定功率/转速：74kW/2400（r/min）；配套泵型式：三缸柱塞泵；配套泵流量：120-170L/min；驱动方式（自走式）：四轮驱动；转向型式：四轮转向 | 2018 |  | 通用类 | 0 | 山东省
田间管理机械 | 植保机械 | 喷杆喷雾机 | 18马力及以上自走式喷杆喷雾机 | 自走式喷杆喷雾机 | 青州市久保丰植保机械有限公司 | 3WPZ-700A | 26300 | 型式：自走式；外形尺寸（运输状态）（mm）5450×1870×2450；药箱容量：700L；喷杆作业（整机作业）常用工作压力：0.2-0.4MPa；喷头形式：扇形雾防滴喷头；喷杆长度：12000mm；配套动力名称、结构型式：四缸直列水冷四冲程柴油机；配套动力标定功率/转速：36.8kW/2400（r/min）；配套泵型式：隔膜泵；配套泵流量：60L/min；驱动方式（自走式）：四轮驱动；转向型式：四轮转向 | 2018 |  | 通用类 | 0 | 山东省
田间管理机械 | 植保机械 | 喷杆喷雾机 | 18马力及以上自走式喷杆喷雾机 | 自走式喷杆喷雾机 | 青州市久保丰植保机械有限公司 | 3WPZ-700B | 26300 | 型式：自走式；外形尺寸（运输状态）（mm）4200×1850×2300；药箱容量：700L；喷杆作业（整机作业）常用工作压力：0.2-0.4MPa；喷头形式：扇形雾防滴喷头；喷杆长度：15000mm；配套动力名称、结构型式：四缸直列水冷四冲程柴油机；配套动力标定功率/转速：36.8kW/2400（r/min）；配套泵型式：隔膜泵；配套泵流量：80-100L/min；驱动方式（自走式）：四轮驱动；转向型式：四轮转向 | 2018 |  | 通用类 | 0 | 山东省
田间管理机械 | 植保机械 | 喷杆喷雾机 | 18马力及以上自走式喷杆喷雾机 | 自走式喷杆喷雾机 | 北京丰茂植保机械有限公司 | 3WPZ-700A | 26300 | 1、型式：自走式；2、规格型号；3WPZ-700A;3、外形尺寸：4550x1820x2900mm；4、药箱容量：700L；5、喷杆作业（整机作业）常用工作压力：0.2-0.4MPa;6、喷头型式：扇形雾防滴喷头；7、喷杆升降机构型式：电动升降；8、喷杆折叠机构型式：电动折叠；9、喷杆长度：10400mm；10、配套动力的名称、结构形式：四缸水冷四冲程柴油机；11、标定功率/转速：36.8/2400(KW/r/min);12、配套泵型式：隔膜泵；13、配套泵工作压力：0-2(MPa);14、配套泵流量：65.5-70.5（L/min）；15、离地间隙：950mm；16、轴距：2320mm；17、前/后轮最大轮距：1520/1520mm;18、前轮外径：920mm；19、前轮胎宽：120mm；20、后轮外径：920mm；21、后轮胎宽：120mm；22、前/后轮胎型式：充气橡胶轮胎；23、制动形式（自走式）：鼓式；24、离合器型式（自走式）：摩擦式；25、驱动型式（自走式）：四轮四驱；26、驾驶室（自走式）：无；27、转向方式：四轮转向，驱动形式：四轮驱动 | 2018 |  | 通用类 | 0 | 北京市
田间管理机械 | 植保机械 | 喷杆喷雾机 | 18马力及以上自走式喷杆喷雾机 | 自走式高秆作物喷杆喷雾机 | 北京丰茂植保机械有限公司 | 3WX-1200G | 26300 | 1、名称：自走式高秆作物喷杆喷雾机， 2、规格型号3WX-1200G， 3、型式：自走式 ，4、运输状态外形尺寸：长×宽×高7150×2880×3300（mm），5、药箱容量：1200（L）， 6、喷杆作业(整机作业)常用工作压力：0.2-0.4 （MPa），7、喷杆喷幅：15（m），8、配套动力：四缸四冲程柴油机 ， 8.1、规格型号：4L88， 8.2、标定功率/转速：65/2600kw/r/min， 9、配套泵：隔膜泵 ， 9.1、工作压力：2.0 （MPa），9.2、流量：124.7（ l/min），9.3、转速：550 (r/min) ，10、配套喷头：扇形雾喷头，10.1、数量：30（个），10.2、雾锥角：110°，10.3、喷量（单个）：2#：0.79（0.3MPa压力）（l/min），3#：1.18（0.3MPa压力）（l/min），4#：1.58（0.3MPa压力）（l/min），10.4、间隔：500（mm）；11、转向方式：四轮转向，驱动形式：四轮驱动 | 2018 |  | 通用类 | 0 | 北京市
田间管理机械 | 植保机械 | 喷杆喷雾机 | 18马力及以上自走式喷杆喷雾机 | 自走式高秆作物喷杆喷雾机 | 北京丰茂植保机械有限公司 | 3WX-2000G | 26300 | 1、名称：自走式高秆作物喷杆喷雾机， 2、规格型号3WX-2000G， 3、型式：自走式 ，4、运输状态外形尺寸：长×宽×高8700×2800×3900（mm），5、药箱容量：2000（L）， 6、喷杆作业(整机作业)常用工作压力：0.2-0.4 （MPa），7、喷杆喷幅：21（m），8、配套动力：四缸四冲程柴油机 8.1、规格型号：1104D， 8.2、标定功率/转速：106/2200 (kw/r/min)， 9、配套泵：隔膜泵 ， 9.1、工作压力：2.0 （MPa），9.2、流量：253.4（ l/min），9.3、转速：550 (r/min) ，10、配套喷头：扇形雾喷头，10.1、数量：42（个），10.2、雾锥角：110°，10.3、喷量（单个）：2#：1.18（0.3MPa压力）（l/min），3#：1.58（0.3MPa压力）（l/min），4#：1.97（0.3MPa压力）（l/min），10.4、间隔：500（mm）；11、转向方式：四轮转向；驱动形式：四轮驱动 | 2018 |  | 通用类 | 0 | 北京市
田间管理机械 | 植保机械 | 喷杆喷雾机 | 18马力及以上自走式喷杆喷雾机 | 自走式水旱两用喷杆喷雾机 | 北京丰茂植保机械有限公司 | 3WX-2000HS | 26300 | 1、名称：自走式水旱两用喷杆喷雾机， 2、规格型号3WX-2000HS， 3、型式：自走式 ，4、运输状态外形尺寸：长×宽×高5600×2350×4000（mm），5、药箱容量：2000（L）， 6、喷杆作业(整机作业)常用工作压力：0.2-0.4 （MPa），7、喷杆喷幅：18（m），8、配套动力：四缸四冲程柴油机,8.1、规格型号：1104D， 8.2、标定功率/转速：106/2200(kw/r/min)， 9、配套泵：隔膜泵 ， 9.1、工作压力：2.0 （MPa），9.2、流量：253.4（ l/min），9.3、转速：550 (r/min) ，10、配套喷头：扇形雾喷头，10.1、数量：36（个），10.2、雾锥角：110°，10.3、喷量（单个）：2#：1.18（0.3MPa压力）（l/min），3#：1.58（0.3MPa压力）（l/min），4#：1.97（0.3MPa压力）（l/min），10.4、间隔：500（mm）;11、转向方式：四轮转向；驱动形式：四轮驱动。 | 2018 |  | 通用类 | 0 | 北京市
田间管理机械 | 植保机械 | 喷杆喷雾机 | 18马力及以上自走式喷杆喷雾机 | 自走式喷杆喷雾机 | 公主岭市华玺农业机械制造有限公司 | 3WPZ-1500 | 26300 | 型式：自走式；发动机功率：103kW；喷杆喷幅：18.52m；药箱容量：1500L；多缸柴油机，四轮驱动，四轮转向； | 2018 |  | 通用类 | 0 | 吉林省
田间管理机械 | 植保机械 | 喷杆喷雾机 | 18马力及以上自走式喷杆喷雾机 | 自走式喷杆喷雾机 | 公主岭市华玺农业机械制造有限公司 | 3WPZ-1000 | 26300 | 型式：自走式；喷杆喷幅：17.9m；发动机功率：74.5kW；药箱容量：1000L；多缸柴油机；四轮驱动，四轮转向； | 2018 |  | 通用类 | 0 | 吉林省
田间管理机械 | 植保机械 | 喷杆喷雾机 | 18马力及以上自走式喷杆喷雾机 | 自走式喷杆喷雾机 | 公主岭市华玺农业机械制造有限公司 | 3WPZ-1500A | 26300 | 型式：自走式；发动机功率：74.5kW；药箱容量：1500L；喷杆喷幅：20.7m；多缸柴油机，四轮驱动，四轮转向； | 2018 |  | 通用类 | 0 | 吉林省
田间管理机械 | 植保机械 | 喷杆喷雾机 | 18马力及以上自走式喷杆喷雾机 | 自走式喷杆喷雾机 | 青州市隆科农业装备有限公司 | 3WPZ-700C | 26300 | 产品型号：3WPZ-700C;形式：自走式；四轮驱动 、四轮转向；发动机功率：50马力(36.8KW)配套动力名称、结构型式/ 四缸水冷四冲程柴油机；配套动力标定功率/转速kW/(r/min) 36.8/2400；外形尺寸(工作状态)mm 4000×16200×2360；外形尺寸(运输状态)mm 4360×2050×2360；药箱容量L700;喷幅m 18；喷杆作业(整机作业)常用工作压力MPa 0.3～0.5；配套泵型式/齿轮泵；配套泵工作压力MPa 0.3～2；配套泵流量l/min 60；离地间隙mm 1000 | 2018 |  | 通用类 | 0 | 山东省
田间管理机械 | 植保机械 | 喷杆喷雾机 | 18马力及以上自走式喷杆喷雾机 | 自走式喷杆喷雾机 | 青州市隆科农业装备有限公司 | 3WPZ-700B | 26300 | 型号：3WPZ-700B;形式：自走式、四轮驱动，四轮转向 ；发动机功率：50马力（36.8KW）;配套动力名称、结构型式 / 柴油机、四缸直列四冲程水冷 ;配套动力标定功率/转速 kW/(r/min) 36.8/2400;外形尺寸（长×宽×高）工作状态 mm 4050×10204×2680 ;外形尺寸（长×宽×高）运输状态 mm 4510×1840×2680 ;药箱容量 L 700 ;喷幅m 12;喷杆作业（整机作业）常用作业压力 MPa 0.3～0.5 ;配套泵型式 / 齿轮泵 ;配套泵工作压力 MPa 0.3～2.0 ;配套泵流量 L/min 60 ;离地间隙 cm 96 ;轴距 cm 227 | 2018 |  | 通用类 | 0 | 山东省
田间管理机械 | 植保机械 | 喷杆喷雾机 | 18马力及以上自走式喷杆喷雾机 | 自走式喷杆喷雾机 | 青州市隆科农业装备有限公司 | 3WPZ-700D | 26300 | 产品型号：3WPZ-700D；形式：自走式；四轮转向，四轮驱动 ；功率：36马力（26.5KW）；配套动力名称、结构型式/ 三缸水冷四冲程柴油机;配套动力标定功率/转速kW/(r/min) 26.5/2400;外形尺寸(工作状态)mm3960×10500×2480；外形尺寸(运输状态)mm4460×1800×2480；药箱容量L700;喷杆作业(整机作业)常用工作压力MPa 0.3～0.5;喷幅m 12;配套泵型式/齿轮泵配套泵工作压力MPa 0.3～2.0;配套泵流量l/min 60;离地间隙mm 1100 | 2018 |  | 通用类 | 0 | 山东省
田间管理机械 | 植保机械 | 喷杆喷雾机 | 18马力及以上自走式喷杆喷雾机 | 自走式喷杆喷雾机 | 青州市丰园农业装备有限公司 | 3WPZ-600A | 26300 | 功率：36马力（26.5kW);形式：自走式、四轮驱动、四轮液压转向。整机尺寸（mm）4450×1820×2300； 喷幅：12M；工作压力（MPa)：0.2~0.4；药箱容积：700L，配套泵：隔膜泵（流量：60L/min) 柴油机型号：ZN390B，功率：26.5kW；制造商：常柴股份有限公司；排放标准：第Ⅲ阶段。 | 2018 |  | 通用类 | 0 | 山东省
田间管理机械 | 植保机械 | 喷杆喷雾机 | 18马力及以上自走式喷杆喷雾机 | 自走式喷杆喷雾机 | 青州市丰园农业装备有限公司 | 3WPZ-700A | 26300 | 功率：50马力（36.8kW);形式：自走式、四轮驱动、四轮液压转向，整机尺寸（mm）4450×1820×2300； 喷幅：12M；工作压力（MPa)：0.2~0.4；药箱容积：700L，配套泵：隔膜泵（流量：60L/min) 柴油机型号：4L68，功率：36.8kW；制造商：常柴股份有限公司；排放标准：第Ⅲ阶段。 | 2018 |  | 通用类 | 0 | 山东省
田间管理机械 | 植保机械 | 喷杆喷雾机 | 18马力及以上自走式喷杆喷雾机 | 自走式喷杆喷雾机 | 黑龙江吉亿丰农机有限公司 | 3WP-600CN3B | 26300 | 型式：自走式、四轮驱动、四轮转向；喷杆喷幅（m）：正常展开时，10.7、延伸展开时，16.9；配套动力（kw）：17.8；配套泵名称：5连活塞泵；配套泵流量（l/min）：100；配套泵转速（r/min）：1250；尺寸（mm）：3750*2170*2750；结构质量（kg）：1160；药箱容量（L）：600；配套喷头型式：锥形；配套喷头数量（个）：正常展开时，27（双向切换，陶瓷喷头、大米喷头）+6（陶瓷圆锥喷头，侧臂）、延伸展开时，53（双向切换，陶瓷喷头、大米喷头）+6（陶瓷圆锥喷头，侧臂）；配套喷头间隔（mm）：300；排放标准：国三。 | 2018 |  | 通用类 | 0 | 黑龙江
田间管理机械 | 植保机械 | 喷杆喷雾机 | 18马力及以上自走式喷杆喷雾机 | 自走式喷杆喷雾机 | 黑龙江吉亿丰农机有限公司 | 3WP-600CN3A | 26300 | 型式：自走式、四轮驱动、四轮转向；喷杆喷幅（m）：正常展开时，10.7、延伸展开时，16.9；配套动力（kw）：17.8；：配套泵名称：5连活塞泵；配套泵流量（l/min）：100；配套泵转速（r/min）：1250；尺寸（mm）：3750*2120*2750；结构质量（kg）：1160；药箱容量（L）：600；配套喷头型式：锥形；配套喷头数量（个）：正常展开时，27（双向切换，陶瓷喷头、大米喷头）+6（陶瓷圆锥喷头，侧臂）、延伸展开时，53（双向切换，陶瓷喷头、大米喷头）+6（陶瓷圆锥喷头，侧臂）；配套喷头间隔（mm）：300；排放标准：国三。 | 2018 |  | 通用类 | 0 | 黑龙江
田间管理机械 | 植保机械 | 喷杆喷雾机 | 18马力及以上自走式喷杆喷雾机 | 自走式喷杆喷雾机 | 黑龙江吉亿丰农机有限公司 | 3WP-500CN | 26300 | 型式：自走式、四轮驱动、四轮转向；喷杆喷幅（m）：8；配套动力（kw）：13.3；配套泵名称：三缸活塞泵；配套泵流量（l/min）：62；配套泵转速（r/min）：1520；尺寸（mm）：3500*1810*2290；结构质量（kg）：880；药箱容量（L）：500；配套喷头型式：锥形；配套喷头数量（个）：26；配套喷头间隔（mm）：300；排放标准：国三。 | 2018 |  | 通用类 | 0 | 黑龙江
田间管理机械 | 植保机械 | 喷杆喷雾机 | 18马力及以上自走式喷杆喷雾机 | 自走式喷杆喷雾机 | 山东易田农业机械制造有限公司 | 3WYTZ1000-12 | 26300 | 结构形式：自走式，外形尺寸：5300×16000×3400，药箱额定容量1000L，配套喷头形式：扇形，喷杆长度：16m，喷杆升降机构形式：液压，喷杆折叠机构形式：液压，配套动力：柴油机，配套动力结构形式：四缸四冲程，配套泵流量：115L/min，离合器形式：湿式常结合摩擦式，制动器形式：盘式，驱动方式/转向方式：四轮驱动、四轮转向，驾驶室：普通式，前后最大轮距：1.85m,轴距：2.8m，前轮外径：ф1.27m，前轮胎宽：0.165m，后轮外径：ф1.27m，后轮胎宽：0.165m，前后轮胎型式：充气高花橡胶/充气高花橡胶。 发动机：配套动力型号：4L88四缸四冲程柴油机；制造商：常柴股份有限公司；标定功率(kW)：55；标定转速（r/min）：2400；排放标准：国三。 | 2018 |  | 通用类 | 0 | 山东省
田间管理机械 | 植保机械 | 喷杆喷雾机 | 18马力及以上自走式喷杆喷雾机 | 自走式喷杆喷雾机 | 山东易田农业机械制造有限公司 | 3WYTZ700-10 | 26300 | 结构形式：自走式，外形尺寸（工作状态）：5000×10000×2900，药箱额定容量700L，配套喷头形式：扇形，喷杆长度：10000mm，喷杆升降机构形式：液压，喷杆折叠机构形式：电动推杆，配套动力：柴油机，配套动力结构形式：四缸水冷四冲程，配套泵流量：36.7~58.5L/min，离合器形式：干式单片常接合摩擦式，制动器形式：鼓式，驱动方式/转向方式：四轮驱动、四轮转向，驾驶室：简易式，前后最大轮距：1530/1530mm,轴距：2340mm，前轮外径：ф930mm，前轮胎宽：120mm，后轮外径：ф930mm，后轮胎宽：120mm，前后轮胎型式：高花充气橡胶轮胎。 发动机：配套动力型号：4B5-20V32型四缸水冷四冲程柴油机；制造商：安徽全柴动力股份有限公司；标定功率(kW)：36.8；标定转速（r/min）：2400；排放标准：国三。 | 2018 |  | 通用类 | 0 | 山东省
田间管理机械 | 植保机械 | 喷杆喷雾机 | 18马力及以上自走式喷杆喷雾机 | 自走式高地隙喷杆喷雾机 | 山东易田农业机械制造有限公司 | 3WYTZ800-16 | 26300 | 结构形式：自走式，外形尺寸：5500×16000×3440，药箱额定容量800L，配套喷头形式：扇形，喷杆长度：16m，喷杆升降机构形式：液压，喷杆折叠机构形式：主臂液压+侧臂手动，配套动力名称：柴油机，配套动力结构形式：四缸水冷四冲程，配套泵流量：80-100L/min，离合器形式：干式单片常结合摩擦式，制动器形式：盘式，驱动方式/转向方式：四轮驱动、四轮转向，驾驶室：无，前后最大轮距：180.0/180.0cm,轴距：230.0cm，前轮外径：127.0cm，前轮胎宽：12.8cm，后轮外径：127.0cm，后轮胎宽：12.8cm，前后轮胎型式：充气高花橡胶。 发动机：配套动力型号：4L68型四缸水冷四冲程柴油机；制造商：常柴股份有限公司；标定功率(kW)：36.8；标定转速（r/min）：2400；排放标准：国三。 | 2018 |  | 通用类 | 0 | 山东省
田间管理机械 | 植保机械 | 喷杆喷雾机 | 18马力及以上自走式喷杆喷雾机 | 自走式喷杆喷雾机 | 山东易田农业机械制造有限公司 | 3WYTZ1200-18 | 26300 | 结构型式:自走式，工作状态外形尺寸（长×宽×高）: 5400×21000×3500 mm，药箱容量：1400L, 喷杆喷幅:21.5m, 配套喷头型式:扇形, 配套喷头数量:43个,喷杆升降机构型式:液压,喷杆折叠机构型式:液压,喷杆长度:21m, 配套动力名称、结构型式:四缸四冲程柴油机,配套泵名称:隔膜泵,配套泵流量:185 L/min,配套泵转速:550r/min,离地间隙:1.25m,轴距:2.9 m,前/后轮最大轮距:2.4 m,前轮外径:Ф1.57m,前轮胎宽: 0.195 m,后轮外径:Ф1.57m,后轮胎宽:0.195m,前/后轮胎型式:充气高花橡胶/充气高花橡胶,制动器型式:盘式 ,离合器型式:湿式多片常结合摩擦式,驱动方式/转向方式）:四轮驱动/四轮转向, 驾驶室:普通式。 发动机：配套动力型号：4G33TC四缸四冲程柴油机；制造商：常柴股份有限公司；标定功率(kW)：74.5；标定转速（r/min）：2400；排放标准：国三。 | 2018 |  | 通用类 | 0 | 山东省
田间管理机械 | 植保机械 | 喷杆喷雾机 | 18马力及以上自走式喷杆喷雾机 | 自走式高地隙喷杆喷雾机 | 山东易田农业机械制造有限公司 | 3WYTZ600-12 | 26300 | 结构形式：自走式，外形尺寸：4300×13000×4000，药箱额定容量600L，配套喷头形式：扇形，喷杆长度：13m，喷杆升降机构形式：液压，喷杆折叠机构形式：主臂液压+侧臂手动，配套动力名称：柴油机，配套动力结构形式：三缸水冷四冲程，配套泵流量：40-68L/min，离合器形式：干式单片常结合摩擦式，制动器形式：盘式，驱动方式/转向方式：四轮驱动、四轮转向，驾驶室：无，前后最大轮距：200、210、220、230、240cm可调,轴距：210.0cm，前轮外径：110.0cm，前轮胎宽：12.0cm，后轮外径：110.0cm，后轮胎宽：12.0cm，前后轮胎型式：实心高花橡胶。 发动机：发动机型号：ZN390B型三缸水冷四冲程柴油机，常柴股份有限公司标定功率(kW)：26.5，标定转速（r/min）：2400，，排放标准：国三 | 2018 |  | 通用类 | 0 | 山东省
田间管理机械 | 植保机械 | 喷杆喷雾机 | 18马力及以上自走式喷杆喷雾机 | 自走式喷杆喷雾机 | 天津沃能达实业有限公司 | 3WPZ-W1000B | 26300 | 1.结构型式：自走式；2.配套动力：四缸水冷立式四冲程柴油机；功率/转速kw/(r/min):36.8/2400；3.喷雾机工作压力（MPa）:0.2-0.6；4.外形尺寸（长╳宽╳高）mm：6200×1950×2600；5.药箱容积（L）：1000；6.液泵型式：齿轮泵1个，液泵工作压力（MPa）：0.3-2.0；液泵工作流量（L/min）：60；液泵转速（r/min）：600；7.喷杆喷幅（m）：10；8.配套喷头型式：扇形；喷头数量：21+2（侧喷）；驱动方式/转向方式（自走式）：四轮机械式驱动/四轮转向 | 2018 |  | 通用类 | 0 | 天津市
田间管理机械 | 植保机械 | 喷杆喷雾机 | 18马力及以上自走式喷杆喷雾机 | 自走式喷杆喷雾机 | 天津沃能达实业有限公司 | 3WPZ-700 | 26300 | 1.结构型式：自走式；2.配套动力：四缸水冷立式柴油机；功率/转速kw/(r/min):36.8/2400；3.喷雾机工作压力（MPa）:0.3-0.8；4.外形尺寸（长╳宽╳高）mm：4300╳1600╳2600；5.药箱容积（L）：700；8.液泵型式：高压齿轮泵1个，液泵工作压力（MPa）：0.5－1.5；液泵工作流量（L/min）：60；液泵转速（r/min）：600；9.喷杆喷幅（m）：11；10.配套喷头型式：锥形；喷头数量：20+2（侧喷）个。驱动方式/转向方式（自走式）：四轮机械式驱动/四轮转向 | 2018 |  | 通用类 | 0 | 天津市
田间管理机械 | 植保机械 | 喷杆喷雾机 | 18马力及以上自走式喷杆喷雾机 | 自走式喷杆喷雾机 | 天津沃能达实业有限公司 | 3WPZ-W2000 | 26300 | 1.结构型式：自走式2.配套动力：四缸水冷直列四冲程柴油机；功率/转速kw/(r/min):125/2300；3.喷雾机工作压力（MPa）:0.2-0.4；4.外形尺寸（长╳宽╳高）mm：7500×3240×3610；5.药箱容积（L）：1000×2；6.液泵型式：隔膜泵1个，液泵工作压力（MPa）：0-2.0；液泵工作流量（L/min）：247-256；液泵转速（r/min）：540；7.喷杆喷幅（m）：22；8.配套喷头型式：扇形；喷头数量：45；驱动方式/转向方式（自走式）：四轮机械式驱动/四轮转向 | 2018 |  | 通用类 | 0 | 天津市
田间管理机械 | 植保机械 | 喷杆喷雾机 | 18马力及以上自走式喷杆喷雾机 | 自走式喷杆喷雾机 | 天津沃能达实业有限公司 | 3WPZ-518 | 26300 | 1.结构型式：自走式，2.配套动力：直列三缸水冷四冲程柴油机，功率/转速kw/(r/min):18.4/2600，3.喷雾机工作压力（MPa）:0.3-0.5，4.外形尺寸（长╳宽╳高）mm：4700╳1900╳2900，5.药箱容积（L）：518，8.液泵型式：三缸柱塞泵1个，液泵工作压力（MPa）：1.5，液泵工作流量（L/min）：40，液泵转速（r/min）：900，9.喷杆喷幅（m）：10.5，10.配套喷头型式：锥形，喷头数量：30+2（侧喷）个。驱动方式/转向方式（自走式）：四轮机械式驱动/四轮转向 | 2018 |  | 通用类 | 0 | 天津市
田间管理机械 | 植保机械 | 喷杆喷雾机 | 18马力及以上自走式喷杆喷雾机 | 自走式喷杆喷雾机 | 天津沃能达实业有限公司 | 3WPZ-400 | 26300 | 1.结构型式：自走式，2.配套动力：四缸水冷立式柴油机，3.功率/转速kw/(r/min):29.4/2400，4.喷雾机工作压力（MPa）:0.3-0.8，5.外形尺寸（长╳宽╳高）mm：5200╳1900╳2400，6.药箱容积（L）：400，7.液泵型式：隔膜泵1个，8.液泵工作压力（MPa）：0－2.5，9.液泵工作流量（L/min）：60，10.液泵转速（r/min）：600，11.喷杆喷幅（m）：9，12.配套喷头型式：锥形，13.喷头数量：16个。驱动方式/转向方式（自走式）：四轮机械式驱动/四轮转向 | 2018 |  | 通用类 | 0 | 天津市
田间管理机械 | 植保机械 | 喷杆喷雾机 | 18马力及以上自走式喷杆喷雾机 | 自走式喷杆喷雾机 | 天津沃能达实业有限公司 | 3WPZ-W700A | 26300 | 1.结构型式：自走式；2.配套动力：四缸水冷立式四冲程柴油机；功率/转速kw/(r/min):36.8/2500；3.喷雾机工作压力（MPa）:0.5-1.0；4.外形尺寸（长╳宽╳高）mm：5035×1840×2865；5.药箱容积（L）：700；6.液泵型式：隔膜泵1个，液泵工作压力（MPa）：0-2.5；液泵工作流量（L/min）：60；液泵转速（r/min）：540；7.喷杆喷幅（m）：11.6；8.配套喷头型式：扇形；喷头数量：24+2（侧喷）；驱动方式/转向方式（自走式）：四轮机械式驱动/四轮转向 | 2018 |  | 通用类 | 0 | 天津市
田间管理机械 | 植保机械 | 喷杆喷雾机 | 18马力及以上自走式喷杆喷雾机 | 自走式喷杆喷雾机 | 天津沃能达实业有限公司 | 3WPZ-600 | 26300 | 1.结构型式：自走式；2.配套动力：四缸水冷立式柴油机；功率/转速kw/(r/min):40.4/2400；3.喷雾机工作压力（MPa）:0.3-0.8；4.外形尺寸（长╳宽╳高）mm：5300╳2100╳2700；5.药箱容积（L）：600；8.液泵型式：隔膜泵1个，液泵工作压力（MPa）：0－2.5；液泵工作流量（L/min）：60；液泵转速（r/min）：600；9.喷杆喷幅（m）：11；10.配套喷头型式：锥形；喷头数量：20+2（侧喷）个。驱动方式/转向方式（自走式）：四轮机械式驱动/四轮转向 | 2018 |  | 通用类 | 0 | 天津市
田间管理机械 | 植保机械 | 喷杆喷雾机 | 18马力及以上自走式喷杆喷雾机 | 自走式喷杆喷雾机 | 天津沃能达实业有限公司 | 3WPZ-1000 | 26300 | 1.结构型式：自走式；2.配套动力：四缸水冷立式柴油机；功率/转速kw/(r/min):36.8/2400；3.喷雾机工作压力（MPa）:0.3-0.8；4.外形尺寸（长╳宽╳高）mm：5320╳2030╳2520；5.药箱容积（L）：1000；8.液泵型式：高压齿轮泵1个，液泵工作压力（MPa）：3.0；液泵工作流量（L/min）：37；液泵转速（r/min）：600；9.喷杆喷幅（m）：10；10.配套喷头型式：扇形；喷头数量：20+2（侧喷）个。驱动方式/转向方式（自走式）：四轮机械式驱动/四轮转向 | 2018 |  | 通用类 | 0 | 天津市
田间管理机械 | 植保机械 | 喷杆喷雾机 | 18马力及以上自走式喷杆喷雾机 | 自走式喷杆喷雾机 | 青州泰达机械有限公司 | 3WPZ-700 | 26300 | 产品名称：自走式喷杆喷雾机；规格型号：3WPZ-700；型式：自走式；运输状态外形尺寸（长×宽×高）：4550×1820×2900mm；整机净质量：1780kg；喷杆展开宽度：10.2m喷杆喷幅：12m；药液箱容量：700L；喷雾工作压力：0.3-0.5MPa；配套动力：37kW/2200（r/min）；配套泵：名称：MB460隔膜泵，工作压力：0-2.5MPa，流量：76.8L/min，转速：600r/min；配套喷头：型式：扇形，数量：23个，雾锥角：110度，喷量（单个）：0.8（0.3MPa）L/min，间隔：中间500mm，两侧：220mm；驱动方式：四轮驱动；转向方式：四轮转向。 | 2018 |  | 通用类 | 0 | 山东省
田间管理机械 | 植保机械 | 喷杆喷雾机 | 18马力及以上自走式喷杆喷雾机 | 自走式喷杆喷雾机 | 青州泰达机械有限公司 | 3WPZ-700G | 26300 | 规格型号：3WPZ-700G，型式：自走式；外形尺寸（长×宽×高）：工作状态4710×10400×3500mm，运输状态4710×2900×3500mm；药液箱容量：700L；喷杆作业常用工作压力：0.3-0.5MPa；喷头型式：扇形；喷杆长度：10400mm；配套动力：名称、结构型式：柴油机、四缸四冲程水冷，标定功率/转速：36.8kW/2400（r/min）；配套泵：型式：隔膜泵，工作压力：0-2.5MPa，流量：60L/min；离地间隙：1520mm；轴距：2690mm；前/后最大轮距：2600/2600mm；驱动方式：四轮驱动；转向方式：四轮转向。 | 2018 |  | 通用类 | 0 | 山东省
田间管理机械 | 植保机械 | 喷杆喷雾机 | 18马力及以上自走式喷杆喷雾机 | 自走式喷杆喷雾机 | 青州泰达机械有限公司 | 3WPZ-500A | 26300 | 产品名称：自走式喷杆喷雾机；规格型号：3WPZ-500A；型式：自走式；外形尺寸（长×宽×高）：工作状态3700×10790×2900mm，运输状态4500×1820×2900mm；药液箱容量：500L；喷杆作业常用工作压力：0.3-0.5MPa；喷头型式：扇形；喷杆长度：10.6m；配套动力：名称：柴油机发动机，结构型式：三缸四冲程水冷，标定功率/转速：26.5kw/2400（r/min）；配套泵：型式：隔膜泵，工作压力：1-3MPa，流量：70-100L/min；离地间隙：101.5cm；轴距：206cm，前/后最大轮距：150/150cm；驱动方式：四轮驱动；转向方式：四轮转向。 | 2018 |  | 通用类 | 0 | 山东省
田间管理机械 | 植保机械 | 喷杆喷雾机 | 18马力及以上自走式喷杆喷雾机 | 自走式喷杆喷雾机 | 青州泰达机械有限公司 | 3WPZ-700C | 26300 | 规格型号：3WPZ-700C，型式：自走式；外形尺寸（长×宽×高）：工作状态4320×10400×2960mm，运输状态4600×1800×2960mm；药液箱容量：700L；喷杆作业常用工作压力：0.3-0.5MPa；喷头型式：扇形；喷杆长度：10400mm；配套动力：名称、结构型式：柴油机、四缸四冲程水冷，标定功率/转速：36.8kW/2400（r/min）；配套泵：型式：隔膜泵，工作压力：0-2.5MPa，流量：60L/min；离地间隙：950mm；轴距：2320mm；前/后最大轮距：1520/1520mm；驱动方式：四轮驱动；转向方式：四轮转向；驾驶室：普通式。 | 2018 |  | 通用类 | 0 | 山东省
田间管理机械 | 植保机械 | 喷杆喷雾机 | 18马力及以上自走式喷杆喷雾机 | 自走式喷杆喷雾机 | 潍坊谷沃农业装备科技有限公司 | 3WPZ-700GL | 26300 | 型式：自走式规格型号：3WPZ-700GL外形尺寸：工作状态：3900*10000*2520mm（1.1米实心轮） 3900*10000*2420mm（1.05米充气轮）运输状态：4500*1580*2520mm（1.1米实心轮）4500*1580*2420mm（1.05米充气轮）药箱容量：700L喷杆作业（整机作业）常用工作压力：0.5~0.8MPa喷头型式：扇形喷杆：升降机构型式：电动推杆 折叠机构型式：电动推杆 喷杆长度：10m 配套动力：名称、结构型式：柴油机、四缸直列水冷四冲程 标定功率/转速：36.8/2400kW（r/min）配套泵：型式：三缸柱塞泵 工作压力：2.0~4.0MPa流量：22~30L/min 离地间隙：1020m（1.1米实心轮）995mm（1.05米充气轮）轴距（自走式）2300mm 前/后最大轮距（自走式）：1520mm前/后轮胎规格（自走式）：前轮外径：1100mm实心轮/1050mm充气轮 前轮胎宽：80/120mm后轮外径：1100mm实心轮/1050mm充气轮 后轮胎宽：80/120mm 前/后轮胎型式：高花实心橡胶轮胎/高花充气轮胎 制动器型式（自走式）：鼓式 离合器型式（自走式）：无 驱动方式（自走式）：四轮驱动、四轮转向 驾驶室（自走式）：无 | 2018 |  | 通用类 | 0 | 山东省
田间管理机械 | 植保机械 | 喷杆喷雾机 | 18马力及以上自走式喷杆喷雾机 | 自走式喷杆喷雾机 | 潍坊谷沃农业装备科技有限公司 | 3WPZ-700GW | 26300 | 型式：自走式 规格型号：3WPZ-700GW 外形尺寸：工作状态：4670*12000*2760mm（1.05米充气轮）4900*12000*3035mm（1.6米水田轮） 4670*12000*2820mm（1.17米充气轮） 运输状态：4800*1930*2760mm（1.05米充气轮）4850*1890*3035mm（1.6米水田轮） 4850*1930*2820mm（1.17米充气轮）药箱容量：700L喷杆作业（整机作业）常用工作压力：0.5~0.8MPa喷头型式：扇形喷杆：升降机构型式：液压油缸 折叠机构型式：液压油缸 喷杆长度：12000mm 配套动力：名称、结构型式：柴油机、四缸直列水冷四冲程 标定功率/转速：36.8/2400kW（r/min）配套泵：型式：三缸柱塞泵 工作压力：2.0~4.0MPa 流量：22~30L/min离地间隙：780mm（1.05米充气轮）1060mm（1.6米水田轮） 840mm（1.17米充气轮）轴距（自走式）：2300mm前/后最大轮距（自走式）：1810mm前/后轮胎规格（自走式）：前轮外径：1050mm充气轮/1600mm水田轮/1170mm充气轮 前轮胎宽80/120mm后轮外径：1050mm充气轮/1600mm水田轮/1170mm充气轮 后轮胎宽：80/120mm 前/后轮胎型式：充气轮胎/实心轮胎制动器型式（自走式）：鼓式离合器型式（自走式）：无 驱动方式（自走式）：四轮驱动、四轮转向 驾驶室（自走式）：无 | 2018 |  | 通用类 | 0 | 山东省
田间管理机械 | 植保机械 | 喷杆喷雾机 | 18马力及以上自走式喷杆喷雾机 | 自走式喷杆喷雾机 | 潍坊谷沃农业装备科技有限公司 | 3WPZ-700G | 26300 | 型式：自走式 规格型号：3WPZ-700G 外形尺寸：工作状态：4200*12000*2305mm（1.05米充气轮） 4200*12000*2365mm（1.17米充气轮） 4370*12000*2580mm（1.6米水田轮）运输状态：5200*1920*2305mm（1.05米充气轮） 5200*1920*2365mm（1.17米充气轮)5200*1880*2580mm（1.6米水田轮）药箱容量：700L喷杆作业（整机作业）常用工作压力：0.5~0.8MPa喷头型式：扇形 喷杆：升降机构型式：电动推杆 折叠机构型式：电动推杆 喷杆长度：12000mm 配套动力：名称、结构型式：柴油机、四缸直列水冷四冲程 标定功率/转速：36.8/2400kW（r/min） 配套泵：型式：三缸柱塞泵 工作压力：2.0~4.0MPa 流量：22~30L/min 离地间隙：760mm（1.05米充气轮）820mm（1.17米充气轮）1040mm（1.6米水田轮）轴距（自走式）：2300mm前/后最大轮距（自走式）：1810mm前/后轮胎规格（自走式）：前轮外径：1050mm充气轮/1600mm水田轮/1170mm充气轮 前轮胎宽：80/120mm后轮外径：1050mm充气轮/1600mm水田轮/1170mm充气轮 后轮胎宽：80/120mm 前/后轮胎型式：充气轮胎/实心轮胎 制动器型式（自走式）：鼓式 离合器型式（自走式）：弹簧压盘 驱动方式（自走式）：四轮驱动、四轮转向 驾驶室（自走式）：无 | 2018 |  | 通用类 | 0 | 山东省
田间管理机械 | 植保机械 | 喷杆喷雾机 | 18马力及以上自走式喷杆喷雾机 | 自走式喷杆喷雾机 | 青州大丰农业装备有限公司 | 3WPZ-700 | 26300 | 型式：自走式；规格型号：3WPZ-700; 外形尺寸（工作状态）mm：4100x9750x2400；外形尺寸（运输状态）mm：4320x1750x2400;药箱容（L）：700；喷杆作业（整机作业）常用工作压力（MPa):0.3-0.5; 喷头型式：扇形喷头：喷杆（升降、折叠机构型式）：电动；喷杆长度（mm):9750；配套动力：国三动力、四缸、水冷、四冲程：标定功率：36.8KW（50.05马力）；配套泵型式：齿轮泵；配套泵工作压力（MPa)：0.3-2.0；配套泵流量（l/min）：60；离地间隙（m）：0.89；轴距（m):2.38：前/后最大轮距（m)：前轮外径（m）：1.2；前轮胎宽（m）：0.09；后轮外径（m):1.2;后轮胎宽（m):0.09;前/后轮胎型式：橡胶实心轮胎；制动器形式：鼓式；离合器型式（自走式）：摩擦式；驱动方式（自走式）：四驱； | 2018 |  | 通用类 | 0 | 山东省
田间管理机械 | 植保机械 | 喷杆喷雾机 | 18马力及以上自走式喷杆喷雾机 | 自走式喷杆喷雾机 | 潍坊久瑞田农业装备有限公司 | 3WPZ-700 | 26300 | 外形尺寸（mm）：工作状态4060*10140*2390；运输装态（mm）：4700*1655*2390；药箱容量（L）:700;喷头型式：扇形雾防滴喷头；喷杆升降机构型式：电动升降；喷杆折叠机构型式：电动折叠；喷杆长度（mm）：10140；发动机制造商：安徽全柴动力股份有限公司4B5-50V32；型式核准号：CNFCG30602010004；国三；配套动力：四缸水冷四冲程柴油机；配套发动机标定转速（KW/(r/min）：36.8/2400；配套泵：齿轮泵；离地间隙（mm）：940；轴距（mm）：2340；型式：自走式；驱动方式：四轮四驱、四轮转向。 | 2018 |  | 通用类 | 0 | 山东省
田间管理机械 | 植保机械 | 喷杆喷雾机 | 18马力及以上自走式喷杆喷雾机 | 自走式喷杆喷雾机 | 中国一拖集团有限公司 | 3WPZ-550 | 26300 | 型式 / 自走式 规格型号 / 3WPZ-550 工作状态外形尺寸 mm 3740×10770×2850 运输状态外形尺寸 mm 4660×1900×2850 药箱容量 l 275×2 喷杆作业(整机作业)常用工作压力 MPa 0.3～0.5 喷头型式 / 扇形防滴喷头 喷杆升降机构型式 / 液压升降 喷杆折叠机构型式 / 液压折叠 喷杆长度 mm 10770 配套动力名称、结构型式 / 三缸水冷四冲程柴油机 配套动力标定功率/转速 kW/(r/min) 22.1/2350 配套泵型式 / 隔膜泵 配套泵工作压力 MPa 0-2.5 配套泵流量 l/min 60 离地间隙 mm 1000 轴距(自走式) mm 2100 前/后最大轮距 (自走式) mm 1540/1540 前/后轮胎规格(自走式)前轮外径 mm 1200 前/后轮胎规格(自走式)前轮胎宽 mm 100 前/后轮胎规格(自走式)后轮外径 mm 1200 前/后轮胎规格(自走式)后轮胎宽 mm 100 前/后轮胎规格(自走式)前/后轮胎型式 / 实心轮胎 制动器型式(自走式) / 鼓式 离合器型式(自走式) / 摩擦式 驱动方式(自走式) / 四轮驱动 驾驶室(自走式) / 无驾驶室 | 2018 |  | 通用类 | 0 | 河南省
田间管理机械 | 植保机械 | 喷杆喷雾机 | 18马力及以上自走式喷杆喷雾机 | 自走式喷杆喷雾机 | 青州市汇丰农业装备科技有限公司 | 3WPZ-700W | 26300 | 品目：喷杆喷雾机；结构形式：自走式；工作压力：0.5～0.8MPa；外形尺寸：4600×1810×3080（1100mm水田轮）4600×1810×2980（880mm充气轮）4530×1810×3100；结构质量（kg）1800；喷杆长度：12m喷杆喷幅：15m；驱动形式、转向方式：四轮驱动，四轮转向；配套动力：柴油机；结构形式：四缸水冷四冲程；标定功率：36.8/2400r/min；配套泵：三缸柱塞泵；工作压力：2.0～4.0MPa；流量：22～30L/min；药箱容量：700L；蓄电池：铅酸蓄电池，容量：80Ah，电压12V×2只串联 | 2018 |  | 通用类 | 0 | 山东省
田间管理机械 | 植保机械 | 喷杆喷雾机 | 18马力及以上自走式喷杆喷雾机 | 自走式喷杆喷雾机 | 青州市汇丰农业装备科技有限公司 | 3WPZ-700KW | 26300 | 品目：喷杆喷雾机；结构形式：自走式；工作压力：0.5～0.8MPa；外形尺寸：4820×1900×3130(1600mm水田轮）4820×1900×2915（1170mm充气轮）：；结构质量（kg）：2050；药箱额定容量：700L；喷杆长度：12m喷杆喷幅：15m；驱动形式、转向方式：四轮驱动，四轮转向；配套动力：柴油机；结构形式：四缸水冷四冲程；标定功率：36.8/2400r/min；配套泵：三缸柱塞泵；工作压力：2.0～4.0MPa；流量：22～30L/min；；蓄电池：铅酸蓄电池，容量：80Ah，电压12V×2只（串联） | 2018 |  | 通用类 | 0 | 山东省
田间管理机械 | 植保机械 | 喷杆喷雾机 | 18马力及以上自走式喷杆喷雾机 | 自走式喷杆喷雾机 | 青州市汇丰农业装备科技有限公司 | 3WPZ-700B | 26300 | 品目：喷杆喷雾机；结构形式：自走式；工作压力：0.5～0.8MPa；外形尺寸：5500×1900×2600（1600mm水田轮）5500×1910×2375（1170mm充气轮）结构质量（kg）:1980；喷杆长度：12m喷杆喷幅：15m；驱动形式、转向方式：四轮驱动，四轮转向；配套动力：柴油机；结构形式：四缸水冷四冲程；标定功率：36.8/2400r/min；配套泵：齿轮泵；工作压力：0.3～2.0MPa；流量：60L/min；药箱容量：700L；蓄电池：铅酸蓄电池，容量：80Ah，电压12V×2只（串联） | 2018 |  | 通用类 | 0 | 山东省
田间管理机械 | 植保机械 | 喷杆喷雾机 | 18马力及以上自走式喷杆喷雾机 | 自走式喷杆喷雾机 | 青州市汇丰农业装备科技有限公司 | 3WPZ-700KB | 26300 | 品目：喷杆喷雾机；结构形式：自走式；工作压力：0.5～0.8MPa；外形尺寸：4800×1920×3200(1600mm水田轮）4800×1920×2980（1170mm充气轮）：；结构质量（kg）：1715；药箱额定容量：700L；喷杆长度：16.5m喷杆喷幅：18m；驱动形式、转向方式：四轮驱动，四轮转向；配套动力：柴油机；结构形式：四缸水冷四冲程；标定功率：36.8/2400r/min；配套泵：三缸柱塞泵；工作压力：2.0～4.0MPa；流量：42～50L/min；；蓄电池：铅酸蓄电池，容量：80Ah，电压12V×2只（串联） | 2018 |  | 通用类 | 0 | 山东省
田间管理机械 | 植保机械 | 喷杆喷雾机 | 18马力及以上自走式喷杆喷雾机 | 自走式喷杆喷雾机 | 青州市汇丰农业装备科技有限公司 | 3WPZ-700 | 26300 | 品目：喷杆喷雾机；结构形式：自走式；工作压力：0.5～0.8MPa；外形尺寸：5460×1780×2460（900mm充气轮） 5460×1780×2560（1100mm水田轮） 5460×1780×2460（1170mm充气轮）；结构质量：1730kg药箱额定容量：700L；喷杆长度：12m喷杆喷幅：15m；驱动形式、转向方式：四轮驱动，四轮转向；配套动力：柴油机；结构形式：四缸水冷四冲程；标定功率：36.8/2400r/min；配套泵：齿轮泵；工作压力：0.5～3.5MPa；流量：37～58L/min；药箱容量：700L；蓄电池：铅酸蓄电池，容量：80Ah，电压12V×2只（串联） | 2018 |  | 通用类 | 0 | 山东省
田间管理机械 | 植保机械 | 喷杆喷雾机 | 18马力及以上自走式喷杆喷雾机 | 自走式喷杆喷雾机 | 青州市汇丰农业装备科技有限公司 | 3WPZ-700H | 26300 | 3WPZ-700H型自走式喷杆喷雾机参数 型式：自走式 规格型号：3WPZ-700H 外形尺寸：工作状态3740×10000×2435mm 运输状态 4500×1620×2435mm 药箱容量：700L 喷杆作业（整机作业）常用作业压力：0.5~0.8MPa喷头型式：扇形 喷杆：升降机构型式：电动推杆 折叠机构型式：电动推杆 喷杆长度：10.0m 配套动力：名称、机构型式 柴油机、四缸直列水冷四冲程国三发动机 标定功率／转速26.5／2400kW(r／min) 配套泵：型式 三缸柱塞泵 工作压力：2.0~4.0 MPa流量22~30L／min 离地间隙：90.0cm 轴距：215.0cm 前／后最大轮距150.0／150.0 前／后轮胎规格：前轮外径92.0cm前轮胎宽12.0cm 前／后轮胎型式：高花充气橡胶轮胎 制动器型式：鼓式 离合器型式：干式单片常结合摩擦式 驱动方式：四轮驱动 四轮转向 驾驶室：无 | 2018 |  | 通用类 | 0 | 山东省
田间管理机械 | 植保机械 | 喷杆喷雾机 | 18马力及以上自走式喷杆喷雾机 | 自走式喷杆喷雾机 | 青州市汇丰农业装备科技有限公司 | 3WPZ-700HW | 26300 | 3WPZ-700HW型自走式喷杆喷雾机参数 型式：自走式 规格型号：3WPZ-700HW 外形尺寸：工作状态3820×10000×2520mm 运输状态 4500×1580×2520mm 药箱容量：700L 喷杆作业（整机作业）常用作业压力：0.5~0.8MPa喷头型式：扇形 喷杆：升降机构型式：电动推杆 折叠机构型式：电动推杆 喷杆长度：10.0m 配套动力：名称、机构型式 柴油机、四缸直列水冷四冲程国三发动机 标定功率／转速36.8／2400kW(r／min) 配套泵：型式 三缸柱塞泵 工作压力：2.0~4.0 MPa流量22~30L／min 离地间隙：110.0cm 轴距：230.0cm 前／后最大轮距152.0／152.0 前／后轮胎规格：前轮外径110.0cm前轮胎宽8.0cm 前／后轮胎型式：高花实心橡胶轮 制动器型式：鼓式 离合器型式：／ 驱动方式：四轮驱动四轮转向 驾驶室：无 | 2018 |  | 通用类 | 0 | 山东省
田间管理机械 | 植保机械 | 喷杆喷雾机 | 18马力及以上自走式喷杆喷雾机 | 自走式喷杆喷雾机 | 青州市汇丰农业装备科技有限公司 | 3WPZ-500H | 26300 | 3WPZ-500H型自走式喷杆喷雾机参数 型式：自走式 规格型号：3WPZ-500H 外形尺寸：工作状态3900×10000×2345mm 运输状态 4500×1580×2345mm 药箱容量：500L 喷杆作业（整机作业）常用作业压力：0.5~0.8MPa喷头型式：扇形 喷杆：升降机构型式：电动推杆 折叠机构型式：电动推杆 喷杆长度：10.0m 配套动力：名称、机构型式 柴油机、单缸直列水冷四冲程国三发动机 标定功率／转速18／2200kW(r／min) 配套泵：型式 三缸柱塞泵 工作压力：2.0~4.0 MPa流量22~30L／min 离地间隙：106.0cm 轴距：216.0cm 前／后最大轮距151.0／151.0 前／后轮胎规格：前轮外径110.0cm前轮胎宽8.0cm 前／后轮胎型式：高花实心橡胶轮 制动器型式：鼓式 离合器型式：干式单片常结合摩擦式 驱动方式：四轮驱动 四轮转向 驾驶室：无 | 2018 |  | 通用类 | 0 | 山东省
田间管理机械 | 植保机械 | 喷杆喷雾机 | 18马力及以上自走式喷杆喷雾机 | 自走式喷杆喷雾机 | 青州市汇丰农业装备科技有限公司 | 3WPZ-700HB | 26300 | 型式：自走式 外形尺寸：工作状态：4200*12000*2305mm（1.05米充气轮）4200*12000*2365mm（1.17米充气轮） 4370*12000*2580mm（1.6米水田轮）运输状态：5200*1920*2305mm（1.05米充气轮）5200*1920*2365mm（1.17米充气轮）5200*1880*2580mm（1.6米水田轮）药箱容量：700L喷杆作业（整机作业）常用工作压力：0.5~0.8MPa喷头型式：扇形 喷杆：升降机构型式：电动推杆 折叠机构型式：电动推杆；喷杆长度：12m 配套动力：名称、结构、型式：柴油机、四缸直列水冷四冲程 标定功率/转速：36.8/2400kW（r/min） 配套泵：型式：三缸柱塞泵 工作压力：2.0~4.0MPa 流量：22~30 1/min 离地间隙：76cm（1.05米充气轮）/104cm（1.6米水田轮）/82cm（1.17米充气轮） 轴距（自走式）：230cm 前/后最大轮距（自走式）：181/181cm前/后轮胎规格（自走式）：前轮外径：105cm充气轮/160cm水田轮/117cm充气轮 前轮胎宽：8/12cm 后轮外径：105cm充气轮/160cm水田轮/117cm充气轮 后轮胎宽：8/12cm 前/后轮胎型式：充气轮胎、实心轮胎 制动器型式（自走式）：鼓式 离合器型式（自走式）：弹簧压盘 驱动方式（自走式）：四轮驱动、四轮转向 驾驶室（自走式）：无 | 2018 |  | 通用类 | 0 | 山东省
田间管理机械 | 植保机械 | 喷杆喷雾机 | 18马力及以上自走式喷杆喷雾机 | 自走式喷杆喷雾机 | 青州市汇丰农业装备科技有限公司 | 3WPZ-700HKW | 26300 | 型式：自走式 外形尺寸：工作状态：4670*12000*2760mm（1.05米充气轮）4900*12000*3035mm（1.6米水田轮）4670*12000*2820mm（1.17米充气轮）运输状态：4800*1930*2760mm（1.05米充气轮）4850*1890*3035mm（1.6米水田轮）4850*1930*2820mm（1.17米充气轮） 药箱容量：700L 喷杆作业（整机作业）常用工作压力：0.5~0.8MPa 喷头型式：扇形喷杆：升降机构型式：液压油缸 折叠机构型式：液压油缸喷杆长度：12m 配套动力：名称、结构、型式：柴油机、四缸直列水冷四冲程 标定功率/转速：36.8/2400kW（r/min）配套泵：型式：三缸柱塞泵 工作压力：2.0~4.0MPa 流量：22~30L/min 离地间隙：78cm（1.05米充气轮）/106cm（1.6米水田轮）/84cm（1.17米充气轮） 轴距（自走式）：230cm 前/后最大轮距（自走式）：181/181cm 前/后轮胎规格（自走式）：前轮外径：105cm充气轮/160cm水田轮/117cm充气轮 前轮胎宽：8/12cm 后轮外径：105cm充气轮/160cm水田轮/117cm充气轮 后轮胎宽：8/12cm 前/后轮胎型式：充气轮胎、实心轮胎 制动器型式（自走式）：鼓式 离合器型式（自走式）：无级变速 驱动方式（自走式）：四轮驱动、四轮转向 驾驶室（自走式）：无 | 2018 |  | 通用类 | 0 | 山东省
田间管理机械 | 修剪机械 | 茶树修剪机 | 单人手提式茶树修剪机 | 单人修剪机 | 浙江川崎茶业机械有限公司 | PST75H | 250 | 1.外形1020*310*250mm；整机重量5.5kg； 2.配备富士EC025汽油机，排气量24.5CC，功率0.8KW； 3.刀刃长度750mm，修剪幅度750mm；往复式切割； 4.日本川崎机工株式会社进口刀片； 5.切割幅宽750mm | 2018 |  | 非通用类 | 0 | 浙江省
田间管理机械 | 修剪机械 | 茶树修剪机 | 单人手提式茶树修剪机 | 单人修剪机 | 浙江川崎茶业机械有限公司 | PST80H | 250 | 1.山东华盛中天1E34（定制版）二冲程汽油机;外形尺寸：1120*280*255 mm ，整机重量： 5.7 kg， 2.排气量和功率 :25.4ml,0.8kw 额定转速 ：7000r/min ，油箱容积：0.6 L， 传动比： 4.143， 3.刀齿间距 ：34mm ，刀片形状 ：平形，切割形式 ：往复式，剪切树枝直径： <10 mm，离合器型式 ：离心式，操作人数1人 | 2018 |  | 非通用类 | 0 | 浙江省
田间管理机械 | 修剪机械 | 茶树修剪机 | 单人手提式茶树修剪机 | 茶树修剪机 | 桂林高新区科丰机械有限责任公司 | 3CX-70 | 250 | 1、结构型式：单人手持式；2、外形尺寸mm：1110×250×240；3、配套动力：1E32F 二冲程 汽油机；4、发动机标定功率kw：0.65；5、额定转速r/min：7000；6、 作业幅宽mm：700；7、撕裂率%：2；8、燃油消耗量Kg/h：0.3；9、耳旁噪声dB(A)：95；10、整机质量kg：6.3。 | 2018 |  | 非通用类 | 0 | 广西壮族自治区
田间管理机械 | 修剪机械 | 茶树修剪机 | 单人手提式茶树修剪机 | 茶树修剪机 | 山东华盛农业药械有限责任公司 | 3CX-750 | 250 | 序号名称单位规格参数1商标/华盛泰山2机具型号名称/3CX-750型茶树修剪机3型式/手持式4外形尺寸(长X宽X高)MM1080X310X2805结构质量KG5.96工作幅宽MM7507减速箱型式/直齿轮8减速箱减速比/5.1:19切割型式/往复刀式10离合转速R/MIN4200±35011怠速转速R/MIN2800±20012标定转速R/MIN750013最高工作转速R/MIN1000014起动方式/手拉绳反冲起动15动力传递方式/离心式摩擦离合器16配套动力型号/山东华盛农业药械1E32FL17配套动力标定功率KW0.6518配套动力额定转速R/MIN750019排量ML22.520燃油牌号/93号21润滑油牌号/二冲程专用机油FC级22燃油与润滑油容积混合比/30:123化油器型式/膜片式 | 2018 |  | 非通用类 | 0 | 山东省
田间管理机械 | 修剪机械 | 茶树修剪机 | 单人手提式茶树修剪机 | 茶树修剪机 | 英德尔(福建)机械有限公司 | 3CX-750 | 250 | 外形尺寸（长×宽×高)mm：1085×271×259；配套动力类型：汽油机；配套动力型号：1E32F；配套 动力标定功率：0.65kW；结构质量：5.6kg | 2018 |  | 非通用类 | 0 | 福建省
田间管理机械 | 修剪机械 | 茶树修剪机 | 单人手提式茶树修剪机 | 茶树修剪机 | 安溪县神工农林机械有限公司 | SG-3CX-750 | 250 | 外形尺寸（长×宽×高）1090×285×230mm，配套动力类型：汽油，配套动力型号：IE32F，配套动力功率kW：0.65，整机质量kg:5.5 | 2018 |  | 非通用类 | 0 | 福建省
田间管理机械 | 修剪机械 | 茶树修剪机 | 单人手提式茶树修剪机 | 茶树修剪机 | 泉州得力农林机械有限公司 | 3CX-750 | 250 | 割幅宽度：750mm、外形尺寸（长*宽*高）：1050*300*250mm、配套动力标定转速：7000r/min、配套动力功率：0.88kW、整机质量：5.4kg；生产率：≥200㎡/h | 2018 |  | 非通用类 | 0 | 福建省
田间管理机械 | 修剪机械 | 茶树修剪机 | 单人手提式茶树修剪机 | 茶树修剪机 | 泉州得力农林机械有限公司 | 3CX-750A | 250 | 割幅宽度：750mm、外形尺寸（长*宽*高）：1045*300*270mm、配套动力标定转速：7500r/min、配套动力功率：0.65kW、整机质量：5.5kg；生产率：≥200㎡/h | 2018 |  | 非通用类 | 0 | 福建省
田间管理机械 | 修剪机械 | 茶树修剪机 | 单人手提式茶树修剪机 | 单人修剪机 | 杭州落合机械制造有限公司 | OHT-750Z | 250 | 结构形式：单人手提式； 外形尺寸：1010*300*260（MM）； 结构重量：5.5（KG）； 工作幅宽：700（MM）； 切割形式：往复式； 配套动力：风冷汽油发动机； 额定功率：0.88KW； 额定转速：8000（r/min）； 撕裂率1.07%； 漏采率0.7%； 生产率361.1（㎡/h）； 燃油消耗率：405.3[g/(kw*h)] | 2018 |  | 非通用类 | 0 | 浙江省
田间管理机械 | 修剪机械 | 茶树修剪机 | 单人手提式茶树修剪机 | 单人修剪机 | 杭州落合机械制造有限公司 | E7H-750 | 250 | 结构形式：单人手提式； 外形尺寸：1050*300*290（MM）； 结构重量：5.8（KG）； 工作幅宽：700（MM）； 切割形式：往复式； 配套动力：风冷汽油发动机； 额定功率：0.88KW; 额定转速：8000（r/min）； 撕裂率1.1%； 漏采率0.6%； 生产率365.8（㎡/h）； 燃油消耗率：395.9[g/(kw*h)] | 2018 |  | 非通用类 | 0 | 浙江省
田间管理机械 | 修剪机械 | 茶树修剪机 | 单人手提式茶树修剪机 | 单人修剪机 | 杭州落合机械制造有限公司 | OHT-750C | 250 | 结构形式：单人手提式； 外形尺寸：1000*280*300（MM）； 结构重量：5.1（KG）； 工作幅宽：700（MM）； 切割形式：往复式； 配套动力：风冷汽油发动机； 额定功率：0.88KW; 额定转速：8000（r/min）； 撕裂率1.3%； 漏采率0.8%； 生产率356.6（㎡/h）； 燃油消耗率：486.0[g/(kw*h)] | 2018 |  | 非通用类 | 0 | 浙江省
田间管理机械 | 修剪机械 | 茶树修剪机 | 双人平行式茶树修剪机 | 双人修剪机 | 杭州落合机械制造有限公司 | R8GA1 | 1800 | 结构形式：双人抬式； 外形尺寸：1490*490*280（MM）； 结构重量：12.1（KG）； 工作幅宽：1060（MM）； 切割形式：往复式； 配套动力：风冷汽油发动机； 额定功率：2.2KW; 额定转速：8000(r/min)； 撕裂率0.34%； 漏采率0.77%； 生产率1334(㎡/h)； 燃油消耗率：589.9[g/(kw*h)] | 2018 |  | 非通用类 | 0 | 浙江省
田间管理机械 | 修剪机械 | 茶树修剪机 | 双人平行式茶树修剪机 | 平形双人修剪机 | 泉州得力农林机械有限公司 | 3CXP-110 | 1800 | 切割器切割幅度：1140mm、外形尺寸（长*宽*高）：1470*490*290（mm）、配套动力标定转速：8000r/min、配套动力标定功率：1.6kW、生产率：≥1000㎡/h、结构型式：双人平行式、类型：轻修剪机 | 2018 |  | 非通用类 | 0 | 福建省
田间管理机械 | 修剪机械 | 茶树修剪机 | 双人平行式茶树修剪机 | 弧形双人修剪机 | 泉州得力农林机械有限公司 | 3CXH-110 | 1800 | 自带动力；双人操作；作业幅宽1.14m | 2018 |  | 非通用类 | 0 | 福建省
田间管理机械 | 修剪机械 | 茶树修剪机 | 双人平行式茶树修剪机 | 双人修剪机 | 浙江川崎茶业机械有限公司 | SM110 | 1800 | 1.外形1490*550*300mm； 整机重量14.5kg； 2.三菱TLE33汽油机，排气量32.6CC，功率1.2KW； 3.修剪幅度1100mm,往复式切割；刀刃长度1100mm； 4.耗油率≤0.7 kg/h； 5.轻修时≥1.5亩;深修时≥1.0亩 | 2018 |  | 非通用类 | 0 | 浙江省
田间管理机械 | 修剪机械 | 茶树修剪机 | 双人平行式茶树修剪机 | 双人修剪机 | 浙江川崎茶业机械有限公司 | SM110H | 1800 | 1.外形1490*550*300mm； 整机重量14.5kg；平型 2.三菱TLE33汽油机，排气量32.6CC，功率1.2KW； 3.修剪幅度1100mm,往复式切割；刀刃长度1100mm； 4.耗油率≤0.7 kg/h； 5.轻修时≥1.5亩;深修时≥1.0亩。 | 2018 |  | 非通用类 | 0 | 浙江省
收获机械 | 谷物收获机械 | 自走轮式谷物联合收割机 | 5-6kg/s自走轮式谷物联合收割机 | 全喂入联合收割机 | 约翰·迪尔(佳木斯)农业机械有限公司 | 4LZ-5A(W80） | 35600 | 结构形式：轮式自走式全喂入，工作状态外廓尺寸（长*宽*高）mm：7800*4150*3700，割台宽度（mm）:3725,喂入量（t/h）:18.0,脱粒滚筒数量：1个，接粮方式：粮箱接粮，最小离地间隙（mm）：440,整机使用质量（Kg）:6740(212R) | 2018 |  | 通用类 | 0 | 黑龙江
收获机械 | 谷物收获机械 | 自走轮式谷物联合收割机 | 5-6kg/s自走轮式谷物联合收割机 | 全喂入联合收割机 | 约翰·迪尔(佳木斯)农业机械有限公司 | 4LZ-5B(W80) | 35600 | 结构形式：轮式自走式全喂入，工作状态外廓尺寸（长*宽*高）mm：7800*3625*3700，割台宽度（mm）:3260,喂入量（t/h）:18.0,脱粒滚筒数量：1个，接粮方式：粮箱接粮，最小离地间隙（mm）：440,整机使用质量（Kg）:6630(210R) | 2018 |  | 通用类 | 0 | 黑龙江
收获机械 | 谷物收获机械 | 自走轮式谷物联合收割机 | 5-6kg/s自走轮式谷物联合收割机 | 全喂入式联合收割机 | 久保田农业机械(苏州)有限公司 | 4LZ-5(PRO100) | 35600 | 脱粒滚筒（主滚筒型式）：钉齿轴流式；变速箱类型：机械变速+液压无级变速（HMT）；制动器型式：湿式摩擦片式；复脱器型式：再输送螺旋搅龙 | 2018 |  | 通用类 | 0 | 江苏省
收获机械 | 谷物收获机械 | 自走轮式谷物联合收割机 | 6-7kg/s自走轮式谷物联合收割机 | 全喂入式联合收割机 | 久保田农业机械(苏州)有限公司 | 4LZ-6A2 | 35800 | 脱粒滚筒（主滚筒型式）：钉齿轴流式；变速箱类型：机械变速+液压无级变速（HMT）；制动器型式：湿式摩擦片式；复脱器型式：再输送螺旋搅龙 | 2018 |  | 通用类 | 0 | 江苏省
收获机械 | 谷物收获机械 | 自走轮式谷物联合收割机 | 6-7kg/s自走轮式谷物联合收割机 | 全喂入联合收割机 | 约翰·迪尔(佳木斯)农业机械有限公司 | 4LZ-6A(W100) | 35800 | 结构形式：轮式自走式全喂入，工作状态外廓尺寸（长*宽*高）mm：8660*4150*3700，割台宽度（mm）:3725,喂入量（Kg/s）:6,脱粒滚筒数量：1个，接粮方式：粮箱接粮，单一方位卸粮，最小离地间隙（mm）：440,整机使用质量（Kg）:6740(212R) | 2018 |  | 通用类 | 0 | 黑龙江
收获机械 | 谷物收获机械 | 自走轮式谷物联合收割机 | 6-7kg/s自走轮式谷物联合收割机 | 全喂入联合收割机 | 约翰·迪尔(佳木斯)农业机械有限公司 | 4LZ-6C(W100) | 35800 | 结构形式：轮式自走式全喂入，工作状态外廓尺寸（长*宽*高）mm：8660*5000*3700，割台宽度（mm）:4610,喂入量（Kg/s）:6,脱粒滚筒数量：1个，接粮方式：粮箱接粮，单一方位卸粮，最小离地间隙（mm）：440,整机使用质量（Kg）:7060(215R) | 2018 |  | 通用类 | 0 | 黑龙江
收获机械 | 谷物收获机械 | 自走轮式谷物联合收割机 | 6-7kg/s自走轮式谷物联合收割机 | 全喂入联合收割机 | 约翰·迪尔(佳木斯)农业机械有限公司 | 4LZ-6A(W80) | 35800 | 结构形式：轮式自走式全喂入，工作状态外廓尺寸（长*宽*高）mm：7800*4150*3700，割台宽度（mm）:3725,喂入量（t/h）:21.6,脱粒滚筒数量：1个，接粮方式：粮箱接粮，最小离地间隙（mm）：440,整机使用质量（Kg）:6740(212R) | 2018 |  | 通用类 | 0 | 黑龙江
收获机械 | 谷物收获机械 | 自走轮式谷物联合收割机 | 6-7kg/s自走轮式谷物联合收割机 | 全喂入联合收割机 | 约翰·迪尔(佳木斯)农业机械有限公司 | 4LZ-6C(W80) | 35800 | 结构形式：轮式自走式全喂入，工作状态外廓尺寸（长*宽*高）mm：7800*4150*3700，割台宽度（mm）:3725,喂入量（t/h）:21.6,脱粒滚筒数量：1个，接粮方式：粮箱接粮，最小离地间隙（mm）：440,整机使用质量（Kg）:6740(212R) | 2018 |  | 通用类 | 0 | 黑龙江
收获机械 | 谷物收获机械 | 自走轮式谷物联合收割机 | 7kg/s及以上自走轮式谷物联合收割机 | 全喂入联合收割机 | 约翰·迪尔(佳木斯)农业机械有限公司 | 4LZ-13(S660) | 44900 | 结构形式：轮式自走式全喂入，工作状态外廓尺寸（长*宽*高）mm：13480*8500*3870，割台宽度（mm）:7700,喂入量（t/h）:46.8,脱粒滚筒数量：1个，接粮方式：粮箱接粮液压机械自卸，最小离地间隙（mm）：400,整机使用质量（Kg）:21748(带割台) | 2018 |  | 通用类 | 0 | 黑龙江
收获机械 | 谷物收获机械 | 自走轮式谷物联合收割机 | 7kg/s及以上自走轮式谷物联合收割机 | 全喂入联合收割机 | 约翰·迪尔(佳木斯)农业机械有限公司 | 4LZ-9(C120) | 44900 | 结构形式：轮式自走式全喂入，工作状态外廓尺寸（长*宽*高）mm：9530*5000*3800（215R），割台宽度（mm）:4610,喂入量（t/h）:32.4(水稻),脱粒滚筒数量：1个，接粮方式：粮箱接粮，液压机械自卸，最小离地间隙（mm）：420-470,整机使用质量（Kg）:10380(带割台) | 2018 |  | 通用类 | 0 | 黑龙江
收获机械 | 谷物收获机械 | 自走轮式谷物联合收割机 | 7kg/s及以上自走轮式谷物联合收割机 | 全喂入联合收割机 | 约翰·迪尔(佳木斯)农业机械有限公司 | 4LZ-11(C230) | 44900 | 喂入量:11kg/s；自走轮式；喂入方式：全喂入 | 2018 |  | 通用类 | 0 | 黑龙江
收获机械 | 谷物收获机械 | 自走轮式谷物联合收割机 | 7kg/s及以上自走轮式谷物联合收割机 | 自走轮式谷物联合收割机 | 山东五征集团有限公司 | 4LZ-7 | 44900 | 喂入量：7kg/s；自走轮式；喂入方式：全喂入；工作状态外形尺寸（长×宽×高）：6650×3750×3420mm；整机使用质量：5600kg；割台宽度：2750mm；理论作业速度：1.6-10hm/h；割刀型式：标Ⅱ型；割台搅龙型式：螺旋推运+伸缩齿式；拨禾轮型式：偏心弹齿式；脱粒滚筒型式：主滚筒 三段式轴流滚筒，副滚筒 板齿切流式；变速箱类型：（3+1）机械组成式；制动器型式：盘式；复脱器型式：自脱粒式；接粮方式：机械式；粮箱容积：2.5m3 | 2018 |  | 通用类 | 0 | 山东省
收获机械 | 谷物收获机械 | 自走轮式谷物联合收割机 | 7kg/s及以上自走轮式谷物联合收割机 | 自走轮式谷物联合收割机 | 山东五征集团有限公司 | 4LZ-8 | 44900 | 外形尺寸（工作状态）：6990×3110×3350mm；整机质量：6120kg（燃油满）；割台宽度2800mm；配套发动机：潍柴（潍坊）中型柴油机有限公司、WP4G160E330、118kW；作业小时生产率：0.6-1.1hm2/h；割刀型式：标Ⅱ型；变速箱类型：（3+1）机械组成式；接粮方式：多方位卸粮 | 2018 |  | 通用类 | 0 | 山东省
收获机械 | 谷物收获机械 | 自走轮式谷物联合收割机 | 7kg/s及以上自走轮式谷物联合收割机 | 谷物联合收割机 | 凯斯纽荷兰工业(哈尔滨)机械有限公司 | 4LZ-12(4088) | 44900 | 结构型式：全喂入；外形尺寸（工作状态，长×宽×高)mm：9291×6610×3943；结构质量（kg）：12179；割台宽度（全喂入）：6100mm；割刀型式 ：往复式；拨禾轮型式：偏心式；脱粒机构布置方式（全喂入）：纵向轴流滚筒；凹板筛型式：栅格式；复脱器型式：刮板式；变速箱类型：液压马达驱动；驱动方式：四轮驱动；制动器型式：液压动力制动；驱动桥型式：；驾驶室类型：封闭式；茎干切碎器型式：定刀式；位置：滚筒后；工作幅宽：4.2m；卸粮方式：机械；轮胎规格 ：16.9-26/28L-26； | 2018 |  | 通用类 | 0 | 黑龙江
收获机械 | 谷物收获机械 | 自走轮式谷物联合收割机 | 7kg/s及以上自走轮式谷物联合收割机 | 谷物联合收割机 | 凯斯纽荷兰工业(哈尔滨)机械有限公司 | 4LZ-11(4077) | 44900 | 结构型式：全喂入；外形尺寸（工作状态，长×宽×高)mm：9291×5696×3947；结构质量（kg）：11792；割台宽度（全喂入）：5180mm；割刀型式 ：往复式；拨禾轮型式：偏心式；脱粒机构布置方式（全喂入）：纵向轴流滚筒；凹板筛型式：栅格式；复脱器型式：刮板式；变速箱类型：液压马达驱动；驱动方式：四轮驱动；制动器型式：液压动力制动；驱动桥型式：；驾驶室类型：封闭式；茎干切碎器型式：定刀式；位置：滚筒后；幅宽：卸粮方式：机械；轮胎规格 ：16.9-26/28L-26； | 2018 |  | 通用类 | 0 | 黑龙江
收获机械 | 谷物收获机械 | 自走轮式谷物联合收割机 | 7kg/s及以上自走轮式谷物联合收割机 | 自走式谷物联合收割机 | 新疆牧神机械有限责任公司 | 4LZ-8 | 44900 | 结构型式：自走式；喂入量：28.8t/h（8kg/s）；工作幅宽mm：4960；脱粒滚筒型式：纹杆式；复脱器型式：二次复脱；配套发动机额定功率kW：147； | 2018 |  | 通用类 | 0 | 新疆维吾尔自治区
收获机械 | 谷物收获机械 | 自走轮式谷物联合收割机 | 7kg/s及以上自走轮式谷物联合收割机 | 自走式谷物联合收割机 | 爱科(济宁)农业机械有限公司 | 4LZ-13 | 44900 | 结构型式：轮式自走全喂入；发动机额定功率：164kw；工作状态外形尺寸（长×宽×高）：9450×6650×4070mm；整机使用质量：12500kg；割台宽度：6020mm；喂入量：13kg/s；最小离地间隙：600mm；割刀型式：Ⅱ型；割台搅龙型式：螺旋搅龙偏心伸缩杆式；拨禾轮型式：偏心弹齿式；拨禾轮直径：1118mm；拨禾轮板数：6；脱粒滚筒数量：1；脱粒滚筒型式：纹杆式；凹板筛型式：栅格式；风扇型式：贯流；轮胎规格：导向轮16.9-26；驱动轮800/65R32；最小通过半径：左转8800mm，右转8400mm；变速箱类型：机械+液压；制动器型式：液压；复脱器型式：甩刀式；接粮方式：液压+机械 | 2018 |  | 通用类 | 0 | 山东省
收获机械 | 谷物收获机械 | 自走履带式谷物联合收割机（全喂入） | 喂入量<0.6KG/S自走履带式谷物联合收割机(全喂入) | 自走式小型全喂入水稻收割机 | 四川艾马仕科技有限公司 | 4LZ-0.3 | 5000 | 结构型式：全喂入履带自走式，发动机型号：177F/P汽油发动机。额定功率：5.6KW。额定转速：3600 r/min。整机作业生产率：≥0.04hm ²/h 、燃油消耗量：≤36kg/hm ²、外形尺寸：2350mm×1000mm×1600mm。使用质量：180 kg。割宽：800 mm。喂入量：0.3kg/s。工作行驶速度：1.0-3.0km/h. 滚筒型式：钉齿式 滚筒尺寸（外径×长度）：Φ360mm×650mm。风扇直径：Φ260mm。接粮方式：自落式。割刀型式：往复式。履带（长×宽）：2025mm×250mm。 | 2018 |  | 通用类 | 0 | 四川省
收获机械 | 谷物收获机械 | 自走履带式谷物联合收割机（全喂入） | 喂入量<0.6KG/S自走履带式谷物联合收割机(全喂入) | 小型收割机 | 重庆鑫源农机股份有限公司 | 4LZ-0.9LB | 5000 | 结构型式：自走履带式、全喂入；外形尺寸（工作状态，长×宽×高）mm;3100×1450×1500；结构质量（kg）：630；割台宽度（全喂入）：1000mm；割刀型式：Ⅵ型切割器。 | 2018 |  | 通用类 | 0 | 重庆市
收获机械 | 谷物收获机械 | 自走履带式谷物联合收割机（全喂入） | 喂入量<0.6KG/S自走履带式谷物联合收割机(全喂入) | 小型收割机 | 重庆鑫源农机股份有限公司 | 4LZ-0.3LA | 5000 | 结构型式：自走履带式、全喂入；外形尺寸（工作状态，长×宽×高）mm;2500×1100×1500；结构质量（kg）：320；割台宽度（全喂入）：900mm；割刀型式：Ⅵ型切割器。 | 2018 |  | 通用类 | 0 | 重庆市
收获机械 | 谷物收获机械 | 自走履带式谷物联合收割机（全喂入） | 喂入量<0.6KG/S自走履带式谷物联合收割机(全喂入) | 小型收割机 | 重庆鑫源农机股份有限公司 | 4LZ-0.6LA | 5000 | 结构型式：自走履带式、全喂入；外形尺寸（工作状态，长×宽×高）mm;2460×1000×1570；结构质量（kg）：320；割台宽度（全喂入）：900mm；割刀型式：Ⅵ型切割器。 | 2018 |  | 通用类 | 0 | 重庆市
收获机械 | 谷物收获机械 | 自走履带式谷物联合收割机（全喂入） | 喂入量<0.6KG/S自走履带式谷物联合收割机(全喂入) | 小型收割机 | 重庆鑫源农机股份有限公司 | 4LZ-0.3L | 5000 | 结构型式：自走履带式、全喂入；外形尺寸（工作状态，长×宽×高）mm;2450×1050×1570；结构质量（kg）：320；割台宽度（全喂入）：800mm；割刀型式：Ⅴ形齿刃动定刀式。 | 2018 |  | 通用类 | 0 | 重庆市
收获机械 | 谷物收获机械 | 自走履带式谷物联合收割机（全喂入） | 喂入量<0.6KG/S自走履带式谷物联合收割机(全喂入) | 小型收割机 | 重庆盈丰民机械有限公司 | 4LZ-0.7 | 5000 | 外形尺寸(MM):2840×1370×1695，喂入量:0.7KG/S，喂入方式：全喂入，割幅:1060mm，行走方式：履带式，整机重量：490kg，配套动力功率：8.5kW | 2018 |  | 通用类 | 0 | 重庆市
收获机械 | 谷物收获机械 | 自走履带式谷物联合收割机（全喂入） | 喂入量<0.6KG/S自走履带式谷物联合收割机(全喂入) | 小型收割机 | 重庆航天巴山摩托车制造有限公司 | 4LZ-0.4L | 5000 | 额定转速:3600R/MIN外形尺寸(长×宽×高):2400MM×1050MM×1550MM结构质量:330KG结构形式:自走履带式、全喂入离合方式:皮带张紧轮离合式割幅(M):1M收割行数:3割茬高度范围(MM):100-300作物高度(MM):500~1200喂入量0.4㎏/S. | 2018 |  | 通用类 | 0 | 重庆市
收获机械 | 谷物收获机械 | 自走履带式谷物联合收割机（全喂入） | 0.6-1kg/s自走履带式谷物联合收割机(全喂入),包含1-1.5kg/s自走履带式水稻联合收割机(全喂入) | 小型收割机 | 重庆瑜欣平瑞电子股份有限公司 | 4LZ-0.9 | 7500 | 结构型式：全喂入；外形尺寸（工作状态，长×宽×高）mm:2740×1320×1600;结构质量（kg）:480;割台宽度（全喂入）：1080mm;割刀型式：Ⅵ型切割器 ;拨禾轮型式：偏心弹齿式；脱粒机构布置方式:轴流式钉齿；复脱器型式:无;变速箱类型:有级式，有倒档 ;驱动方式:全履带式 ;制动器型式:牙嵌离合式;驱动桥型式:无 ;驾驶室类型：普通式；茎干切碎器型式:无 ;位置：无 ;幅宽:无 ;卸粮方式 ：人工；轮胎规格:履带规格（节距66mm×节数48×宽300mm） 履带轨距（mm）:580 | 2018 |  | 通用类 | 0 | 重庆市
收获机械 | 谷物收获机械 | 自走履带式谷物联合收割机（全喂入） | 0.6-1kg/s自走履带式谷物联合收割机(全喂入),包含1-1.5kg/s自走履带式水稻联合收割机(全喂入) | 小型收割机 | 重庆盈丰民机械有限公司 | 4LZ-0.6A | 7500 | 外形尺寸(MM):2750×1260×1620，喂入量:0.6KG/S，喂入方式：全喂入，割幅:1040mm，行走方式：履带式，整机重量：480kg，配套动力功率：8.2kW | 2018 |  | 通用类 | 0 | 重庆市
收获机械 | 谷物收获机械 | 自走履带式谷物联合收割机（全喂入） | 0.6-1kg/s自走履带式谷物联合收割机(全喂入),包含1-1.5kg/s自走履带式水稻联合收割机(全喂入) | 小型收割机 | 重庆耀虎动力机械有限公司 | 4LZ-1.0 | 7500 | 喂入量：1kg/s，自走履带式，喂入方式：全喂入，配套动力标定功率：10.3KW,配套动力标定转速：2400r/min | 2018 |  | 通用类 | 0 | 重庆市
收获机械 | 谷物收获机械 | 自走履带式谷物联合收割机（全喂入） | 0.6-1kg/s自走履带式谷物联合收割机(全喂入),包含1-1.5kg/s自走履带式水稻联合收割机(全喂入) | 小型收割机 | 重庆耀虎动力机械有限公司 | 4LZ-0.6 | 7500 | 喂入量：0.6kg/s，自走履带式，喂入方式：全喂入，配套动力标定功率：8.2KW,配套动力标定转速：3600r/min | 2018 |  | 通用类 | 0 | 重庆市
收获机械 | 谷物收获机械 | 自走履带式谷物联合收割机（全喂入） | 0.6-1kg/s自走履带式谷物联合收割机(全喂入),包含1-1.5kg/s自走履带式水稻联合收割机(全喂入) | 小型收割机 | 重庆鑫源农机股份有限公司 | 4LZ-0.6L | 7500 | 结构型式：自走履带式、全喂入；外形尺寸（工作状态，长×宽×高)mm：2420×1140×1550；结构质量（kg）：350；割台宽度（全喂入）mm：930；割刀型式 ：上割刀：Ⅵ型；下割刀：Ⅵ型。 | 2018 |  | 通用类 | 0 | 重庆市
收获机械 | 谷物收获机械 | 自走履带式谷物联合收割机（全喂入） | 0.6-1kg/s自走履带式谷物联合收割机(全喂入),包含1-1.5kg/s自走履带式水稻联合收割机(全喂入) | 谷物联合收割机 | 四川刚毅科技集团有限公司 | 4L-0.6A | 7500 | 喂入量:0.6kg/s、自走履带式、喂入方式:全喂入、外形尺寸(长*宽*高)mm:2720*1300*1310、整机使用质量:440kg、割台宽度:1060mm,排放阶段:第三阶段. | 2018 |  | 通用类 | 0 | 四川省
收获机械 | 谷物收获机械 | 自走履带式谷物联合收割机（全喂入） | 0.6-1kg/s自走履带式谷物联合收割机(全喂入),包含1-1.5kg/s自走履带式水稻联合收割机(全喂入) | 谷物联合收割机 | 南充富牌农机有限公司 | 4LZ-0.6-C | 7500 | 配套发动机型号:192FA柴油机、标定功率:8.2KW、标定转速:3600r/min、外形尺寸(mm):3150×1245×1630(带座位), 结构型式:履带自走式，喂入量:（小麦：0.68kg/s、水稻0.88Kg/s）,喂入方式：全喂入，割幅:( 小麦:1.04m,水稻:1.02m),整机质量,500Kg,割台搅龙型式:螺旋输送式，拨和轮型式:弹齿式，脱粒滚筒型式:钉齿式，变速箱型式:机械式，卸粮方式:人工接粮。 | 2018 |  | 通用类 | 0 | 四川省
收获机械 | 谷物收获机械 | 自走履带式谷物联合收割机（全喂入） | 0.6-1kg/s自走履带式谷物联合收割机(全喂入),包含1-1.5kg/s自走履带式水稻联合收割机(全喂入) | 小型联合收割机 | 南充富牌农机有限公司 | 4LZ-0.6-D | 7500 | 配套发动机型号:192FA柴油机、标定功率:8.2KW、标定转速:3600r/min、外形尺寸(mm):2720×1425×1770, 结构型式:履带自走式，喂入量: （小麦：0. 64kg/s、水稻0.9Kg/s）,喂入方式：全喂入，割幅:( 小麦:1.13m 、水稻:1.15m),整机质量,600Kg,割台搅龙型式:螺旋输送式，拨和轮型式:弹齿式，脱粒滚筒型式:钉齿式，变速箱型式:机械式，卸粮方式:人工接粮. | 2018 |  | 通用类 | 0 | 四川省
收获机械 | 谷物收获机械 | 自走履带式谷物联合收割机（全喂入） | 0.6-1kg/s自走履带式谷物联合收割机(全喂入),包含1-1.5kg/s自走履带式水稻联合收割机(全喂入) | 履带式谷物联合收割机 | 四川红驰农机制造有限公司 | 4LZ-0.6A | 7500 | 结构型式：自走履带式；喂入量：0.6kg/s;喂入方式：全喂入。配套KM192FG国三风冷柴油机，标定功率：8.2KW；标定转速：3600r/min. | 2018 |  | 通用类 | 0 | 四川省
收获机械 | 谷物收获机械 | 自走履带式谷物联合收割机（全喂入） | 0.6-1kg/s自走履带式谷物联合收割机(全喂入),包含1-1.5kg/s自走履带式水稻联合收割机(全喂入) | 履带式谷物联合收割机 | 四川红驰农机制造有限公司 | 4LZ-0.6 | 7500 | 结构型式：自走履带式；喂入量：0.6kg/s；喂入方式：全喂入。配套常柴国三H16柴油机；标定功率：10.3KW；标定转速：2400r/min。 | 2018 |  | 通用类 | 0 | 四川省
收获机械 | 谷物收获机械 | 自走履带式谷物联合收割机（全喂入） | 0.6-1kg/s自走履带式谷物联合收割机(全喂入),包含1-1.5kg/s自走履带式水稻联合收割机(全喂入) | 履带式谷物联合收割机 | 四川红驰农机制造有限公司 | 4L-0.8型 | 7500 | 结构型式：自走履带式；喂入量：0.8kg/s；喂入方式：全喂入。配套常柴国三EH36柴油机，标定功率：22.11KW，标定转速：2200r/min。 | 2018 |  | 通用类 | 0 | 四川省
收获机械 | 谷物收获机械 | 自走履带式谷物联合收割机（全喂入） | 1-1.5kg/s自走履带式谷物联合收割机(全喂入),包含1.5-2.1kg/s自走履带式水稻联合收割机(全喂入) | 全喂入稻麦收割机 | 双峰县湘源金穗收割机制造有限公司 | 4LZ-1.0A | 9100 | 结构型式：全喂入履带自走式；外型尺寸：3320*1510*2420mm；整机质量：1000kg；割台宽度：1200mm；喂入量：1.0kg/s；割刀型式：标Ⅱ型；割台搅拢型式：螺旋推运式；拔禾轮型式：偏心弹齿式；拔禾轮直径：760mm；脱粒滚筒形式：横向钉齿轴流式；风扇形式：混流式；履带：90mm节距*35节*280mm宽；轨距：650mm；变速箱类型：机械变速（3+1）*2；配套动力：常发CF25M，功率16.4kw ，转速2300r/min；常发CF22M，功率14.71kw ，转速2200r/min；常柴EH24，功率15.5kw ，转速2200r/min；制动器型式：内置湿式摩擦片；接粮方式：人工接粮。 | 2018 |  | 通用类 | 0 | 湖南省
收获机械 | 谷物收获机械 | 自走履带式谷物联合收割机（全喂入） | 1-1.5kg/s自走履带式谷物联合收割机(全喂入),包含1.5-2.1kg/s自走履带式水稻联合收割机(全喂入) | 全喂入谷物联合收割机 | 湖南龙舟农机股份有限公司 | 4LZ-1.0 | 9100 | 喂入量：1.0kg/s；形式：自走履带式；喂入方式：全喂入；配套发动机L32;额定净功率20.6kW；割台宽度1420mm；外形尺寸：长4080宽2150高1940mm；履带规格：节距90mmX38节X宽280mm | 2018 |  | 通用类 | 0 | 湖南省
收获机械 | 谷物收获机械 | 自走履带式谷物联合收割机（全喂入） | 1-1.5kg/s自走履带式谷物联合收割机(全喂入),包含1.5-2.1kg/s自走履带式水稻联合收割机(全喂入) | 全喂入联合收割机 | 湖南省农友农业装备股份有限公司 | 4LZ-1.0 | 9100 | 配套发动机：常柴股份有限公司 H20 卧式柴油机，14.7KW 2300r/min；产品结构型式：履带全喂入自走式,工作状态外形尺寸：2800X1700X2070mm，整机使用质量：750kg，喂入量：3.6t/h，履带规格（节距X节数X宽）：73mmX41节X250mm，割台宽度：1200mm；最小离地间隙：180mm；理论作业速度：2.1-2.8km/h；作业小时生产率：≥0.1hm²/h；单位面积燃油消耗量：≤20.0kg/hm² | 2018 |  | 通用类 | 0 | 湖南省
收获机械 | 谷物收获机械 | 自走履带式谷物联合收割机（全喂入） | 2.1-3kg/s自走履带式谷物联合收割机(全喂入),包含3-4kg/s自走履带式水稻联合收割机(全喂入) | 全喂入谷物联合收割机 | 湖南省农友农业装备股份有限公司 | 4LZ-2.2Z | 20500 | 结构型式：全喂入履带自走式，外形尺寸（长×宽×高）：3850×2070×2260mm；整机使用质量：1650KG割幅：1500mm；割刀型式：标Ⅱ；割台搅龙型式：螺旋伸缩扒齿；拔禾轮型式：偏心弹齿式；拔禾轮直径（mm):Φ840脱粒滚筒型式：钉齿式；脱粒滚筒直径×长度（mm）:Φ450×1360；凹板筛型式：栅格式；风扇型式：离心式；风扇直径：Φ325；履带（节距×节数×宽）：90mm×42节×280mm；轨距（mm）：800；喂入量（kg/s）：2.2；配套动力：ZH36M-RO2型柴油机，25kw，2400r/min；变速箱类型：（3+1）×2机械变速；制动器型式：湿式制动；复脱器型式：钉齿式；接粮方式：人工接粮 | 2018 |  | 通用类 | 0 | 湖南省
收获机械 | 谷物收获机械 | 自走履带式谷物联合收割机（全喂入） | 2.1-3kg/s自走履带式谷物联合收割机(全喂入),包含3-4kg/s自走履带式水稻联合收割机(全喂入) | 全喂入式联合收割机 | 久保田农业机械(苏州)有限公司 | 4LZ-2.5(PRO688Q) | 20500 | 脱粒滚筒（主滚筒型式）：钉齿轴流式；变速箱类型：机械变速+液压无级变速（HST）；制动器型式：湿式摩擦片式；复脱器型式：再输送螺旋搅龙 | 2018 |  | 通用类 | 0 | 江苏省
收获机械 | 谷物收获机械 | 自走履带式谷物联合收割机（全喂入） | 2.1-3kg/s自走履带式谷物联合收割机(全喂入),包含3-4kg/s自走履带式水稻联合收割机(全喂入) | 谷物联合收割机 | 德阳市金兴农机制造有限责任公司 | 4LZ-2.2Z | 20500 | 型号名称 :4LZ-2.2Z型谷物联合收割机 ;结构型式 : 全喂入履带自走式 ;配套发动机生产企业: 安徽全柴动力股份有限公司 ;配套发动机牌号型号 : 4B2-60U32 ;配套发动机结构型式: 直列、水冷、四冲程、直喷 ;配套发动机额定功率 kW: 44.2 ;配套发动机额定转速 r/min: 2400 ;工作状态外形尺寸 (长×宽×高) mm: 4300×1980×2675 ;整机质量 kg :2360 ;最小离地间隙 mm: 270 ;履带接地压力 kPa: 20 ;作业速度 km/h: 0～5.1 ;作业小时生产率 hm2/h: 0.2～0.4 ;单位作业量燃油消耗量 kg/hm2: ≤28 ;割台宽度 mm: 1550 ;喂入量 kg/s :2.2 ;割刀型式 :V型往复式 ;割台搅龙型式 : 螺旋输送式 ;拨禾轮型式: 偏心拨齿式 ;拨禾轮半径 mm :400 ;拨禾轮板数 个: 5 ;脱粒机构布置方式 : 纵向 ;脱粒 滚筒 数量 个 :1 ;脱粒滚筒主滚筒型式 : 钉齿式 ;脱粒滚筒主滚筒尺寸(外径×长度) mm φ540×1521 ;凹板筛型式: 栅格筛×4 ;风扇型式 :涡流式 ;风扇直径 mm: Φ350 ;风扇数量 个: 1 ;履带规格（节距×节数×宽） :90mm×43节×400mm（偏齿）; 履带轨距 mm: 920 ;作业挡位 :Ⅰ挡、Ⅱ挡、Ⅲ挡 ;驾驶室类型 : 无驾驶室 ;变速箱类型 : 机械变速箱+（HST）液压无极变速器 ;制动器型式: 湿式摩擦片式 ;驱动桥型式 :静液压驱动 ;接粮方式 :单一方位卸粮 (机械卸粮). | 2018 |  | 通用类 | 0 | 四川省
收获机械 | 谷物收获机械 | 自走履带式谷物联合收割机（全喂入） | 2.1-3kg/s自走履带式谷物联合收割机(全喂入),包含3-4kg/s自走履带式水稻联合收割机(全喂入) | 全喂入谷物联合收割机 | 湖南龙舟农机股份有限公司 | 4LZ-2.5 | 20500 | 喂入量：2.5kg/s；形式：自走履带式；喂入方式：全喂入；配套动力：云内YN4EZ075-31CR；额定净功率：55kW；外形尺寸：长5300宽2730高2770mm；整机质量：2480kg；履带规格：节距90mmX50节X400mm | 2018 |  | 通用类 | 0 | 湖南省
收获机械 | 谷物收获机械 | 自走履带式谷物联合收割机（全喂入） | 2.1-3kg/s自走履带式谷物联合收割机(全喂入),包含3-4kg/s自走履带式水稻联合收割机(全喂入) | 全喂入谷物联合收割机 | 湖南龙舟农机股份有限公司 | 4LZ-2.3 | 20500 | 喂入量：2.3kg/s；形式：自走履带式；喂入方式：全喂入；配套动力：YN4CZ061-31CR；额定净功率：45kW；外形尺寸：长4940宽2810高2550mm；整机质量：2300kg；履带规格：节距90mmX48节X350mm | 2018 |  | 通用类 | 0 | 湖南省
收获机械 | 谷物收获机械 | 自走履带式谷物联合收割机（全喂入） | 2.1-3kg/s自走履带式谷物联合收割机(全喂入),包含3-4kg/s自走履带式水稻联合收割机(全喂入) | 全喂入联合收割机 | 星光农机股份有限公司 | 4LZ-2.5T | 20500 | 结构型式:全喂入履带自走式；工作状态外形尺寸(长×宽×高):4680MM×2625MM×2605MM；整机使用质量:2800KG；割台宽度:2000MM；喂入量:2.5KG/S；履带规格(节距×节数×宽):90MM×48节×400MM；变速箱类型:机械变速箱+液压无极变速器；接粮方式:机械单一方位自动卸粮(国三动力；发动机型号:4D32YT30/754；功率:55.2KW；制造商:浙江新柴股份有限公司) | 2018 |  | 通用类 | 0 | 浙江省
收获机械 | 谷物收获机械 | 自走履带式谷物联合收割机（全喂入） | 2.1-3kg/s自走履带式谷物联合收割机(全喂入),包含3-4kg/s自走履带式水稻联合收割机(全喂入) | 全喂入联合收割机 | 大同农机(安徽)有限公司 | 4LZ-2.6A(DSF73) | 20500 | 型号规格:4LZ-2.6A(DSF73)；结构形式：履带自走式全喂入；配套发动机生产企业：大同工业株式会社；牌号形式：4FT3(5425/2753)；结构形式：水冷、四冲程、四缸柴油机；气缸数量：4缸；额定功率：(kw)54；额定转速；（r/min）2700；工作状态外形尺寸（长×宽×高）（mm）：5200×2700×2900）；整机使用质量（kg）：3450；最小离地间隙：（mm）325；履带接地压力（kpa）:≤22.1；作业速度：(km/h)：0～5.11；作业小时生产率（h㎡/h）：0.2～0.53；单位面积燃油消耗量：（kg/h㎡）；15～25；割台宽度（mm）：1978；喂入量：（kg/s）2.6；割刀形式：II型；割台搅龙型式；伸缩杆螺旋拨齿式；拨禾轮型式：偏心弹齿式；直径：（mm）Ф900；拨禾轮板数：5个；脱粒机构布置形式：纵向轴流式；脱粒滚筒数量：1个；主滚筒型式：钉齿；主滚筒尺寸（mm）Ф620×1790；凹板筛型式：栅格式；风扇型式:离心式；风扇直径：Ф395；风扇数量：1个；履带规格（节距×节数×宽）:90mm×53节×450mm；轨距：（mm）1250；作业档数：2档（标准档）；变 | 2018 |  | 通用类 | 0 | 安徽省
收获机械 | 谷物收获机械 | 自走履带式谷物联合收割机（全喂入） | 3-4kg/s自走履带式谷物联合收割机(全喂入),包含4kg/s及以上自走履带式水稻联合收割机(全喂入) | 全喂入联合收割机 | 大同农机(安徽)有限公司 | 4LZ-3.0A(DSF85) | 24000 | 型号规格:4LZ-3.0A(DSF85)；结构形式：履带自走式全喂入；配套发动机生产企业：大同工业株式会社；牌号形式：4FT3(6424/2573)；结构形式：水冷、四冲程、四缸柴油机；气缸数量：4缸；额定功率：(kw)63.5；额定转速；（r/min）2500；工作状态外形尺寸（长×宽×高）（mm）：5200×2700×2900）；整机使用质量（kg）：3480；最小离地间隙：（mm）325；履带接地压力（kpa）:≤22.3；作业速度：(km/h)：0～5.11；作业小时生产率（h㎡/h）：0.2～0.53；单位面积燃油消耗量：（kg/h㎡）；15～25；割台宽度（mm）：1978；喂入量：（kg/s）3.0；割刀形式：II型；割台搅龙型式；伸缩杆螺旋拨齿式；拨禾轮型式：偏心弹齿式；直径：（mm）Ф900；拨禾轮板数：5个；脱粒滚筒数量：1个；主滚筒型式：钉齿；主滚筒尺寸（mm）Ф620×1790；凹板筛型式：栅格式；风扇型式:离心式；风扇直径：Ф395；风扇数量：1个；履带规格（节距×节数×宽）:90mm×53节×450mm；轨距：（mm）1250；作业档数：2档（标准档）；变速箱类型：机械变速（3档） | 2018 |  | 通用类 | 0 | 安徽省
收获机械 | 谷物收获机械 | 自走履带式谷物联合收割机（全喂入） | 3-4kg/s自走履带式谷物联合收割机(全喂入),包含4kg/s及以上自走履带式水稻联合收割机(全喂入) | 全喂入联合收割机 | 星光农机股份有限公司 | 4LZ-3.6Q | 24000 | 结构型式:履带自走全喂入；工作状态外形尺寸(长×宽×高):5080MM×2450MM×2705MM；整机使用质量:2945KG；割台宽度:2000MM；喂入量:3.6KG/S；履带规格(节距×节数×宽):90MM×51节×400MM；变速箱类型:三挡齿轮变速箱+液压无级变速器(HST)；接粮方式:机械卸粮(国三动力；发动机型号:YN4B085-30CR；功率:60KW；制造商:昆明云内动力股份有限公司) | 2018 |  | 通用类 | 0 | 浙江省
收获机械 | 谷物收获机械 | 自走履带式谷物联合收割机（全喂入） | 3-4kg/s自走履带式谷物联合收割机(全喂入),包含4kg/s及以上自走履带式水稻联合收割机(全喂入) | 全喂入联合收割机 | 星光农机股份有限公司 | 4LZ-3.6S | 24000 | 结构型式:履带自走式全喂入；工作状态外形尺寸(长×宽×高):4680MM×2685MM×2605MM；整机使用质量:2600KG；割台宽度:2000MM；喂入量:3.6KG/S；履带规格(节距×节数×宽):90MM×49节×400MM；变速箱类型:三挡齿轮变速箱+液压无级变速器；接粮方式:机械卸粮或人工接粮 | 2018 |  | 通用类 | 0 | 浙江省
收获机械 | 谷物收获机械 | 自走履带式谷物联合收割机（全喂入） | 3-4kg/s自走履带式谷物联合收割机(全喂入),包含4kg/s及以上自走履带式水稻联合收割机(全喂入) | 全喂入自走式稻麦联合收割机 | 东风井关农业机械有限公司 | 4LZ-3.0B(ENC888G) | 24000 | 喂入量：3.0kg/s；自走履带式；喂入方式：全喂入；外形尺寸（mm)：4900*2350*2830；整机使用质量：3150kg；割台宽度：2000mm；履带规格：90mm*50节*450mm；发动机型号：4G33TC；配套功率：65KW；制造商：常柴股份有限公司；作业效率小时生产率0.21-0.50hm²/h；排放阶段：国家第三阶段 | 2018 |  | 通用类 | 0 | 湖北省
收获机械 | 谷物收获机械 | 自走履带式谷物联合收割机（全喂入） | 3-4kg/s自走履带式谷物联合收割机(全喂入),包含4kg/s及以上自走履带式水稻联合收割机(全喂入) | 全喂入自走式稻麦联合收割机 | 东风井关农业机械有限公司 | 4LZ-3.0A（HC868G） | 24000 | 喂入量：3.0kg/s；自走履带式；喂入方式：全喂入；工作状态外形尺寸：4890*2272*2945；整机使用质量：3180kg功率：63.9KW；柴油发动机信息：制造商：洋马发动机（山东）有限公司；发动机型号：4TNV98T-ZCNISC;功率:63.9KW；排放阶段：国家第三阶段 | 2018 |  | 通用类 | 0 | 湖北省
收获机械 | 谷物收获机械 | 自走履带式谷物联合收割机（全喂入） | 3-4kg/s自走履带式谷物联合收割机(全喂入),包含4kg/s及以上自走履带式水稻联合收割机(全喂入) | 全喂入式联合收割机 | 久保田农业机械(苏州)有限公司 | 4LZ-3(PRO758Q) | 24000 | 脱粒滚筒（主滚筒型式）：钉齿轴流式；变速箱类型：机械变速+液压无级变速（HST）；制动器型式：湿式摩擦片式；复脱器型式：再输送螺旋搅龙 | 2018 |  | 通用类 | 0 | 江苏省
收获机械 | 谷物收获机械 | 自走履带式谷物联合收割机（全喂入） | 4kg/s及以上自走履带式谷物联合收割机(全喂入) | 全喂入式联合收割机 | 久保田农业机械(苏州)有限公司 | 4LZ-4J(PRO988Q-Q) | 31300 | 脱粒滚筒（主滚筒型式）：钉齿轴流式；变速箱类型：机械变速+液压无级变速（HST）；制动器型式：湿式摩擦片式；复脱器型式：再输送螺旋搅龙 | 2018 |  | 通用类 | 0 | 江苏省
收获机械 | 谷物收获机械 | 自走履带式谷物联合收割机（全喂入） | 4kg/s及以上自走履带式谷物联合收割机(全喂入) | 全喂入式联合收割机 | 久保田农业机械(苏州)有限公司 | 4LZ-4(PRO988Q) | 31300 | 脱粒滚筒（主滚筒型式）：钉齿轴流式；变速箱类型：机械变速+液压无级变速（HST）；制动器型式：湿式摩擦片式；复脱器型式：再输送螺旋搅龙 | 2018 |  | 通用类 | 0 | 江苏省
收获机械 | 谷物收获机械 | 自走履带式谷物联合收割机（全喂入） | 4kg/s及以上自走履带式谷物联合收割机(全喂入) | 履带式全喂入谷物联合收割机 | 中联重机股份有限公司 | 4LZT-6.0ZC1 | 31300 | 结构型式：履带式全喂入；功率：81kW；工作状态外形尺寸（长×宽×高）（mm）：5180×2430×3000；割台宽度（mm）：2100；喂入量（kg/s）：6；作业速度(km/h)：低速0-4.5 、高速0-9.3； | 2018 |  | 通用类 | 0 | 安徽省
收获机械 | 谷物收获机械 | 自走履带式谷物联合收割机（全喂入） | 4kg/s及以上自走履带式谷物联合收割机(全喂入) | 履带式全喂入谷物联合收割机 | 中联重机股份有限公司 | 4LZT-4.0ZB | 31300 | 结构型式：履带式全喂入；国三功率：72kW或74kW或73.5kW或73kW或74kW；外形尺寸（长×宽×高）（mm）：5100×2500×2800；割台宽度（mm）：2200；喂入量(kg/s)：4；额定转速：2400r/min； | 2018 |  | 通用类 | 0 | 安徽省
收获机械 | 谷物收获机械 | 自走履带式谷物联合收割机（全喂入） | 4kg/s及以上自走履带式谷物联合收割机(全喂入) | 履带式全喂入谷物联合收割机 | 中联重机股份有限公司 | 4LZT-4.0ZE | 31300 | 结构型式：履带自走全喂入；国三功率：55kW；外形尺寸（长×宽×高）（mm）：4595×2020×2220；割台宽度（mm）：2000；喂入量(kg/s)：4；割台搅龙型式：螺旋叶片+偏心伸缩杆式； | 2018 |  | 通用类 | 0 | 安徽省
收获机械 | 谷物收获机械 | 自走履带式谷物联合收割机（全喂入） | 4kg/s及以上自走履带式谷物联合收割机(全喂入) | 履带式全喂入谷物联合收割机 | 中联重机股份有限公司 | 4LZT-4.0ZC | 31300 | 结构型式：履带式全喂入；国三功率：72kW或74kW或73.5kW或73kW或74kW；外形尺寸（长×宽×高）（mm）：5105×2300×2800；割台宽度（mm）：2000；喂入量(kg/s)：4；最小离地间隙（mm）： 275/300； | 2018 |  | 通用类 | 0 | 安徽省
收获机械 | 谷物收获机械 | 自走履带式谷物联合收割机（全喂入） | 4kg/s及以上自走履带式谷物联合收割机(全喂入) | 履带式全喂入谷物联合收割机 | 中联重机股份有限公司 | 4LZT-5.0ZC | 31300 | 结构型式：履带式全喂入；国三功率：72kW或74kW或73.5kW或73kW或74kW；工作状态外形尺寸（长×宽×高）（mm）：5105×2500×2950；割台宽度（mm）：2200；喂入量(kg/s)：5；割台搅龙型式：螺旋叶片+偏心伸缩齿杆（浮动式）； | 2018 |  | 通用类 | 0 | 安徽省
收获机械 | 谷物收获机械 | 自走履带式谷物联合收割机（全喂入） | 4kg/s及以上自走履带式谷物联合收割机(全喂入) | 履带式全喂入谷物联合收割机 | 中联重机股份有限公司 | 4LZT-6.0ZC | 31300 | 结构型式：履带式全喂入；功率：81kW；工作状态外形尺寸（长×宽×高）（mm）：5180×2430×2800；割台宽度（mm）：2100；喂入量（kg/s）：6；作业速度(km/h)：低速0-4.5、高速0-9.3； | 2018 |  | 通用类 | 0 | 安徽省
收获机械 | 谷物收获机械 | 自走履带式谷物联合收割机（全喂入） | 4kg/s及以上自走履带式谷物联合收割机(全喂入) | 谷物联合收割机 | 德阳市金兴农机制造有限责任公司 | 4LZ-4.5Z | 31300 | 型号名称 : 4LZ-4.5Z型谷物联合收割机 ;结构型式 : 全喂入履带自走式 ;配套发动机生产企业 : 浙江新柴股份有限公司 ;配套发动机牌号型号 :4D32RT30/1004、4D35ZT32/1004 ;配套发动机结构型式 : 直列、水冷、四冲程、直喷 ;配套发动机气缸数量 缸: 4 ;配套发动机额定功率 kW :73.5 ;配套发动机额定转速 r/min :2400 ;工作状态外形尺寸(长×宽×高) mm: 5180×2585×2720 ;整机质量 kg :3420 ;最小离地间隙 mm :384 ;履带接地压力 kPa: 23.6 ;作业速度 km/h: 2～7 ;作业小时生产率 hm2/h :0.27～0.54 ;单位作业量燃油消耗量 kg/hm2: ≤28 ;割台宽度 mm :2140 ;喂入量kg/s :4.5 ;割刀型式: V型往复式 ;割台搅龙型式 : 螺旋叶片+偏心伸缩杆 ;拨禾轮型式 : 偏心拨齿式或偏心弹齿式 ;拨禾轮半径 mm: 472 ;拨禾轮板数 个: 5 ;脱粒机构布置方式: 轴流式 ;脱粒 滚筒 数量 个: 1 ;脱粒滚筒主滚筒型式 : 轴流钉齿式 ;脱粒滚筒主滚筒尺寸(外径×长度) mm :φ626×2000 ;凹板筛型式 : 栅格式 ;风扇型式 :离心式 ;风扇直径 mm :φ395 ;风扇数量 个: 1 ;履带规格（节距×节数×宽）: 90mm×54节×500mm ;履带轨距 mm: 1250 ;作业挡位 :Ⅰ挡、Ⅱ挡、Ⅲ挡 ;驾驶室类型: 无驾驶室 ;变速箱类型 : （前进、后退）液压无极变速×副变速3档 ;制动器型式 : 湿式摩擦片式 ;驱动桥型式 : 静液压驱动 ;茎秆切碎器型式:刀片式（选装） ;接粮方式:多方位卸粮(选配单一方位卸粮). | 2018 |  | 通用类 | 0 | 四川省
收获机械 | 谷物收获机械 | 自走履带式谷物联合收割机（全喂入） | 4kg/s及以上自走履带式谷物联合收割机(全喂入) | 谷物联合收割机 | 德阳市金兴农机制造有限责任公司 | 4LZ-4.0Z | 31300 | 型号名称 :4LZ-4.0Z 型谷物联合收割机 ;结构型式 :全喂入履带自走式 ;配套发动机生产企业 : 浙江新柴股份有限公司、安徽全柴动力股份有限公司 ;配套发动机牌号型号:4D32ZT31/884、4D32RT30/884、4C6-95U32 ;配套发动机结构型式 : 立式、水冷、四冲程 ; 配套发动机标定功率 kW: 65、70 ;配套发动机标定转速 r/min:2400 ;工作状态外形尺寸 (长×宽×高) mm: 4930×2500×2670（无遮阳棚） 4930×2500×2896（选装遮阳棚） ;整机质量 kg :3175 ;最小离地间隙 mm: 280 ;履带接地压力 kPa: 21.34 ;作业速度 km/h :2 ～6.07 ;作业小时生产率 hm2/h: 0.27 ～0.54 ;单位作业量燃油消耗量 kg/hm2 ≤25 ;割台宽度 mm :2028 ;喂入量 kg/s: 4 ;割刀型式:V型往复式 ;割台搅龙型式: 螺旋叶片+偏心伸缩杆 ;拨禾轮型式: 偏心拨齿式 ;拨禾轮半径 mm: 450 ;拨禾轮板数 个: 5 ;脱粒机构布置方式 :轴流式 ;脱粒滚筒数量 个: 1 ;脱粒滚筒主滚筒型式 : 轴流钉齿式 ;脱粒滚筒主滚筒外形尺寸(外径×长) mm :φ610×1690 ;凹板筛型式 :栅格式 ;风扇型式 :离心式 ;风扇直径 mm: φ395 ;风扇数量 个; 1 ;履带（节距×节数×宽）:90mm×51节×450mm ;履带轨距 mm :1150 ;作业挡位 : Ⅰ挡、Ⅱ挡、Ⅲ挡 ;驾驶室类型 : 无驾驶室 ;变速箱型式: （前进、后退）液压无极变速+副变速 3挡 ;制动器型式 : 湿式摩擦片式 ;驱动桥型式:静液压驱动 ;卸粮方式:多方位卸粮（选配单一方位卸粮）. | 2018 |  | 通用类 | 0 | 四川省
收获机械 | 谷物收获机械 | 自走履带式谷物联合收割机（全喂入） | 4kg/s及以上自走履带式谷物联合收割机(全喂入) | 履带自走全喂入式谷物联合收割机 | 沃得农机(沈阳)有限公司 | 4LZ-6.0K | 31300 | 结构型式：履带自走全喂入式；喂入量：6.0kg/s；发动机标定功率：73/75kW；转速：2600r/min；工作状态外形尺寸（mm）：4570×4130×2860；运输状态外形尺寸（长×宽×高）（mm）：4570×2730×2460；整机使用质量：2900kg；割台宽度：2500mm；履带规格：90mm×51节×450mm（选装500mm）；轨距（mm):1250；生产率：0.05-1.1hm²/h；变速箱类型:机械变速箱+液压无级变速器（HST)；接粮方式:竖式液压旋转缷粮+水平液压旋转缷粮 | 2018 |  | 通用类 | 0 | 辽宁省
收获机械 | 谷物收获机械 | 自走履带式谷物联合收割机（全喂入） | 4kg/s及以上自走履带式谷物联合收割机(全喂入) | 履带自走全喂入式谷物联合收割机 | 沃得农机(沈阳)有限公司 | 4LZ-5.0F | 31300 | 结构型式：履带自走全喂入式；喂入量：5.0kg/s；发动机标定功率：73/75kW，标定转速：2600r/min；外形尺寸（长×宽×高）（mm）：4960×4031×2880；整机使用质量：3150kg；割台宽度：2500mm；履带规格：90mm×51节×450mm（选装500mm）；轨距（mm):1150；生产率：0.2-0.9hm²/h；变速箱类型:机械变速箱+液压无级变速器（HST)；接粮方式:竖式液压旋转缷粮+水平液压旋转缷粮 | 2018 |  | 通用类 | 0 | 辽宁省
收获机械 | 谷物收获机械 | 自走履带式谷物联合收割机（全喂入） | 4kg/s及以上自走履带式谷物联合收割机(全喂入) | 履带自走全喂入式谷物联合收割机 | 沃得农机(沈阳)有限公司 | 4LZ-5.0E | 31300 | 结构型式：履带自走全喂入式；喂入量：5.0kg/s；发动机标定功率：70/72kW；转速：2600r/min；外形尺寸（长×宽×高）（mm）：4960×3950×2830；整机使用质量：3000kg；割台宽度：2200mm；履带规格：90mm×51节×400mm（选装450mm）；轨距（mm):1150；生产率：0.27-0.85hm²/h；变速箱类型:机械变速箱+液压无级变速器（HST)；接粮方式:竖式液压旋转缷粮+水平液压旋转缷粮 | 2018 |  | 通用类 | 0 | 辽宁省
收获机械 | 谷物收获机械 | 自走履带式谷物联合收割机（全喂入） | 4kg/s及以上自走履带式谷物联合收割机(全喂入) | 履带自走全喂入式谷物联合收割机 | 沃得农机(沈阳)有限公司 | 4LZ-5.0D | 31300 | 结构型式：履带自走全喂入式；喂入量：5.0kg/s；发动机标定功率：70/72kW；转速：2600r/min；外形尺寸（长×宽×高）（mm）：4630×4233×2920；整机使用质量：2770kg；割台宽度：2200mm；履带规格：90mm×51节×400mm（选装450mm）；轨距（mm):1145；生产率：0.3-0.85hm²/h;变速箱类型:机械变速箱+液压无级变速器（HST)；接粮方式:竖式液压旋转缷粮+水平液压旋转缷粮 | 2018 |  | 通用类 | 0 | 辽宁省
收获机械 | 谷物收获机械 | 自走履带式谷物联合收割机（全喂入） | 4kg/s及以上自走履带式谷物联合收割机(全喂入) | 履带自走全喂入式谷物联合收割机 | 沃得农机(沈阳)有限公司 | 4LZ-6.0AA | 31300 | 结构型式:履带自走式全喂入；喂入量：6.0kg/s；发动机标定功率：129kW；转速：2300r/min；外形尺寸（长×宽×高）（mm）：5630×5050×3300；整机使用质量:4250kg；割台宽度:3900mm；履带规格：90mm×60节×500mm(选装550、600)；生产率：0.3-1.1hm²/h；变速箱型式:液压无级变速器（HST)+机械变速箱；缷粮方式:多方位自动缷粮 | 2018 |  | 通用类 | 0 | 辽宁省
收获机械 | 谷物收获机械 | 自走履带式谷物联合收割机（全喂入） | 4kg/s及以上自走履带式谷物联合收割机(全喂入) | 履带自走全喂入式谷物联合收割机 | 沃得农机(沈阳)有限公司 | 4LZ-5.5AB | 31300 | 结构型式:履带自走式全喂入；喂入量：5.5kg/s；发动机标定功率：103kW；转速：2600r/min；外形尺寸（长×宽×高）（mm）：5530×5050×3300；整机使用质量:3900kg；割台宽度:3280mm；履带规格：90mm×60节×500mm(选装550、600)；生产率：0.24-0.9hm²/h；变速箱型式:液压无级变速器（HST)+机械变速箱；缷粮方式:多方位自动缷粮 | 2018 |  | 通用类 | 0 | 辽宁省
收获机械 | 谷物收获机械 | 自走履带式谷物联合收割机（全喂入） | 4kg/s及以上自走履带式谷物联合收割机(全喂入) | 履带自走全喂入式谷物联合收割机 | 沃得农机(沈阳)有限公司 | 4LZ-5.5AA | 31300 | 结构型式:履带自走式全喂入；喂入量：5.5kg/s；发动机标定功率：92kW；转速：2600r/min；外形尺寸（长×宽×高）（mm）：5530×5050×3300；整机使用质量:3900kg；割台宽度:3280mm；履带规格：90mm×60节×500mm(选装550、600)；生产率：0.24-0.9hm²/h；变速箱型式:液压无级变速器（HST)+机械变速箱；缷粮方式:多方位自动缷粮 | 2018 |  | 通用类 | 0 | 辽宁省
收获机械 | 谷物收获机械 | 自走履带式谷物联合收割机（全喂入） | 4kg/s及以上自走履带式谷物联合收割机(全喂入) | 全喂入自走式稻麦联合收割机 | 东风井关农业机械有限公司 | 4LZ-4.1B(ENC888G) | 31300 | 喂入量：4.1kg/s；自走履带式；喂入方式：全喂入；工作状态外形尺寸：5604*2664*2870；整机使用质量：3150kg；割台宽度：2000mm；柴油发动机信息：制造商：常柴股份有限公司；发动机型号：4G33TC；功率:65KW；排放阶段：国家第三阶段； | 2018 |  | 通用类 | 0 | 湖北省
收获机械 | 谷物收获机械 | 自走履带式谷物联合收割机（全喂入） | 4kg/s及以上自走履带式谷物联合收割机(全喂入) | 全喂入自走式稻麦联合收割机 | 东风井关农业机械有限公司 | 4LZ-4.1A(HC868G) | 31300 | 喂入量：4.1kg/s；自走履带式；喂入方式：全喂入；工作状态外形尺寸：5058*2541*3225；整机使用质量：3250kg；割台宽度：2000mm；柴油发动机信息：制造商：洋马发动机（山东）有限公司；发动机型号：4TNV98T-ZCNISC；功率:63.9KW；排放阶段：国家第三阶段； | 2018 |  | 通用类 | 0 | 湖北省
收获机械 | 谷物收获机械 | 自走履带式谷物联合收割机（全喂入） | 4kg/s及以上自走履带式谷物联合收割机(全喂入) | 全喂入谷物联合收割机 | 湖南龙舟农机股份有限公司 | 4LZ-4.0Z | 31300 | 喂入量：4.0kg/s；形式：自走履带式；喂入方式：全喂入；配套动力：云内YN4BL105-30CR；额定净功率：74kW；外形尺寸：长5330宽2450高2880mm；整机质量：3560kg；履带规格：节距90mmX53节X宽450mm | 2018 |  | 通用类 | 0 | 湖南省
收获机械 | 谷物收获机械 | 自走履带式谷物联合收割机（全喂入） | 4kg/s及以上自走履带式谷物联合收割机(全喂入) | 全喂入联合收割机 | 星光农机股份有限公司 | 4LZ-4.5Z | 31300 | 结构型式:履带自走式全喂入；工作状态外形尺寸(长×宽×高):5080MM×2450MM×2705MM；整机使用质量:2945KG；割台宽度:2000MM；喂入量:4.5KG/S；履带规格(节距×节数×宽):90MM×51节×400MM；变速箱类型:三挡齿轮变速箱+液压无级变速器(HST)；接粮方式:机械卸粮/机械高位卸粮(选配)(国三动力；发动机型号:4G33TC；功率:65KW；制造商:常柴股份有限公司) | 2018 |  | 通用类 | 0 | 浙江省
收获机械 | 谷物收获机械 | 自走履带式谷物联合收割机（全喂入） | 4kg/s及以上自走履带式谷物联合收割机(全喂入) | 全喂入联合收割机 | 星光农机股份有限公司 | 4LZ-7.0ZJ型 | 31300 | 结构型式:全喂入履带自走式；工作状态外形尺寸(长×宽×高):5375MM×2850MM×2840MM；整机使用质量:3650KG；割台宽度:2300MM；喂入量:7.0KG/S；履带规格(节距×节数×宽):90MM×56节×450MM；变速箱型式:三挡齿轮变速箱+液压无级变速器（HST）；卸粮方式:机械自动多方位卸粮(国三动力；发动机型号:4G33V16；功率:92KW；制造商:常柴股份有限公司) | 2018 |  | 通用类 | 0 | 浙江省
收获机械 | 谷物收获机械 | 自走履带式谷物联合收割机（全喂入） | 4kg/s及以上自走履带式谷物联合收割机(全喂入) | 全喂入联合收割机 | 星光农机股份有限公司 | 4LZ-7.0Z型 | 31300 | 结构型式:全喂入履带自走式；工作状态外形尺寸(长×宽×高):5375MM×2750MM×2960MM；整机使用质量:3500KG；割台宽度:2300MM；喂入量:7.0KG/S；履带规格(节距×节数×宽):90MM×56节×450MM；变速箱型式:三挡齿轮变速箱+液压无级变速器（HST）；卸粮方式:机械自动多方位卸粮(国三动力；发动机型号:4G33V16；功率:92KW；制造商:常柴股份有限公司) | 2018 |  | 通用类 | 0 | 浙江省
收获机械 | 谷物收获机械 | 自走履带式谷物联合收割机（全喂入） | 4kg/s及以上自走履带式谷物联合收割机(全喂入) | 全喂入联合收割机 | 星光农机股份有限公司 | 4LZ-5.5ZJ | 31300 | 结构型式:全喂入履带自走式；工作状态外形尺寸(长×宽×高):5110MM×2580MM×2800MM；整机使用质量:3250KG；割台宽度:2100MM；喂入量:5.5KG/S；履带规格(节距×节数×宽):90MM×51节×450MM；变速箱型式:三挡齿轮变速箱+液压无级变速器（HST）；卸粮方式:机械自动多方位卸粮(国三动力；发动机型号:4G33TC；功率:74.5KW；制造商:常柴股份有限公司) | 2018 |  | 通用类 | 0 | 浙江省
收获机械 | 谷物收获机械 | 自走履带式谷物联合收割机（全喂入） | 4kg/s及以上自走履带式谷物联合收割机(全喂入) | 全喂入联合收割机 | 星光农机股份有限公司 | 4LZ-5.0S | 31300 | 结构型式:履带自走式全喂入；工作状态外形尺寸(长×宽×高):5080MM×2600MM×2705MM；整机使用质量:2985KG；割台宽度:2200MM；喂入量:5.0KG/S；履带规格(节距×节数×宽):90MM×51节×400MM；变速箱类型:三挡齿轮变速箱+液压无级变速器；接粮方式:机械卸粮/机械高位卸粮(选配)(国三动力；发动机型号:4K41ZT31/1004；功率:73.5KW；制造商:浙江新柴股份有限公司) | 2018 |  | 通用类 | 0 | 浙江省
收获机械 | 谷物收获机械 | 自走履带式谷物联合收割机（全喂入） | 4kg/s及以上自走履带式谷物联合收割机(全喂入) | 全喂入联合收割机 | 星光农机股份有限公司 | 4LZ-5.0Z | 31300 | 结构型式:履带自走式全喂入；工作状态外形尺寸(长×宽×高):5080MM×2600MM×2705MM；整机使用质量:2985KG；割台宽度:2200MM；喂入量:5.0KG/S；履带规格(节距×节数×宽):90MM×51节×400MM；变速箱类型:三挡齿轮变速箱+液压无级变速器；接粮方式:机械卸粮/机械高位卸粮(选配)(国三动力；发动机型号:4D32RT30/1004或YN4BL105-30CR或4G33TC或4D32RT30/1024或4G33TC；功率:73.5KW/74KW/72KW/74.8KW/74.5KW；制造商:浙江新柴股份有限公司/昆明云内动力股份有限公司/常柴股份有限公司/浙江新柴股份有限公司/常柴股份有限公司) | 2018 |  | 通用类 | 0 | 浙江省
收获机械 | 谷物收获机械 | 自走履带式谷物联合收割机（全喂入） | 4kg/s及以上自走履带式谷物联合收割机(全喂入) | 全喂入联合收割机 | 星光农机股份有限公司 | 4LZ-5.5S型 | 31300 | 结构型式：履带自走全喂入式；工作状态外形尺寸（长×宽×高）：4675mm×2400mm×2800mm；整机使用质量：2980kg；割台宽度：2300mm；喂入量：5.5kg/s；履带规格（节距×节数×宽）：90mm×51节×400mm；变速箱类型：三挡齿轮变速箱+液压无级变速器（HST）；接粮方式：机械高位卸粮(国三动力；发动机型号:4K41LT31/1154；功率:84.5KW；制造商:浙江新柴股份有限公司) | 2018 |  | 通用类 | 0 | 浙江省
收获机械 | 谷物收获机械 | 自走履带式谷物联合收割机（全喂入） | 4kg/s及以上自走履带式谷物联合收割机(全喂入) | 全喂入联合收割机 | 星光农机股份有限公司 | 4LZ-4.6S | 31300 | 结构型式:履带自走式全喂入式；工作状态外形尺寸(长×宽×高):4700MM×2840MM×2765MM；整机使用质量:2905KG；割台宽度:2600MM；喂入量:4.6KG/S；履带规格(节距×节数×宽):90MM×49节×400MM；变速箱类型:三挡齿轮变速箱+液压无级变速器(HST)；接粮方式:机械卸粮(国三动力；发动机型号:4K41ZT31/1004；功率:73.5KW；制造商:浙江新柴股份有限公司) | 2018 |  | 通用类 | 0 | 浙江省
收获机械 | 谷物收获机械 | 自走履带式谷物联合收割机（全喂入） | 4kg/s及以上自走履带式谷物联合收割机(全喂入) | 全喂入联合收割机 | 星光农机股份有限公司 | 4LZ-5.5Z | 31300 | 结构型式:全喂入履带自走式；工作状态外形尺寸(长×宽×高):5120MM×2480MM×2870MM；整机使用质量:3130KG；割台宽度:2100MM；喂入量:5.5KG/S；履带规格(节距×节数×宽):90MM×51节×450MM；变速箱型式:三挡齿轮变速箱+液压无级变速器（HST）；卸粮方式:机械自动多方位卸粮(国三动力；发动机型号:4G33TC；功率:74.5KW；制造商:常柴股份有限公司) | 2018 |  | 通用类 | 0 | 浙江省
收获机械 | 谷物收获机械 | 自走履带式谷物联合收割机（全喂入） | 4kg/s及以上自走履带式谷物联合收割机(全喂入) | 全喂入联合收割机 | 星光农机股份有限公司 | 4LZ-4.2Z | 31300 | 结构型式:履带自走全喂入；工作状态外形尺寸(长×宽×高):5080MM×2600MM×2705MM；整机使用质量:2985KG；割台宽度:2200MM；喂入量:4.2KG/S；履带规格(节距×节数×宽):90MM×51节×400MM；变速箱类型:三挡齿轮变速箱+液压无级变速器(HST)；接粮方式:机械卸粮(国三动力；发动机型号:4G33TC或4D32RT30/884；功率:65KW；制造商:常柴股份有限公司或浙江新柴股份有限公司) | 2018 |  | 通用类 | 0 | 浙江省
收获机械 | 谷物收获机械 | 自走履带式谷物联合收割机（全喂入） | 4kg/s及以上自走履带式谷物联合收割机(全喂入) | 全喂入联合收割机 | 星光农机股份有限公司 | 4LZ-4.2S | 31300 | 结构型式:履带自走全喂入式；工作状态外形尺寸(长×宽×高):4675MM×2300MM×2660MM；整机使用质量:2870KG；割台宽度:2200MM；喂入量:4.2KG/S；履带规格(节距×节数×宽):90MM×49节×400MM；变速箱类型:三挡齿轮变速箱+液压无级变速器(HST)；接粮方式:机械卸粮(国三动力；发动机型号:4K41ZT31/1004；功率:73.5KW；制造商:浙江新柴股份有限公司) | 2018 |  | 通用类 | 0 | 浙江省
收获机械 | 谷物收获机械 | 自走履带式谷物联合收割机（全喂入） | 4kg/s及以上自走履带式谷物联合收割机(全喂入) | 全喂入联合收割机 | 星光农机股份有限公司 | 4LZ-5.5Z型 | 31300 | 结构型式：履带自走全喂入式；工作状态外形尺寸（长×宽×高）：5080mm×2700mm×2980mm；整机使用质量：3080kg；割台宽度：2300mm；喂入量：5.5kg/s；履带规格（节距×节数×宽）：90mm×51节×400mm；变速箱类型：三挡齿轮变速箱+液压无级变速器（HST）；接粮方式：机械高位卸粮(国三动力；发动机型号:4K41LT31/1154；功率:84.5KW；制造商:浙江新柴股份有限公司) | 2018 |  | 通用类 | 0 | 浙江省
收获机械 | 谷物收获机械 | 自走履带式谷物联合收割机（全喂入） | 4kg/s及以上自走履带式谷物联合收割机(全喂入) | 全喂入联合收割机 | 星光农机股份有限公司 | 4LZ-6.0ZJ | 31300 | 结构型式：全喂入履带自走式；外形尺寸（工作状态，长×宽×高)mm：5120MM×2560MM×2810MM；结构质量（kg）：3360kg；割台宽度（全喂入）：2200MM；割刀型式 ：标准Ⅱ型；拨禾轮型式：偏心拨齿式；脱粒机构布置方式（全喂入）：纵向；凹板筛型式：栅格式；变速箱类型：三挡齿轮变速箱+液压无级变速器（HST）；制动器型式：湿式摩擦片式；驱动桥型式：/；驾驶室类型：普通式；茎干切碎器型式：刀片旋转式；卸粮方式：机械自动多方位卸粮；履带规格（节距mm×节数×宽mm）：90MM×56节×450MM；履带轨距（mm）：1150mm。 | 2018 |  | 通用类 | 0 | 浙江省
收获机械 | 谷物收获机械 | 自走履带式谷物联合收割机（全喂入） | 4kg/s及以上自走履带式谷物联合收割机(全喂入) | 全喂入联合收割机 | 星光农机股份有限公司 | 4LZ-6.0Z | 31300 | 结构型式:全喂入履带自走式；工作状态外形尺寸(长×宽×高):5170MM×2620MM×2930MM；整机使用质量:3180KG；割台宽度:2200MM；喂入量:6.0KG/S；履带规格(节距×节数×宽):90MM×51节×450MM；变速箱型式:三挡齿轮变速箱+液压无级变速器（HST）；卸粮方式:机械自动多方位卸粮 | 2018 |  | 通用类 | 0 | 浙江省
收获机械 | 谷物收获机械 | 自走履带式谷物联合收割机（全喂入） | 4kg/s及以上自走履带式谷物联合收割机(全喂入) | 全喂入联合收割机 | 星光农机股份有限公司 | 4LZ-6.5Z | 31300 | 结构型式：全喂入履带自走式；外形尺寸（工作状态，长×宽×高)mm：5420MM×2620MM×2960MM；结构质量（kg）：3450kg；割台宽度（全喂入）：2200MM；割刀型式 ：标准Ⅱ型；拨禾轮型式：偏心拨齿式；脱粒机构布置方式（全喂入）：纵向；凹板筛型式：栅格式；变速箱类型：三挡齿轮变速箱+液压无级变速器（HST）；制动器型式：湿式摩擦片式；驱动桥型式：/；驾驶室类型：无；茎干切碎器型式：刀片旋转式；卸粮方式：机械自动多方位卸粮；履带规格（节距mm×节数×宽mm）：90MM×56节×450MM；履带轨距（mm）：1150mm。 | 2018 |  | 通用类 | 0 | 浙江省
收获机械 | 谷物收获机械 | 自走履带式谷物联合收割机（全喂入） | 4kg/s及以上自走履带式谷物联合收割机(全喂入) | 全喂入联合收割机 | 星光农机股份有限公司 | 4LZ-6.5ZJ | 31300 | 结构型式:全喂入履带自走式；工作状态外形尺寸(长×宽×高):5440MM×2710MM×2840MM；整机使用质量:3600KG；割台宽度:2200MM；喂入量:6.5KG/S；履带规格(节距×节数×宽):90MM×56节×450MM；变速箱型式:三挡齿轮变速箱+液压无级变速器（HST）；卸粮方式:机械自动多方位卸粮(国三动力；发动机型号:YN4EL120-30CR；功率:85KW；制造商:昆明云内动力股份有限公司) | 2018 |  | 通用类 | 0 | 浙江省
收获机械 | 谷物收获机械 | 自走履带式谷物联合收割机（全喂入） | 4kg/s及以上自走履带式谷物联合收割机(全喂入) | 全喂入联合收割机 | 星光农机股份有限公司 | 4LZ-4.0S型 | 31300 | 结构型式:履带自走全喂入式；工作状态外形尺寸(长×宽×高):4680MM×2685MM×2605MM；整机使用质量:2600KG；割台宽度:2000MM；喂入量:4.0KG/S；履带规格(节距×节数×宽):90MM×51节×400MM；变速箱类型:三挡齿轮变速箱+液压无级变速器(HST)；接粮方式:机械卸粮(国三动力；发动机型号:YN4B095-30CR；功率:67KW；制造商:昆明云内动力股份有限公司) | 2018 |  | 通用类 | 0 | 浙江省
收获机械 | 谷物收获机械 | 自走履带式谷物联合收割机（全喂入） | 4kg/s及以上自走履带式谷物联合收割机(全喂入) | 全喂入稻麦联合收割机 | 泰州常发农业装备有限公司 | 4LZ-4 | 31300 | 结构型式：履带自走式；外形尺寸（长×宽×高）：5130mm×2520mm×3040mm（机械卸粮），5130mm×2950mm×2660mm（人工卸粮）；整机质量：3680kg（机械卸粮），3560kg（人工卸粮）；割台宽度：2150mm或2000mm；喂入量：14.4t/h；割刀型式：标准Ⅱ型；拨禾轮型式：偏心式；脱粒滚筒型式：钉齿式；凹板筛型式：栅格式；风扇型式：离心式；履带规格（节距×节数×宽）：90mm×53节×450mm；履带轨距：1205mm；变速箱类型：机械变速箱+液压无极变速（HST）；制动器型式：湿式摩擦片；茎秆切碎器型式：动刀+定刀（选配）；复脱器型式：动刀旋转式；卸粮方式：机械螺旋自卸或人工接粮；配套动力型号：CF4C95G-Z,制造商：江苏常发农业装备股份有限公司，标定功率：69kw，标定转速：2500r/min，排放标准：第三阶段；选装CF4C100G-L,制造商：江苏常发农业装备股份有限公司,标定功率：73.6kw，标定转速：2400r/min，排放标准：第三阶段 | 2018 |  | 通用类 | 0 | 江苏省
收获机械 | 谷物收获机械 | 自走履带式谷物联合收割机（全喂入） | 4kg/s及以上自走履带式谷物联合收割机(全喂入) | 履带自走式谷物联合收割机 | 泰州常发农业装备有限公司 | 4LZ-5 | 31300 | 结构型式：履带自走式；外形尺寸（长×宽×高）：5130mm×2520mm×3040mm；整机质量：3650kg；割台宽度：2200mm；喂入量：18t/h；割刀型式：标准Ⅱ型；拨禾轮型式：偏心式；脱粒型式：轴流式；脱粒滚筒型式：轴流钉齿式；凹板筛型式：栅格筛；风扇型式：离心式；履带规格（节距×节数×宽）：90mm×53节×450mm；履带轨距：1205mm；变速箱类型：液压无极变速(HST)+机械变速箱，茎秆切碎器型式：动刀+定刀（选配）；复脱器型式：动刀片+定刀式；接粮方式：机械自动卸粮；配套动力型号：CF4C100G-L,制造商：江苏常发农业装备股份有限公司,标定功率：73.6kw，标定转速：2400r/min，排放标准：第三阶段 | 2018 |  | 通用类 | 0 | 江苏省
收获机械 | 谷物收获机械 | 自走履带式谷物联合收割机（全喂入） | 4kg/s及以上自走履带式谷物联合收割机(全喂入) | 履带式全喂入谷物联合收割机 | 爱科(济宁)农业机械有限公司 | 4LZ-4.0 | 31300 | 结构型式：履带式全喂入；发动机额定功率：65kw；工作状态外形尺寸（长×宽×高）：4830×2560×2770mm；整机使用质量：2650kg；割台宽度：2200mm；喂入量：14.4t/h；最小离地间隙：240mm；割刀型式：国标Ⅱ型；割台搅龙型式：螺旋搅龙偏心伸缩杆式；拨禾轮型式：偏心弹齿式；拨禾轮直径：900mm；拨禾轮板数：5；脱粒滚筒数量：2；脱粒滚筒型式：主滚筒横向轴流杆齿，副滚筒横向轴流杆齿；凹板筛型式：栅格式；风扇型式：离心式；履带规格（节距×节数×宽）：90mm×48节×400mm；轨距：980mm；最小通过半径：左转3000mm；右转3280mm；变速箱类型：（HST+3×2+1档）齿轮式变速箱；制动器型式：湿式摩擦片式；复脱器型式：叶轮式；接粮方式：人工接粮+液压卸粮 | 2018 |  | 通用类 | 0 | 山东省
收获机械 | 谷物收获机械 | 自走履带式谷物联合收割机（全喂入） | 4kg/s及以上自走履带式谷物联合收割机(全喂入) | 履带式全喂入谷物联合收割机 | 中联重机浙江有限公司 | 4LZT-5.0ZB1 | 31300 | 结构形式：全喂入履带自走式；喂入量kg/s：5.0；工作状态外形尺寸(长×宽×高)mm：5150×2475×2950；整机质量kg:3800；割台宽度mm：2200；履带规格(节距×节数×宽)：90mm×56节×450mm；最小离地间隙mm:280；轨距mm：1200。 | 2018 |  | 通用类 | 0 | 浙江省
收获机械 | 谷物收获机械 | 自走履带式谷物联合收割机（全喂入） | 4kg/s及以上自走履带式谷物联合收割机(全喂入) | 履带式全喂入谷物联合收割机 | 中联重机浙江有限公司 | 4LZT-4.0ZA | 31300 | 结构形式：纵向轴流全喂入履带自走式；喂入量kg/s：4.0；外形尺寸（长×宽×高）mm:4985×2810×2920；整机使用质量kg：3000；割台宽度mm:2130； 履带规格（节距×节数×宽）：90mm×50节×400mm；最小离地间隙mm:245；作业小时生产率h㎡/h:0.2—0.4。 | 2018 |  | 通用类 | 0 | 浙江省
收获机械 | 谷物收获机械 | 自走履带式谷物联合收割机（全喂入） | 4kg/s及以上自走履带式谷物联合收割机(全喂入) | 履带式全喂入谷物联合收割机 | 中联重机浙江有限公司 | 4LZT-4.0D | 31300 | 结构形式：全喂入履带自走式；喂入量kg/s：4.0；外形尺寸（长×宽×高）mm:4760×3100×2920；整机使用质量kg：2650；割台宽度mm:2000； 履带规格（节距×节数×宽）：90mm×50节×400mm；最小离地间隙mm:245；作业小时生产率h㎡/h:0.2—0.4。 | 2018 |  | 通用类 | 0 | 浙江省
收获机械 | 谷物收获机械 | 自走履带式谷物联合收割机（全喂入） | 4kg/s及以上自走履带式谷物联合收割机(全喂入) | 履带式全喂入谷物联合收割机 | 中联重机浙江有限公司 | 4LZT-4.0ZB | 31300 | 结构形式：纵向轴流全喂入履带自走式；喂入量kg/s：4.0；外形尺寸（长×宽×高）mm:4970×3040×2920；整机使用质量kg：2750；割台宽度mm:2000； 履带规格（节距×节数×宽）：90mm×50节×400mm；最小离地间隙mm:245；作业小时生产率h㎡/h:0.2—0.4。 | 2018 |  | 通用类 | 0 | 浙江省
收获机械 | 谷物收获机械 | 自走履带式谷物联合收割机（全喂入） | 4kg/s及以上自走履带式谷物联合收割机(全喂入) | 履带式全喂入谷物联合收割机 | 中联重机浙江有限公司 | 4LZT-4.0ZC | 31300 | 结构形式：纵向轴流全喂入履带自走式；喂入量kg/s：4.0；外形尺寸（长×宽×高）mm:5150×2342×2935；整机使用质量kg：3435；割台宽度mm:2000； 履带规格（节距×节数×宽）：90mm×51节×450mm；最小离地间隙mm:280；作业小时生产率h㎡/h:0.2—0.4。 | 2018 |  | 通用类 | 0 | 浙江省
收获机械 | 谷物收获机械 | 自走履带式谷物联合收割机（全喂入） | 4kg/s及以上自走履带式谷物联合收割机(全喂入) | 履带式全喂入谷物联合收割机 | 中联重机浙江有限公司 | 4LZT-5.0ZB | 31300 | 结构形式：纵向轴流全喂入履带自走式；喂入量kg/s：5.0；外形尺寸（长×宽×高）mm:5150×2475×2935；整机使用质量kg：3450；割台宽度mm:2200； 履带规格（节距×节数×宽）：90mm×51节×450mm；最小离地间隙mm:280；作业小时生产率h㎡/h:0.3—0.5。 | 2018 |  | 通用类 | 0 | 浙江省
收获机械 | 谷物收获机械 | 自走履带式谷物联合收割机（全喂入） | 4kg/s及以上自走履带式谷物联合收割机(全喂入) | 履带式全喂入谷物联合收割机 | 中联重机浙江有限公司 | 4LZT-5.0ZA | 31300 | 结构形式：纵向轴流全喂入履带自走式；喂入量kg/s：5.0；外形尺寸（长×宽×高）mm:4970×3120×2920；整机使用质量kg：2850；割台宽度mm:2400； 履带规格（节距×节数×宽）：90mm×50节×400mm；最小离地间隙mm:245；作业小时生产率h㎡/h:0.3—0.5。 | 2018 |  | 通用类 | 0 | 浙江省
收获机械 | 谷物收获机械 | 自走履带式谷物联合收割机（全喂入） | 4kg/s及以上自走履带式谷物联合收割机(全喂入) | 履带式全喂入谷物联合收割机 | 中联重机浙江有限公司 | 4LZT-4.6Z | 31300 | 结构形式：纵向轴流全喂入履带自走式；喂入量kg/s：4.6；外形尺寸（长×宽×高）mm:5070×3280×2920；整机使用质量kg：3100；割台宽度mm:2600； 履带规格（节距×节数×宽）：90mm×51节×450mm；最小离地间隙mm:245；作业小时生产率h㎡/h:0.3—0.6。 | 2018 |  | 通用类 | 0 | 浙江省
收获机械 | 谷物收获机械 | 自走履带式谷物联合收割机（全喂入） | 4kg/s及以上自走履带式谷物联合收割机(全喂入) | 履带式全喂入谷物联合收割机 | 中联重机浙江有限公司 | 4LZT-4.0ZB1 | 31300 | 结构形式：纵向轴流全喂入履带自走式；喂入量kg/s：4.0；工作状态外形尺寸(长×宽×高)mm：5375×2358×2900；整机质量kg:3510；割台宽度mm：2000；履带规格(节距×节数×宽)：90mm×53节×450mm；最小离地间隙mm:275；轨距mm：1150。 | 2018 |  | 通用类 | 0 | 浙江省
收获机械 | 谷物收获机械 | 半喂入联合收割机 | 4行及以上35马力及以上半喂入联合收割机 | 半喂入联合收割机 | 大同农机(安徽)有限公司 | 4LBZ-175A(DXM85G) | 50000 | 型号规格:4LBZ-175A(DXM85G);结构形式：履带自走式半喂入；配套发动机生产企业：大同工业株式会社；牌号形式：4FTA3(6424/2573)；结构形式：立式、水冷、四冲程、增压；额定功率：(kw)63.5；额定转速；（r/min）2500；工作状态外形尺寸（长×宽×高）（mm）：4700×2325×2440）；整机使用质量（Kg）：3860；割台宽度（mm）：1750；收割行数：5行；最小离地间隙：（mm）213；理论作业速度：(km/h)：0～5.4；作业小时生产率（h㎡/h）：0.27～0.53；单位面积燃油消耗量：（kg/h㎡）；15～25；割刀形式：VI型；脱粒滚筒数量2个；主滚筒型式：轴流弓齿式；副滚筒型式：轴流板齿式；主滚筒尺寸（mm）￠424×1100；副滚筒尺寸（mm）￠210×702；凹板筛型式：栅格式；风扇型式:叶片式；风扇直径；￠378，￠260，￠150；风扇数量：3个；履带规格（节距×节数×宽）:90mm×55节×500mm；轨距：（mm）1185；变速箱类型：液压式无级变速；制动器型式:摩擦片式；茎秆切碎器型式:圆盘式；复脱器型式：再筛选螺旋杆齿；接粮方式：输粮管自动 | 2018 |  | 通用类 | 0 | 安徽省
收获机械 | 谷物收获机械 | 半喂入联合收割机 | 4行及以上35马力及以上半喂入联合收割机 | 半喂入联合收割机 | 大同农机(安徽)有限公司 | 4LBZ-145D(DXM73G) | 50000 | 型号规格:4LBZ-145D(DXM73G);结构形式：履带自走式半喂入；配套发动机生产企业：大同工业株式会社；牌号形式：4FT3(5425/2753)；结构形式：立式、水冷、四冲程、增压；额定功率：(kw)54.0；额定转速；（r/min）2700；工作状态外形尺寸（长×宽×高）（mm）：4445×2170×2635）；整机使用质量（Kg）：3240；割台宽度（mm）：1450；收割行数：4行；最小离地间隙：（mm）190；理论作业速度：(km/h)：0～5.4；作业小时生产率（h㎡/h）：0.27～0.43；单位面积燃油消耗量：（kg/h㎡）；15～25；割刀形式：VI型；脱粒滚筒数量2个；主滚筒型式：轴流弓齿式；副滚筒型式：轴流板齿式；主滚筒尺寸（mm）￠424×900；副滚筒尺寸（mm）￠210×717；凹板筛型式：栅格式；风扇型式:叶片式；风扇直径；￠378，￠260；风扇数量;2个；履带规格（节距×节数×宽）:90mm×51节×450mm；轨距：（mm）1030；变速箱类型：液压式无级变速；制动器型式:摩擦片式；茎秆切碎器型式:圆盘式；复脱器型式：再筛选螺旋杆齿；接粮方式：输粮管自动卸粮。 | 2018 |  | 通用类 | 0 | 安徽省
收获机械 | 谷物收获机械 | 半喂入联合收割机 | 4行及以上35马力及以上半喂入联合收割机 | 半喂入联合收割机 | 大同农机(安徽)有限公司 | 4LBZ-145E(DXM73GC) | 50000 | 型号规格:4LBZ-145E(DXM73GC);结构形式：履带自走式半喂入；配套发动机生产企业：大同工业株式会社；牌号形式：4FT3(5425/2753)；结构形式：立式、水冷、四冲程、增压；额定功率：(kw)54.0；额定转速；（r/min）2700；工作状态外形尺寸（长×宽×高）（mm）：4445×2170×2772）；整机使用质量（Kg）：3421；割台宽度（mm）：1450；割台行数：4行；最小离地间隙：（mm）190；理论作业速度：(km/h)：0～5.4；作业小时生产率（h㎡/h）：0.27～0.43；单位面积燃油消耗量：（kg/h㎡）；15～25；割刀形式：VI型；脱粒滚筒数量2个；主滚筒型式：轴流弓齿式；副滚筒型式：轴流板齿式；主滚筒尺寸（mm）￠424×900；副滚筒尺寸（mm）￠210×717；凹板筛型式：栅格式；风扇型式:叶片式；风扇直径；￠348，￠260；风扇数量;2个；履带规格（节距×节数×宽）:90mm×51节×450mm；轨距：（mm）1030；变速箱类型：液压式无级变速；制动器型式:摩擦片式；茎秆切碎器型式:圆盘式；复脱器型式：再筛选螺旋杆齿；接粮方式：输粮管自动卸粮。 | 2018 |  | 通用类 | 0 | 安徽省
收获机械 | 谷物收获机械 | 半喂入联合收割机 | 4行及以上35马力及以上半喂入联合收割机 | 半喂入联合收割机 | 大同农机(安徽)有限公司 | 4LBZ-175B(DXM85GC) | 50000 | 型号规格:4LBZ-175B(DXM85GC);结构形式：履带自走式半喂入；配套发动机生产企业：大同工业株式会社；牌号形式：4FTA3(6424/2573)；结构形式：立式、水冷、四冲程、增压；额定功率：(kw)63.5；额定转速；（r/min）2500；工作状态外形尺寸（长×宽×高）（mm）：4700×2325×2820）；整机使用质量（Kg）：4107；割台宽度（mm）：1750；收割行数：5行；最小离地间隙：（mm）213；理论作业速度：(km/h)：0～5.4；作业小时生产率（h㎡/h）：0.27～0.53；单位面积燃油消耗量：（kg/h㎡）；15～25；割刀形式：VI型；脱粒滚筒数量2个；主滚筒型式：轴流弓齿式；副滚筒型式：轴流板齿式；主滚筒尺寸（mm）￠424×1100；副滚筒尺寸（mm）￠210×702；凹板筛型式：栅格式；风扇型式:叶片式；风扇直径；￠378，￠260，￠150；风扇数量：3个；履带规格（节距×节数×宽）:90mm×55节×500mm；轨距：（mm）1185；驾驶室类型：普通；变速箱类型：液压式无级变速；制动器型式:摩擦片式；茎秆切碎器型式:圆盘式；复脱器型式：再筛选螺旋杆齿； | 2018 |  | 通用类 | 0 | 安徽省
收获机械 | 谷物收获机械 | 半喂入联合收割机 | 4行及以上35马力及以上半喂入联合收割机 | 半喂入自走式联合收割机 | 井关农机(常州)有限公司 | 4LBZ-145B1 | 50000 | 收获行数:4行；喂入方式:半喂入；额定功率:44.6KW（60马力）；外形尺寸(mm):4400*2580*2380（作业状态）,整机质量:2675KG；立式水冷4冲程4缸涡流式柴油发动机；额定转速:2500r/min；型号：E4DE-WA03型；功率：44.6KW；制造商：井关农机株式会社；排放阶段：国家第三阶段； | 2018 |  | 通用类 | 0 | 江苏省
收获机械 | 谷物收获机械 | 半喂入联合收割机 | 4行及以上35马力及以上半喂入联合收割机 | 半喂入自走式联合收割机 | 井关农机(常州)有限公司 | 4LBZ-145D(HF608G) | 50000 | 收获行数:4行；喂入方式:半喂入；额定功率:44.6KW（60马力）；外形尺寸(mm):4400*2230*2300（作业状态）；整机质量:2975KG；立式水冷4冲程4缸涡流式柴油发动机；额定转速:2500r/min；型号：E4DE-WA02型；功率：44.6KW；制造商：井关农机株式会社；排放阶段：国家第三阶段； | 2018 |  | 通用类 | 0 | 江苏省
收获机械 | 谷物收获机械 | 半喂入联合收割机 | 4行及以上35马力及以上半喂入联合收割机 | 履带自走式半喂入稻麦联合收割机 | 泰州常发农业装备有限公司 | 4LB-150Ⅱ | 50000 | 结构型式：履带自走式；外形尺寸（长×宽×高）：4270mm×1900mm×2500mm；整机质量：2765kg；行数：4行；割刀型式：标准Ⅵ型；凹板筛型式：冲孔式/栅格式；脱粒滚筒型式：轴流弓齿型；风扇型式：鼓风+吸风；履带规格（节距×节数×宽）：90mm×46节×400mm；履带轨距：950mm；变速方式：HST+机械变速箱；茎秆切碎器型式：圆盘刀；卸粮方式：机械自动多方位卸粮；配套动力型号：CF4B68G-Z,制造商：江苏常发农业装备股份有限公司，标定功率：53kw，标定转速：2400r/min，排放标准：第三阶段 | 2018 |  | 通用类 | 0 | 江苏省
收获机械 | 谷物收获机械 | 半喂入联合收割机 | 4行及以上35马力及以上半喂入联合收割机 | 半喂入联合收割机 | 星光农机股份有限公司 | 4LBZ-145型 | 50000 | 结构型式:履带自走式半喂入；工作状态外形尺寸(长×宽×高):4330MM×1960MM×2540MM；整机使用质量:2900KG；行数：4行；履带规格(节距×节数×宽):90MM×48节×400MM；变速方式:机械变速+液压无级变速器（HST)；卸粮方式:机械自动多方位卸粮(国三动力；发动机型号:4L88；功率:55KW；制造商:常柴股份有限公司) | 2018 |  | 通用类 | 0 | 浙江省
收获机械 | 谷物收获机械 | 半喂入联合收割机 | 4行及以上35马力及以上半喂入联合收割机 | 半喂入式联合收割机 | 久保田农业机械(苏州)有限公司 | 4LBZ-145G(PRO588i-G） | 50000 | 脱粒滚筒型式：弓齿轴流式；变速箱类型：机械变速+液压无级变速器（HST）；制动器型式：湿式摩擦片式；复脱器型式：再输送螺旋搅龙 | 2018 |  | 通用类 | 0 | 江苏省
收获机械 | 谷物收获机械 | 半喂入联合收割机 | 4行及以上35马力及以上半喂入联合收割机 | 半喂入式联合收割机 | 久保田农业机械(苏州)有限公司 | 4LBZ-145C(PRO588-I) | 50000 | 脱粒滚筒型式：弓齿轴流式；变速箱类型：机械变速+液压无级变速器（HST）；制动器型式：湿式摩擦片式；复脱器型式：再输送螺旋搅龙 | 2018 |  | 通用类 | 0 | 江苏省
收获机械 | 谷物收获机械 | 半喂入联合收割机 | 4行及以上35马力及以上半喂入联合收割机 | 半喂入式联合收割机 | 久保田农业机械(苏州)有限公司 | 4LBZ-172B(PRO888GM) | 50000 | 脱粒滚筒型式：弓齿轴流式；变速箱类型：机械变速+液压无级变速（HST）；制动器型式：湿式摩擦片式；复脱器型式：再输送螺旋搅龙 | 2018 |  | 通用类 | 0 | 江苏省
收获机械 | 谷物收获机械 | 半喂入联合收割机 | 4行及以上35马力及以上半喂入联合收割机 | 半喂入式联合收割机 | 久保田农业机械(苏州)有限公司 | 4LBZ-145(PRO488) | 50000 | 脱粒滚筒（主滚筒型式）：钉齿轴流式；变速箱类型：机械变速+液压无级变速（HST）；制动器型式：湿式摩擦片式；复脱器型式：再输送螺旋搅龙 | 2018 |  | 通用类 | 0 | 江苏省
收获机械 | 果实收获机械 | 辣椒收获机 | 辣椒联合收获机 | 自走式辣椒收获机 | 新疆牧神机械有限责任公司 | 4JZ-3600 | 50000 | 结构形式：自走式；配套发动机额定功率kW：118；工作行数（行）:不对行；适用行距范围mm:不对行；工作幅宽mm:3600； | 2018 |  | 非通用类 | 0 | 新疆维吾尔自治区
收获机械 | 花卉（茶叶）采收机械 | 采茶机 | 单人采茶机 | 采茶机 | 台州黄岩晟鸿机电有限公司 | 4CD-30 | 330 | 蓄电池电压：24V;蓄电池容量：10Ah;工作幅宽300mm。 | 2018 |  | 非通用类 | 0 | 浙江省
收获机械 | 花卉（茶叶）采收机械 | 采茶机 | 单人采茶机 | 采茶机 | 台州黄岩晟鸿机电有限公司 | 4C-60 | 330 | 结构形式:单人手提式;汽油机标定功率/转速:0.75/7500kW/r/min;工作幅宽:600mm。 | 2018 |  | 非通用类 | 0 | 浙江省
收获机械 | 花卉（茶叶）采收机械 | 采茶机 | 单人采茶机 | 采茶机 | 台州黄岩晟鸿机电有限公司 | 4CD-30A | 330 | 蓄电池电压：24V;蓄电池容量：10Ah;工作幅宽300mm。 | 2018 |  | 非通用类 | 0 | 浙江省
收获机械 | 花卉（茶叶）采收机械 | 采茶机 | 单人采茶机 | 单人采茶机 | 永康市松崎农林机械有限公司 | 4C-60 | 330 | 自带动力；结构形式:单人手提式;汽油机标定功率/转速:0.75/7500kW/r/min;工作幅宽:600mm。 | 2018 |  | 非通用类 | 0 | 浙江省
收获机械 | 花卉（茶叶）采收机械 | 采茶机 | 单人采茶机 | 单人采茶机 | 永康市松崎农林机械有限公司 | 4CD-30 | 330 | 蓄电池电压：24V;蓄电池容量：10Ah;工作幅宽300mm。 | 2018 |  | 非通用类 | 0 | 浙江省
收获机械 | 花卉（茶叶）采收机械 | 采茶机 | 单人采茶机 | 单人采茶机 | 台州欧玮机械有限公司 | 4C-60 | 330 | 单人操作；作业幅宽；0.6m | 2018 |  | 非通用类 | 0 | 浙江省
收获机械 | 花卉（茶叶）采收机械 | 采茶机 | 单人采茶机 | 单人采茶机 | 台州欧玮机械有限公司 | 4C-60A | 330 | 单人操作；作业幅宽：0.6m | 2018 |  | 非通用类 | 0 | 浙江省
收获机械 | 花卉（茶叶）采收机械 | 采茶机 | 单人采茶机 | 单人采茶机 | 浙江川崎茶业机械有限公司 | NV60H | 330 | 1. 外形：800*280*200mm；总重量：9.5KG（含背负动力） 2.日本富士EC025GA-2 风冷汽油发动机，功率0.8kw； 3.往复式切割；采茶幅宽600mm 4.叶芽完整率84.3%；漏采率0.32%；耗油率662.5g/kw•h； 5.单位宽幅小时生产率193.6kg/m•h。 | 2018 |  | 非通用类 | 0 | 浙江省
收获机械 | 花卉（茶叶）采收机械 | 采茶机 | 单人采茶机 | 采茶机 | 安溪县神工农林机械有限公司 | SG-4C-60 | 330 | 结构形式：单人；整机质量（kg）10.5；切割器切割宽度（cm）60；手持部分尺寸（长X宽X高）mm：965×320×225；动力部分尺寸（长X宽X高）mm：300×290×275。 | 2018 |  | 非通用类 | 0 | 福建省
收获机械 | 花卉（茶叶）采收机械 | 采茶机 | 单人采茶机 | 采茶机 | 安溪县神工农林机械有限公司 | SG-4CD-35 | 330 | 结构形式：单人，整机质量（kg）：≤5；切割刀长度（cm）35；手持部分外形尺寸（长×宽×高）mm：610×270×265；动力部分尺寸（长×宽×高）mm：150×130×97。 | 2018 |  | 非通用类 | 0 | 福建省
收获机械 | 花卉（茶叶）采收机械 | 采茶机 | 单人采茶机 | 单人采茶机 | 杭州落合机械制造有限公司 | AM-110VC | 330 | 结构形式：单人手提式； 外形尺寸：900*290*200（MM）； 动力尺寸：340*270*420（MM）； 结构重量：10（KG）； 切割幅宽：525（MM）； 配套动力功率：1.03(KW)； 配套动力类型：风冷汽油发动机； 单位幅宽446.9（kg/m*h）； 芽叶完整率90.3%； 可制率97.9%； 漏采率0.82%； 损失率0.55% | 2018 |  | 非通用类 | 0 | 浙江省
收获机械 | 花卉（茶叶）采收机械 | 采茶机 | 单人采茶机 | 采茶机 | 泉州得力农林机械有限公司 | 4C-50A | 330 | 切割器切割宽度：535mm、动力部分外形尺寸（长*宽*高）：36*30*40.5（cm）、手持部分外形尺寸（长*宽*高）：88*29*22.5（cm）、结构形式：单人、结构质量：10.2kg | 2018 |  | 非通用类 | 0 | 福建省
收获机械 | 花卉（茶叶）采收机械 | 采茶机 | 单人采茶机 | 采茶机 | 泉州得力农林机械有限公司 | 4C-60 | 330 | 切割器切割宽度：635mm、动力部分外形尺寸（长*宽*高）：38*30*40.5（cm）、手持部分外形尺寸（长*宽*高）：96*27*23（cm）、结构形式：单人、结构质量：12.3kg、配套动力类型：汽油机、配套动力标定功率：1.01kW、配套动力标定转速：6800r/min | 2018 |  | 非通用类 | 0 | 福建省
收获机械 | 花卉（茶叶）采收机械 | 采茶机 | 双人采茶机 | 弧形双人采茶机 | 泉州得力农林机械有限公司 | 4CH-100 | 1700 | 结构形式：双人弧形抬式、切割器切割宽度：1000mm、配套动力类型：二冲程汽油机、结构质量：12.3kg、刀架部分尺寸（长*宽*高）：117*49*43（cm）、动力部分尺寸（长*宽*高）：27*25*17（cm)、配套动力汽油机标定功率：2.2kW、配套动力汽油机标定转速：8000r/min | 2018 |  | 非通用类 | 0 | 福建省
收获机械 | 花卉（茶叶）采收机械 | 采茶机 | 双人采茶机 | 平形双人采茶机 | 泉州得力农林机械有限公司 | 4CP-100 | 1700 | 结构形式：双人平行抬式、切割器切割宽度：1000mm、结构质量：12.3kg、刀架部分尺寸（长*宽*高）：117*49*43（cm）、动力部分尺寸（长*宽*高）：27*25*17（cm) | 2018 |  | 非通用类 | 0 | 福建省
收获机械 | 花卉（茶叶）采收机械 | 采茶机 | 双人采茶机 | 双人采茶机 | 杭州落合机械制造有限公司 | V8NewZ2 | 1700 | 结构形式：双人抬式； 外形尺寸：1200*490*440（MM）； 动力尺寸：300*300*155（MM）； 结构重量：11.9KG; 切割幅宽：1000（MM）； 配套动力功率：2.2（KW）； 配套动力类型：风冷汽油发动机； 单位幅宽373.6（kg/m*h）； 芽叶完整率82.7%； 可制率97.8%； 漏采率0.81%； 损失率0.62% | 2018 |  | 非通用类 | 0 | 浙江省
收获机械 | 花卉（茶叶）采收机械 | 采茶机 | 双人采茶机 | 双人采茶机 | 杭州落合机械制造有限公司 | V8NewZ2-1140 | 1700 | 结构形式：双人抬式； 外形尺寸：1290*510*440（MM）； 动力尺寸：300*300*155（MM）； 整机重量：14.2KG; 切割幅宽：1140（MM）； 配套动力功率：2.2（KW）； 配套动力类型：风冷汽油发动机； 单位幅宽342.2（kg/m*h）； 芽叶完整率81.7%； 可制率96%； 漏采率0.80%； 损失率0.85% | 2018 |  | 非通用类 | 0 | 浙江省
收获机械 | 花卉（茶叶）采收机械 | 采茶机 | 双人采茶机 | 双人采茶机 | 浙江川崎茶业机械有限公司 | SV110H | 1700 | 1.外形：1270*550*450mm;总质量：13.5kg 2.三菱T320汽油机，功率2.2kw； 3.日本川崎机工株式会社进口刀片； 4.刀刃长度1100mm；往复式切割；平型； 5.采茶幅宽1100mm；叶芽完整率92.94%；； 6.单位幅度小时生产率700kg/m•h | 2018 |  | 非通用类 | 0 | 浙江省
收获机械 | 花卉（茶叶）采收机械 | 采茶机 | 双人采茶机 | 双人采茶机 | 浙江川崎茶业机械有限公司 | SV100 | 1700 | 1.外形：1180*550*450mm；总重量13kg 2.三菱T320汽油机，排气量49.6cc,功率2.2kw； 3.日本川崎机工株式会社进口刀片； 4.刀刃长度1000mm；往复式切割； 5.采茶幅宽1000mm；叶芽完整率92.94%；； 6.单位幅度小时生产率700kg/m•h。 | 2018 |  | 非通用类 | 0 | 浙江省
收获机械 | 花卉（茶叶）采收机械 | 采茶机 | 双人采茶机 | 双人采茶机 | 浙江川崎茶业机械有限公司 | SV110 | 1700 | 1.外形：1270*550*450mm;总质量：13.5kg 2.三菱T320汽油机，功率2.2kw； 3.日本川崎机工株式会社进口刀片； 4.刀刃长度1100mm；往复式切割； 5.采茶幅宽1100mm；叶芽完整率92.94%；； 6.单位幅度小时生产率700kg/m•h | 2018 |  | 非通用类 | 0 | 浙江省
收获机械 | 花卉（茶叶）采收机械 | 采茶机 | 双人采茶机 | 双人采茶机 | 永康市松崎农林机械有限公司 | 4CS-110 | 1700 | 自带动力；结构型式：双人抬式；;汽油机标定功率/转速:2.2/8000kW/r/min;割幅：1.1m。 | 2018 |  | 非通用类 | 0 | 浙江省
收获机械 | 花卉（茶叶）采收机械 | 采茶机 | 双人采茶机 | 双人采茶机 | 永康市松崎农林机械有限公司 | 4CS-100 | 1700 | 自带动力；结构型式：双人抬式；;汽油机标定功率/转速:2.2/8000kW/r/min;割幅：1.0m。 | 2018 |  | 非通用类 | 0 | 浙江省
收获机械 | 根茎作物收获机械 | 薯类收获机 | 0.7m以下分段式薯类收获机 | 马铃薯收获机 | 费县华源农业装备工贸有限公司 | 4UMS-60 | 700 | 结构尺寸（长*宽*高）:960*930*670mm; 整机质量:87kg 配套动力:7.35~11.03 kw;型号名称:4UMS-60型马铃薯收获;机结构型式:手扶直联;作业幅宽:600mm; 挖掘铲型式:平铲挖掘深度:100~200mm; 清选分离装置型式:栅格筛式输送链生产率:0.12~0.20 h㎡/h。 | 2018 |  | 非通用类 | 0 | 山东省
收获机械 | 根茎作物收获机械 | 薯类收获机 | 0.7m以下分段式薯类收获机 | 马铃薯收获机 | 费县华源农业装备工贸有限公司 | 4UMS-500 | 700 | 结构尺寸（长*宽*高）:960*860*670 mm；整机质量:86kg； 配套动力:7.35~8.82kw； 结构型式:齿轮直联栅格网式；作业幅宽:500mm； 运输间隙:≥110 mm；作业小时生产率:≥0.13 hm²/h；挖掘铲型式:铲式挖掘深度:100-200 mm；清选分离装置型式:栅格网链式 | 2018 |  | 非通用类 | 0 | 山东省
收获机械 | 根茎作物收获机械 | 薯类收获机 | 0.7m以下分段式薯类收获机 | 马铃薯收获机 | 青岛璞盛机械有限公司 | 4US-60 | 700 | 外形尺寸(长*宽*高):1250*900*700mm；结构质量:113kg；配套动力；8.82-11.02；结构型式:手扶直联；传动型式:链传动；作业宽幅：600mm；挖掘铲型式:振动尖铲；挖掘深度:100-200mm；清选分离装置型式:格栅筛式输送链；作业小时生产率：0.10-0.15hm²/h | 2018 |  | 非通用类 | 0 | 山东青岛
收获机械 | 根茎作物收获机械 | 薯类收获机 | 0.7-1m分段式薯类收获机 | 马铃薯收获机 | 青岛璞盛机械有限公司 | 4U-85 | 2000 | 外形尺寸(长*宽*高):1700*1160*850mm；结构质量:205kg；配套动力；22.1-29.4kw轮式拖拉机；结构型式:三点悬挂；作业宽幅：850mm；运输间隙：≥300mm；作业小时生产率：≥0.17hm²/h;挖掘铲型式:平铲式；最大挖掘深度:200mm；请选输送装置型式:抖动栅格网筛链式 | 2018 |  | 非通用类 | 0 | 山东青岛
收获机械 | 根茎作物收获机械 | 薯类收获机 | 0.7-1m分段式薯类收获机 | 马铃薯收获机 | 青岛璞盛机械有限公司 | 4UX-90 | 2000 | 外形尺寸(长*宽*高):2010*1250*1050mm；配套功率:25.7-36.8；结构型式:悬挂式；作业宽幅:0.9m；挖掘铲型式:振动尖铲；清选分离装置型式:格栅筛式输送链 | 2018 |  | 非通用类 | 0 | 山东青岛
收获机械 | 根茎作物收获机械 | 薯类收获机 | 0.7-1m分段式薯类收获机 | 马铃薯收获机 | 青岛璞盛机械有限公司 | 4US-80 | 2000 | 外形尺寸(长*宽*高):1110*1100-730mm；结构质量:110kg；配套动力:6.4-8.8手扶拖拉机；结构型式:手扶直联；传动型式:链传动；作业宽幅:800mm；挖掘铲型式：刀铲；挖掘深度:100-200mm；清选分离装置型式:格栅筛式输送链；作业小时生产率：0.10-0.17hm²/h | 2018 |  | 非通用类 | 0 | 山东青岛
收获机械 | 根茎作物收获机械 | 薯类收获机 | 0.7-1m分段式薯类收获机 | 马铃薯挖掘机 | 河南豪丰农业装备有限公司 | 4UW-80 | 2000 | 型号名称：4UW-80型马铃薯挖掘机；工作状态外形尺寸（长×宽×高）：1660×1130×1000mm；配套动力额定（配套）功率：14.7～22kW；结构型式：悬挂式；作业幅宽：840mm；挖掘铲型式：铲式；输送装置型式：振动链传动栅栏式；清选分离装置型式：振动链栅栏式。 | 2018 |  | 非通用类 | 0 | 河南省
收获机械 | 根茎作物收获机械 | 薯类收获机 | 0.7-1m分段式薯类收获机 | 马铃薯收获机 | 费县华源农业装备工贸有限公司 | 4UMS-700 | 2000 | 结构尺寸（长*宽*高）:960*1060*670mm； 整机质量:95kg； 配套动力:13.38kw； 结构型式:齿轮直联栅格网式作业幅宽:700 mm；运输间隙:≥110 mm；作业小时生产率（hm²/h）:≥0.20 挖掘铲型式:铲式挖掘深度:100-200mm； 清选分离装置型式:栅格网链式。 | 2018 |  | 非通用类 | 0 | 山东省
收获机械 | 根茎作物收获机械 | 薯类收获机 | 0.7-1m分段式薯类收获机 | 马铃薯收获机 | 费县华源农业装备工贸有限公司 | 4UMS-800 | 2000 | 结构尺寸（长*宽*高）:960*1160*670mm; 整机质量:99 kg;配套动力:13.38 kw;结构型式:齿轮直联栅格网式作业幅宽:800mm; 运输间隙:≥110 mm;作业小时生产率:≥0.20hm²/h; 挖掘铲型式:铲式挖掘深度:100-200mm; 清选分离装置型式:栅格网链式。 | 2018 |  | 非通用类 | 0 | 山东省
收获机械 | 根茎作物收获机械 | 薯类收获机 | 0.7-1m分段式薯类收获机 | 马铃薯收获机 | 费县华源农业装备工贸有限公司 | 4UMS-70 | 2000 | 结构尺寸（长*宽*高）:950*985*680 mm；整机质量:115kg； 配套动力:7.35-11.03kw； 规格型号:4UMS-70； 结构型式:手扶直联传动型式:皮带传动；作业幅宽:700mm 挖掘铲型式:振动平铲挖掘深度:100-200mm ；清选分离装置型式:栅格筛式输送链；纯小时生产率:0.15-0.22hm2/h。 | 2018 |  | 非通用类 | 0 | 山东省
收获机械 | 根茎作物收获机械 | 薯类收获机 | 0.7-1m分段式薯类收获机 | 马铃薯收获机 | 青岛开田农业机械有限公司 | 4UX-70 | 2000 | 规格型号：4UX-70; 外形尺寸（长×宽×高）mm:1270×900×920； 结构型式：三点悬挂； 结构质量：146kg； 配套动力（kW）：15.44-22.05； 传动型式：侧置齿轮箱传动+链传动； 作业幅宽：70cm; 运输间隙：≥300； 作业小时生产率：≥0.17hm²/h; 挖掘铲型式：振动平铲； 挖掘深度（mm）：150-300; 清选分离装置型式：输送链式格栅筛； | 2018 |  | 非通用类 | 0 | 山东省
收获机械 | 根茎作物收获机械 | 薯类收获机 | 0.7-1m分段式薯类收获机 | 马铃薯收获机 | 青岛开田农业机械有限公司 | 4UX-90 | 2000 | 规格型号：4UX-90； 外形尺寸（长×宽×高）mm：2100×1180×1050； 结构型式：三点悬挂； 结构质量：316kg； 配套动力（kW）：29.4-44.1； 传动型式：中央齿轮传动+链传动； 作业幅宽：90cm； 运输间隙：≥300； 作业小时生产率：≥0.2hm²/h； 挖掘铲型式：平铲； 挖掘深度（mm）：150-300； 清选分离装置型式：输送链式格栅筛； | 2018 |  | 非通用类 | 0 | 山东省
收获机械 | 根茎作物收获机械 | 薯类收获机 | 0.7-1m分段式薯类收获机 | 马铃薯收获机 | 青岛方正装备技术有限公司 | 4UX-90A | 2000 | 分段收获；作业幅宽mm：900；与轮式拖拉机配套的薯类收获机；工作状态外形尺寸（长×宽×长）mm：2050×1200×1135；配套动力功率kw：25~33；结构型式：三点悬挂；挖掘铲型式：平铲式；清选分离装置型式：输送链式格栅筛。 | 2018 |  | 非通用类 | 0 | 山东省
收获机械 | 根茎作物收获机械 | 薯类收获机 | 1-1.5m分段式薯类收获机 | 马铃薯收获机 | 青岛方正装备技术有限公司 | 4UX-110 | 2500 | 分段收获；作业幅宽mm：1100；与轮式拖拉机配套的薯类收获机；工作状态外形尺寸（长×宽×长）mm：2050×1400×1140；配套动力功率kw：29.4~44.1；结构型式：三点悬挂；挖掘铲型式：平铲式；清选分离装置型式：输送链式格栅筛。 | 2018 |  | 非通用类 | 0 | 山东省
收获机械 | 根茎作物收获机械 | 薯类收获机 | 1-1.5m分段式薯类收获机 | 马铃薯收获机 | 青岛开田农业机械有限公司 | 4UX-110 | 2500 | 型号名称：4UX-110型马铃薯收获机； 工作状态外形尺寸（长×宽×高）mm：2700×1450×1160； 配套动力（kW）:33.1-51.4（轮式拖拉机）； 结构型式：三点悬挂式； 作业幅宽：1100mm； 挖掘铲型式：平铲； 清选分离装置型式：输送链式格栅筛； | 2018 |  | 非通用类 | 0 | 山东省
收获机械 | 根茎作物收获机械 | 薯类收获机 | 1-1.5m分段式薯类收获机 | 马铃薯挖掘机 | 河南豪丰农业装备有限公司 | 4UW-120 | 2500 | 型号名称：4UW-120型马铃薯挖掘机；工作状态外形尺寸（长×宽×高）：2850×1565×1225mm；配套动力额定（配套）功率：36.8～58.8kW；结构型式：悬挂式；作业幅宽：1230mm；挖掘铲型式：铲式；输送装置型式：振动链传动栅栏式；清选分离装置型式：振动链栅栏式。 | 2018 |  | 非通用类 | 0 | 河南省
收获机械 | 根茎作物收获机械 | 薯类收获机 | 1-1.5m分段式薯类收获机 | 茎块挖掘机 | 河南豪丰农业装备有限公司 | 4JW-100 | 2500 | 配套动力：22.1～29.4kW；外形尺寸（长×宽×高）：1860×1280×1000（mm）；结构质量：290kg；工作效率：0.15～0.25h㎡/h；工作幅宽：1020mm；作业速度：0.56～1.38m/s； 挂接方式：三点悬挂 。 | 2018 |  | 非通用类 | 0 | 河南省
收获机械 | 根茎作物收获机械 | 薯类收获机 | 1-1.5m分段式薯类收获机 | 马铃薯收获机 | 青岛璞盛机械有限公司 | 4UX-130 | 2500 | 外形尺寸(长*宽*高):1950*1600*930mm；结构型式:悬挂式；结构质量:330kg；配套动力:29.4-36.8轮式拖拉机；工作宽幅:1300mm；挖掘铲型式:平铲；挖掘深度:100-200mm；运输间隙：≥300mm；作业小时生产率：0.13-0.27hm²/h;清选分离装置型式:格栅筛式输送链 | 2018 |  | 非通用类 | 0 | 山东青岛
收获机械 | 根茎作物收获机械 | 薯类收获机 | 1-1.5m分段式薯类收获机 | 马铃薯收获机 | 青岛璞盛机械有限公司 | 4UX-110 | 2500 | 外形尺寸(长*宽*高):1760*1430*900mm；结构质量:265kg；结构型式:悬挂式；配套动力:29.4-33.1；传动型式:中央齿轮传动+链传动；作业宽幅:：1100mm；挖掘铲型式:平铲；挖掘深度：150-250mm；清选分离装置型式:格栅筛式输送链；作业小时生产率：0.16-0.22hm²/h | 2018 |  | 非通用类 | 0 | 山东青岛
收获机械 | 根茎作物收获机械 | 薯类收获机 | 1-1.5m分段式薯类收获机 | 马铃薯收获机 | 青岛璞盛机械有限公司 | 4UX-110A | 2500 | 外形尺寸(长*宽*高):2200*1500*1100mm；结构型式:三点悬挂；结构质量:405kg；配套动力:29.4-36.8；传动型式:中央齿轮传动+链传动；作业宽幅:110cm；挖掘铲型式:振动尖铲；挖掘深度：150-300mm；运输间隙：≥300mm；作业小时生产率：≥0.16hm²/h; 清选分离装置型式:输送链式格栅筛 | 2018 |  | 非通用类 | 0 | 山东青岛
收获机械 | 根茎作物收获机械 | 薯类收获机 | 1.5m及以上分段式薯类收获机 | 马铃薯收获机 | 青岛璞盛机械有限公司 | 4UX-150 | 4000 | 外形尺寸(长*宽*高):2050*1850*1100mm；结构型式:三点悬挂；结构质量:456kg；配套动力:36.8-66.2；传动型式:中央齿轮传动+链传动；作业宽幅:150cm；挖掘铲型式:尖式平铲；挖掘深度:0.2-0.3m；运输间隙：≥300mm；作业小时生产率：0.3-0.5hm²/h; 清选分离装置型式:输送链式格栅筛 | 2018 |  | 非通用类 | 0 | 山东青岛
收获机械 | 根茎作物收获机械 | 薯类收获机 | 1.5m及以上分段式薯类收获机 | 马铃薯收获机 | 青岛璞盛机械有限公司 | 4UX-180 | 4000 | 结构型式；悬挂式；外形尺寸(长*宽*高):2180*2150*1170mm；结构质量:680kg；配套动力:66.2-73.5轮式拖拉机；工作宽幅:1800mm；挖掘铲型式:平铲；挖掘深度:100-200mm；运输间隙：≥300mm；作业小时生产率：0.40-0.75hm²/h;清选分离装置型式:格栅筛式输送链 | 2018 |  | 非通用类 | 0 | 山东青岛
收获机械 | 根茎作物收获机械 | 薯类收获机 | 1.5m及以上分段式薯类收获机 | 马铃薯收获机 | 青岛璞盛机械有限公司 | 4UX-170 | 4000 | 外形尺寸(长*宽*高):2440*2100*1110mm；配套动力:58.8-80.8轮式拖拉机；结构型式:悬挂式；作业宽幅:1.7m；挖掘铲型式:平铲；清选分离装置型式:格栅筛式输送链 | 2018 |  | 非通用类 | 0 | 山东青岛
收获机械 | 根茎作物收获机械 | 薯类收获机 | 1.5m及以上分段式薯类收获机 | 马铃薯收获机 | 青岛开田农业机械有限公司 | 4UX-160 | 4000 | 规格型号：4UX-160 ； 外形尺寸（长×宽×高）mm：2350×1900×1120； 结构型式：三点悬挂； 结构质量：495kg； 配套动力（kW）：40.5-73.5； 传动型式：中央齿轮传动+链传动； 作业幅宽：160cm； 运输间隙：≥300； 作业小时生产率：≥0.3hm²/h； 挖掘铲型式：平铲； 挖掘深度（mm）：150-300； 清选分离装置型式：输送链式格栅筛； | 2018 |  | 非通用类 | 0 | 山东省
收获机械 | 根茎作物收获机械 | 薯类收获机 | 1.5m及以上分段式薯类收获机 | 马铃薯收获机 | 青岛开田农业机械有限公司 | 4UX-180 | 4000 | 型号名称：4UX-180型马铃薯收获机； 工作状态外形尺寸（长×宽×高）mm：3300×2120×1211； 配套动力（kW）:58.8-91.9（轮式拖拉机）； 结构型式：三点悬挂式； 作业幅宽：1800mm； 挖掘铲型式：平铲； 清选分离装置型式：输送链式格栅筛； | 2018 |  | 非通用类 | 0 | 山东省
收获机械 | 根茎作物收获机械 | 薯类收获机 | 1.5m及以上分段式薯类收获机 | 马铃薯收获机 | 青岛方正装备技术有限公司 | 4UX-160 | 4000 | 分段收获；作业幅宽mm：1600；与轮式拖拉机配套的薯类收获机；工作状态外形尺寸（长×宽×长）mm：2350×1880×1140；配套动力功率kw：55.1~73.5；结构型式：三点悬挂；挖掘铲型式：平铲式；清选分离装置型式：输送链式格栅筛。 | 2018 |  | 非通用类 | 0 | 山东省
收获机械 | 根茎作物收获机械 | 薯类收获机 | 1.5m及以上分段式薯类收获机 | 马铃薯收获机 | 青岛方正装备技术有限公司 | 4UX-170 | 4000 | 分段收获；作业幅宽mm：1700；与轮式拖拉机配套的薯类收获机；工作状态外形尺寸（长×宽×长）mm：2280×2000×1130；配套动力功率kw：55.1~73.5；结构型式：三点悬挂；挖掘铲型式：平铲式；清选分离装置型式：输送链式格栅筛。 | 2018 |  | 非通用类 | 0 | 山东省
收获机械 | 根茎作物收获机械 | 甘蔗割铺机 | 1.5kW及以下背负式甘蔗割铺机 | 甘蔗割铺机 | 桂林高新区科丰机械有限责任公司 | 4G-25A | 300 | 1、1、结构型式：斜挂式；2、外形尺寸mm：1920×580×610；3、配套动力：140F四冲程汽油机；4、标定功率kw：1.05；5、标定转速r/min：6500；6、驱动型式：硬轴；7、收获方式：手持式、整杆式；8、起动性能s：3；9、蔗茎合格率%：100；10、整机质量kg：8.9。11、生产效率（h㎡/h）：0.082；12、宿根破头率（%）：0；13、燃油消耗（kg/hm2）：11.4； 14、切割调试合格率%：95。 | 2018 |  | 非通用类 | 0 | 广西壮族自治区
收获机械 | 根茎作物收获机械 | 甘蔗割铺机 | 1.5kW及以下背负式甘蔗割铺机 | 甘蔗割铺机 | 桂林高新区科丰机械有限责任公司 | 4G-25A型 | 300 | 1、1、结构型式：斜挂式；2、外形尺寸mm：1920×580×610；3、配套动力：140F四冲程汽油机；4、标定功率kw：1.05；5、标定转速r/min：6500；6、驱动型式：硬轴；7、收获方式：手持式、整杆式；8、起动性能s：3；9、蔗茎合格率%：100；10、整机质量kg：8.9。11、生产效率（h㎡/h）：0.082；12、宿根破头率（%）：0；13、燃油消耗（kg/hm2）：11.4； 14、切割调试合格率%：95。 | 2018 |  | 非通用类 | 0 | 广西壮族自治区
收获机械 | 饲料作物收获机械 | 割草机 | 1.6-2.1m旋转式割草机 | 旋转割草机 | 江苏沃得高新农业装备有限公司 | 9GX-1.7 | 3900 | 割幅宽度：1.7m；结构型式：旋转式；工作状态外形尺寸（长×宽×高）：1250mm×3400mm×1250mm；结构质量：440kg；挂接型式：悬挂式；作业速度(km/h)：4～10；刀盘数量(个）：4；刀盘转速(r/min)：3000；每个刀盘上刀片数量（个）：2；割刀型式：旋转式甩刀；动力输入轴转速（r/min):540；配套动力范围：25～45kw； | 2018 |  | 非通用类 | 0 | 江苏省
收获机械 | 饲料作物收获机械 | 割草机 | 2.1-2.8m旋转式割草机 | 旋转割草机 | 江苏沃得高新农业装备有限公司 | 9GX-2.4 | 9000 | 割幅宽度：2.4m；结构型式：旋转式；工作状态外形尺寸（长×宽×高）：1300mm×4100mm×1300mm；结构质量：460kg；挂接型式：悬挂式；作业速度(km/h)：4～10；刀盘数量(个）：6；刀盘转速(r/min)：3000；每个刀盘上刀片数量（个）：2；割刀型式：旋转式甩刀；动力输入轴转速（r/min):540；配套动力范围：35～65kw； | 2018 |  | 非通用类 | 0 | 江苏省
收获机械 | 饲料作物收获机械 | 割草机 | 2.1-2.8m旋转式割草机 | 旋转割草机 | 江苏沃得高新农业装备有限公司 | 9GX-2.1 | 9000 | 割幅宽度：2.1m；旋转式；外形尺寸（长×宽×高）：1300mm×3800mm×1250mm；结构质量：450kg；挂接型式：悬挂式；配套动力范围：29～50kW | 2018 |  | 非通用类 | 0 | 江苏省
收获机械 | 饲料作物收获机械 | 割草机 | 2.8m及以上旋转式割草机 | 割草压扁机 | 凯斯纽荷兰工业(哈尔滨)机械有限公司 | 9G-3.1(H7230) | 30000 | 结构型式（挂接方式）：牵引式；结构质量（kg）：1850；工作状态外形尺寸（长×宽×高）mm：5620×5475×1560；刀盘数量：8；压扁辊型式：咬合式碾压辊 | 2018 |  | 非通用类 | 0 | 黑龙江
收获机械 | 饲料作物收获机械 | 割草机 | 2.8m及以上旋转式割草压扁机 | 盘式割草压扁机 | 凯斯纽荷兰工业(哈尔滨)机械有限公司 | H7220 | 39000 | 结构型式（挂接方式）：牵引式；结构质量（kg）：1787；工作状态外形尺寸（长×宽×高）mm：4520×5230×1350；刀盘数量：7；压扁辊型式：咬合式碾压辊 | 2018 |  | 非通用类 | 0 | 黑龙江
收获机械 | 饲料作物收获机械 | 打（压）捆机 | 0.7-1.2m捡拾压捆机 | 圆草捆打捆机 | 星光玉龙机械(湖北)有限公司 | 9YY-0.6 | 7600 | 捡拾器结构型式：弹齿式，卷压滚筒转速：214r/min，卷压滚筒数量：12个，配套动力：36.7-51.5kW，捡拾器宽度：700mm，工作状态外型尺寸（长*宽*高）1263*1315*1247mm | 2018 |  | 通用类 | 0 | 湖北省
收获机械 | 饲料作物收获机械 | 打（压）捆机 | 0.7-1.2m捡拾压捆机 | 捡拾圆草捆打捆机 | 曲阜圣隆机械设备有限公司 | 9YJ70-100 | 7600 | 捡拾器宽度：100cm 捡拾器结构形式：弹齿式卷压 滚筒数量 ：10个 工作状态外形尺寸：1500*1300*1350 mm 配套功率22.1-36.7 | 2018 |  | 通用类 | 0 | 山东省
收获机械 | 饲料作物收获机械 | 打（压）捆机 | 0.7-1.2m捡拾压捆机 | 捡拾圆草捆打捆机 | 曲阜圣隆机械设备有限公司 | 9YJ50-80 | 7600 | 捡拾器宽度：80cm 捡拾器结构形式：弹齿式 卷压滚筒数量 ：10个 工作状态外形尺寸：1150*1300*1200mm 配套功率14.7-36.7 | 2018 |  | 通用类 | 0 | 山东省
收获机械 | 饲料作物收获机械 | 打（压）捆机 | 0.7-1.2m捡拾压捆机 | 圆草捆打捆机 | 浙江新昌力丰农业机械有限公司 | 9YGQ-700 | 7600 | 捡拾器宽度：700mm， 草捆尺寸：直径0.61×0.7米， 草捆重量：约25公斤（干草）， 作业速度：50-90捆/小时， 捡拾器结构型式：弹齿捡拾式， 卷压滚筒数量：12个， 配套动力：22.0～36.8kw | 2018 |  | 通用类 | 0 | 浙江省
收获机械 | 饲料作物收获机械 | 打（压）捆机 | 0.7-1.2m捡拾压捆机 | 捡拾打捆机 | 江苏沃得高新农业装备有限公司 | 9YGQ-600 | 7600 | 捡拾宽度：708mm；捡拾器宽度：800mm；配套动力：18.4～36.8kw；外形尺寸（长×宽×高）：1360mm×1400mm×1230mm；卷压滚筒转速(r/min)：200；卷压滚筒数量(个)：12 | 2018 |  | 通用类 | 0 | 江苏省
收获机械 | 饲料作物收获机械 | 打（压）捆机 | 1.2-1.7m捡拾压捆机 | 圆草捆打捆机 | 曲阜鑫联重工机械制造有限公司 | 9YQ-1300 | 18400 | 捡拾宽度：1.3m 捡拾器结构型式：甩刀式 配套动力：≥28kw 卷压滚筒数量：15个 工作状态外形尺寸（长*宽*高）：2800mm*1680mm*1390mm | 2018 |  | 通用类 | 0 | 山东省
收获机械 | 饲料作物收获机械 | 打（压）捆机 | 1.2-1.7m捡拾压捆机 | 捡拾圆草捆打捆机 | 曲阜圣隆机械设备有限公司 | 9YJ-1.3 | 18400 | 捡拾器宽度：1300mm 捡拾器结构形式:甩刀式、强制喂入、螺旋进料 卷压滚筒数量 ：15个 工作状态外形尺寸：2700*1680*1300mm 配套功率37-45 | 2018 |  | 通用类 | 0 | 山东省
收获机械 | 饲料作物收获机械 | 打（压）捆机 | 1.2-1.7m捡拾压捆机 | 方捆打捆机 | 凯斯纽荷兰工业(哈尔滨)机械有限公司 | BC5060 | 18400 | 捡拾器宽度1650mm，单结打结器，配套动力大于或等于45kw | 2018 |  | 通用类 | 0 | 黑龙江
收获机械 | 饲料作物收获机械 | 打（压）捆机 | 1.2-1.7m捡拾压捆机 | 圆草捆打捆机 | 芜湖苜邦智能装备有限公司 | 9YY-1010A | 18400 | 规格型号：9YY-1010A/捡拾器宽度mm：1600/捡拾器结构型式：弹齿式/卷压滚筒转速r/min：135/卷压滚筒数量：16个/工作状态外形尺寸（长×宽×高）mm/3545×2190×2070/配套动力（轮式拖拉机）kW:≥66.2/捡拾宽度：1600mm | 2018 |  | 通用类 | 0 | 安徽省
收获机械 | 饲料作物收获机械 | 打（压）捆机 | 1.2-1.7m捡拾压捆机 | 圆捆捡拾打捆机 | 郑州豫飞达机械制造有限公司 | 4JSDK-1.2 | 18400 | 结构尺寸（长*宽*高）2360×1650×1550（㎜）配套动力22.1（kw）捡拾器宽度1200（mm)捡拾器结构型式弹齿卷压滚筒转速300（r/min)卷压滚筒数量13（个） | 2018 |  | 通用类 | 0 | 河南省
收获机械 | 饲料作物收获机械 | 打（压）捆机 | 1.2-1.7m捡拾压捆机 | 捡拾圆捆机 | 河北运田农业机械制造有限公司 | 9YQ-130 | 18400 | 配套动力范围（kW）：25.7-40.4；工作状态外形尺寸（长×宽×高）mm2400×1650×1450；结构质量（kg）：1339；捡拾器结构型式：甩刀式；喂入口宽度：940mm；压缩室截面尺寸（宽×高）mm：700*1000；卷压滚筒数量：15个； | 2018 |  | 通用类 | 0 | 河北省
收获机械 | 饲料作物收获机械 | 打（压）捆机 | 1.2-1.7m捡拾压捆机 | 圆捆打捆机 | 佳木斯骥驰拖拉机制造有限公司 | 9YJC-2500 | 18400 | 捡拾器宽度：1800mm;捡拾器结构型式；甩刀式：卷压滚筒转速（r/min):270：卷压筒数量：15个；工作状态外型尺寸（mm)：3700×4300×1700;配套动力(kw):21.1-51.5 | 2018 |  | 通用类 | 0 | 黑龙江
收获机械 | 饲料作物收获机械 | 打（压）捆机 | 1.7-2.2m捡拾压捆机 | 圆捆打捆机 | 佳木斯骥驰拖拉机制造有限公司 | 9YJC-1200 | 34500 | 捡拾器宽度：2100mm;捡拾器结构型式；弹齿式：卷压滚筒转速（r/min):135：卷压筒数量：18个；工作状态外型尺寸（mm)：4050×2550×2450;配套动力(kw):58.8-102.9 | 2018 |  | 通用类 | 0 | 黑龙江
收获机械 | 饲料作物收获机械 | 打（压）捆机 | 1.7-2.2m捡拾压捆机 | 捡拾圆捆机 | 河北运田农业机械制造有限公司 | 9YQ-180 | 34500 | 配套动力范围（kW）：40.4-58.8；工作状态外形尺寸（长×宽×高）mm2400×2150×1460；结构质量（kg）：1432；捡拾器结构型式：甩刀式；喂入口宽度：940mm；压缩室截面尺寸（宽×高）mm：700*1000；卷压滚筒数量：15个； | 2018 |  | 通用类 | 0 | 河北省
收获机械 | 饲料作物收获机械 | 打（压）捆机 | 1.7-2.2m捡拾压捆机 | 圆草捆打捆机 | 安徽艾格瑞智能装备有限公司 | 9YY-1250 | 34500 | 规格型号：9YY-1250/捡拾器宽度mm：1960/卷压滚筒转速r/min：119 /卷压滚筒数量：18个/工作状态外形尺寸（长×宽×高）mm:4300×2450×2300 /主要配套拖拉机动力kW：≥73.5 | 2018 |  | 通用类 | 0 | 安徽省
收获机械 | 饲料作物收获机械 | 打（压）捆机 | 1.7-2.2m捡拾压捆机 | 圆草捆打捆机 | 安徽艾格瑞智能装备有限公司 | 9YY-1010 | 34500 | 规格型号：9YY-1010/捡拾器宽度mm：1720/卷压滚筒转速r/min：135 /卷压滚筒数量：16个/工作状态外形尺寸（长×宽×高）mm:3500×2180×2080/配套拖拉机动力kW：≥66.2 | 2018 |  | 通用类 | 0 | 安徽省
收获机械 | 饲料作物收获机械 | 打（压）捆机 | 1.7-2.2m捡拾压捆机 | 方捆打捆机 | 东风井关农业机械有限公司 | 9YFQ-2.0(ENY2000) | 34500 | 捡拾器宽度：2000mm；打捆机活塞速度（行程/min)：100；打结器类型：D型；工作状态外形尺寸（mm)：4950×2630×1750；配套动力：35.3-58.8KW；纯工作小时工作率：≥1500kg/h. | 2018 |  | 通用类 | 0 | 湖北省
收获机械 | 饲料作物收获机械 | 打（压）捆机 | 1.7-2.2m捡拾压捆机 | 圆捆捡拾打捆机 | 郑州豫飞达机械制造有限公司 | 9YGQ-1.8 | 34500 | 结构尺寸（长×宽×高)3085×2216×1825（㎜）配套动力51.5-73.5（kw）捡拾器宽度1800（mm)捡拾器结构型式（/）粉碎滚筒式滚筒转速300（r/min)卷压滚筒数量11（个） | 2018 |  | 通用类 | 0 | 河南省
收获机械 | 饲料作物收获机械 | 打（压）捆机 | 1.7-2.2m捡拾压捆机 | 履带自走式方草捆打捆机 | 星光农机股份有限公司 | 9YFL-1.9 | 34500 | 捡拾器宽度:1900MM；结构型式:履带自走式；工作状态外形尺寸（长×宽×高）：5150mm×2350mm×2200mm，打结器类型：D型小方捆打结器，方草捆截面尺寸：36cm×46cm,结构质量：2920kg,方草捆长度：30cm∽120cm，打结器数量:2个(国三动力；发动机型号:YN4A062-30CR；功率:42KW；制造商:昆明云内动力股份有限公司) | 2018 |  | 通用类 | 0 | 浙江省
收获机械 | 饲料作物收获机械 | 打（压）捆机 | 1.7-2.2m捡拾压捆机 | 圆草捆打捆机 | 安徽思嘉瑞机械设备有限公司 | 9YG-1.8B | 34500 | 捡拾器宽度（mm):1780;捡拾器结构型式：弹齿式；卷压滚筒数量（个）：14；工作状态外形尺寸（mm):4200×2850×2300；配套动力（kW):≥40.4 | 2018 |  | 通用类 | 0 | 安徽省
收获机械 | 饲料作物收获机械 | 打（压）捆机 | 1.7-2.2m捡拾压捆机 | 方草捆打捆机 | 安徽思嘉瑞机械设备有限公司 | 9YF-2.2 | 34500 | 捡拾器宽度（mm):2100;捡拾器结构型式:弹齿式；打结器类型：D型；打结器数量（个）:2;；缩室截机尺寸（宽×高）mm:450×370；打捆活塞往复次数（次/min)：108；工作状态外型尺寸（mm):4800×2930×1720；配套动力：≥36.8轮式拖拉机 | 2018 |  | 通用类 | 0 | 安徽省
收获机械 | 饲料作物收获机械 | 打（压）捆机 | 1.7-2.2m捡拾压捆机 | 圆草捆打捆机 | 芜湖苜邦智能装备有限公司 | 9YY-1250 | 34500 | 规格型号：9YY-1250/捡拾器宽度mm：1970/捡拾器结构型式：弹齿式/卷压滚筒转速r/min：119/卷压滚筒数量：18个/工作状态外形尺寸（长×宽×高）mm/4510×2630×2335/配套动力（轮式拖拉机）kW:≥73.5/捡拾宽度：1970mm | 2018 |  | 通用类 | 0 | 安徽省
收获机械 | 饲料作物收获机械 | 打（压）捆机 | 1.7-2.2m捡拾压捆机 | 圆草捆打捆机 | 开封市富农机械装备有限公司 | 9YQ-1800 | 34500 | 捡拾宽度：1800mm； 捡拾器结构型式：甩刀式； 卷压滚筒数量：15个； 配套动力：65-75Kw | 2018 |  | 通用类 | 0 | 河南省
收获机械 | 饲料作物收获机械 | 打（压）捆机 | 1.7-2.2m捡拾压捆机 | 方捆打捆机 | 凯斯纽荷兰工业(哈尔滨)机械有限公司 | BC5070 | 34500 | 配套动力范围（kW）：58.8；工作状态外形尺寸（长×宽×高）6325×3145×1870mm；结构质量（kg）：1685；捡拾器结构型式：弹齿式；压缩室截面尺寸（宽×高）mm：457×356；打结器类型：双结；打结器数量：2； | 2018 |  | 通用类 | 0 | 黑龙江
收获机械 | 饲料作物收获机械 | 打（压）捆机 | 1.7-2.2m捡拾压捆机 | 方捆打捆机 | 凯斯纽荷兰工业(哈尔滨)机械有限公司 | BC5080 | 34500 | 配套动力范围（kW）：73.5；工作状态外形尺寸（长×宽×高）6010×3024×1905mm；结构质量（kg）：1943；捡拾器结构型式：弹齿式；压缩室截面尺寸（宽×高）mm：457×405；打结器类型：D型；打结器数量：2； | 2018 |  | 通用类 | 0 | 黑龙江
收获机械 | 饲料作物收获机械 | 打（压）捆机 | 1.7-2.2m捡拾压捆机 | 圆捆打捆机 | 凯斯纽荷兰工业(哈尔滨)机械有限公司 | 9YG-1.25(BR6090) | 34500 | 配套动力范围（kW）：88.2；工作状态外形尺寸（长×宽×高）4100×2800×2400mm；结构质量（kg）：2685；捡拾器结构型式：弹齿式；卷压滚筒数量：2； | 2018 |  | 通用类 | 0 | 黑龙江
收获机械 | 饲料作物收获机械 | 打（压）捆机 | 1.7-2.2m捡拾压捆机 | 压捆机 | 河南沃正实业有限公司 | 9YKZ-1.9 | 34500 | 捡拾器宽度：1962mm；打捆活塞速度：100行程/min；打结器类型：蹄形；工作状态外形尺寸（长×宽×高）：4975×2550×1710mm；配套动力：44.1～66.2kW。 | 2018 |  | 通用类 | 0 | 河南省
收获机械 | 饲料作物收获机械 | 打（压）捆机 | 1.7-2.2m捡拾压捆机 | 方草捆打捆机 | 河南豪丰农业装备有限公司 | 9YFQ-1.9 | 34500 | 型号：9YFQ-1.9；捡拾器宽度：1970mm；捡拾器结构型式：弹齿式；打结器类型：D型打结器；打结器数量：2个；压缩室截面尺寸（宽×高）：440×355mm；打捆活塞往复次数：100次/min；工作状态外形尺寸（长×宽×高）：5100×2610×1790mm；配套动力（非固定式）：51.5～73.5kW。 | 2018 |  | 通用类 | 0 | 河南省
收获机械 | 饲料作物收获机械 | 打（压）捆机 | 1.7-2.2m捡拾压捆机 | 捡拾圆草捆打捆机 | 曲阜圣隆机械设备有限公司 | 9YJ-1.8 | 34500 | 捡拾器宽度：1800mm 捡拾器结构形式:甩刀式、强制喂入、螺旋进料 卷压滚筒数量 ：15个 工作状态外形尺寸：2700*2150*1300mm 配套功率45-60 | 2018 |  | 通用类 | 0 | 山东省
收获机械 | 饲料作物收获机械 | 打（压）捆机 | 1.7-2.2m捡拾压捆机 | 快速离田式打捆机 | 河南省祥盛农业装备制造有限责任公司 | 9YFQ-1.9 | 34500 | 捡拾宽度mm：1900；捡拾器结构型式：弹齿式；打结器类型：D型；打结器数量：2个；压缩室截面尺寸mm：460*360；打捆活塞往复次数：80次/min；工作状态外型尺寸（长*宽*高）mm：4960*2620*1900；配套动力kw：≥44.1 | 2018 |  | 通用类 | 0 | 河南省
收获机械 | 饲料作物收获机械 | 打（压）捆机 | 1.7-2.2m捡拾压捆机 | 圆草捆打捆机 | 星光玉龙机械(湖北)有限公司 | 9YY-1.25 | 34500 | 捡拾器结构型式：弹齿式，卷压滚筒转速：540r/min，卷压滚筒数量：1个，配套动力：95.6-117.6kW，工作状态外形尺寸（长×宽×高），4266×2700×2700mm，捡拾器宽度：2030mm | 2018 |  | 通用类 | 0 | 湖北省
收获机械 | 饲料作物收获机械 | 打（压）捆机 | 1.7-2.2m捡拾压捆机 | 捡拾式方捆压捆机 | 星光玉龙机械(湖北)有限公司 | YLYQ1950 | 34500 | 打结器类型：D型绳打捆，整机质量：1.75t,打结器数量：2个，压缩室截面尺寸：460×360mm，配套动力：25.7-40.5kW以上，捡拾器宽度：1950mm，工作状态外型尺寸（长*宽*高）4975*2350*1725mm | 2018 |  | 通用类 | 0 | 湖北省
收获机械 | 饲料作物收获机械 | 打（压）捆机 | 1.7-2.2m捡拾压捆机 | 捡拾式方捆压捆机 | 星光玉龙机械(湖北)有限公司 | 9YFQ-1950D | 34500 | 捡拾器结构型式：双轴甩刀式，打结器数量：2个，压缩室截面尺寸：460×360mm，配套动力：55kW以上拖拉机 ， 捡拾器宽度：1950mm ，工作状态外型尺寸（长*宽*高）5465*2400*1750mm | 2018 |  | 通用类 | 0 | 湖北省
收获机械 | 饲料作物收获机械 | 打（压）捆机 | 1.7-2.2m捡拾压捆机 | 捡拾式方捆压捆机 | 星光玉龙机械(湖北)有限公司 | YLYQ1950IIA | 34500 | 捡拾器结构型式：双轴甩刀式，打结器数量：2个，压缩室截面尺寸：460×360mm，配套动力：55kW以上， 工作状 态外型尺寸（长*宽*高）5465*2400*1750，捡拾器宽度：1950mm | 2018 |  | 通用类 | 0 | 湖北省
收获机械 | 饲料作物收获机械 | 打（压）捆机 | 1.7-2.2m捡拾压捆机 | 捡拾压捆机 | 爱科(济宁)农业机械有限公司 | 9YF-1.92(MF1840) | 34500 | 捡拾器宽度：1928mm；打捆活塞速度：100次/min；打结器类型：D型；工作状态外形尺寸（长×宽×高）：5180mm×2565mm×1651mm；配套动力：≥35kw | 2018 |  | 通用类 | 0 | 山东省
收获机械 | 饲料作物收获机械 | 打（压）捆机 | 1.7-2.2m捡拾压捆机 | 捡拾压捆机 | 爱科(济宁)农业机械有限公司 | 9YF-2.31(MF1844N) | 34500 | 捡拾器宽度：1969mm；打捆活塞速度：90次/min；打结器类型：D型；工作状态外形尺寸（长×宽×高）：7520mm×2640mm×1790mm；配套动力：≥50kw | 2018 |  | 通用类 | 0 | 山东省
收获机械 | 饲料作物收获机械 | 打（压）捆机 | 1.7-2.2m捡拾压捆机 | 圆草捆打捆机 | 潍坊恺欧机械有限公司 | 9YQ-1800 | 34500 | 捡拾器宽度：1800mm；；捡拾器结构型式：甩刀式 卷压滚筒数量：14个；卷压滚筒转速：213r/min；工作状态外形尺寸：2850mmX2180mmX1360mm； 配套动力：≥48Kw | 2018 |  | 通用类 | 0 | 山东省
收获机械 | 饲料作物收获机械 | 打（压）捆机 | 1.7-2.2m捡拾压捆机 | 捡拾收获压捆机 | 唐山鑫万达实业股份有限公司 | 9YS-2000 | 34500 | 捡拾器宽度 mm 2000 捡拾器结构型式 / 锤爪式 压缩式截面尺寸（宽×高） mm 300×340 打捆活塞往复次数 次/min 2 工作状态外形尺寸（长×宽×高） mm 5200×3230×3680 配套动力 kW 88.2~110.3 | 2018 |  | 通用类 | 0 | 河北省
收获机械 | 饲料作物收获机械 | 打（压）捆机 | 1.7-2.2m捡拾压捆机 | 秸秆收获压捆机 | 唐山鑫万达实业股份有限公司 | 9YS-2.0 | 34500 | 结构型式 / 牵引式 捡拾器宽度 mm 2000 打捆活塞速度 行程/min 90 打结器类型 / D型 卷压滚筒转速 mm / 卷压滚筒数量 个 / 喂入口宽度（固定式） mm / 配套动力捡拾式 kW ≥66.2 配套动力固定式 kW / 工作状态外型尺寸（长×宽×高） mm 4600×2380×1710 | 2018 |  | 通用类 | 0 | 河北省
收获机械 | 饲料作物收获机械 | 打（压）捆机 | 1.7-2.2m捡拾压捆机 | 圆草捆机 | 蚌埠玛斯特机械设备有限公司 | 9YG-1.8 | 34500 | 捡拾器宽度(mm):1800;卷压滚筒转速（r/min):126;卷压滚筒数量（个）:14;工作状态外型尺寸（长×宽×高）（mm):4810×2580×2220；配套动力（kW)40.4-60.1 | 2018 |  | 通用类 | 0 | 安徽省
收获机械 | 饲料作物收获机械 | 打（压）捆机 | 1.7-2.2m捡拾压捆机 | 圆草捆打捆机 | 蚌埠玛斯特机械设备有限公司 | 9YG-1.8A | 34500 | 捡拾器宽度（mm):1800;卷压滚筒转速（r/min):216;卷压滚筒数量（个）：14；工作状态外型尺寸（长×宽×高）（mm):3540×2510×2280；配套动力（kW)≥40.4 | 2018 |  | 通用类 | 0 | 安徽省
收获机械 | 饲料作物收获机械 | 打（压）捆机 | 1.7-2.2m捡拾压捆机 | 方草捆打捆机 | 蚌埠玛斯特机械设备有限公司 | 9YF-1.8 | 34500 | 捡拾器宽度（mm):1820;打捆活塞速度（行程/min):108;打结器类型:D型;工作状态外型尺寸(长×宽×高)(mm)4180×2620×1690 | 2018 |  | 通用类 | 0 | 安徽省
收获机械 | 饲料作物收获机械 | 打（压）捆机 | 1.7-2.2m捡拾压捆机 | 捡拾压捆机 | 爱科(大庆)农业机械有限公司 | MF1839 | 34500 | 捡拾宽度：1.782m；打捆活塞速度：100行程/min；打结器类型：D型；工作状态外形尺寸（长×宽×高）：5200×2600×1750mm；配套动力（拖拉机）：≥26kw | 2018 |  | 通用类 | 0 | 黑龙江
收获机械 | 饲料作物收获机械 | 打（压）捆机 | 1.7-2.2m捡拾压捆机 | 圆草捆打捆机 | 武汉龙诚达机械有限公司 | 9YG-180 | 34500 | 外形尺寸（长×宽×高)mm：2400×2200×1300；拾取器宽度mm：1800；拾取器结构型式：甩刀式；卷压滚筒数量：12个；配套动力：≥66kW； | 2018 |  | 通用类 | 0 | 湖北省
收获机械 | 饲料作物收获机械 | 打（压）捆机 | 1.7-2.2m捡拾压捆机 | 圆草捆打捆机 | 曲阜鑫联重工机械制造有限公司 | 9YQ-1720 | 34500 | 捡拾器宽度：1720mm 捡拾器结构型式：甩刀式 配套动力：≥55kw | 2018 |  | 通用类 | 0 | 山东省
收获机械 | 饲料作物收获机械 | 打（压）捆机 | 1.7-2.2m捡拾压捆机 | 捡拾打捆机 | 江苏沃得高新农业装备有限公司 | 9YGQ-1300 | 34500 | 捡拾宽度：2083mm；捡拾器宽度：2100mm；配套动力：73.5～88.8kw；工作状态外形尺寸（长×宽×高）：4290mm×2830mm×2400mm；卷压滚筒转速(r/min)：124；卷压滚筒数量(个)：16 | 2018 |  | 通用类 | 0 | 江苏省
收获机械 | 饲料作物收获机械 | 打（压）捆机 | 1.7-2.2m捡拾压捆机 | 捡拾打捆机 | 江苏沃得高新农业装备有限公司 | 9YFQ-1960 | 34500 | 捡拾宽度：1958mm；捡拾器宽度：1960mm；配套动力：26kw；工作状态外形尺寸（长×宽×高）：5200mm×2600mm×1700mm；打捆活塞速度（行程/min)：100；打结器类型：单结打结器 | 2018 |  | 通用类 | 0 | 江苏省
收获机械 | 饲料作物收获机械 | 打（压）捆机 | 1.7-2.2m捡拾压捆机 | 捡拾压捆机 | 天津绿野机械有限公司 | 9YQ-1800 | 34500 | 1、捡拾器宽度：1800mm；2、捡拾器结构形式：甩刀式；3、卷压滚筒转速：320r/min；4、卷压滚筒数量：14个；5、工作状态外形尺寸（长✖宽✖高）：3080✖2150✖1580mm；6、配套动力：65~75kW | 2018 |  | 通用类 | 0 | 天津市
收获机械 | 饲料作物收获机械 | 打（压）捆机 | 1.7-2.2m捡拾压捆机 | 捡拾压捆机 | 山东和丰机械有限公司 | 9YFQ-1.9 | 34500 | 型号：9YFQ-1.9：捡拾器宽度：1970mm;打捆活塞速度：102行程/min;打结器类型：D型；工作状态外形尺寸（长*宽*高）4650mm*2620mm*1700mm;配套动力：≥40kw | 2018 |  | 通用类 | 0 | 山东省
收获机械 | 饲料作物收获机械 | 打（压）捆机 | 1.7-2.2m捡拾压捆机 | 圆草捆打捆机 | 山东汉维斯农业科技有限公司 | 9YQ-1800 | 34500 | 捡拾器宽度：1800 mm；捡拾器结构型式 ： 甩刀式 ；卷压滚筒数量 ：14个 ；工作状态外形尺寸（长×宽×高） ： 2400mm×2240mm×1400mm ；配套动力非固定式 ：≥48kW | 2018 |  | 通用类 | 0 | 山东省
收获机械 | 饲料作物收获机械 | 打（压）捆机 | 2.2m及以上捡拾压捆机 | 圆草捆打捆机 | 山东汉维斯农业科技有限公司 | 9YQ-2250 | 44000 | 捡拾器宽度 ：2250mm ；捡拾器结构型式 ： 甩刀式 ；卷压滚筒数量 ： 14个 ；工作状态外形尺寸（长×宽×高）： 2400mm×2650mm×1400mm ；配套动力非固定式：≥70 kW | 2018 |  | 通用类 | 0 | 山东省
收获机械 | 饲料作物收获机械 | 打（压）捆机 | 2.2m及以上捡拾压捆机 | 秸秆粉碎方草捆打捆机 | 中联重机股份有限公司 | 9YF-220SS | 44000 | 捡拾宽度（mm）：2220，工作状态外型尺寸（长×宽×高）（mm）：6390×2800×1750；配套动力（kW）：≥90；打结器数量（个)：2； | 2018 |  | 通用类 | 0 | 安徽省
收获机械 | 饲料作物收获机械 | 打（压）捆机 | 2.2m及以上捡拾压捆机 | 自走式秸秆收获打捆机 | 吉林牧神机械有限责任公司 | 4KZ-300 | 44000 | 外形尺寸：7300×3270×3720mm，捡拾宽度：3000mm，捡拾器结构形式：甩刀式，喂入机构结构形式：拨叉式，打结器类型：D型，打结器数量：2个，压缩式截面尺寸（宽×高）：440×357，变速方式：无级变速。 | 2018 |  | 通用类 | 0 | 吉林省
收获机械 | 饲料作物收获机械 | 打（压）捆机 | 2.2m及以上捡拾压捆机 | 捡拾压捆机 | 天津绿野机械有限公司 | 9YQ-2210 | 44000 | 1、捡拾器宽度：2210mm；2、捡拾器结构形式：甩刀式；3、卷压滚筒转速：320r/min；4、卷压滚筒数量：14个；5、工作状态外形尺寸（长✖宽✖高）：3050✖2590✖1600mm；6、配套动力：≥70kW | 2018 |  | 通用类 | 0 | 天津市
收获机械 | 饲料作物收获机械 | 打（压）捆机 | 2.2m及以上捡拾压捆机 | 捡拾打捆机 | 江苏沃得高新农业装备有限公司 | 9YGQ-1000 | 44000 | 捡拾宽度：2350mm；捡拾器宽度：2350mm；配套动力：≥51.5kw；工作状态外形尺寸（长×宽×高）：4300mm×3100mm×2150mm；卷压滚筒转速(r/min)：160；卷压滚筒数量(个)：14 | 2018 |  | 通用类 | 0 | 江苏省
收获机械 | 饲料作物收获机械 | 打（压）捆机 | 2.2m及以上捡拾压捆机 | 捡拾打捆机 | 江苏沃得高新农业装备有限公司 | 9YGQ-1300A | 44000 | 捡拾宽度：2350mm；捡拾器宽度：2350mm；配套动力：≥73.5kw；工作状态外形尺寸（长×宽×高）：4300mm×3100mm×2400mm；卷压滚筒转速(r/min)：124；卷压滚筒数量(个)：16 | 2018 |  | 通用类 | 0 | 江苏省
收获机械 | 饲料作物收获机械 | 打（压）捆机 | 2.2m及以上捡拾压捆机 | 捡拾打捆机 | 江苏沃得高新农业装备有限公司 | 9YGQ-1500 | 44000 | 捡拾宽度（捡拾宽度器）:2320mm；配套动力≥110kw；打捆机输入转速(r/min):540；工作状态外形尺寸（长×宽×高）mm：5050×3100×2700；结构质量（kg）：3920；捡拾器结构型式：弹齿滚筒式；捡拾器滚筒转速（r/min)：133；弹齿杆数（个）：4；弹齿距离（mm):61；压缩室截面尺寸（直径×长度）mm：φ1500×1400；打捆滚筒数量（个）：18；滚筒转速(r/min):185 | 2018 |  | 通用类 | 0 | 江苏省
收获机械 | 饲料作物收获机械 | 打（压）捆机 | 2.2m及以上捡拾压捆机 | 捡拾打捆机 | 江苏沃得高新农业装备有限公司 | 9YFQ-2250 | 44000 | 捡拾宽度（捡拾宽度器）:2250mm；配套动力：36～53kw；打捆机输入转速(r/min):540；工作状态外形尺寸（长×宽×高）mm：4950×2920×1790；结构质量（kg）：1600；捡拾器结构型式：弹齿滚筒式；捡拾器滚筒转速（r/min)：136；弹齿杆数（个）：4；弹齿距离（mm):66；压缩室截面尺寸mm：450×360；压缩室限草器数量（个）：2；打结器类型：D型；打结器数量(个）：2；草捆长度调节范围（mm)：305～1320 | 2018 |  | 通用类 | 0 | 江苏省
收获机械 | 饲料作物收获机械 | 打（压）捆机 | 2.2m及以上捡拾压捆机 | 圆草捆打捆机 | 武汉龙诚达机械有限公司 | 9YG-220 | 44000 | 外形尺寸（长×宽×高)mm：2400×2600×1300；拾取器宽度mm：2200；拾取器结构型式：甩刀式；卷压滚筒数量：12个；配套动力：≥66kW； | 2018 |  | 通用类 | 0 | 湖北省
收获机械 | 饲料作物收获机械 | 打（压）捆机 | 2.2m及以上捡拾压捆机 | 捡拾收获压捆机 | 唐山鑫万达实业股份有限公司 | 9YS-2200 | 44000 | 捡拾器宽度 mm 2200 捡拾器结构型式 / 锤爪式 压缩式截面尺寸（宽×高） mm 300×340 打捆活塞往复次数 次/min 2 工作状态外形尺寸（长×宽×高） mm 6155×3230×3680 配套动力拖拉机动力 kW 88.2~110.3 配套动力自带动力 kW 74 | 2018 |  | 通用类 | 0 | 河北省
收获机械 | 饲料作物收获机械 | 打（压）捆机 | 2.2m及以上捡拾压捆机 | 捡拾压捆机 | 爱科(济宁)农业机械有限公司 | 9YF-2.26(MF2270) | 44000 | 捡拾器宽度：2260mm；打捆活塞速度：47次/min；打结器类型：D型；工作状态外形尺寸（长×宽×高）：9400mm×3280mm×3310mm；配套动力：不带切草刀≥112kw,带切草刀≥134kw | 2018 |  | 通用类 | 0 | 山东省
收获机械 | 饲料作物收获机械 | 打（压）捆机 | 2.2m及以上捡拾压捆机 | 捡拾压捆机 | 凤城市草河机械制造有限公司 | 9YFQ-2.2 | 44000 | 型号：9YFQ-2.2；捡拾器宽度（捡拾宽度）：2200mm；捡拾器结构型式：爪式；压缩室截面尺寸（宽×高）：350×450mm；工作状态外形尺寸（长×宽×高）：4700×3200×3800mm；配套动力：非固定式：73.5-110.3kW | 2018 |  | 通用类 | 0 | 辽宁省
收获机械 | 饲料作物收获机械 | 打（压）捆机 | 2.2m及以上捡拾压捆机 | 方草捆打捆机 | 星光玉龙机械(湖北)有限公司 | 9YFQ-2210 | 44000 | 打结器类型：D型绳打捆，打结器数量：2个，压缩室截面尺寸：460×360mm，配套动力：80-100kW，工作状态外型尺寸（长*宽*高）5100*2800*1725mm，捡拾器宽度：2210mm | 2018 |  | 通用类 | 0 | 湖北省
收获机械 | 饲料作物收获机械 | 打（压）捆机 | 2.2m及以上捡拾压捆机 | 方草捆打捆机 | 星光玉龙机械(湖北)有限公司 | 9YFQ-2210D | 44000 | 捡拾器结构型式：甩刀式，打结器类型：D型绳打捆，打结器数量：2个，压缩室截面尺寸：460×360mm，配套动力：73.5-95.6kW， 工作状态外型尺寸（长*宽*高）5490*2600*1750mm，捡拾器宽度：2210mm | 2018 |  | 通用类 | 0 | 湖北省
收获机械 | 饲料作物收获机械 | 打（压）捆机 | 2.2m及以上捡拾压捆机 | 方草捆打捆机 | 星光玉龙机械(湖北)有限公司 | 9YFQ-2210S | 44000 | 拾器结构型式：双轴甩刀式，打结器类型：D型绳打捆，打结器数量：2个，压缩室截面尺寸：460×360mm，配套动力：88.3-117.7kW 工作状态外型尺寸（长*宽*高）5465*2738*1750mm，捡拾器宽度：2210mm | 2018 |  | 通用类 | 0 | 湖北省
收获机械 | 饲料作物收获机械 | 打（压）捆机 | 2.2m及以上捡拾压捆机 | 圆草捆打捆机 | 星光玉龙机械(湖北)有限公司 | 9YYG-1.25 | 44000 | 捡拾器宽度：2243mm，捡拾器结构型式：弹齿式，卷压滚筒转速：主卷压滚筒259r/min+同步卷压带139r/min，卷压滚筒数量：4个卷压滚筒+1个同步卷压带，配套动力：95-130kW，工作状态外形尺寸（长×宽×高），4690×2880×2700mm | 2018 |  | 通用类 | 0 | 湖北省
收获机械 | 饲料作物收获机械 | 打（压）捆机 | 2.2m及以上捡拾压捆机 | 圆草捆打捆机 | 潍坊威达尔机械科技有限公司 | 9YK-2260 | 44000 | 捡拾器宽度：2260mm；捡拾器结构型式：甩刀式；卷压滚筒数量：14个；工作状态外形尺寸（长×宽×高）：2700mm×2660mm×1355mm；配套动力：非固定式≥65KW | 2018 |  | 通用类 | 0 | 山东省
收获机械 | 饲料作物收获机械 | 打（压）捆机 | 2.2m及以上捡拾压捆机 | 捡拾圆草捆打捆机 | 曲阜圣隆机械设备有限公司 | 9YJ-2.2 | 44000 | 捡拾器宽度：2200mm 捡拾器结构形式:甩刀式、强制喂入、螺旋进料 卷压滚筒数量 ：15个 工作状态外形尺寸：3200*2600*1850mm 配套功率55-100 | 2018 |  | 通用类 | 0 | 山东省
收获机械 | 饲料作物收获机械 | 打（压）捆机 | 2.2m及以上捡拾压捆机 | 捡拾压捆机 | 烟台泰通重工机械有限公司 | 9YFQ-2.3A | 44000 | 型号：9YFQ-2.3A，捡拾器宽度：2300mm，捡拾器结构型式：锤爪式，打结器类型：D，打结器数量：2个，压缩室截面尺寸（宽×高）：460mm×370mm，打捆活塞往复次数：102次/min，工作状态外型尺寸（长×宽×高）：5400mm×2730mm×1750mm，配套动力：≥110KW。 | 2018 |  | 通用类 | 0 | 山东省
收获机械 | 饲料作物收获机械 | 打（压）捆机 | 2.2m及以上捡拾压捆机 | 捡拾压捆机 | 烟台泰通重工机械有限公司 | 9YFQ-2.3B | 44000 | 型号：9YFQ-2.3B，捡拾器宽度：2300mm，捡拾器结构型式：弹齿式，打结器类型：D，打结器数量：2个，压缩室截面尺寸（宽×高）：460mm×370mm，打捆活塞往复次数：102次/min，工作状态外型尺寸（长×宽×高）：4590mm×2920mm×1750mm，配套动力：≥60KW。 | 2018 |  | 通用类 | 0 | 山东省
收获机械 | 饲料作物收获机械 | 打（压）捆机 | 2.2m及以上捡拾压捆机 | 方草捆打捆机 | 河南豪丰农业装备有限公司 | 9YFQ-2.2 | 44000 | 型号：9YFQ-2.2；捡拾器宽度：2230mm；捡拾器结构型式：弹齿式；打结器类型：D型打结器；打结器数量：2个；压缩室截面尺寸（宽×高）：440×355mm；打捆活塞往复次数：100次/min；工作状态外形尺寸（长×宽×高）：5100×2880×1790mm；配套动力（非固定式）：58.8～80.9kW。 | 2018 |  | 通用类 | 0 | 河南省
收获机械 | 饲料作物收获机械 | 打（压）捆机 | 2.2m及以上捡拾压捆机 | 方捆打捆机 | 凯斯纽荷兰工业(哈尔滨)机械有限公司 | 9YFQ-2.2(BB1270) | 44000 | 配套动力范围（kW）：154.4；工作状态外形尺寸（长×宽×高）8880×2946×3223mm；结构质量（kg）：8000；捡拾器结构型式：弹齿式；压缩室截面尺寸（宽×高）mm：1184×700；打结器类型：D型双结；打结器数量：6； | 2018 |  | 通用类 | 0 | 黑龙江
收获机械 | 饲料作物收获机械 | 打（压）捆机 | 2.2m及以上捡拾压捆机 | 方捆打捆机 | 凯斯纽荷兰工业(哈尔滨)机械有限公司 | 9YFQ-2.2(BB1290) | 44000 | 配套动力范围（kW）：154.4；工作状态外形尺寸（长×宽×高）8880×2946×3223mm；结构质量（kg）：8000；捡拾器结构型式：弹齿式；压缩室截面尺寸（宽×高）mm：1184×870；打结器类型：D型双结；打结器数量：6； | 2018 |  | 通用类 | 0 | 黑龙江
收获机械 | 饲料作物收获机械 | 打（压）捆机 | 2.2m及以上捡拾压捆机 | 圆草捆打捆机 | 芜湖苜邦智能装备有限公司 | 9YY-1250A | 44000 | 规格型号：9YY-1250A/捡拾器宽度mm：2260/捡拾器结构型式：弹齿式/卷压滚筒转速r/min：119/卷压滚筒数量：18个/工作状态外形尺寸（长×宽×高）mm/4515×2680×2335/配套动力（轮式拖拉机）kW:≥73.5/捡拾宽度：2260mm | 2018 |  | 通用类 | 0 | 安徽省
收获机械 | 饲料作物收获机械 | 打（压）捆机 | 2.2m及以上捡拾压捆机 | 秸秆粉碎圆草捆打捆机 | 芜湖苜邦智能装备有限公司 | 9YYS-1010 | 44000 | 规格型号：9YYS-1010/捡拾器宽度mm：2210/捡拾器结构型式：甩刀式/卷压滚筒转速r/min：135/卷压滚筒数量：16个/工作状态外形尺寸（长×宽×高）mm/3760×2540×2070/配套动力（轮式拖拉机）kW:≥70/捡拾宽度：2210mm | 2018 |  | 通用类 | 0 | 安徽省
收获机械 | 饲料作物收获机械 | 打（压）捆机 | 2.2m及以上捡拾压捆机 | 秸秆粉碎圆草捆打捆机 | 芜湖苜邦智能装备有限公司 | 9YYS-1250B | 44000 | 规格型号：9YYS-1250B/捡拾器宽度mm：2220/捡拾器结构型式：甩刀式/卷压滚筒转速r/min：119/卷压滚筒数量：18个/工作状态外形尺寸（长×宽×高）mm/4050×2560×2335/配套动力（轮式拖拉机）kW:≥85/捡拾宽度：2220mm | 2018 |  | 通用类 | 0 | 安徽省
收获机械 | 饲料作物收获机械 | 打（压）捆机 | 2.2m及以上捡拾压捆机 | 圆草捆打捆机 | 开封市富农机械装备有限公司 | 9YQ-2300 | 44000 | 捡拾宽度：2300mm； 捡拾器结构型式：甩刀式； 卷压滚筒数量：15个 | 2018 |  | 通用类 | 0 | 河南省
收获机械 | 饲料作物收获机械 | 打（压）捆机 | 2.2m及以上捡拾压捆机 | 圆捆捡拾打捆机 | 郑州豫飞达机械制造有限公司 | 9YGQ-2.2 | 44000 | 结构尺寸（长×宽×高)3041×2470×1749（㎜）配套动力73.5-88.2（kw）捡拾器宽度2200（mm)捡拾器结构型式（/）粉碎滚筒式滚筒转速300（r/min)卷压滚筒数量11（个） | 2018 |  | 通用类 | 0 | 河南省
收获机械 | 饲料作物收获机械 | 打（压）捆机 | 2.2m及以上捡拾压捆机 | 粉碎型方草捆打捆机 | 安徽思嘉瑞机械设备有限公司 | 9YF-2.2A | 44000 | 捡拾器宽度（mm):2200;捡拾器结构型式:甩刀式;打结器类型:D型;打结器数量(个):2个;机尺寸（宽×高）mm:450×370；打捆活塞往复次数（次/min)：108；工作状态外型尺寸（mm):6000×2850×1720；配套动力：≥51轮式拖拉机 | 2018 |  | 通用类 | 0 | 安徽省
收获机械 | 饲料作物收获机械 | 打（压）捆机 | 2.2m及以上捡拾压捆机 | 捡拾圆捆机 | 河北运田农业机械制造有限公司 | 9YQ-222 | 44000 | 配套动力范围（kW）：66.1-99.2；工作状态外形尺寸（长×宽×高）mm2400×2570×1450；结构质量（kg）:1550；捡拾器结构型式：甩刀式；喂入口宽度：940mm；压缩室截面尺寸（宽×高）mm：700*1000；卷压滚筒数量：15个； | 2018 |  | 通用类 | 0 | 河北省
收获机械 | 饲料作物收获机械 | 打（压）捆机 | 2.2m及以上捡拾压捆机 | 圆捆打捆机 | 佳木斯骥驰拖拉机制造有限公司 | 9YJC-1500 | 44000 | 捡拾器宽度：2250mm;捡拾器结构型式；弹齿式：卷压滚筒转速（r/min):135：卷压筒数量：14个；工作状态外型尺寸（mm)：4350×2630×2470;配套动力(kw):58.8-102.9 | 2018 |  | 通用类 | 0 | 黑龙江
收获机械 | 饲料作物收获机械 | 打（压）捆机 | 4kW及以上圆捆压捆机 | 青贮圆捆机 | 乐陵市通达智能农牧机械有限公司 | 9QYG-0.5 | 9400 | 型号：9QYG-0.5 喂入口宽度 （mm）：520 卷压滚筒数量：30个 工作状态外形尺寸（长*宽*高）：3520mm*1460mm*1580mm 配套动力：固定式 5.5kw（电机） 圆捆；功率5.5kw | 2018 |  | 通用类 | 0 | 山东省
收获机械 | 饲料作物收获机械 | 打（压）捆机 | 4kW及以上圆捆压捆机 | 青贮圆捆机 | 宁津县德泰机械有限公司 | 9QYG—0.5 | 9400 | 型号：9QYG-0.5，喂入口宽度：520mm，卷压滚筒数量：30个，工作状态外形尺寸：2300mm×1600mm×1400mm，配套动力：5.5kw。 | 2018 |  | 通用类 | 0 | 山东省
收获机械 | 饲料作物收获机械 | 打（压）捆机 | 4kW及以上圆捆压捆机 | 青贮圆捆机 9QYG-0.5 | 乐陵市德诚机械有限公司 | 9QYG-0.5 | 9400 | 配套动力：5.5kw 草捆尺寸：550*520mm 工作状态外形尺寸（长×宽×高）mm：1600×1300×1450；结构质量（kg）:516 捡拾器结构形式:无（固定式圆捆）；喂入口宽度mm:500 截面尺寸（宽×高）mm:550×550 | 2018 |  | 通用类 | 0 | 山东省
收获机械 | 饲料作物收获机械 | 打（压）捆机 | 4kW及以上圆捆压捆机 | 青贮圆捆机 | 德州道行机械有限公司 | DH5652 | 9400 | 喂入口宽度：520mm，卷压滚筒数量：33个，工作状态外形尺寸（长*宽*高）：2850mm*1505mm*1680mm，配套动力：5.5KW | 2018 |  | 通用类 | 0 | 山东省
收获机械 | 饲料作物收获机械 | 打（压）捆机 | 4kW及以上圆捆压捆机 | 青贮圆捆机 | 滑县宏峰机械有限公司 | 9QYG-0.5 | 9400 | 1.配套动力4kw ；2.型号9QYG-0.5; 3.外形尺寸(长×宽×高）mm2400×1340×1310; 4.生产效率30-50捆/h;5草捆尺寸（直径×高﹚mm550×520 | 2018 |  | 通用类 | 0 | 河南省
收获机械 | 饲料作物收获机械 | 打（压）捆机 | 4kW及以上圆捆压捆机 | 圆草捆打捆机 | 曲阜圣隆机械设备有限公司 | 9YQ55-52 | 9400 | 圆捆；配套动力：5.5kw(三相） 喂入口宽度：520mm 卷压滚筒转速:370r/min 卷压滚筒数量：30个 工作状态外形尺寸（长*宽*高）：2800*1540*1580mm | 2018 |  | 通用类 | 0 | 山东省
收获机械 | 饲料作物收获机械 | 打（压）捆机 | 4kW及以上圆捆压捆机 | 青贮圆捆打捆机 | 山东新圣泰机械制造有限公司 | YK5552 | 9400 | 青贮圆捆打捆机，型号：YK5552,喂入口宽度：520mm，卷压滚筒数量：30个，工作状态外形尺寸：3380x1370x1300mm，配套动力：固定式 功率5.5kw。 | 2018 |  | 通用类 | 0 | 山东省
收获机械 | 饲料作物收获机械 | 打（压）捆机 | 4kW及以上圆捆压捆机 | 圆草捆打捆机 | 曲阜鑫联重工机械制造有限公司 | XL-5552 | 9400 | 配套动力：5.5kw 喂入口宽度：520mm 卷压滚筒数量：30个 | 2018 |  | 通用类 | 0 | 山东省
收获机械 | 饲料作物收获机械 | 打（压）捆机 | 4kW及以上圆捆压捆机 | 压捆机 | 郑州一科重工机械制造有限公司 | YKJ-5552 | 9400 | 捡拾器宽度（mm)/ 卷压滚筒转速（r/min)900 卷压滚筒数量（个）36 工作状态外形尺寸（长×宽×高）（mm）1300×1400×1300 配套动力（kW)5.5 | 2018 |  | 通用类 | 0 | 河南省
收获机械 | 饲料作物收获机械 | 打（压）捆机 | 4kW及以上圆捆压捆机 | 圆草捆打捆机 | 乐陵宏泰机械设备有限公司 | 9YY-55 | 9400 | 圆捆；功率：5.5kW；卷压滚筒转速:350r/min；卷压滚筒数量:36个 | 2018 |  | 通用类 | 0 | 山东省
收获机械 | 饲料作物收获机械 | 打（压）捆机 | 7.5-15kW方捆压捆机 | 方草捆压捆机 | 西安新天地草业有限公司 | 9YF-110 | 3300 | 1喂入口宽度：485mm； 2 打捆活塞速度：3.57行程/min； 3 打结器类型：手工打结； 4 工作状态外形尺寸（长×宽×高）2800×1100×1150； 5 配套动力7.5KW | 2018 |  | 通用类 | 0 | 陕西省
收获机械 | 饲料作物收获机械 | 打（压）捆机 | 15kW及以上方捆压捆机 | 方草捆压捆机 | 西安新天地草业有限公司 | 9YFZ-5 | 14600 | 1喂入口宽度：685mm； 2 打捆活塞速度：0.97行程/min； 3 打结器类型：手工打结； 4 工作状态外形尺寸（长×宽×高）2900×3000×2300； 5 配套动力15KW | 2018 |  | 通用类 | 0 | 陕西省
收获机械 | 饲料作物收获机械 | 打（压）捆机 | 15kW及以上方捆压捆机 | 秸秆压捆机 | 滑县宏峰机械有限公司 | 9YF-70 | 14600 | 配套动力：30kW ；型号：9YF—70；喂入口宽度650mm；压缩室截面尺寸：（长×宽）mm：700×260mm；工作状态外形尺寸（长×宽×高）mm：3515×2995×2375mm；配套动力结构型式：固定式；配套动力型式：三相异步电机； | 2018 |  | 通用类 | 0 | 河南省
收获机械 | 饲料作物收获机械 | 打（压）捆机 | 15kW及以上方捆压捆机 | 秸秆压捆机 | 滑县宏峰机械有限公司 | 9YF-72 | 14600 | 配套动力：15kW ； 型号：9YF—72；喂入口宽度700mm；压缩室截面尺寸：（长×宽）mm：250×360mm；工作状态外形尺寸（长×宽×高）mm：3890×2678×1505mm；配套动力结构型式：固定式；配套动力型式：三相异步电机 | 2018 |  | 通用类 | 0 | 河南省
收获机械 | 饲料作物收获机械 | 打（压）捆机 | 15kW及以上方捆压捆机 | 秸秆压捆机 | 滑县宏峰机械有限公司 | 9YF-80 | 14600 | 配套动力：15kW ； 型号：9YF—80；喂入口宽度390mm；压缩室截面尺寸：（长×宽）mm：830×390mm；工作状态外形尺寸（长×宽×高）mm：1850×885×2955mm；配套动力结构型式：固定式；配套动力型式：三相异步电机； | 2018 |  | 通用类 | 0 | 河南省
收获机械 | 饲料作物收获机械 | 打（压）捆机 | 15kW及以上方捆压捆机 | 秸秆压捆机 | 滑县宏峰机械有限公司 | 9YF-110 | 14600 | 配套动力：15kW ； 型号：9YF—110；喂入口宽度800mm；压缩室截面尺寸：（长×宽）mm：1105×930mm；工作状态外形尺寸（长×宽×高）mm：1050×1740×3375mm；配套动力结构型式：固定式；配套动力型式：三相异步电机； | 2018 |  | 通用类 | 0 | 河南省
收获机械 | 饲料作物收获机械 | 打（压）捆机 | 15kW及以上方捆压捆机 | 秸秆打捆机 | 郑州一科重工机械制造有限公司 | 9YF-80 | 14600 | 配套动力结构型式：固定式；配套动力功率：15kw；配套动力型式：三相异步电机；工作状态外形尺寸（长×宽×高）：1650×800×2750（mm）；喂入口宽度：390（mm）；压缩室截面尺寸(长×宽)：800×390（mm） | 2018 |  | 通用类 | 0 | 河南省
收获机械 | 饲料作物收获机械 | 打（压）捆机 | 15kW及以上方捆压捆机 | 秸秆打捆机 | 郑州一科重工机械制造有限公司 | 9YF-70 | 14600 | 喂入口宽度（mm)800×700打捆活塞速度（行程/min)/外形尺寸（长×宽×高）（mm）3400×2600×1600打结器类型（/)/配套动力（kW)15割幅（与联合收割机配套）（cm)/ | 2018 |  | 通用类 | 0 | 河南省
收获机械 | 饲料作物收获机械 | 打（压）捆机 | 15kW及以上方捆压捆机 | 秸秆打捆机 | 郑州一科重工机械制造有限公司 | 9YF-90 | 14600 | 配套动力结构型式：固定式；配套动力功率：18.5+7.5（kW）配套动力型式：三相异步电机；工作状态外形尺寸（长×宽×高）：3510×2790×2375（mm）；喂入口宽度：650（㎜）压缩室截面尺寸(长×宽)：450×250（㎜） | 2018 |  | 通用类 | 0 | 河南省
收获机械 | 饲料作物收获机械 | 青饲料收获机 | 90-110cm悬挂单圆盘式青饲料收获机 | 青（黄）贮饲料收获机 | 新疆牧神机械有限责任公司 | 4QX-900 | 4500 | 与配套动力联结型式：后三点悬挂；割台结构型式：不对行立式滚筒式（悬挂单圆盘式）；工作幅宽mm：900； | 2018 |  | 通用类 | 0 | 新疆维吾尔自治区
收获机械 | 饲料作物收获机械 | 青饲料收获机 | 110-210cm悬挂双圆盘式青饲料收获机 | 青（黄）贮饲料收获机 | 新疆牧神机械有限责任公司 | 4QSD-180 | 17200 | 结构形式：三点悬挂式；割台切割器型式：双圆盘锯片式；有效割幅mm：1800； | 2018 |  | 通用类 | 0 | 新疆维吾尔自治区
收获机械 | 饲料作物收获机械 | 青饲料收获机 | 110-210cm悬挂双圆盘式青饲料收获机 | 青饲料收获机 | 唐山鑫万达实业股份有限公司 | 9QX—1800 | 17200 | 结构形式 / 悬挂式 挂接方式 / 后悬挂 外形尺寸（长×宽×高） mm 5460×1950×4200（工作状态） 结构质量 kg 1400 发动机型号规格 / / 发动机额定功率 kW ≥73.5 发动机额定转速 r/min 1000 工作幅宽 mm 1800 左转最小通过半径 mm / 右转最小通过半径 mm / 导向轮轮距 mm / 驱动轮轮距 mm / 导向轮轮胎规格 / / 驱动轮轮胎规格 / / 轴距 mm / 最小离地间隙 mm / 驾驶室形式 / / 最低割茬高度 mm ≤150 割台升降范围 mm / 作业速度 km/h 1～4 生产率 hm2/h 0.18～0.72 秸秆切碎机构型式 / 盘式 秸秆切碎机构转子直径 mm 780 秸秆切碎机构主轴转速 r/min 1000 抛送高度 mm 4200 抛送距离 m ≥5 抛送筒回转角度 （°） 270 | 2018 |  | 通用类 | 0 | 河北省
收获机械 | 饲料作物收获机械 | 青饲料收获机 | 110-210cm悬挂双圆盘式青饲料收获机 | 背负式青饲料收获机 | 山东犇牛畜牧机械设备有限公司 | 4QX-1800 | 17200 | 配套动力范围：≥66kW；结构型式：圆盘割刀式；挂接方式：悬挂式； 外形尺寸：4900mm×1830mm×4070mm；结构质量：1200kg；工作幅宽：1650mm； 秸秆切碎机构型式：圆盘式；刀片尺寸：长320mm×宽87mm×厚6mm； 切碎抛送器型式：圆盘式；刀片数量：12片。 | 2018 |  | 通用类 | 0 | 山东省
收获机械 | 饲料作物收获机械 | 青饲料收获机 | 220cm及以上悬挂双圆盘式青饲料收获机 | 背负式青饲料收获机 | 山东犇牛畜牧机械设备有限公司 | 4QX-2300 | 47500 | 配套动力范围：≥88kW；结构型式：圆盘割刀式；挂接方式：悬挂式； 外形尺寸：4760mm×2380mm×4070mm；结构质量：1400kg；工作幅宽：2250mm； 秸秆切碎机构型式：圆盘式；刀片尺寸：长320mm×宽87mm×厚6mm； 切碎抛送器型式：圆盘式；刀片数量：12片。 | 2018 |  | 通用类 | 0 | 山东省
收获机械 | 饲料作物收获机械 | 青饲料收获机 | 220cm及以上悬挂双圆盘式青饲料收获机 | 悬挂式青饲料收获机 | 山东犇牛畜牧机械设备有限公司 | 4QX-2600 | 47500 | 配套动力范围：≥136kW；结构型式：圆盘割刀式；挂接方式：悬挂式； 外形尺寸：5400mm×2800mm×4490mm；结构质量：1800kg；工作幅宽：2550mm； 秸秆切碎机构型式：圆盘式；刀片尺寸：长372mm×宽90mm×厚6mm； 切碎抛送器型式：圆盘式；刀片数量：12片。 | 2018 |  | 通用类 | 0 | 山东省
收获机械 | 饲料作物收获机械 | 青饲料收获机 | 220cm及以上悬挂双圆盘式青饲料收获机 | 青饲料收获机 | 唐山鑫万达实业股份有限公司 | 9QX—2200 | 47500 | 结构形式 / 悬挂式 挂接方式 / 后悬挂 外形尺寸（长×宽×高） mm 5460×2380×4200（工作状态） 结构质量 kg 1800 发动机型号规格 / / 发动机额定功率 kW ≥88.2 发动机额定转速 r/min 1000 工作幅宽 mm 2260 左转最小通过半径 mm / 右转最小通过半径 mm / 导向轮轮距 mm / 驱动轮轮距 mm / 导向轮轮胎规格 / / 驱动轮轮胎规格 / / 轴距 mm / 最小离地间隙 mm / 驾驶室形式 / / 最低割茬高度 mm ≤150 割台升降范围 mm / 作业速度 km/h 1～4 生产率 hm2/h 0.22～0.88 秸秆切碎机构型式 / 盘式 秸秆切碎机构转子直径 mm 900 秸秆切碎机构主轴转速 r/min 1000 抛送高度 mm 4200 抛送距离 m ≥5 抛送筒回转角度 （°） 270 | 2018 |  | 通用类 | 0 | 河北省
收获机械 | 饲料作物收获机械 | 青饲料收获机 | 220cm及以上悬挂双圆盘式青饲料收获机 | 青（黄）贮饲料收获机 | 新疆牧神机械有限责任公司 | 4QX-2200 | 47500 | 结构形式：悬挂式；割台结构型式：不对行立式滚筒式；工作幅宽mm：2200 | 2018 |  | 通用类 | 0 | 新疆维吾尔自治区
收获机械 | 饲料作物收获机械 | 青饲料收获机 | 220cm及以上悬挂双圆盘式青饲料收获机 | 青（黄）饲料收获机 | 新乡市豫东轻工机械有限公司 | 4QX-2300 | 47500 | 工作状态外形尺寸（长×宽×高）：2100mm×2380mm×4210mm；结构型式（挂接方式）：悬挂式；割台切割器型式：圆盘式；秸秆切碎机构型式：滚筒式；割台的有效收获宽度：2250mm;抛送筒高度：4210mm | 2018 |  | 通用类 | 0 | 河南省
收获机械 | 饲料作物收获机械 | 青饲料收获机 | 200-260cm自走圆盘式青饲料收获机 | 自走式青（黄）贮饲料收获机 | 新疆牧神机械有限责任公司 | 4QZ-2200 | 63700 | 结构形式：自走式；配套发动机额定功率kW：128/129；割台结构形式：立式滚筒；工作幅宽mm：2200； | 2018 |  | 通用类 | 0 | 新疆维吾尔自治区
收获机械 | 饲料作物收获机械 | 青饲料收获机 | 200-260cm自走圆盘式青饲料收获机 | 自走式青（黄）贮饲料收获机 | 新疆牧神机械有限责任公司 | 4QSZ-2200 | 63700 | 结构型式：自走式；配套动力kW：128/129；割台结构型式：不对行立式滚筒式；工作幅宽mm：2200； | 2018 |  | 通用类 | 0 | 新疆维吾尔自治区
收获机械 | 饲料作物收获机械 | 青饲料收获机 | 200-260cm自走圆盘式青饲料收获机 | 自走式青（黄）贮饲料收获机 | 新疆牧神机械有限责任公司 | 4QZ-2200A | 63700 | 结构形式：自走式；配套发动机额定功率kW：162；割台结构形式：不对行立式滚筒；工作幅宽mm：2200；具有高效籽粒破碎装置 | 2018 |  | 通用类 | 0 | 新疆维吾尔自治区
收获机械 | 饲料作物收获机械 | 青饲料收获机 | 200-260cm自走圆盘式青饲料收获机 | 自走式青饲料收获机 | 山东犇牛畜牧机械设备有限公司 | 4QZ-2600 | 63700 | 结构型式：自走式；外形尺寸：8000mm×2800mm×4490mm；结构质量：7600kg；割台结构型式：自走式；工作幅宽：2550mm；割台升降范围：0～1200mm；切碎机构型式：圆盘式；切碎抛送器型式：圆盘式。 | 2018 |  | 通用类 | 0 | 山东省
收获机械 | 饲料作物收获机械 | 青饲料收获机 | 200-260cm自走圆盘式青饲料收获机 | 青饲料收获机 | 石家庄万通机械制造有限公司 | 9QZ-2400 | 63700 | 结构型式：自走式 外形尺寸（长×宽×高）：6100×2450×3540mm 结构质量：5500kg 工作幅宽：2400mm 配套发动机型号名称：NC6110ZL9L 配套发动机结构形式：立式水冷直列六缸 配套发动机额定功率：122kW 配套发动机额定转速：2200r/min 轮距导向轮：1330mm 轮距驱动轮：1650mm 轮胎规格导向轮：10-15 轮胎规格驱动轮：15-24 轴距：2600mm 最小离地间隙：≥300mm 驾驶室型式：普通 割台型式：圆盘式 割台升降范围：90-400mm 秸秆切碎机构型式：圆盘式 秸秆切碎机构转子直径：905mm 秸秆切碎机构主轴转速：1234 r/min. 抛送高度：4800mm 抛送筒回转角度：270° | 2018 |  | 通用类 | 0 | 河北省
收获机械 | 饲料作物收获机械 | 青饲料收获机 | 200-260cm自走圆盘式青饲料收获机 | 自走式青饲料收获机 | 山东五征集团有限公司 | 4QZ-3 | 63700 | 外形尺寸（长×宽×高）（工作状态）：6700×2290×3306mm：结构质量：6890kg；最小离地间隙：375mm；最低割茬高度：≥150mm；生产率：≥8t/h；秸秆切碎机构型式：滚筒式；抛送高度：3400mm；抛送距离：5.7m | 2018 |  | 通用类 | 0 | 山东省
收获机械 | 饲料作物收获机械 | 青饲料收获机 | 260cm及以上自走圆盘式青饲料收获机 | 青饲料收获机 | 石家庄万通机械制造有限公司 | 9QZ-3000 | 129600 | 结构型式（挂接方式）：自走式 工作状态外形尺寸（长×宽×高）：7300×3140×5700mm 结构质量：7800kg 发动机型号规格：SC9D260G3 发动机额定功率：192kW 发动机额定转速：2200r/min 割台的有效收获宽度：2850mm 割台切割器型式：圆盘式 导向轮轮距：1280mm 驱动轮轮距：1900mm 导向轮轮胎规格：10.0/75-15.3 驱动轮轮胎规格：15-24 轴距：2900mm 最小离地间隙：300mm 驾驶室形式（自走式）：普通 秸秆切碎机构型式：盘式 秸秆切碎机构转子直径：1088mm 秸秆切碎机构主轴转速：1160 r/min. 抛送高度：5600mm 抛送筒回转角度：270° 籽粒破碎机构型式（有籽粒破碎功能机型）：板式 作业速度范围：≤5km/h | 2018 |  | 通用类 | 0 | 河北省
收获机械 | 饲料作物收获机械 | 青饲料收获机 | 260cm及以上自走圆盘式青饲料收获机 | 自走式青（黄）贮饲料收获机 | 新疆牧神机械有限责任公司 | 4QZ-3000 | 129600 | 结构型式:自走圆盘式；配套动力kW：191；割台结构型式：不对行立式滚筒式；工作幅宽mm：3000； | 2018 |  | 通用类 | 0 | 新疆维吾尔自治区
收获机械 | 饲料作物收获机械 | 青饲料收获机 | 260cm及以上自走圆盘式青饲料收获机 | 自走式青（黄）贮饲料收获机 | 新疆牧神机械有限责任公司 | 4QZ-3000A | 129600 | 结构型式:自走圆盘式；配套动力kW：226；割台结构型式：不对行立式滚筒式；工作幅宽mm：3000；具有籽粒破碎装置 | 2018 |  | 通用类 | 0 | 新疆维吾尔自治区
收获机械 | 饲料作物收获机械 | 青饲料收获机 | 260cm及以上自走圆盘式青饲料收获机 | 自走式青饲料收获机 | 新乡市骏华专用汽车车辆有限公司 | 4QZ-2620 | 129600 | 结构型式（挂接方式）：自走式；割台切割器型式：双盘式；工作幅宽:2620mm；工作状态外形尺寸(长*宽*高）：7340*2700*3960mm；整机质量:5120KG；配套动力:103KW；喂入量:10-12KG/S；最大卸草高度:3000mm；最小离地间隙:285mm；理论作业速度:8.82-20.00KM/H；燃油消耗量:20-30KG/HM2；切碎辊规格:620*580mm；抛送辊规格:600*550mm；轴距:3185mm；最低割茬高度:120mm | 2018 |  | 通用类 | 0 | 河南省
收获机械 | 饲料作物收获机械 | 青饲料收获机 | 260cm及以上自走圆盘式青饲料收获机 | 自走式青饲料收获机 | 新乡市豫东轻工机械有限公司 | 9QZS-2650 | 129600 | 工作状态外形尺寸（长×宽×高）：7090mm×2750mm×4300mm;结构型式（挂接方式）：自走式；割台切割器型式：圆盘式；秸秆切碎机构型式：滚筒式；割台的有效收获宽度：2650mm; 抛送筒高度：4270mm | 2018 |  | 通用类 | 0 | 河南省
收获机械 | 饲料作物收获机械 | 青饲料收获机 | 260cm及以上自走圆盘式青饲料收获机 | 自走式青饲料收获机 | 新乡市银丰青储机制造有限公司 | 4QZ-12 | 129600 | 结构型式（挂接方式）：自走式；工作状态外形尺寸（长*宽*高）mm：6370*2720*4300；结构质量kg：5700；配套发动机额定功率KW：154；割台的有效收获宽度mm：2650；割台切割器型式：圆盘式；抛送筒高度mm：4300；抛送筒回转角度°：190 | 2018 |  | 通用类 | 0 | 河南省
收获机械 | 饲料作物收获机械 | 青饲料收获机 | 260cm及以上自走圆盘式青饲料收获机 | 自走式饲料收获机 | 凯斯纽荷兰工业(哈尔滨)机械有限公司 | FR500 | 129600 | 结构型式（挂接方式）：自走式；结构质量（kg）：12850；工作状态外形尺寸（长×宽×高）mm：9550×4500×3830；割台的有效收获宽度（割幅）：4.5m；割台切割器型式：圆盘式；导向轮轮距：2450mm；驱动轮轮距：2700mm；轮胎规格：70R24/70R32；驾驶室型式：封闭式；秸秆切碎机构型式：刀片式；抛送筒高度：5980mm | 2018 |  | 通用类 | 0 | 黑龙江
收获机械 | 饲料作物收获机械 | 青饲料收获机 | 260cm及以上自走圆盘式青饲料收获机 | 自走式青饲料机 | 凯斯纽荷兰工业(哈尔滨)机械有限公司 | FR450 | 129600 | 自走式，最大行驶速度40公里/小时，燃油箱容积1400升，4个喂料辊，切碎滚筒直径710mm宽度884mm，切段长度可无级调整，带籽粒处理器 | 2018 |  | 通用类 | 0 | 黑龙江
收获机械 | 饲料作物收获机械 | 青饲料收获机 | 260cm及以上自走圆盘式青饲料收获机 | 自走式青（黄）贮饲料收获机 | 新乡市新东轻工机械有限公司 | 9QZS-2650 | 129600 | 结构形式：自走圆盘式；工作幅宽：2650mm；轴距：2800mm；最小离地间距：300mm；驾驶室形式：普通；割台升降范围：0-880mm | 2018 |  | 通用类 | 0 | 河南省
收获机械 | 饲料作物收获机械 | 青饲料收获机 | 180-220cm自走其他式青饲料收获机 | 自走式青饲料收获机 | 德州鑫驰农业机械制造有限公司 | 4QZ-1800 | 45300 | 结构形式：自走式；工作幅宽：1800mm；外形尺寸（长×宽×高）：5720×2100×3020mm；结构质量：3700kg；配套发动机额定功率：92kw；轮距：导向轮1320mm，驱动轮1290mm；轴距：2530mm，最小离地间隙：200mm；最低割茬高度：≤150mm；割台升降范围：120-440mm；作业速度：1-5km/h；生产率：0.18-0.7hm²/h；抛送高度：4050mm；抛送距离：≥3m；抛送筒回转角度：180（°） | 2018 |  | 通用类 | 0 | 山东省
收获机械 | 饲料作物收获机械 | 青饲料收获机 | 290cm及以上自走其他式青饲料收获机 | 青饲料收获机 | 唐山鑫万达实业股份有限公司 | 9QZ—3000 | 129600 | 结构形式 / 自走式 挂接方式 / / 外形尺寸（长×宽×高） mm 7430×3100×4000（运输状态） 结构质量 kg 9080 发动机型号规格 / WD10G270E251 发动机额定功率 kW 199 发动机额定转速 r/min 2200 工作幅宽 mm 3000 左转最小通过半径 mm 7150 右转最小通过半径 mm 6980 导向轮轮距 mm 1650 驱动轮轮距 mm 1850 导向轮轮胎规格 / 10.0/75-15.3 驱动轮轮胎规格 / 15-24 轴距 mm 2730 最小离地间隙 mm 350 驾驶室形式 / 普通式 最低割茬高度 mm ≤150 割台升降范围 mm 100～700 作业速度 km/h 1～4 生产率 hm2/h 0.3～1.2 秸秆切碎机构型式 / 圆盘式 秸秆切碎机构转子直径 mm 1100 秸秆切碎机构主轴转速 r/min 1200 抛送高度 mm 4800 抛送距离 m ≥5 抛送筒回转角度 （°） 270 | 2018 |  | 通用类 | 0 | 河北省
收获机械 | 茎秆收集处理机械 | 秸秆粉碎还田机 | 1-1.5m秸秆粉碎还田机 | 秸秆粉碎还田机 | 河南沃正实业有限公司 | 4J-120 | 900 | 结构型式：卧轴折线型蜗壳式；配套动力：22.0～29.4kW；纯工作小时生产率：0.37～0.54h㎡/h；工作状态外形尺寸（长×宽×高）：1395×1465×1040（mm）；结构质量：480kg；工作幅宽：1.2m；最小离地间隙：530mm；作业前进速度：2.5～5km/h；切碎轴转速：2030r/min；切碎机构最大回转半径：260mm；切碎机构总安装刀数：32把 | 2018 |  | 通用类 | 0 | 河南省
收获机械 | 茎秆收集处理机械 | 秸秆粉碎还田机 | 1-1.5m秸秆粉碎还田机 | 秸秆粉碎还田机 | 河南豪丰农业装备有限公司 | 1JH-120 | 900 | 型号名称：1JH-120型秸秆粉碎还田机；配套动力范围：22.1～33.1kW；配套动力输出轴转速：540r/min；与配套拖拉机联接方式：三点悬挂；工作状态外形尺寸（长×宽×高）：1330×1470×1080mm；作业小时生产率：0.2～0.4h㎡/h；作业速度：2～4km/h；工作幅宽：121cm；刀轴总成传动方式：侧边皮带传动；设计转速：1630r/min；最大回转半径：260mm；刀片型式：弯刀；总安装刀数：32把 | 2018 |  | 通用类 | 0 | 河南省
收获机械 | 茎秆收集处理机械 | 秸秆粉碎还田机 | 1-1.5m秸秆粉碎还田机 | 秸秆切碎还田机 | 河北盛农农业机械有限公司 | 1JH-110 | 900 | 工作幅宽:1.1m；配套动力范围：22.1-29.4kW；与配套拖拉机联接方式:三点悬挂；结构质量：300KG；工作状态外形尺寸（长×宽×高）：1210×1330×1030mm；刀轴总成传动方式：侧边皮带传动；总安装刀数量：60把；刀片型式：甩刀式。 | 2018 |  | 通用类 | 0 | 河北省
收获机械 | 茎秆收集处理机械 | 秸秆粉碎还田机 | 1-1.5m秸秆粉碎还田机 | 秸秆切碎还田机 | 河北盛农农业机械有限公司 | 1JH-130 | 900 | 工作幅宽:1.3m；配套动力范围：36.8-44.1kW；与配套拖拉机联接方式：三点悬挂；结构质量：450KG；工作状态外形尺寸（长×宽×高）：1250×1550×1030mm；刀轴总成传动方式：侧边皮带传动；总安装刀数量：72把；刀片型式：甩刀式。 | 2018 |  | 通用类 | 0 | 河北省
收获机械 | 茎秆收集处理机械 | 秸秆粉碎还田机 | 1.5-2m秸秆粉碎还田机 | 秸秆切碎还田机 | 河北盛农农业机械有限公司 | 1JH-165 | 1900 | 工作幅宽:1.65m；配套动力范围：51.5-62.5kW；与配套拖拉机联接方式：三点悬挂；结构质量：495KG；工作状态外形尺寸（长×宽×高）：1250×1930×1030mm；刀轴总成传动方式：侧边皮带传动；总安装刀数量：90把；刀片型式：甩刀式。 | 2018 |  | 通用类 | 0 | 河北省
收获机械 | 茎秆收集处理机械 | 秸秆粉碎还田机 | 1.5-2m秸秆粉碎还田机 | 秸秆切碎还田机 | 河北盛农农业机械有限公司 | 1JH-180 | 1900 | 工作幅宽:1.8m；配套动力范围：66.2-80.9kW；与配套拖拉机联接方式：三点悬挂；结构质量：505KG；工作状态外形尺寸（长×宽×高）：1250×2080×1030mm；刀轴总成传动方式：侧边皮带传动；总安装刀数量：96把；刀片型式：甩刀式。 | 2018 |  | 通用类 | 0 | 河北省
收获机械 | 茎秆收集处理机械 | 秸秆粉碎还田机 | 1.5-2m秸秆粉碎还田机 | 秸秆粉碎还田机 | 四川川龙拖拉机制造有限公司 | CL1JH-180 | 1900 | 工作状态外形尺寸(长×宽×高)mm:2060×1320×980；工作幅宽:1.8m；结构重量kg：560；最小离地间隙:200㎜；切碎轴转速:1800r/min；切碎机构最大回转半径:230㎜；切碎机构总安装刀数:26把. | 2018 |  | 通用类 | 0 | 四川省
收获机械 | 茎秆收集处理机械 | 秸秆粉碎还田机 | 1.5-2m秸秆粉碎还田机 | 秸秆粉碎还田机 | 江苏沃得高新农业装备有限公司 | 1JH-165 | 1900 | 作业幅宽：1.65m；外形尺寸（长×宽×高）：1398mm×1900mm×1000mm；配套动力：44.1～58.8kw；结构质量：600kg | 2018 |  | 通用类 | 0 | 江苏省
收获机械 | 茎秆收集处理机械 | 秸秆粉碎还田机 | 1.5-2m秸秆粉碎还田机 | 秸秆粉碎还田机 | 江苏沃得高新农业装备有限公司 | 1JH-180 | 1900 | 作业幅宽：1.8m；外形尺寸（长×宽×高）：1398mm×2050mm×1000mm；配套动力：51.5～66.2kw；结构质量：620kg | 2018 |  | 通用类 | 0 | 江苏省
收获机械 | 茎秆收集处理机械 | 秸秆粉碎还田机 | 1.5-2m秸秆粉碎还田机 | 秸秆粉碎还田机 | 河南豪丰农业装备有限公司 | 1JH-150 | 1900 | 型号名称：1JH-150型秸秆粉碎还田机；配套动力范围：36.5～51.5kW；配套动力输出轴转速：760r/min；与配套拖拉机联接方式：三点悬挂；工作状态外形尺寸（长×宽×高）：1350×1770×1050mm；作业小时生产率：0.375～0.75h㎡/h；作业速度：2.5～5km/h；工作幅宽：150cm；刀轴总成传动方式：侧边皮带传动；设计转速：2412r/min；最大回转半径：260mm；刀片型式：弯直刀；总安装刀数：弯60+直30把。 | 2018 |  | 通用类 | 0 | 河南省
收获机械 | 茎秆收集处理机械 | 秸秆粉碎还田机 | 1.5-2m秸秆粉碎还田机 | 秸秆粉碎还田机 | 河南豪丰农业装备有限公司 | 1JH-165 | 1900 | 涵盖机型：型号名称：1JH-165型秸秆粉碎还田机；配套动力范围：44.1～58.8kW；配套动力输出轴转速：760r/min；与配套拖拉机联接方式：三点悬挂；工作状态外形尺寸（长×宽×高）：1310×1910×1040mm；作业小时生产率：0.413～0.825h㎡/h；作业速度：2.5～5km/h；工作幅宽：165cm；刀轴总成传动方式：侧边皮带传动；设计转速：2412r/min；最大回转半径：260mm；刀片型式：弯直刀；总安装刀数：弯64+直32把。 | 2018 |  | 通用类 | 0 | 河南省
收获机械 | 茎秆收集处理机械 | 秸秆粉碎还田机 | 1.5-2m秸秆粉碎还田机 | 秸秆粉碎还田机 | 河南豪丰农业装备有限公司 | 1JH-180 | 1900 | 型号名称：1JH-180型秸秆粉碎还田机；配套动力范围：51.45～66.15kW；配套动力输出轴转速：760r/min；与配套拖拉机联接方式：三点悬挂；工作状态外形尺寸（长×宽×高）：1370×2080×1040mm；作业小时生产率：0.45～0.9h㎡/h；作业速度：2.5～5km/h；工作幅宽：180cm；刀轴总成传动方式：侧边皮带传动；设计转速：2412r/min；最大回转半径：260mm；刀片型式：弯直刀；总安装刀数：弯72+直36把。 | 2018 |  | 通用类 | 0 | 河南省
收获机械 | 茎秆收集处理机械 | 秸秆粉碎还田机 | 1.5-2m秸秆粉碎还田机 | 秸秆粉碎还田机 | 河南豪丰农业装备有限公司 | 1GH-178 | 1900 | 型号名称：1GH-178型根茬粉碎还田机；配套动力范围：66.2～80.85kW；配套动力输出轴转速：760r/min；与配套拖拉机联接方式：三点悬挂；工作状态外形尺寸（长×宽×高）：1680×2065×980mm；作业小时生产率：0.356～0.89h㎡/h，作业速度：2～5km/h；工作幅宽：178cm；刀轴总成：传动方式：侧边皮带传动；设计转速：2412r/min；最大回转半径：260mm；刀片型式：弯刀、直刀、ⅠT225灭茬刀；总安装刀数：弯刀72把、直刀36把、灭茬刀42把。 | 2018 |  | 通用类 | 0 | 河南省
收获机械 | 茎秆收集处理机械 | 秸秆粉碎还田机 | 1.5-2m秸秆粉碎还田机 | 秸秆粉碎还田机 | 河南沃正实业有限公司 | 4J-150B | 1900 | 外形尺寸（长×宽×高）：1400×1770×995（mm）；工作幅宽：1500mm；结构质量：490kg；配套动力：36.8kW；结构型式：卧轴折线型蜗壳式；刀片型式：定刀：双斜刃锯齿刀， 动刀：锤爪式；刀片数量：定刀78个（4排），动刀10个；切碎轴直径：φ140mm；切碎轴转速：2034r/min；切碎机构最大回转半径：261mm；镇压调节辊：φ185×1300mm；运输间隙：490mm；挂接方式：三点悬挂。 | 2018 |  | 通用类 | 0 | 河南省
收获机械 | 茎秆收集处理机械 | 秸秆粉碎还田机 | 1.5-2m秸秆粉碎还田机 | 秸秆粉碎还田机 | 河南沃正实业有限公司 | 4J-165B | 1900 | 外形尺寸（长×宽×高）：1400×1935×985（mm）；工作幅宽：1650mm；结构质量：505kg；配套动力：47.8kW；结构型式：卧轴折线型蜗壳式；刀片型式：定刀：双斜刃锯齿刀， 动刀：人字形甩刀；刀片数量：定刀61个（4排），动刀44个（22组）；切碎轴直径：φ203mm；切碎轴转速：2115r/min；切碎机构最大回转半径：261mm；镇压调节辊：φ185×1440mm；运输间隙：485mm；挂接方式：三点悬挂。 | 2018 |  | 通用类 | 0 | 河南省
收获机械 | 茎秆收集处理机械 | 秸秆粉碎还田机 | 1.5-2m秸秆粉碎还田机 | 秸秆粉碎还田机 | 河南沃正实业有限公司 | 4J-180B | 1900 | 外形尺寸（长×宽×高）：1400×2030×968（mm）；工作幅宽：1800mm；结构质量：530kg；配套动力：52.9kW；结构型式：卧轴折线型蜗壳式；刀片型式：定刀：双斜刃锯齿刀， 动刀：人字形甩刀；刀片数量：定刀67个（4排），动刀48个（24组）；切碎轴直径：φ203mm；切碎轴转速：2089r/min；切碎机构最大回转半径：261mm；镇压调节辊：φ185×1590mm；运输间隙：495mm；挂接方式：三点悬挂。 | 2018 |  | 通用类 | 0 | 河南省
收获机械 | 茎秆收集处理机械 | 秸秆粉碎还田机 | 1.5-2m秸秆粉碎还田机 | 秸秆粉碎还田机 | 普劳恩德河北农业机械有限公司 | 1JH-165B | 1900 | 作业幅宽：1.65m；结构形式：侧边皮带传动；配套动力：58.5～66.2kW；结构质量：594kg；外形尺寸（长×宽×高）：1450×1870×1100mm。 | 2018 |  | 通用类 | 0 | 河北省
收获机械 | 茎秆收集处理机械 | 秸秆粉碎还田机 | 1.5-2m秸秆粉碎还田机 | 秸秆切碎还田机 | 中国一拖集团有限公司 | 1JH-165Q | 1900 | 结构型式 / 卧轴式 配套动力 kW 44.2～51.6 工作状态外形尺寸（长×宽×高） / 1300mm×1900mm×1100mm 整机质量 kg 510 生产率 hm2/(m·h) 0.23～0.63 工作幅宽 cm 165 作业前进速度 km/h 2～5 切碎轴转速 r/min 2100（标配）/2300（选配） 切碎机构最大回转半径 cm 26 切碎机构总安装刀数 把 108（三片刀标配）/48（两片刀选配） 最小离地间隙 mm 300 | 2018 |  | 通用类 | 0 | 河南省
收获机械 | 茎秆收集处理机械 | 秸秆粉碎还田机 | 1.5-2m秸秆粉碎还田机 | 秸秆切碎还田机 | 中国一拖集团有限公司 | 1JH-180 | 1900 | 构型式 / 卧轴式 配套动力 kW 51.6～58.9 工作状态外形尺寸（长×宽×高） / 1300mm×2050mm×1100mm 整机质量 kg 550 生产率 hm2/h 0.27～0.68 工作幅宽 cm 180 作业前进速度 km/h 2～5 切碎轴转速 r/min 2100（标配）/2300（选配） 切碎机构最大回转半径 cm 26 切碎机构总安装刀数 把 114（三片刀标配）/52（两片刀选配） 最小离地间隙 mm 300 | 2018 |  | 通用类 | 0 | 河南省
收获机械 | 茎秆收集处理机械 | 秸秆粉碎还田机 | 1.5-2m秸秆粉碎还田机 | 秸秆粉碎还田机 | 南昌中天农机有限公司 | 1JQ-150J | 1900 | 1.结构形式：侧边皮带传动； 2.配套拖拉机标定功率：36.8～47.8kW；3.配套拖拉机动力输出轴转速：720r/min；4.外形尺寸：（长×宽×高）：1750×1200×1100mm；5.结构质量：450kg；6.理论作业速度：2.13km/h；7.幅宽：150cm；8.与拖拉机连接方式：三点悬挂；9.刀辊转速：2000r/min；10:刀辊最大回转半径：270mm；11.总安装刀数：72把；12.刀片型式：甩刀式。 | 2018 |  | 通用类 | 0 | 江西省
收获机械 | 茎秆收集处理机械 | 秸秆粉碎还田机 | 2-2.5m秸秆粉碎还田机 | 秸秆粉碎还田机 | 南昌中天农机有限公司 | 1JQ-200J | 2200 | 1.结构形式：侧边皮带传动； 2.配套拖拉机标定功率：44.1～58.8kW；3.配套拖拉机动力输出轴转速：720r/min；4.外形尺寸：（长×宽×高）：2250×1200×1100mm；5.结构质量：630kg；6.理论作业速度：2.04km/h；7.幅宽：200cm；8.与拖拉机连接方式：三点悬挂；9.刀辊转速：2000r/min；10:刀辊最大回转半径：270mm；11.总安装刀数：90把；12.刀片型式：甩刀式。 | 2018 |  | 通用类 | 0 | 江西省
收获机械 | 茎秆收集处理机械 | 秸秆粉碎还田机 | 2-2.5m秸秆粉碎还田机 | 秸秆切碎还田机 | 中国一拖集团有限公司 | 1JH-200 | 2200 | 结构型式 / 框架式 配套动力 kW 66.2～73.6 纯工作小时生产率 hm2/h 0.3～0.76 工作状态外形尺寸(长×宽×高) mm 1360×2245×1160 结构重量 kg 590 工作幅宽 m 2 最小离地间隙 mm 300 作业前进速度 km/h 2～5 切碎轴转速 r/min 2300 切碎机构最大回转半径 mm 280 切碎机构总安装刀数 把 126 | 2018 |  | 通用类 | 0 | 河南省
收获机械 | 茎秆收集处理机械 | 秸秆粉碎还田机 | 2-2.5m秸秆粉碎还田机 | 秸秆粉碎还田机 | 普劳恩德河北农业机械有限公司 | 1JH-200B | 2200 | 作业幅宽：2.00m；结构形式：侧边皮带传动；配套动力：80.9～88.2kW；结构质量：730kg；外形尺寸（长×宽×高）：1450×2220×1100mm。 | 2018 |  | 通用类 | 0 | 河北省
收获机械 | 茎秆收集处理机械 | 秸秆粉碎还田机 | 2-2.5m秸秆粉碎还田机 | 秸秆粉碎还田机 | 河南沃正实业有限公司 | 4J-200 | 2200 | 型号名称：4J-200型秸秆粉碎还田机；配套动力：51.45～66.15kW；配套动力输出轴转速：760r/min；与配套拖拉机联接方式：三点悬挂；工作状态外形尺寸（长×宽×高）：1370×2265×1040（mm）；作业小时生产率：0.61～0.91h㎡/h；作业速度：2.5～5km/h；工作幅宽：200cm；刀轴总成：传动方式：侧边皮带传动；设计转速:2144r/min；最大回转半径：260mm；刀片型式：弯刀；总安装刀数：54把。 | 2018 |  | 通用类 | 0 | 河南省
收获机械 | 茎秆收集处理机械 | 秸秆粉碎还田机 | 2-2.5m秸秆粉碎还田机 | 秸秆粉碎还田机 | 河南沃正实业有限公司 | 4J-220B | 2200 | 外形尺寸（长×宽×高）：1400×2450×1000（mm）；工作幅宽：2200mm；结构质量：620kg；配套动力：73.5～88.2kW；结构型式：卧轴折线型蜗壳式；最小离地间隙：650mm；作业前进速度：2.5～5km/h；切碎轴转速：2144r/min；切碎机构最大回转半径：R260mm；粉碎刀型式：弯刀；数量：60把 | 2018 |  | 通用类 | 0 | 河南省
收获机械 | 茎秆收集处理机械 | 秸秆粉碎还田机 | 2-2.5m秸秆粉碎还田机 | 秸秆粉碎还田机 | 河南豪丰农业装备有限公司 | 1JH-200 | 2200 | 型号名称：1JH-200型秸秆粉碎还田机；配套动力范围：66.15～80.85kW；配套动力输出轴转速：760r/min；与配套拖拉机联接方式：三点悬挂；工作状态外形尺寸（长×宽×高）：1370×2265×1040mm；作业小时生产率：0.5～1h㎡/h；作业速度：2.5～5km/h；工作幅宽：200cm；刀轴总成传动方式：侧边皮带传动；设计转速：2412r/min；最大回转半径：260mm；刀片型式：弯直刀；总安装刀数：弯80+直40把。 | 2018 |  | 通用类 | 0 | 河南省
收获机械 | 茎秆收集处理机械 | 秸秆粉碎还田机 | 2-2.5m秸秆粉碎还田机 | 秸秆粉碎还田机 | 河南豪丰农业装备有限公司 | 1JH-220 | 2200 | 型号名称：1JH-220型秸秆粉碎还田机；配套动力范围：73.5～88.2kW；配套动力输出轴转速：760r/min；与配套拖拉机联接方式：三点悬挂；工作状态外形尺寸（长×宽×高）：1330×2535×1050mm；作业小时生产率：0.56～1.12h㎡/h；作业速度：2.5～5km/h；工作幅宽：223cm；刀轴总成传动方式：侧边皮带传动；设计转速：2412r/min；最大回转半径：260mm；刀片型式：弯直刀；总安装刀数：弯88+直44把。 | 2018 |  | 通用类 | 0 | 河南省
收获机械 | 茎秆收集处理机械 | 秸秆粉碎还田机 | 2-2.5m秸秆粉碎还田机 | 秸秆粉碎还田机 | 江苏沃得高新农业装备有限公司 | 1JH-220 | 2200 | 作业幅宽：2.2m；外形尺寸（长×宽×高）：1400mm×2450mm×1000mm；配套动力：73.5～88.2kw；结构质量：740kg | 2018 |  | 通用类 | 0 | 江苏省
收获机械 | 茎秆收集处理机械 | 秸秆粉碎还田机 | 2-2.5m秸秆粉碎还田机 | 秸秆粉碎还田机 | 江苏沃得高新农业装备有限公司 | 1JH-200 | 2200 | 作业幅宽：2m；外形尺寸（长×宽×高）：1398mm×2260mm×1000mm；配套动力：66.2～81kw；结构质量：660kg | 2018 |  | 通用类 | 0 | 江苏省
收获机械 | 茎秆收集处理机械 | 秸秆粉碎还田机 | 2-2.5m秸秆粉碎还田机 | 秸秆切碎还田机 | 河北盛农农业机械有限公司 | 1JH-200 | 2200 | 工作幅宽:2m；配套动力范围：80.9-95.6kW；与配套拖拉机联接方式：三点悬挂；结构质量：670KG；工作状态外形尺寸（长×宽×高）：1320×2280×1030mm；刀轴总成传动方式：侧边皮带传动；总安装刀数量：108把；刀片型式：甩刀式。 | 2018 |  | 通用类 | 0 | 河北省
收获机械 | 茎秆收集处理机械 | 秸秆粉碎还田机 | 2-2.5m秸秆粉碎还田机 | 秸秆切碎还田机 | 河北盛农农业机械有限公司 | 1JH-220 | 2200 | 工作幅宽:2.2m；配套动力范围：88.2-110.3kW；与配套拖拉机联接方式：三点悬挂；结构质量：480KG；工作状态外形尺寸（长×宽×高）：1320×2460×1030mm；刀轴总成传动方式：侧边皮带传动；总安装刀数量：120把；刀片型式：甩刀式。 | 2018 |  | 通用类 | 0 | 河北省
收获机械 | 茎秆收集处理机械 | 秸秆粉碎还田机 | 2-2.5m秸秆粉碎还田机 | 秸秆粉碎还田机 | 连云港双亚机械有限公司 | 1JH-200 | 2200 | 幅宽(CM):200；配套拖拉机标定功率(KW):66.2~73.5；结构形式:侧边传动；与拖拉机联接方式:三点悬挂；刀片型式:灭茬刀(甩刀). | 2018 |  | 通用类 | 0 | 江苏省
收获机械 | 茎秆收集处理机械 | 秸秆粉碎还田机 | 2.5m及以上秸秆粉碎还田机 | 秸秆切碎还田机 | 河北盛农农业机械有限公司 | 1JH-300 | 2700 | 工作幅宽:3m；配套动力范围：110.3-132.4kW；与配套拖拉机联接方式：三点悬挂；结构质量：1340KG；工作状态外形尺寸（长×宽×高）：1510×3450×1120mm；刀轴总成传动方式：双侧边皮带传动；总安装刀数量：80把；刀片型式：甩刀式。 | 2018 |  | 通用类 | 0 | 河北省
收获机械 | 茎秆收集处理机械 | 秸秆粉碎还田机 | 2.5m及以上秸秆粉碎还田机 | 秸秆切碎还田机 | 河北盛农农业机械有限公司 | 1JH-440 | 2700 | 工作幅宽:4.4m；配套动力范围：161.8-183.8kW；与配套拖拉机联接方式：三点悬挂；结构质量：1650KG；工作状态外形尺寸（长×宽×高）：1510×4890×1160mm；刀轴总成传动方式：双侧边皮带传动；总安装刀数量：124把；刀片型式：甩刀式。 | 2018 |  | 通用类 | 0 | 河北省
收获机械 | 茎秆收集处理机械 | 秸秆粉碎还田机 | 2.5m及以上秸秆粉碎还田机 | 秸秆粉碎还田机 | 河南豪丰农业装备有限公司 | 1JH-250 | 2700 | 型号名称：1JH-250型秸秆粉碎还田机；配套动力范围：88.2～110.3kW；配套动力输出轴转速：760r/min；与配套拖拉机联接方式：三点悬挂；工作状态外形尺寸（长×宽×高）：1475×2935×1165mm；作业小时生产率：0.625～1.25h㎡/h；作业速度：2.5～5km/h；工作幅宽：250cm；刀轴总成传动方式：双侧边皮带传动；设计转速：1963r/min；最大回转半径：260mm；刀片型式：弯刀；总安装刀数：弯68把 | 2018 |  | 通用类 | 0 | 河南省
收获机械 | 茎秆收集处理机械 | 秸秆粉碎还田机 | 2.5m及以上秸秆粉碎还田机 | 秸秆粉碎还田机 | 河南豪丰农业装备有限公司 | 1JH-280 | 2700 | 型号名称：1JH-280型秸秆粉碎还田机；配套动力范围：88.2～110.3kW；配套动力输出轴转速：760r/min；与配套拖拉机联接方式：三点悬挂；工作状态外形尺寸（长×宽×高）：1470×3235×1165mm；作业小时生产率：0.7～1.4h㎡/h；作业速度：2.5～5km/h；工作幅宽：280cm；刀轴总成传动方式：双侧边皮带传动；设计转速：1963r/min；最大回转半径：260mm；刀片型式：弯刀；总安装刀数：76把。 | 2018 |  | 通用类 | 0 | 河南省
收获机械 | 茎秆收集处理机械 | 秸秆粉碎还田机 | 2.5m及以上秸秆粉碎还田机 | 秸秆粉碎还田机 | 河南豪丰农业装备有限公司 | 1JH-265 | 2700 | 涵盖机型：型号名称：1JH-265型秸秆粉碎还田机；配套动力范围：88.2～110.3kW；配套动力输出轴转速：760r/min；与配套拖拉机联接方式：三点悬挂；工作状态外形尺寸（长×宽×高）：1475×3105×1160mm；作业小时生产率：0.66～1.33h㎡/h；作业速度：2.5～5km/h；工作幅宽：265cm；刀轴总成传动方式：双侧边皮带传动；设计转速：1963r/min；最大回转半径：260mm；刀片型式：弯刀；总安装刀数：72把。 | 2018 |  | 通用类 | 0 | 河南省
收获后处理机械 | 脱粒机械 | 稻麦脱粒机 | 生产率300kg/h及以上稻麦脱粒机 | 稻麦脱粒机 | 四川省钟声机电设备制造有限公司 | 5TG-70 | 300 | 标准配置；1、配套动力1套； 2、5TG-70稻麦脱粒机1台。 主要技术（规格）参数：1.结构型式：半喂入，有分离、清选 ，2.配套功率：0.75-2.2kW；3.外形尺寸：1400×1560×1120mm；4.滚筒尺寸：∮340×685；5.生产率：310kg/h。 | 2018 |  | 非通用类 | 0 | 四川省
收获后处理机械 | 脱粒机械 | 稻麦脱粒机 | 生产率300kg/h及以上稻麦脱粒机 | 稻麦脱粒机 | 四川省钟声机电设备制造有限公司 | 5TG-80 | 300 | 主要技术规格参数：1.结构型式：半喂入；2.配套功率：0.75-2.2Kw；3.外形尺寸：1500×1560×1120mm；4.滚筒尺寸：∮340×785；5.生产率：330kg/h。 基本配置：1、5TG-80稻麦脱粒机1台；2、配套动力架1套。 | 2018 |  | 非通用类 | 0 | 四川省
收获后处理机械 | 脱粒机械 | 稻麦脱粒机 | 生产率300kg/h及以上稻麦脱粒机 | 稻麦脱粒机 | 新余市依道农机有限公司 | 5TG-75型 | 300 | 外形尺寸（mm）：1092(长)×1100(宽)×1220(高) 配置：出风斗、出谷管，铁棚盖或纱棚盖，皮带罩、扬谷器、汽油机架， 风叶轮( 风扇直径170mm)、 滚筒(直径300mm×长度750mm)、 筛网（长750mm×宽670mm）、 外工作台 | 2018 |  | 非通用类 | 0 | 江西省
收获后处理机械 | 脱粒机械 | 稻麦脱粒机 | 生产率300kg/h及以上稻麦脱粒机 | 自净式脱粒机 | 新余市亿丰农业机械有限公司 | 5T-70 | 300 | 1.产品名称:自净式脱粒机; 2.型号规格:5T-70; 3.结构型式:半喂入式; 4.工作状态外形尺寸（长×宽×高）:1412×1072×1136(mm); 5.配套动力:1.5～4.5(kW); 6.喂入方式:手持式; 7.滚筒型式（主/副）:弓齿; 滚筒数量:1个; 滚筒主滚筒直径×长度:390×670(mm); 滚筒主滚筒转速:550～650(r/min); 8.凹板型式:钢板筛网; 9.分离型式:二级; 10.清选型式:二级; 11.筛体尺寸（长×宽）:800×695(mm); 12.风扇型式:叶轮; 风扇数量:1个; 风扇直径:180mm; 风扇转速:1230r/min; 13.卸粮方式: /; 14.生产率（工作量）:310kg/h。 | 2018 |  | 非通用类 | 0 | 江西省
收获后处理机械 | 脱粒机械 | 稻麦脱粒机 | 生产率300kg/h及以上稻麦脱粒机 | 自排自净式机动脱粒机 | 新余市亿丰农业机械有限公司 | 5T-70A | 300 | 1.产品名称:自排自净式机动脱粒机; 2.型号规格:5T-70A; 3.结构型式:半喂入式; 4.工作状态外形尺寸（长×宽×高）:1412×1183×1175(mm); 5.配套动力:1.5～4.5(kW); 6.喂入方式:手持式; 7.滚筒型式（主/副）:弓齿; 滚筒数量:1个; 滚筒主滚筒直径×长度:370×700(mm); 滚筒主滚筒转速:550～650(r/min); 8.凹板型式:钢板筛网; 9.分离型式:二级; 10.清选型式:二级; 11.筛体尺寸（长×宽）:730×710(mm); 12.风扇型式:叶轮; 风扇数量:1个; 风扇直径:180mm; 风扇转速:1220r/min; 13.卸粮方式:/; 14.生产率（工作量）:305kg/h。 | 2018 |  | 非通用类 | 0 | 江西省
收获后处理机械 | 脱粒机械 | 稻麦脱粒机 | 生产率300kg/h及以上稻麦脱粒机 | 自净式稻麦脱粒机 | 新余市亿丰农业机械有限公司 | 5T-55 | 300 | 1.结构型式:半复式；2.外型尺寸（长×宽×高）：1330×850×1135（mm)；3.配套动力：3KW；4.喂入形式：半喂入；5.喂入台尺寸（长×宽）：480×450（mm）；6.喂入台高度：740mm；7.滚筒类型：弓齿；8.滚筒直径：250mm；9.滚筒长度：410mm；10.滚筒转速：550-650(r/min)；11.凹板类型：钢板筛网；12.分离、清选形式：二级；13.筛体尺寸（长×宽）：750×440(mm)；14.风扇型式：叶轮；15.风扇直径：180mm；16.风扇转速：1100-1300(r/min)；17.生产率（工作量）：300-600(kg/h)。 | 2018 |  | 非通用类 | 0 | 江西省
收获后处理机械 | 脱粒机械 | 稻麦脱粒机 | 生产率300kg/h及以上稻麦脱粒机 | 稻麦脱粒机 | 乐山市东川机械有限公司 | 5TG-70 | 300 | 结构型式:半喂入(非机械夹持式),滚筒类型:弓齿式,滚筒长度:700MM,滚筒直径:Φ330MM,滚筒转速:500-700R/MIN,分离、清选型式:吹风式,风扇类型:叶片式,配套动力:1.1-42KW.基本配置:半喂入稻麦脱粒机整机一台 | 2018 |  | 非通用类 | 0 | 四川省
收获后处理机械 | 脱粒机械 | 稻麦脱粒机 | 生产率300kg/h及以上稻麦脱粒机 | 半喂入机动脱粒机 | 重庆市灿宏机械制造有限公司 | 5TG-70 | 300 | 整机尺寸：1650×1100×1160(长×宽×高)，结构形式：非机械夹持，简易式，滚筒长度685mm，滚筒直径Φ265mm，滚筒转速550r/min，滚筒类型：弓齿式，风扇Φ200mm，风扇转速1400-1600r/min，半喂入，有分离、清选机构，生产率：300-500kg/h，整机质量(带动力）56kg | 2018 |  | 非通用类 | 0 | 重庆市
收获后处理机械 | 脱粒机械 | 稻麦脱粒机 | 生产率300kg/h及以上稻麦脱粒机 | 半喂入机动脱粒机 | 重庆市灿宏机械制造有限公司 | 5TG-80 | 300 | 结构型式：非机械夹持，整机尺寸：1365×1350×790(长×宽×高)，主滚筒直径×长度：360×760mm，滚筒转速650-750r/min，滚筒类型：弓齿式，风扇Φ160mm，风扇转速1650 r/min，半喂入，风选式。生产率：500-800kg/h | 2018 |  | 非通用类 | 0 | 重庆市
收获后处理机械 | 脱粒机械 | 稻麦脱粒机 | 生产率300kg/h及以上稻麦脱粒机 | 半喂入机动脱粒机 | 重庆市灿宏机械制造有限公司 | 5TG-70A | 300 | 整机尺寸：1650×1200×1200(长×宽×高)，结构形式：非机械夹持，简易式，滚筒长度:765mm,滚筒Φ265mm，滚筒转速650r/min，滚筒类型：弓齿式，风扇Φ200mm，风扇转速1400-1600r/min，半喂入，有分离、清选机构，生产率：300-500kg/h，整机质量(带动力）64kg | 2018 |  | 非通用类 | 0 | 重庆市
收获后处理机械 | 脱粒机械 | 稻麦脱粒机 | 生产率300kg/h及以上稻麦脱粒机 | 半喂入式稻麦脱粒机 | 贵州双木农机有限公司 | 5TG-80 | 300 | 非机械夹持，半喂入式，风选式，生产率300-500kg/h,配套动力4.8kw. | 2018 |  | 非通用类 | 0 | 贵州省
收获后处理机械 | 脱粒机械 | 稻麦脱粒机 | 生产率300kg/h及以上稻麦脱粒机 | 机动脱粒机 | 新余市渝北农机制造有限公司 | 5T-70A | 300 | 结构型式：半喂入式； 配套动力：1.5-3.0kw/; 喂入方式：手持式； 滚筒型式：弓齿； 滚筒数量：1个； 滚筒直径X长度:370（含弓齿）X662cm; 滚筒转速：400-500r/min; 凹板筛型式：钢板网； 分离、清选型式：二级； 风扇型式：叶轮； 风扇转速：1100-1300r/min；生产率（工作量）:400-500kg/h | 2018 |  | 非通用类 | 0 | 江西省
收获后处理机械 | 脱粒机械 | 稻麦脱粒机 | 生产率300kg/h及以上稻麦脱粒机 | 机动脱粒机 | 新余市渝北农机制造有限公司 | 5T-60 | 300 | 结构型式：半喂入式； 配套动力：1.1-3.0kw/; 喂入方式：手持式； 滚筒型式：弓齿； 滚筒数量：1个； 滚筒直径X长度:370（含弓齿）X572cm; 滚筒转速：400-500r/min; 凹板筛型式：钢板网； 分离、清选型式：二级； 风扇型式：叶轮； 风扇转速：1100-1300r/min；生产率（工作量）:300-400kg/h | 2018 |  | 非通用类 | 0 | 江西省
收获后处理机械 | 脱粒机械 | 稻麦脱粒机 | 生产率300kg/h及以上稻麦脱粒机 | 稻麦脱粒机 | 四川省旭东机械制造有限公司 | 5TG-70 | 300 | 生产率：302kg/h，配套动力：4.2kw，主轴转速：700r/min；结构形式：半喂入简易式（非机械夹持），有分离、清选；滚筒直接：φ320mm；滚筒长度：730mm；滚筒型式：弓齿式；外形尺寸：1510×1460×1265mm。 | 2018 |  | 非通用类 | 0 | 四川省
收获后处理机械 | 脱粒机械 | 稻麦脱粒机 | 生产率300kg/h及以上稻麦脱粒机 | 机动脱粒机 | 新余市晶丰农业机械制造有限公司 | 5T-50 | 300 | 结构型式：非机械夹持；工作状态外型尺寸(长x宽x高)：1760x1000x1290;配套动力：4.2kw;喂入形式：半喂入；喂入台尺寸（长X宽）：850x580;喂入台高度：780mm;滚筒类型：弓齿；滚筒直径：270mm;滚筒长度：500mm;滚筒转速：550-650r/min;凹板类型：钢板网；分离、清选形式：二级、筛体尺寸（长x宽）：850x490mm;风扇型式：叶轮；风扇直径：230mm;风扇转速：1100-1300r/min;生产率（工作量）：400-500kg/h； | 2018 |  | 非通用类 | 0 | 江西省
收获后处理机械 | 脱粒机械 | 稻麦脱粒机 | 生产率300kg/h及以上稻麦脱粒机 | 机动脱粒机 | 新余市晶丰农业机械制造有限公司 | 5T-78A | 300 | 结构型式：非机械夹持；工作状态外型尺寸(长x宽x高)：1760x1200x1300;配套动力：4-5kw;喂入形式：半喂入；喂入台尺寸（长X宽）：850x840;喂入台高度：780mm;滚筒类型：弓齿；滚筒直径：270mm;滚筒长度：770mm;滚筒转速：600-800r/min;凹板类型：钢板网；分离、清选形式：二级、筛体尺寸（长x宽）：850x770mm;风扇型式：叶轮；风扇直径：230mm;风扇转速：1300-1500r/min;生产率（工作量）：≥400kg/h； | 2018 |  | 非通用类 | 0 | 江西省
收获后处理机械 | 脱粒机械 | 稻麦脱粒机 | 生产率300kg/h及以上稻麦脱粒机 | 机动脱粒机 | 新余市晶丰农业机械制造有限公司 | 5T-70A | 300 | 结构型式：非机械夹持；工作状态外型尺寸(长x宽x高)：1780x1100x1300;配套动力：4-5kw;喂入形式：半喂入；喂入台尺寸（长X宽）：850x760;喂入台高度：780mm;滚筒类型：弓齿；滚筒直径：270mm;滚筒长度：690mm;滚筒转速：600-800r/min;凹板类型：钢板网；分离、清选形式：二级、筛体尺寸（长x宽）：850x690mm;风扇型式：叶轮；风扇直径：230mm;风扇转速：1300-1500r/min;生产率（工作量）：≥400kg/h； | 2018 |  | 非通用类 | 0 | 江西省
收获后处理机械 | 脱粒机械 | 稻麦脱粒机 | 生产率300kg/h及以上稻麦脱粒机 | 机动脱粒机 | 新余市晶丰农业机械制造有限公司 | 5T-50B | 300 | 结构型式：非机械夹持式；工作状态外型尺寸(长x宽x高)：1780x960x1300;配套动力：4-5kw;喂入形式：半喂入；滚筒型式（主/副）：弓齿；滚筒数量：2个；主滚筒直径（不含弓齿）x长度：270x500mm;主滚筒转速：600-800r/min;凹板型式：钢板网；分离型式：筛网；清选型式：二级；筛体尺寸（长x宽）:850x490mm;风扇型式：叶轮；风扇数量：1；风扇直径：230mm;风扇转速：1100-1300r/min;卸粮方式：提升装袋；生产率（工作量）：400-500kg/h | 2018 |  | 非通用类 | 0 | 江西省
收获后处理机械 | 脱粒机械 | 稻麦脱粒机 | 生产率300kg/h及以上稻麦脱粒机 | 机动脱粒机 | 新余市晶丰农业机械制造有限公司 | 5T-78B | 300 | 结构型式：非机械夹持式；工作状态外型尺寸(长x宽x高)：1780x1240x1300;配套动力：4-5kw;喂入形式：半喂入；滚筒型式（主/副）：弓齿；滚筒数量：2个；主滚筒直径（不含弓齿）x长度：270x770mm;主滚筒转速：600-800r/min;凹板型式：钢板网；分离型式：筛网；清选型式：二级；筛体尺寸（长x宽）:850x770mm;风扇型式：叶轮；风扇数量：1；风扇直径：230mm;风扇转速：1100-1300r/min;卸粮方式：提升装袋；生产率（工作量）：400-500kg/h | 2018 |  | 非通用类 | 0 | 江西省
收获后处理机械 | 脱粒机械 | 稻麦脱粒机 | 生产率300kg/h及以上稻麦脱粒机 | 机动脱粒机 | 新余市晶丰农业机械制造有限公司 | 5T-70 | 300 | 结构型式：非机械夹持；工作状态外型尺寸(长x宽x高)：1780x1100x1300;配套动力：4-5kw;喂入形式：半喂入；喂入台尺寸（长X宽）：850x760;喂入台高度：780mm;滚筒类型：弓齿；滚筒直径：270mm;滚筒长度：690mm;滚筒转速：600-800r/min;凹板类型：钢板网；分离、清选形式：二级、筛体尺寸（长x宽）：850x690mm;风扇型式：叶轮；风扇直径：230mm;风扇转速：1300-1500r/min;生产率（工作量）：≥400kg/h； | 2018 |  | 非通用类 | 0 | 江西省
收获后处理机械 | 脱粒机械 | 稻麦脱粒机 | 生产率300kg/h及以上稻麦脱粒机 | 机动脱粒机 | 新余市晶丰农业机械制造有限公司 | 5T-70B | 300 | 结构型式：非机械夹持式；工作状态外型尺寸(长x宽x高)：1780x1160x1300;配套动力：4-5kw;喂入形式：半喂入；滚筒型式（主/副）：弓齿；滚筒数量：2个；主滚筒直径（不含弓齿）x长度：270x690mm;主滚筒转速：600-800r/min;凹板型式：钢板网；分离型式：筛网；清选型式：二级；筛体尺寸（长x宽）:850x690mm;风扇型式：叶轮；风扇数量：1；风扇直径：230mm;风扇转速：1100-1300r/min;卸粮方式：提升装袋；生产率（工作量）：400-500kg/h | 2018 |  | 非通用类 | 0 | 江西省
收获后处理机械 | 脱粒机械 | 稻麦脱粒机 | 生产率300kg/h及以上稻麦脱粒机 | 机动脱粒机 | 新余市顺天农机制造有限公司 | 5T-70 | 300 | 结构型式：非机械夹持式，工作状态外形尺寸（长×宽×高）：1440×1110×1225mm，配套动力：2.2～4kW，喂入方式：半喂入，滚筒型式：弓齿，滚筒数量：1个，主滚筒直径（不含弓齿）×长度：270×670mm，主滚筒转速：450～550r/min,凹板型式：钢板网，分离型式：一级，清选型式：一级，筛体尺寸（长×宽）：830×685mm，风扇型式：叶轮，风扇数量：1个，风扇直径：235mm，风扇转速：1150～1250r/min，卸粮方式：无，生产率（工作量）：400～500kg/h | 2018 |  | 非通用类 | 0 | 江西省
收获后处理机械 | 脱粒机械 | 稻麦脱粒机 | 生产率300kg/h及以上稻麦脱粒机 | 机动脱粒机 | 新余市顺天农机制造有限公司 | 5T-78A | 300 | 结构型式：非机械夹持式，工作状态外形尺寸（长×宽×高）：1380×1200×1240mm，配套动力：2.2～4kW，喂入方式：半喂入，滚筒型式：弓齿，滚筒数量：1个，主滚筒直径（不含弓齿）×长度：270×760mm，主滚筒转速：450～550r/min,凹板型式：钢板网，分离型式：一级，清选型式：一级，筛体尺寸（长×宽）：810×775mm，风扇型式：叶轮，风扇数量：1个，风扇直径：235mm，风扇转速：1150～1250r/min，卸粮方式：无，生产率（工作量）：400～500kg/h | 2018 |  | 非通用类 | 0 | 江西省
收获后处理机械 | 脱粒机械 | 稻麦脱粒机 | 生产率300kg/h及以上稻麦脱粒机 | 机动脱粒机 | 新余市顺天农机制造有限公司 | 5T-60 | 300 | 结构型式：非机械夹持式，工作状态外形尺寸（长×宽×高）：1440×1020×1225mm，配套动力：2.2～4kW，喂入方式：半喂入，滚筒型式：弓齿，滚筒数量：1个，主滚筒直径（不含弓齿）×长度：270×580mm，主滚筒转速：450～550r/min,凹板型式：钢板网，分离型式：一级，清选型式：一级，筛体尺寸（长×宽）：830×595mm，风扇型式：叶轮，风扇数量：1个，风扇直径：235mm，风扇转速：1150～1250r/min，卸粮方式：无，生产率（工作量）：400～500kg/h | 2018 |  | 非通用类 | 0 | 江西省
收获后处理机械 | 脱粒机械 | 稻麦脱粒机 | 生产率300kg/h及以上稻麦脱粒机 | 机动脱粒机 | 新余市顺天农机制造有限公司 | 5T-50 | 300 | 结构型式：非机械夹持式，工作状态外形尺寸（长×宽×高）：1440×920×1225mm，配套动力：2.2～4kW，喂入方式：半喂入，滚筒型式：弓齿，滚筒数量：1个，主滚筒直径（不含弓齿）×长度：270×480mm，主滚筒转速：450～550r/min,凹板型式：钢板网，分离型式：一级，清选型式：一级，筛体尺寸（长×宽）：830×495mm，风扇型式：叶轮，风扇数量：1个，风扇直径：235mm，风扇转速：1150～1250r/min，卸粮方式：无，生产率（工作量）：400～500kg/h | 2018 |  | 非通用类 | 0 | 江西省
收获后处理机械 | 清选机械 | 粮食清选机 | 300单元以下CCD图像传感器大米色选机 | 大米色选机 | 安徽省速选智选智能科技有限公司 | 6SXM-63 | 22000 | 色选机执行单元数：63个；应用CCD图像传感器技术 | 2018 |  | 非通用类 | 0 | 安徽省
收获后处理机械 | 清选机械 | 粮食清选机 | 300单元以下CCD图像传感器大米色选机 | 大米色选机 | 安徽省速选智选智能科技有限公司 | 6SXM-127 | 22000 | 色选机执行单元数：127个；应用CCD图像传感器技术 | 2018 |  | 非通用类 | 0 | 安徽省
收获后处理机械 | 清选机械 | 粮食清选机 | 300单元以下CCD图像传感器大米色选机 | 大米色选机 | 安徽唯嵩光电科技有限公司 | 6SXM-256(CCD)A | 22000 | 外形尺寸（长×宽×高）mm：1857*1544*1870；执行单元数（个）：256；单块板的执行单元数（个）：64；传感器型式：彩色线阵CCD；额定功率（kW）：2.5 | 2018 |  | 非通用类 | 0 | 安徽省
收获后处理机械 | 清选机械 | 粮食清选机 | 300单元以下CCD图像传感器大米色选机 | 大米色选机 | 安徽唯嵩光电科技有限公司 | 6SXM-64(CCD)A | 22000 | 外形尺寸（长×宽×高）mm：865*1542*1491；执行单元数（个）：64；单块板的执行单元数（个）：64；传感器型式：彩色线阵CCD；额定功率（kW）：1.5 | 2018 |  | 非通用类 | 0 | 安徽省
收获后处理机械 | 清选机械 | 粮食清选机 | 300单元及以上CCD图像传感器大米色选机 | 大米色选机 | 安徽唯嵩光电科技有限公司 | 6SXM-384(CCD)A | 30000 | 外形尺寸（长×宽×高）mm：2445*1544*1870；执行单元数（个）：384；单块板的执行单元数（个）：64；传感器型式：彩色线阵CCD；额定功率（kW）：3.1 | 2018 |  | 非通用类 | 0 | 安徽省
收获后处理机械 | 清选机械 | 粮食清选机 | 300单元及以上CCD图像传感器大米色选机 | 大米色选机 | 安徽唯嵩光电科技有限公司 | 6SXM-640(CCD)A | 30000 | 外形尺寸（长×宽×高）mm：3657*1544*1870；执行单元数（个）：640；单块板的执行单元数（个）：64；传感器型式：彩色线阵CCD；额定功率（kW）：4.5 | 2018 |  | 非通用类 | 0 | 安徽省
收获后处理机械 | 清选机械 | 粮食清选机 | 300单元及以上CCD图像传感器大米色选机 | 大米色选机 | 安徽唯嵩光电科技有限公司 | 6SXM-768(CCD) | 30000 | 形尺寸（长×宽×高）mm：4366*1588*2425；执行单元数（个）：768；单块板的执行单元数（个）：64；传感器型式：黑白线阵CCD；额定功率（kW）：6.0 | 2018 |  | 非通用类 | 0 | 安徽省
收获后处理机械 | 清选机械 | 粮食清选机 | 300单元及以上CCD图像传感器大米色选机 | 大米色选机 | 安徽唯嵩光电科技有限公司 | 6SXM-512(CCD)A | 30000 | 外形尺寸（长×宽×高）mm：3045*1544*1870；执行单元数（个）：512；单块板的执行单元数（个）：64；传感器型式：彩色线阵CCD；额定功率（kW）：4.0 | 2018 |  | 非通用类 | 0 | 安徽省
收获后处理机械 | 清选机械 | 粮食清选机 | 300单元及以上CCD图像传感器大米色选机 | 大米色选机 | 安徽唯嵩光电科技有限公司 | 6SXM-448(CCD)A | 30000 | 外形尺寸（长×宽×高）mm：2745*1544*1870；执行单元数（个）：448；单块板的执行单元数（个）：64；传感器型式：彩色线阵CCD；额定功率（kW）：3.4 | 2018 |  | 非通用类 | 0 | 安徽省
收获后处理机械 | 清选机械 | 粮食清选机 | 300单元以下CCD图像传感器杂粮色选机 | 杂粮色选机 | 安徽唯嵩光电科技有限公司 | 6SXZ-64(CCD)A | 22000 | 结构型式：单层、溜板；外形尺寸（长×宽×高）mm：865*1542*1491；执行单元数（个）：64；单块板的执行单元数（个）：64；传感器型式：彩色线阵CCD；额定功率（kW）：1.5。 | 2018 |  | 非通用类 | 0 | 安徽省
收获后处理机械 | 清选机械 | 粮食清选机 | 300单元及以上CCD图像传感器杂粮色选机 | 杂粮色选机 | 安徽唯嵩光电科技有限公司 | 6SXZ-640(CCD)A | 30000 | 结构型式：单层、溜板；外形尺寸（长×宽×高）mm：3255*1590*1840；执行单元数（个）：640；单块板的执行单元数（个）：64；传感器型式：黑白线阵CCD；额定功率（kW）：4.5。 | 2018 |  | 非通用类 | 0 | 安徽省
收获后处理机械 | 清选机械 | 粮食清选机 | 300单元及以上CCD图像传感器杂粮色选机 | 杂粮色选机 | 安徽唯嵩光电科技有限公司 | 6SXZ-768(CCD) | 30000 | 结构型式：单层、溜板；外形尺寸（长×宽×高）mm：4366*1588*2425；执行单元数（个）：768；单块板的执行单元数（个）：64；传感器型式：彩色线阵CCD；额定功率（kW）：6.0 | 2018 |  | 非通用类 | 0 | 安徽省
收获后处理机械 | 清选机械 | 粮食清选机 | 300单元及以上CCD图像传感器杂粮色选机 | 杂粮色选机 | 合肥安晶龙电子股份有限公司 | 6SXZ-512 | 30000 | 外形尺寸mm（长*宽*高）：3260*1820*2345 整机质量：1600kg 执行单元数：512个光电探测方式：彩色线阵CCD 配套功率（电机）：6.5kw | 2018 |  | 非通用类 | 0 | 安徽省
收获后处理机械 | 干燥机械 | 谷物烘干机 | 批处理量4t以下循环式谷物烘干机 | 谷物干燥机 | 江西红星机械有限责任公司 | 5HPB-35 | 5400 | 结构形式：循环式，干燥方式：间接加热。外形尺寸(长×宽×高):8133X4150X7719MM；批次处理量(T):>2.5；干燥速率(%/h):1-3；装机容量(M3):5；热风机电机功率(KW):4；排粮电机功率(KW):5.5；提升机电机功率(KW):3; 引烟风机(KW):0.3 | 2018 |  | 通用类 | 0 | 江西省
收获后处理机械 | 干燥机械 | 谷物烘干机 | 批处理量4t以下循环式谷物烘干机 | 粮食烘干机 | 重庆市万穗机械有限公司 | 5H-1A | 5400 | 1、结构型式：批式循环；2、整机质量：450kg；3、外形尺寸（长*宽*高）1600*1300*3400mm；4、批处理量：0.3t；5、总功率;3.06kw； | 2018 |  | 通用类 | 0 | 重庆市
收获后处理机械 | 干燥机械 | 谷物烘干机 | 批处理量4t以下循环式谷物烘干机 | 粮食烘干机 | 重庆市万穗机械有限公司 | 5H-1 | 5400 | 1、结构型式：批次循环式；2、干燥方式：间接加热；3、批处理量：2.1t；4、外形尺寸（长*宽*高）mm：4000*2500*5200； | 2018 |  | 通用类 | 0 | 重庆市
收获后处理机械 | 干燥机械 | 谷物烘干机 | 批处理量4-10t循环式谷物烘干机 | 粮食烘干机 | 重庆市万穗机械有限公司 | 5H-5 | 17900 | 1、结构型式：批式循环；2、整机质量：2500kg；3、外形尺寸（长*宽*高）mm：3500*1700*7200；4、批处理量：5t；5、总功率：6.02kw； | 2018 |  | 通用类 | 0 | 重庆市
收获后处理机械 | 干燥机械 | 谷物烘干机 | 批处理量4-10t循环式谷物烘干机 | 通用型谷物干燥机 | 金子农机(无锡)有限公司 | CEL-600 | 17900 | 批次处理量：稻谷6000（kg）/小麦7200（kg）；机体重量：1810（kg）；使用燃料：煤油或高清洁柴油；电机总功率5.593（kw）；外形尺寸（长*宽*高）：1970*3629*5510（mm） | 2018 |  | 通用类 | 0 | 江苏省
收获后处理机械 | 干燥机械 | 谷物烘干机 | 批处理量4-10t循环式谷物烘干机 | 粮食烘干机 | 平利县电机制造有限责任公司 | 5H-1.0P | 17900 | 1.结构型式：批式循环 2.整机质量：4100kg 3.外形尺寸（6000x2850x5100)mm 4.处理量：≥1.0t/h 5.批处理量：6.0t 6.燃烧机：型式 热风炉 点火方式 手动 燃煤消耗量：≤16kg/h 7.适用燃料煤、柴 8.电机总功率 13kw 9.安全装置：外露回转防护装置 过载、漏电保护装置、温控保护装置、灭火器。 | 2018 |  | 通用类 | 0 | 陕西省
收获后处理机械 | 干燥机械 | 谷物烘干机 | 批处理量4-10t循环式谷物烘干机 | 粮食烘干机 | 平利县电机制造有限责任公司 | 5H-6TP | 17900 | 1.结构型式：批式循环 2.整机质量：3300kg 3.外形尺寸（5800x2850x4400)mm 4.处理量：≥1.0t/h 5.批处理量：6.0t 6.燃烧机：型式 热风炉 点火方式 手动 燃煤消耗量：≤16kg/h 7.适用燃料煤、柴 8.电机总功率 13kw 9.安全装置：外露回转防护装置 过载、漏电保护装置、温控保护装置、灭火器。 | 2018 |  | 通用类 | 0 | 陕西省
收获后处理机械 | 干燥机械 | 谷物烘干机 | 批处理量4-10t循环式谷物烘干机 | 通用型谷物干燥机 | 江苏天禹农业机械有限公司 | 5HXG-60 | 17900 | 批处理量：6T；结构型式：批式循环；外形尺寸（长×宽×高）：3360×1785×5510（mm）；电机总功率：6.375kw | 2018 |  | 通用类 | 0 | 江苏省
收获后处理机械 | 干燥机械 | 谷物烘干机 | 批处理量4-10t循环式谷物烘干机 | 通用型谷物干燥机 | 江苏天禹农业机械有限公司 | 5HXG-80 | 17900 | 批处理量：8T；结构型式：批式循环；外形尺寸（长×宽×高）：3360×1785×6510（mm）；电机总功率：6.375kw | 2018 |  | 通用类 | 0 | 江苏省
收获后处理机械 | 干燥机械 | 谷物烘干机 | 批处理量4-10t循环式谷物烘干机 | 循环式谷物干燥机 | 重庆宗申巴贝锐拖拉机制造有限公司 | 5GP-4.5 | 17900 | 批处理量:4.5t；循环式 | 2018 |  | 通用类 | 0 | 重庆市
收获后处理机械 | 干燥机械 | 谷物烘干机 | 批处理量4-10t循环式谷物烘干机 | 粮食烘干机 | 辽宁海帝升机械有限公司 | HDS-L6000D-Y | 17900 | 外形尺寸：3590×2570×7348 mm；整机质量：2400 kg；额定功率：8.3 kW；单位耗热量：≤5800 kJ/kgH2O；破碎率增量：≤0.5 %；处理方式：批次循环式；批次处理量：6t | 2018 |  | 通用类 | 0 | 辽宁省
收获后处理机械 | 干燥机械 | 谷物烘干机 | 批处理量4-10t循环式谷物烘干机 | 粮食烘干机 | 辽宁海帝升机械有限公司 | HDS-L8000D-Y | 17900 | 外形尺寸：3590×2570×7960 mm；整机质量：2500 kg；额定功率：8.5 kW；单位耗热量：≤8120 kJ/kgH2O；破碎率增量：≤0.5 %；处理方式：批次循环式；批次处理量：8t | 2018 |  | 通用类 | 0 | 辽宁省
收获后处理机械 | 干燥机械 | 谷物烘干机 | 批处理量4-10t循环式谷物烘干机 | 批式循环谷物干燥机 | 合肥池源机械有限公司 | 5HCY-6 | 17900 | 干燥机本体、下绞龙输送装置（配套电机1.5kW）提升装置（配套电机1.5kW）、热风机（配套电机5.5kW）、排粮装置（配套电机0.2kW）除尘装置（配套电机0.37kW）、整机电气控制系统。 | 2018 |  | 通用类 | 0 | 安徽省
收获后处理机械 | 干燥机械 | 谷物烘干机 | 批处理量4-10t循环式谷物烘干机 | 批式循环谷物干燥机 | 湖南省农友盛泰农业科技有限公司 | 5H-4 | 17900 | 结构形式：双塔式、间接加热、批式循环；整机质量（kg）：1763；外形尺寸（长×宽×高）（mm）：4500×2300×6620（干燥机塔体），1800×1140×1720（热风炉）；处理量（kg/每批）：4000； 燃烧炉：型号：5LS-116C型热风炉、型式：间接加热、点火方式：手动点火、燃料消耗量：12-18（KG/H）/燃料：生物质颗粒燃料；电机总功率（KW）：4.5（干燥机塔体）、4.43（热风炉）、安全装置：过载保护装置、漏电保护装置。 配套电机：除尘风机电机：Y5-47-1.5型三相异步电机；1.5KW；2900r/min;2台；提升电机：YE2100L-6型三相异步电动机；1.5KW；940r/min;1台；热风炉鼓风机电机：YL63S-2型单相异步电动机：0.25KW；2900r/min;1台；鼓风机（大）电机：4-72-4型三相异步电机：4.0KW；2900r/min;1台；热风炉进料电机：5IK180GU-CF型单相异步电动机;0.18kw;1400r/min;1台 | 2018 |  | 通用类 | 0 | 湖南省
收获后处理机械 | 干燥机械 | 谷物烘干机 | 批处理量10-20t循环式谷物烘干机 | 低温循环式干燥机 | 安徽山水农业科技有限公司 | V120 | 29500 | 批处理量12T；循环式； | 2018 |  | 通用类 | 0 | 安徽省
收获后处理机械 | 干燥机械 | 谷物烘干机 | 批处理量10-20t循环式谷物烘干机 | 批式循环谷物干燥机 | 湖南省农友盛泰农业科技有限公司 | 5HL-15 | 29500 | 结构形式：批式循环；整机质量（kg）：2860；外形尺寸（长×宽×高）（mm）：2380×2080×11135；最大批处理量（吨/每批）：15；粉尘浓度：≤10(mg/m³)破碎率增值≤0.5%；爆腰率增值≤3%；单位耗热量≤5800（kj/kgh₂o）；干燥后谷物含水率的不均匀度≤1.0%;干燥能力（t•%/h）≥10.5；总功率：7.8kW；燃烧机：型号 BS15燃油炉：点火方式 高压发电自动点火；燃油消耗量（L/H）：3-13.5 | 2018 |  | 通用类 | 0 | 湖南省
收获后处理机械 | 干燥机械 | 谷物烘干机 | 批处理量10-20t循环式谷物烘干机 | 批式循环谷物干燥机 | 湖南省农友盛泰农业科技有限公司 | 5HL-10 | 29500 | 结构形式：批式循环；整机质量（kg）：2400；外形尺寸（长×宽×高）（mm）：2380×2080×8638；最大批处理量（吨/每批）：10；粉尘浓度：≤10(mg/m³)破碎率增值≤0.5%；爆腰率增值≤3%；单位耗热量≤5800（kj/kgh₂o）；干燥后谷物含水率的不均匀度≤1.0%;干燥能力（t•%/h）≥7.5；总功率：7.8kW；燃烧机：型号 BS15燃油炉：点火方式 高压发电自动点火；燃油消耗量（L/H）：3-13.5 | 2018 |  | 通用类 | 0 | 湖南省
收获后处理机械 | 干燥机械 | 谷物烘干机 | 批处理量10-20t循环式谷物烘干机 | 批式循环谷物干燥机 | 中联重机股份有限公司 | 5HXG-12.5C | 29500 | 干燥方式：批式循环；批次处理量（t）：12.5；干燥机机体外形尺寸（长×宽×高）（mm）：3577×2973×10405；干燥速率（%/h）：0.5-1.2； | 2018 |  | 通用类 | 0 | 安徽省
收获后处理机械 | 干燥机械 | 谷物烘干机 | 批处理量10-20t循环式谷物烘干机 | 批式循环谷物干燥机 | 中联重机股份有限公司 | 5HXG-15C | 29500 | 处理方式：批式循环；循环批处理量（批式循环式）：15t；整机质量（kg）：3240；外形尺寸（长×宽×高）（mm）：3577×2973×11495；小时处理量（kg/h）：≥900（稻谷）；电机总功率（kW）：9.74； | 2018 |  | 通用类 | 0 | 安徽省
收获后处理机械 | 干燥机械 | 谷物烘干机 | 批处理量10-20t循环式谷物烘干机 | 批式循环谷物干燥机 | 中联重机股份有限公司 | 5HXH-12A | 29500 | 干燥方式：批式循环；批次处理量（t）：12；干燥机机体外形尺寸（长×宽×高）（mm）：4149×3015×9940；干燥速率（%/h）：0.5-1.5； | 2018 |  | 通用类 | 0 | 安徽省
收获后处理机械 | 干燥机械 | 谷物烘干机 | 批处理量10-20t循环式谷物烘干机 | 批式循环谷物干燥机 | 中联重机股份有限公司 | 5HXG-10C | 29500 | 干燥方式：批式循环；批次处理量（t）：10；干燥机机体外形尺寸（长×宽×高）（mm）：3577×2973×9315；干燥速率（%/h）：0.5-1.2； | 2018 |  | 通用类 | 0 | 安徽省
收获后处理机械 | 干燥机械 | 谷物烘干机 | 批处理量10-20t循环式谷物烘干机 | 批式循环谷物干燥机 | 中联重机股份有限公司 | 5HXH-15A | 29500 | 处理方式：批式循环；循环批处理量（批式循环式）：15t；整机质量（kg）：4040；外形尺寸（长×宽×高）（mm）：4149×3015×11030；小时处理量（kg/h）：≥900（稻谷）；电机总功率（kW）：10.14； | 2018 |  | 通用类 | 0 | 安徽省
收获后处理机械 | 干燥机械 | 谷物烘干机 | 批处理量10-20t循环式谷物烘干机 | 批式循环谷物干燥机 | 安徽云龙粮机有限公司 | 5H-12 | 29500 | 结构型式:固定式；整机质量:2700KG；外形尺寸(长×宽×高):3830×2220×8190；小时处理量≥800KG/h；处理方式(批式循环式):12T；燃料:煤﹑生物质燃料；加热方式:热风间接加热；电机总功率:6.25KW；安全装置:自动水分计﹑风压开关﹑温控装置﹑电器过载保护装置﹑满粮报警装置﹑故障报警装置﹑漏电保护装置. | 2018 |  | 通用类 | 0 | 安徽省
收获后处理机械 | 干燥机械 | 谷物烘干机 | 批处理量10-20t循环式谷物烘干机 | 批式循环谷物干燥机 | 安徽云龙粮机有限公司 | 5H-15 | 29500 | 结构型式:固定式；整机质量:5025KG；外形尺寸(长×宽×高):4720×3830×11320；小时处理量≥900KG/h；处理方式(批式循环式):15T；燃料:煤﹑生物质燃料；加热方式:热风间接加热；电机总功率:9.5KW；安全装置:自动水分计﹑风压开关﹑温控装置﹑电器过载保护装置﹑满粮报警装置﹑故障报警装置﹑漏电保护装置. | 2018 |  | 通用类 | 0 | 安徽省
收获后处理机械 | 干燥机械 | 谷物烘干机 | 批处理量10-20t循环式谷物烘干机 | 循环谷物干燥机 | 杞县五丰粮食机械有限公司 | 5XH-15 | 29500 | 型号规格：5XH-15；结构型式：批式循环；外形尺寸mm（长×宽×高）：2300×2580×8422；整机质量7700kg(带热风炉)；处理量≥1200kg/h；干燥能力≥7t·%/h | 2018 |  | 通用类 | 0 | 河南省
收获后处理机械 | 干燥机械 | 谷物烘干机 | 批处理量10-20t循环式谷物烘干机 | 循环式谷物干燥机 | 四川川龙拖拉机制造有限公司 | 5H-10 | 29500 | 型式:批式循环；外形尺寸(长×宽×高)mm:3940×1820×7657；使用燃料:0#柴油、天然气燃料；消耗量8.0~13.5(0#柴油)；点火方式:高压放电自动点火；总功率:6.155KW. | 2018 |  | 通用类 | 0 | 四川省
收获后处理机械 | 干燥机械 | 谷物烘干机 | 批处理量10-20t循环式谷物烘干机 | 循环式谷物干燥机 | 四川川龙拖拉机制造有限公司 | 5H-12.5 | 29500 | 型式:批式循环；外形尺寸(长×宽×高)mm:3940×1820×8657；使用燃料:0#柴油、天然气；燃料消耗量8.0~13.5(0#柴油)；点火方式:高压放电自动点火；总功率:6.151KW. | 2018 |  | 通用类 | 0 | 四川省
收获后处理机械 | 干燥机械 | 谷物烘干机 | 批处理量10-20t循环式谷物烘干机 | 谷物干燥机 | 江苏沃得高新农业装备有限公司 | 5H-12 | 29500 | 批处理量:12t；循环式；外形尺寸mm(长x宽x高）：2700×3620×9620；电机总功率：6.52kw；结构质量：2300kg | 2018 |  | 通用类 | 0 | 江苏省
收获后处理机械 | 干燥机械 | 谷物烘干机 | 批处理量10-20t循环式谷物烘干机 | 谷物干燥机 | 江苏沃得高新农业装备有限公司 | 5H-15 | 29500 | 批处理量：15t；循环式；外形尺寸mm（长×宽×高）:3454×2026×10421；电机总功率：7.53kw；结构质量：2749kg | 2018 |  | 通用类 | 0 | 江苏省
收获后处理机械 | 干燥机械 | 谷物烘干机 | 批处理量10-20t循环式谷物烘干机 | 谷物干燥机 | 江苏沃得高新农业装备有限公司 | 5H-12A | 29500 | 批处理量：12t；循环式；外形尺寸（长×宽×高）（mm）：2855×2026×9540；热风机电机功率（kW）：5.5 | 2018 |  | 通用类 | 0 | 江苏省
收获后处理机械 | 干燥机械 | 谷物烘干机 | 批处理量10-20t循环式谷物烘干机 | 谷物干燥机 | 江苏沃得高新农业装备有限公司 | 5H-15A | 29500 | 批处理量：15t；循环式；外形尺寸（长×宽×高）（mm）：2855×2026×10540；热风机电机功率（kW）：5.5 | 2018 |  | 通用类 | 0 | 江苏省
收获后处理机械 | 干燥机械 | 谷物烘干机 | 批处理量10-20t循环式谷物烘干机 | 热泵型谷物干燥机 | 宁波天海制冷设备有限公司 | 5HXRG-100 | 29500 | 处理方式：循环式；结构形式：固定式；循环式批处理量（t）：10 | 2018 |  | 通用类 | 0 | 浙江宁波
收获后处理机械 | 干燥机械 | 谷物烘干机 | 批处理量10-20t循环式谷物烘干机 | 谷物干燥机 | 江苏沃得高新农业装备有限公司 | 5H-15C | 29500 | 批处理量：15t；循环式；外形尺寸（长×宽×高）（mm）:3070×2475×10500；热风机电机功率（kW）：7.5 | 2018 |  | 通用类 | 0 | 江苏省
收获后处理机械 | 干燥机械 | 谷物烘干机 | 批处理量10-20t循环式谷物烘干机 | 谷物干燥机 | 江苏沃得高新农业装备有限公司 | 5H-10 | 29500 | 批处理量:10t；循环式；外形尺寸mm（长×宽×高）：3454×2026×8421；电机总功率：5.73kw；结构质量：2200kg | 2018 |  | 通用类 | 0 | 江苏省
收获后处理机械 | 干燥机械 | 谷物烘干机 | 批处理量10-20t循环式谷物烘干机 | 粮食烘干机 | 辽宁海帝升机械有限公司 | HDS-L10000D-Y | 29500 | 外形尺寸：3590×2570×9184 mm；整机质量：2700 kg；额定功率：8.5 kW；单位耗热量：≤8120 kJ/kg H2O；破碎率增量：≤0.5 %；处理方式：批次循环式；批次处理量：10t | 2018 |  | 通用类 | 0 | 辽宁省
收获后处理机械 | 干燥机械 | 谷物烘干机 | 批处理量10-20t循环式谷物烘干机 | 粮食烘干机 | 辽宁海帝升机械有限公司 | HDS-L12000D-Y | 29500 | 外形尺寸：3590×2570×9796 mm；整机质量：2800 kg；额定功率：8.3 kW；单位耗热量：≤5800 kJ/kg H2O；破碎率增量：≤0.5 %；处理方式：批次循环式；批次处理量：12t | 2018 |  | 通用类 | 0 | 辽宁省
收获后处理机械 | 干燥机械 | 谷物烘干机 | 批处理量10-20t循环式谷物烘干机 | 粮食烘干机 | 辽宁海帝升机械有限公司 | 5H-15 | 29500 | 外形尺寸：3786×2490×10260 mm；整机质量：3000 kg；额定功率：9.27 kW；单位耗热量：≤8120 kJ/kgH2O；破碎率增量：≤0.3 %；处理方式：批次循环式； 批次处理量：15t | 2018 |  | 通用类 | 0 | 辽宁省
收获后处理机械 | 干燥机械 | 谷物烘干机 | 批处理量10-20t循环式谷物烘干机 | 粮食烘干机 | 辽宁海帝升机械有限公司 | HDS-L15000D-Y | 29500 | 外形尺寸：3590×2570×11020 mm；整机质量：3000 kg；额定功率：8.5 kW；单位耗热量：≤8120 kJ/kgH2O；破碎率增量：≤0.5 %；处理方式：批次循环式；批次处理量：15t | 2018 |  | 通用类 | 0 | 辽宁省
收获后处理机械 | 干燥机械 | 谷物烘干机 | 批处理量10-20t循环式谷物烘干机 | 粮食烘干机 | 连云港市三安矿山机械制造有限公司 | 5HSA-15H | 29500 | 结构型式：批式循环；整机质量（含热风炉）：5900kg；外形尺寸：4828*2800*10500mm；每小时降水率%：0.5-1.2kg/h；处理量：≥800kg/h；批处理量：15吨/批；燃烧机形式：热风炉（自动控温）；燃烧方式：人工点火；燃烧消耗量kg/h：稻壳25-35、木柴17-20、秸秆45-55、煤14-19、电机总功率（含热风炉）：9.0kw；加热方式：间接加热；选配热源：蒸汽换热器；安全装置：满量报警、热继电器、温控仪、过载保护装置、漏电保护装置、熄火时自动断油装置。 | 2018 |  | 通用类 | 0 | 江苏省
收获后处理机械 | 干燥机械 | 谷物烘干机 | 批处理量10-20t循环式谷物烘干机 | 循环式谷物干燥机 | 台州市一鸣机械股份有限公司 | 5HS-100BC | 29500 | 结构型式：批式循环；批处理量：10t/批；整机质量：2100 Kg；外型尺寸：3900x2000x7850mm；处理量：≥500 Kg/h；单位耗热量：≤5800 Kj/kgH2O；干燥能力：≥5.0 t.%/h；干燥不均匀度：≤1%；降水速率：0.5-1.0%/h；配套总动力：7.4 kw；使用燃料：0#柴油； | 2018 |  | 通用类 | 0 | 浙江省
收获后处理机械 | 干燥机械 | 谷物烘干机 | 批处理量10-20t循环式谷物烘干机 | 循环式谷物干燥机 | 台州市一鸣机械股份有限公司 | 5HS-120BC | 29500 | 结构型式：批式循环；批处理量：12t/批；外型尺寸：3900x2000x8450 mm；整机质量：2650 Kg；处理量：≥600 Kg/h；单位耗热量：≤5800 Kj/kgH2O；干燥能力：≥6.0 t.%/h；干燥不均匀度：≤1%；降水速率：0.5-1.0%/h；配套总动力：7.4 kw；使用燃料：0#柴油； | 2018 |  | 通用类 | 0 | 浙江省
收获后处理机械 | 干燥机械 | 谷物烘干机 | 批处理量10-20t循环式谷物烘干机 | 循环式谷物干燥机 | 台州市一鸣机械股份有限公司 | 5HS-150BC | 29500 | 结构型式：循环式；处理量:15t/批；外型尺寸(长×宽×高):3900×2000×9700mm；整机质量:2890kg；降水幅度:0.8%/h；装机容积:29m^3；装机总容量:7.4kW；热风机型号:FGF-5A；热风机转速:1450r/min；热风机全压:860Pa；热风机流量:10500m3/h；热风机功率:4kW；热风炉型号:BTL15；热风炉热功率:504MJ/h；单位耗热量:4367kJ/kg；输出热风最高温度:59.2℃； | 2018 |  | 通用类 | 0 | 浙江省
收获后处理机械 | 干燥机械 | 谷物烘干机 | 批处理量10-20t循环式谷物烘干机 | 低温循环式干燥机 | 台州市一鸣机械股份有限公司 | 5HX-16.5 | 29500 | 结构形式：批式循环；批处理量：16.5t/批；外型尺寸：3860×2980×8490mm；整机质量：2950 kg；处理量（水稻）：1. 330 t/h；燃烧机型式：燃油炉；燃料：0#柴油；装机总容量：8.63 KW；干燥能力：7.82 T•%/h；干燥不均匀度：0.3%； | 2018 |  | 通用类 | 0 | 浙江省
收获后处理机械 | 干燥机械 | 谷物烘干机 | 批处理量10-20t循环式谷物烘干机 | 循环式谷物干燥机 | 台州市一鸣机械股份有限公司 | 5HS-120BC-A | 29500 | 结构型式：循环式；批次处理量：12t；干燥方式：直接加热；外形固定尺寸：3950×2160×9900mm；总功率：7.4kw；热风机电机功率：4kw；燃烧器型式：双喷嘴调温式燃油炉；燃烧器燃料种类：0号柴油；干燥能力：8.3 T.%/H；干燥不均匀度：0.8%；破碎率增值：0.2% | 2018 |  | 通用类 | 0 | 浙江省
收获后处理机械 | 干燥机械 | 谷物烘干机 | 批处理量10-20t循环式谷物烘干机 | 循环式谷物干燥机 | 台州市一鸣机械股份有限公司 | 5HS-100BC-A | 29500 | 结构型式：循环式；批次处理量：10t；干燥方式：直接加热；外形固定尺寸：3950×2160×9300mm；总功率：7.4kw；热风机电机功率：4kw；燃烧器型式：双喷嘴调温式燃油炉；燃烧器燃料种类：0号柴油；干燥能力：7 T.%/H；干燥不均匀度：0.7%；破碎率增值：0.1% | 2018 |  | 通用类 | 0 | 浙江省
收获后处理机械 | 干燥机械 | 谷物烘干机 | 批处理量10-20t循环式谷物烘干机 | 批式循环谷物干燥机 | 河南省祥盛农业装备制造有限责任公司 | 5HM-15 | 29500 | 干燥方式：间接热风加热；干燥机机体外形尺寸（长*宽*高）mm：2950*2000*10200；批次处理量t：≥15；干燥速率%/h：0.4~1.0；干燥段数量/高度(个/mm)：1/1200:；装机容量m³：26.3；缓苏段高度mm：10*615；热风温度范围℃：45~80 | 2018 |  | 通用类 | 0 | 河南省
收获后处理机械 | 干燥机械 | 谷物烘干机 | 批处理量10-20t循环式谷物烘干机 | 谷物干燥机 | 江苏牧羊丰尚烘干设备有限公司 | 5H-15 | 29500 | 结构型式：循环式（批次处理量15吨）；干燥方式：间接加热；干燥机机体外形尺寸（长×宽×高）（mm）：4790×3860×10700；干燥段数量/每段高度（mm）：1/1800；缓苏段数量/每段高度（mm）：1/4270；热风机电机功率（kw）：5.5；排粮电机功率：（kw）：0.2 | 2018 |  | 通用类 | 0 | 江苏省
收获后处理机械 | 干燥机械 | 谷物烘干机 | 批处理量10-20t循环式谷物烘干机 | 通用型谷物干燥机 | 江苏天禹农业机械有限公司 | 5HXG-100 | 29500 | 批处理量：10T；结构型式：批式循环；外形尺寸（长×宽×高）：3360×1785×7510（mm）；电机总功率：6.375kw | 2018 |  | 通用类 | 0 | 江苏省
收获后处理机械 | 干燥机械 | 谷物烘干机 | 批处理量10-20t循环式谷物烘干机 | 通用型谷物干燥机 | 江苏天禹农业机械有限公司 | 5HXG-120 | 29500 | 批处理量：12T；结构型式：批式循环；外形尺寸（长×宽×高）：3360×1785×8510（mm）；电机总功率：6.375kw | 2018 |  | 通用类 | 0 | 江苏省
收获后处理机械 | 干燥机械 | 谷物烘干机 | 批处理量10-20t循环式谷物烘干机 | 通用型谷物干燥机 | 江苏天禹农业机械有限公司 | 5HXG-160 | 29500 | 批处理量：16T；结构型式：批式循环；外形尺寸（长×宽×高）：4530×2870×10705（mm）；电机总功率：8.55kw | 2018 |  | 通用类 | 0 | 江苏省
收获后处理机械 | 干燥机械 | 谷物烘干机 | 批处理量10-20t循环式谷物烘干机 | 批式循环谷物干燥机 | 安徽新生力农机股份有限公司 | 5HPX-15 | 29500 | 结构型式：固定式；整机质量3075kg；处理方式：批式循环 ；加热方式：间接加热；批处理量：15T， 外形尺寸：长4250mm * 宽2490mm *高9400mm ，电机总功率：9.95kw 。 | 2018 |  | 通用类 | 0 | 安徽省
收获后处理机械 | 干燥机械 | 谷物烘干机 | 批处理量10-20t循环式谷物烘干机 | 批式循环谷物干燥机 | 合肥易祥农业机械智能装备有限公司 | 5HYX-12.5 | 29500 | 外形尺寸(mm):3836X2480X10547、整机质量(kg):3240、结构型式:固定式、循环批处理量(t)：12.5、处理方式:批式循环、电机总功率(kW)：9.77、箱体内尺寸(mm)：2000X2000X8605 | 2018 |  | 通用类 | 0 | 安徽省
收获后处理机械 | 干燥机械 | 谷物烘干机 | 批处理量10-20t循环式谷物烘干机 | 批式循环谷物干燥机 | 合肥易祥农业机械智能装备有限公司 | 5HYX-15 | 29500 | 外形尺寸(mm):3836X2480X11637、整机质量(kg):3625、结构型式:固定式、循环批处理量(t)：15、处理方式:批式循环、电机总功率(kW)：9.77、箱体内尺寸(mm):2000X2000X9700 | 2018 |  | 通用类 | 0 | 安徽省
收获后处理机械 | 干燥机械 | 谷物烘干机 | 批处理量10-20t循环式谷物烘干机 | 批式循环谷物干燥机 | 合肥易祥农业机械智能装备有限公司 | 5HYX-15A | 29500 | 外形尺寸(mm):4450X2032X9671、整机质量(kg):3170、结构型式:固定式、循环批处理量(t)：15、处理方式:批式循环、电机总功率(kW)：6.45、箱体内尺寸(mm):2020X1794X8534 | 2018 |  | 通用类 | 0 | 安徽省
收获后处理机械 | 干燥机械 | 谷物烘干机 | 批处理量10-20t循环式谷物烘干机 | 粮食烘干机 | 平利县电机制造有限责任公司 | 5H-14TP | 29500 | 1.结构型式：批式循环 2.整机质量：4500kg 3.外形尺寸（7800x3000x5800)mm 4.处理量：≥2.0t/h 5.批处理量：14.0t 6.燃烧机：型式 热风炉 点火方式 手动 燃煤消耗量：≤24kg/h 7.适用燃料煤、柴 8.电机总功率 17.5kw 9.安全装置：外露回转防护装置 过载、漏电保护装置、温控保护装置、灭火器。 | 2018 |  | 通用类 | 0 | 陕西省
收获后处理机械 | 干燥机械 | 谷物烘干机 | 批处理量10-20t循环式谷物烘干机 | 谷物干燥机 | 安徽辰宇机械科技有限公司 | 5H-10 | 29500 | 批处理量：10吨/批；结构型式：批式循环,整机质量:2700(KG),外形尺寸:4320*2492*7436(MM),电机总功率:7.15(KW),安全装置:满量报警、热继电器、温控仪、过载保护装置、漏电保护装置 | 2018 |  | 通用类 | 0 | 安徽省
收获后处理机械 | 干燥机械 | 谷物烘干机 | 批处理量10-20t循环式谷物烘干机 | 谷物干燥机 | 安徽辰宇机械科技有限公司 | 5H-12 | 29500 | 批处理量：12吨/批；结构型式：循环式,外形尺寸:4320*2492*9030(MM),干燥方式：间接加热 | 2018 |  | 通用类 | 0 | 安徽省
收获后处理机械 | 干燥机械 | 谷物烘干机 | 批处理量10-20t循环式谷物烘干机 | 谷物干燥机 | 安徽辰宇机械科技有限公司 | 5HCY-15H | 29500 | 批处理量：15吨/批；结构型式：批式循环,外形尺寸:4320*2492*9300(MM),整机质量:3000(KG),电机总功率:9.0(KW),安全装置:满量报警、热继电器、温控仪、过载保护装置、漏电保护装置 | 2018 |  | 通用类 | 0 | 安徽省
收获后处理机械 | 干燥机械 | 谷物烘干机 | 批处理量10-20t循环式谷物烘干机 | 循环式谷物烘干机 | 常州常发重工科技有限公司 | CF5HXE-15 | 29500 | 干燥方式：批式循环；干燥机机体外形尺寸（长×宽×高）：4456mm×3730mm×11959mm；批次处理量：15t；干燥段数量/高度：1个/1400mm；装机容量：26.8m³；缓苏段高度：5850mm；热风温度范围：40-70℃；热风机数量：1个；热风机型号：GTF72-630E；热风机电机功率：7.5kw；燃烧器型号：RG4D；燃料种类：柴油/煤油，加热方式：直接加热/间接加热，喷（点）火头数量：1个；排粮电机功率：0.2kw，提升机电机功率：1.5kw | 2018 |  | 通用类 | 0 | 江苏省
收获后处理机械 | 干燥机械 | 谷物烘干机 | 批处理量10-20t循环式谷物烘干机 | 循环式谷物烘干机 | 常州常发重工科技有限公司 | CF5HXE-12 | 29500 | 干燥方式：批式循环；干燥机机体外形尺寸（长×宽×高）：4456mm×3730mm×10659mm；批次处理量：12t；干燥段数量/高度：1个/1400mm；装机容量：21.4m³；缓苏段高度：4550mm；热风温度范围：40-70℃；热风机数量：1个；热风机型号：GTF72-630E；热风机电机功率：5.5kw；燃烧器型号：RG3D；燃料种类：柴油/煤油，加热方式：直接加热/间接加热，喷（点）火头数量：1个；排粮电机功率：0.2kw，提升机电机功率：1.5kw | 2018 |  | 通用类 | 0 | 江苏省
收获后处理机械 | 干燥机械 | 谷物烘干机 | 批处理量10-20t循环式谷物烘干机 | 批式循环谷物干燥机 | 合肥三伍机械有限公司 | 5HXG-15.0 | 29500 | 10t≤批处理量＜20t；循环式； 外形尺寸：2660×3605×9510； 整机质量：3390kg；最大功率：12.35KW； 烘干方式：热风炉； 点火方式：人工； 降水率(%/h) | 2018 |  | 通用类 | 0 | 安徽省
收获后处理机械 | 干燥机械 | 谷物烘干机 | 批处理量10-20t循环式谷物烘干机 | 批式循环谷物干燥机 | 合肥三伍机械有限公司 | 5HXG-10.0 | 29500 | 10t≤批处理量＜20t；循环式； 外形尺寸：2500×4480×7950； 整机质量：3090kg；最大功率：10.85KW； 烘干方式：热风炉； 点火方式：人工； 降水率(%/h) | 2018 |  | 通用类 | 0 | 安徽省
收获后处理机械 | 干燥机械 | 谷物烘干机 | 批处理量10-20t循环式谷物烘干机 | 批次循环式谷物干燥机 | 天门仙粮机械有限公司 | 5HXG-15 | 29500 | 干燥方式:循环式,外形尺寸(MM):4379*2230*9600,批处理量:15T | 2018 |  | 通用类 | 0 | 湖北省
收获后处理机械 | 干燥机械 | 谷物烘干机 | 批处理量10-20t循环式谷物烘干机 | 批式循环谷物干燥机 | 江西大隆重型工业有限公司 | 5HX-12 | 29500 | 批处理量：12t； 循环式； 整机质量：2650kg； 外形尺寸（长×宽×高）：2380mm×2080mm×9640mm； 稻谷处理量：≥600kg/h； | 2018 |  | 通用类 | 0 | 江西省
收获后处理机械 | 干燥机械 | 谷物烘干机 | 批处理量10-20t循环式谷物烘干机 | 批式循环谷物干燥机 | 江西大隆重型工业有限公司 | 5HX-10 | 29500 | 批处理量：10t； 循环式； 整机质量：2400kg； 外形尺寸（长×宽×高）：2380mm×2080mm×8638mm； 稻谷处理量：≥500kg/h； | 2018 |  | 通用类 | 0 | 江西省
收获后处理机械 | 干燥机械 | 谷物烘干机 | 批处理量10-20t循环式谷物烘干机 | 批式循环谷物干燥机 | 江西大隆重型工业有限公司 | 5HX-16 | 29500 | 批处理量：16t； 循环式； 整机质量：2860kg； 外形尺寸（长×宽×高）：2380mm×2080mm×11135mm 稻谷处理量≥700kg/h； | 2018 |  | 通用类 | 0 | 江西省
收获后处理机械 | 干燥机械 | 谷物烘干机 | 批处理量10-20t循环式谷物烘干机 | 谷物干燥机 | 安徽正阳机械科技有限公司 | 5HM-12 | 29500 | 批处理量：12t/批；循环式；基本配置：在线水份测量仪、满粮报警器、微电脑控制、过载保护、温度控制仪等；技术参数：外形尺寸：2880*5000*8937；小时处理量≥800kg/h； | 2018 |  | 通用类 | 0 | 安徽省
收获后处理机械 | 干燥机械 | 谷物烘干机 | 批处理量10-20t循环式谷物烘干机 | 批式循环谷物干燥机 | 合肥金扬光机械科技有限公司 | 5HJYG-15 | 29500 | 批处理量15T；循环式；尺寸（mm）：2060*2060*9943；加热方式：间接加热 | 2018 |  | 通用类 | 0 | 安徽省
收获后处理机械 | 干燥机械 | 谷物烘干机 | 批处理量10-20t循环式谷物烘干机 | 批式循环谷物干燥机 | 安徽都灵精密机械有限公司 | 5HDL-15 | 29500 | 结构形式：固定式；整机重量：2749kg ； 外形尺寸(长*宽*高)mm：3984*2196*10265 ；循环批处理量（批式循环式）：15t ；电机总功率：7.845KW；加热方式：间接换热；安全装置：慢量开关、定时开关、风压开关、热继电器、传感器、保险丝、异常报警。 | 2018 |  | 通用类 | 0 | 安徽省
收获后处理机械 | 干燥机械 | 谷物烘干机 | 批处理量10-20t循环式谷物烘干机 | 谷物干燥机 | 江苏谷田机械科技有限公司 | 5H-15 | 29500 | 批处理量:15t/批,循环式，干燥机机体外形尺寸（长*宽*高）（mm）：5000*2880*10157 ； | 2018 |  | 通用类 | 0 | 江苏省
收获后处理机械 | 干燥机械 | 谷物烘干机 | 批处理量10-20t循环式谷物烘干机 | 批式循环谷物干燥机 | 台州泳丰农业机械有限公司 | 5H-15A | 29500 | 结构形式：循环式；批处理量：15t;干燥方式：间接加热；外形尺寸：2060*2060*9670mm；干燥速率：0.2~0.8%/h;干燥段数量/高度：1/1200、 1/550;装机容量：26.8m³；缓苏段高度：6600mm；热风温度范围：40～80℃；总功率8.63kw。热风炉型号名称：RFL-12型生物质颗粒热风炉；燃料种类：生物质颗粒。 | 2018 |  | 通用类 | 0 | 浙江省
收获后处理机械 | 干燥机械 | 谷物烘干机 | 批处理量10-20t循环式谷物烘干机 | 批式循环谷物干燥机 | 台州泳丰农业机械有限公司 | 5H-15 | 29500 | 批处理量：15t;结构形式：循环式;干燥方式：间接加热；外形尺寸：2060×2060×9670mm；干燥速率：0.2~0.5%/h;装机容量：26.8m³；缓苏段高度：6600mm；热风温度范围：40～80℃；总功率10.9kw. 热风炉型号名称：5L-20型热风炉；燃料种类：煤。 | 2018 |  | 通用类 | 0 | 浙江省
收获后处理机械 | 干燥机械 | 谷物烘干机 | 批处理量10-20t循环式谷物烘干机 | 循环式谷物干燥机 | 四川奥凯川龙农产品干燥设备制造有限公司 | 5H-10 | 29500 | 结构型式：循环式；批处理量：10t，干燥方式：直接加热；排粮电机功率：0.2kW | 2018 |  | 通用类 | 0 | 四川省
收获后处理机械 | 干燥机械 | 谷物烘干机 | 批处理量10-20t循环式谷物烘干机 | 通用型谷物干燥机 | 金子农机(无锡)有限公司 | CEL-1200 | 29500 | 批处理量（吨/每批）：12吨；整机质量：2090（kg）；结构型式：批式循环；燃料：煤油或高清洁柴油；电机总功率：5.593（kw）；外形尺寸（长*宽*高）：3620*1970*8510（mm） | 2018 |  | 通用类 | 0 | 江苏省
收获后处理机械 | 干燥机械 | 谷物烘干机 | 批处理量10-20t循环式谷物烘干机 | 通用型谷物干燥机 | 金子农机(无锡)有限公司 | CEL-1000 | 29500 | 批处理量（吨/每批）：10吨；整机质量：1890（kg）；结构型式：批式循环；燃料：煤油或高清洁柴油；电机总功率：5.593（kw）；外形尺寸（长*宽*高）：3620*1970*7510（mm） | 2018 |  | 通用类 | 0 | 江苏省
收获后处理机械 | 干燥机械 | 谷物烘干机 | 批处理量10-20t循环式谷物烘干机 | 远红外线干燥机 | 金子农机(无锡)有限公司 | RVF-1000 | 29500 | 批处理量（吨/每批）：10吨；整机质量：1890（kg）；结构型式：批式循环；燃料：煤油或轻柴油；电机总功率：5.67（kw)；外形尺寸（长*宽*高）：3620*1970*7510（mm） | 2018 |  | 通用类 | 0 | 江苏省
收获后处理机械 | 干燥机械 | 谷物烘干机 | 批处理量10-20t循环式谷物烘干机 | 粮食烘干机 | 重庆市万穗机械有限公司 | 5H-10 | 29500 | 1、结构型式：批式循环；2、整机质量：4900kg；3、外形尺寸（长*宽*高）：2100*3600*7200mm；4、批处理量：10t；5、总功率：9.15kw； | 2018 |  | 通用类 | 0 | 重庆市
收获后处理机械 | 干燥机械 | 谷物烘干机 | 批处理量10-20t循环式谷物烘干机 | 批式循环谷物干燥机 | 湖南精创农业装备有限公司 | 5H-15 | 29500 | 结构型式：塔式、批式循环； 型号规格：5H-15 干燥方式：间接加热 干燥机体外形尺寸（长*宽*高）mm：4260*2800*11560（mm） 批次处理量（t）：15 干燥速率（%/h）：0.4～0.6 干燥段数量/高度/（个/mm）：1/1180 装机容量（m³）：28 缓苏断高度（mm）：7930 热风温度范围（C°）：70～80 热风机1：型号：Y2 90L-2;电机功率（kw）：2.2；转速（r/min）:2800;风压（Pa）：792-1300；流量（m³/h):1688-3517;数量（台）：1 热风机2：型号：YX3-132S-4;电机功率（kw）：5.5；转速 （r/min）:1440;风压（Pa）：1196；流量（m³/h):16320;数量（台）：1 热风炉：型号：5L-20W；炉排型式：手动;换热器型式：热管+版式换热器；热功率（KJ/h):400000;燃料种类：燃煤；加热方式：间接加热 排粮电机：CH型三相异步电动机；功率（kw)：0.2;转速（r/min）：1400；提升机生产率（t/h）;15 提升机电机：CH型三相异步电动机；功率（kw）：3.7；转速（r/min）：1440 | 2018 |  | 通用类 | 0 | 湖南省
收获后处理机械 | 干燥机械 | 谷物烘干机 | 批处理量10-20t循环式谷物烘干机 | 批式小型谷物烘干机 | 江苏牧羊集团有限公司 | 5HX-12 | 29500 | 结构型式：批式循环；整机质量：2600kg；外形尺寸（长×宽×高）：3791mm×2250mm×8165mm；批处理量（稻谷）：12000kg；批处理量（小麦）：16500kg；燃烧机型式：枪型/双喷油嘴；燃烧机点火方式：高压自动点火；燃烧机燃油消耗量：5～10L/h；电机总功率：6.5kw | 2018 |  | 通用类 | 0 | 江苏省
收获后处理机械 | 干燥机械 | 谷物烘干机 | 批处理量10-20t循环式谷物烘干机 | 循环式谷物干燥机 | 佐竹机械(苏州)有限公司 | 5HNSDR-S12 | 29500 | 循环式；批处理量：12t；干燥机机体外形尺寸（长×宽×高）：3560×2440×9630mm；干燥速度：0.3-0.8 %/h；干燥段数量/每段高度：1/3700个/mm；装机容量：23m3；缓苏段高度：4810mm；热风温度范围：35~65℃；排粮电机功率：0.2kW；提升机生产率：12t/h；提升机电机功率：2.2kW；电机总功率：8.139kW | 2018 |  | 通用类 | 0 | 江苏省
收获后处理机械 | 干燥机械 | 谷物烘干机 | 批处理量10-20t循环式谷物烘干机 | 循环式谷物干燥机 | 佐竹机械(苏州)有限公司 | 5HNSDR-15 | 29500 | 循环式；批处理量：15t；干燥机机体外形尺寸（长×宽×高）：4110×2650×8360mm；干燥速度：0.3-0.9%/h；干燥段数量/高度：1/2325个/mm；装机容量：29m3；缓苏段高度：4770mm；热风温度范围：40~70℃；排粮电机功率：0.2kW；提升机生产率：15t/h；提升机电机功率：2.2kW；电机总功率：9.989kW | 2018 |  | 通用类 | 0 | 江苏省
收获后处理机械 | 干燥机械 | 谷物烘干机 | 批处理量10-20t循环式谷物烘干机 | 粮食烘干机 | 佛冈明阳机械有限公司 | 5HDX-12 | 29500 | 结构型式：批式；整机质量kg：2800；外形尺寸（长*宽*高）mm：2800*3800*9260；处理量kg/h:600～1000（稻谷）；批处理量t/批：12；燃烧机型式：燃煤热风炉；燃烧机点火方式：手动；适用燃料：煤、柴油、谷糠；电机总功率KW：8.76 ；安全装置：风压开关、定时开关、异常开关、控制保险丝、异常报警 | 2018 |  | 通用类 | 0 | 广东省
收获后处理机械 | 干燥机械 | 谷物烘干机 | 批处理量10-20t循环式谷物烘干机 | 低温循环烘干机 | 佛冈明阳机械有限公司 | 5HDX-15 | 29500 | 结构型式：批式；整机质量kg：3050；外形尺寸（长*宽*高）mm：3650*4685*8940；处理量t/h：≥1.0；批处理量t：15；燃烧机型式：立式悬浮；燃烧机点火方式：手动；适用燃料：柴油；电机总功率KW:11.19 ；安全装置：风压开关、定时开关、异常开关、控制保险丝、异常报警 | 2018 |  | 通用类 | 0 | 广东省
收获后处理机械 | 干燥机械 | 谷物烘干机 | 批处理量10-20t循环式谷物烘干机 | 谷物干燥机 | 江西红星机械有限责任公司 | 5HPB(J)-120 | 29500 | 结构形式：循环式，干燥方式：间接加热。外形尺寸(长×宽×高):7755X2501X6510MM；批次处理量(T):>10；干燥速率(%/H):1-4；装机容量(M3):18.25；热风机电机功率(KW):15；排粮电机功率(KW):11；提升机电机功率(KW):4,引烟风机0.75(KW) | 2018 |  | 通用类 | 0 | 江西省
收获后处理机械 | 干燥机械 | 谷物烘干机 | 批处理量10-20t循环式谷物烘干机 | 批式循环谷物干燥机 | 安徽禾阳机械科技有限公司 | 5HXL-12 | 29500 | 外形尺寸(mm):3905X2580X8185、整机质量(kg):2800、结构型式:固定式、循环批处理量(t)：12、处理方式:批式循环、电机总功率(kW)：6.5、箱体内尺寸(mm)：2220X1880X6370 | 2018 |  | 通用类 | 0 | 安徽省
收获后处理机械 | 干燥机械 | 谷物烘干机 | 批处理量10-20t循环式谷物烘干机 | 批式循环谷物干燥机 | 安徽禾阳机械科技有限公司 | 5HXL-15 | 29500 | 外形尺寸(mm):3905X2580X9405、整机质量(kg):3000、结构型式:固定式、循环批处理量(t)：15、处理方式:批式循环、电机总功率(kW)：6.75、 箱体内尺寸(mm):2220X1880X7590 | 2018 |  | 通用类 | 0 | 安徽省
收获后处理机械 | 干燥机械 | 谷物烘干机 | 批处理量10-20t循环式谷物烘干机 | 批式循环谷物干燥机 | 星光农机股份有限公司 | 5H-16 | 29500 | 结构形式：固定式；整机质量：4141KG，外形尺寸(长×宽×高):4850MM×3033MM×9552MM；处理量：≥1000KG/H；处理方式：批式循环；循环批处理量（批式循环式）：16T；电机总功率：13.1KW；塔体内尺寸(长×宽×高):2200MM×2200MM×7664MM；安全装置：过载保护、满粮开关、接地线、灭火器。 | 2018 |  | 通用类 | 0 | 浙江省
收获后处理机械 | 干燥机械 | 谷物烘干机 | 批处理量10-20t循环式谷物烘干机 | 批式循环谷物干燥机 | 东风井关农业机械有限公司 | 5HP-15 | 29500 | 结构形式：批式循环；批量处理量：15T；整机质量：3625kg（不含热源部分）；外形尺寸：2640*3860*10333mm；处理量：水稻980kg/h,小麦1200kg/h;燃烧机型式：热交换器热风炉；点火方式：人工；燃料：在生物质、煤；电机总功率：9.77kw | 2018 |  | 通用类 | 0 | 湖北省
收获后处理机械 | 干燥机械 | 谷物烘干机 | 批处理量10-20t循环式谷物烘干机 | 批式循环谷物干燥机 | 安徽唯嵩光电科技有限公司 | 5H-15 | 29500 | 结构型式：循环式；干燥方式：间接加热；干燥机机体外形尺寸（长*宽*高）：2521*2451*9124；批次处理量（t）：15；干燥段数量/每段高度（个/mm）：1/2150；缓苏段高度（个/mm）：1/4650；热风温度范围（℃）：40~100；热风机数量：1；热风机型号：ERZ-S710单吸；热风电机功率：5.625kW；排粮电机功率：0.37kW；安全装置：粮位观察孔、满粮报警、热继电器、异常过热保护、定时开关等 | 2018 |  | 通用类 | 0 | 安徽省
收获后处理机械 | 干燥机械 | 谷物烘干机 | 批处理量20-30t循环式谷物烘干机 | 批式循环谷物干燥机 | 东风井关农业机械有限公司 | 5HP-20 | 37100 | 结构形式：批式循环；批处理量：20T；干燥机机体外形尺寸（mm）：3956*2666*11446；干燥方式：间接加热；装机容量：38.6m³； | 2018 |  | 通用类 | 0 | 湖北省
收获后处理机械 | 干燥机械 | 谷物烘干机 | 批处理量20-30t循环式谷物烘干机 | 批式循环谷物干燥机 | 星光农机股份有限公司 | 5H-20 | 37100 | 结构形式：固定式；整机质量：4346KG，外形尺寸(长×宽×高):4850MM×3033MM×10770MM；处理量：≥1000KG/H；处理方式：批式循环；循环批处理量（批式循环式）：20T；电机总功率：13.1KW；塔体内尺寸(长×宽×高):2200MM×2200MM×8884MM；安全装置：过载保护、满粮开关、接地线、灭火器。 | 2018 |  | 通用类 | 0 | 浙江省
收获后处理机械 | 干燥机械 | 谷物烘干机 | 批处理量20-30t循环式谷物烘干机 | 批式循环谷物干燥机 | 现:焦作市科邦农机设备有限公司(原:巩义市科邦机械有限公司) | 5H-KB-20 | 37100 | 批处理量20t；循环式；干燥方式:间接加热；干燥机机体外形尺寸：2900×4050×12200；干燥段数量:3；干燥段每段高度:750MM；缓苏段数量:1；缓苏段高度610MM；热风机数量1；热风机型号:4-72-5.1CY90-4；热风机电机功率:4KW；热风炉型号名称:5H-40型热风炉；引烟风机型号:4-72-3.2A；燃料种类:煤；排粮电机功率:0.2KW. | 2018 |  | 通用类 | 0 | 河南省
收获后处理机械 | 干燥机械 | 谷物烘干机 | 批处理量20-30t循环式谷物烘干机 | 谷物干燥机 | 江西红星机械有限责任公司 | 5HPL-270 | 37100 | 结构形式：循环式，干燥方式：间接加热。外形尺寸(长×宽×高):8133X4150X7719MM；批次处理量(T):>20；干燥速率(%/H):1-4；装机容量(M3):38；热风机电机功率(KW):22；排粮电机功率(KW):22；提升机电机功率(KW):5.5;引烟风机(KW):1.5 | 2018 |  | 通用类 | 0 | 江西省
收获后处理机械 | 干燥机械 | 谷物烘干机 | 批处理量20-30t循环式谷物烘干机 | 低温循环烘干机 | 佛冈明阳机械有限公司 | 5HDX-20 | 37100 | 结构型式：批式；整机质量kg：3500；外形尺寸（长*宽*高）mm：3635*4680*10805；处理量t/h：≥1.0；批处理量t：20；燃烧机型式：立式悬浮；燃烧机点火方式：手动；适用燃料：柴油；电机总功率KW：11.19 ；安全装置：风压开关、定时开关、异常开关、控制保险丝、异常报警 | 2018 |  | 通用类 | 0 | 广东省
收获后处理机械 | 干燥机械 | 谷物烘干机 | 批处理量20-30t循环式谷物烘干机 | 循环式谷物干燥机 | 佐竹机械(苏州)有限公司 | 5HNSDR-20 | 37100 | 循环式；批处理量：20t；整机质量：3670kg；外形尺寸(长×宽×高)：2650×4110×10480mm；电机总功率：9.989kW；安全装置：过载保护，故障停机，急停按钮，风压、温度传感器 | 2018 |  | 通用类 | 0 | 江苏省
收获后处理机械 | 干燥机械 | 谷物烘干机 | 批处理量20-30t循环式谷物烘干机 | 批式循环谷物干燥机 | 湖南精创农业装备有限公司 | 5H-20 | 37100 | 结构型式：塔式、批式循环； 型号规格：5H-20 干燥方式：间接加热 干燥机体外形尺寸（长*宽*高）mm：2680*2220*10320（mm） 批次处理量（t）：20 干燥速率（%/h）：0.2～0.8 干燥段数量/高度/（个/mm）：3/880 装机容量（m³）：45.29 缓苏断高度（mm）：6105 热风温度范围（C°）：40～80 热风机：型号：LSHG-6A;电机功率（kw）：5.5；转速（r/min）:1450;风压（Pa）：1020；流量（m³/h):15320;数量（台）：1 热风炉：型号：5L-20W；炉排型式：固定列管式;换热器型式：热管+版式换热器；热功率（KJ/h):1.288*106;燃料种类：燃煤；加热方式：间接加热 排粮电机功率（kw)：0.2;提升机生产率（t/h）;2 提升机电机功率（kw）：2.2 | 2018 |  | 通用类 | 0 | 湖南省
收获后处理机械 | 干燥机械 | 谷物烘干机 | 批处理量20-30t循环式谷物烘干机 | 粮食烘干机 | 重庆市万穗机械有限公司 | 5H-20 | 37100 | 1、结构型式：批式循环；2、干燥方式：间接加热；3、外形尺寸（长*宽*高）mm：5000*3000*11000；4、批处理量：20t； | 2018 |  | 通用类 | 0 | 重庆市
收获后处理机械 | 干燥机械 | 谷物烘干机 | 批处理量20-30t循环式谷物烘干机 | 批式循环谷物干燥机 | 台州泳丰农业机械有限公司 | 5H-20 | 37100 | 批次处理量：20t；结构形式：循环式；干燥方式：间接加热；外形尺寸：2955*2570*7990mm；干燥速率：0.2～0.5%/h；装机容量：38.7m³；缓苏段高度：4950mm；热风温度控制范围：40～80℃;总功率：9.05kw. 热风炉型号名称：RFL-20型生物质颗粒热风炉；燃料种类：生物质颗粒。 | 2018 |  | 通用类 | 0 | 浙江省
收获后处理机械 | 干燥机械 | 谷物烘干机 | 批处理量20-30t循环式谷物烘干机 | 批式循环谷物干燥机 | 合肥金扬光机械科技有限公司 | 5HJYG-22 | 37100 | 批处理量22T；循环式；尺寸（mm）：2600*2680*9055；加热方式：间接加热 | 2018 |  | 通用类 | 0 | 安徽省
收获后处理机械 | 干燥机械 | 谷物烘干机 | 批处理量20-30t循环式谷物烘干机 | 批式循环谷物干燥机 | 安徽都灵精密机械有限公司 | 5HDL-24 | 37100 | 结构型式：循环式； 批次处理量：24t； 干燥方式：间接加热； 干燥机机体外形尺寸（长*宽*高）mm：4820*5260*10872； 装机容量：43.0m³ ；电机总功率：17.22KW； 注：干燥机机体外形尺寸是指储粮层、缓苏层、烘干层及排粮层的机体尺寸，不含热风管、扶梯、提升机、围栏等。 | 2018 |  | 通用类 | 0 | 安徽省
收获后处理机械 | 干燥机械 | 谷物烘干机 | 批处理量20-30t循环式谷物烘干机 | 批次循环式谷物干燥机 | 湖北洋丰科阳节能设备有限公司 | 5HKY-22 | 37100 | 干燥方式：间接加热；干燥机机体外形尺寸（mm）：4786*3550*10970；干燥速率（%/h）:0.5-1.0；装机容量（m³）：39；缓苏段高度（mm）：7150（11层/650）；热风温度范围（℃）：40-80；排粮电机功率（kW）:0.4(380v);提升机生产率（t/h）:25-30；提升机电机功率（kW）:2.2(380v) | 2018 |  | 通用类 | 0 | 湖北省
收获后处理机械 | 干燥机械 | 谷物烘干机 | 批处理量20-30t循环式谷物烘干机 | 谷物干燥机 | 安徽正阳机械科技有限公司 | 5H-20 | 37100 | 批次处理量：20t;循环式;干燥方式：间接加热；干燥机机体外形尺寸：2220*2630*11205mm；干燥段数量1个；干燥段高度：2000mm；缓苏段数量：1个，缓苏段高度6100mm。 | 2018 |  | 通用类 | 0 | 安徽省
收获后处理机械 | 干燥机械 | 谷物烘干机 | 批处理量20-30t循环式谷物烘干机 | 谷物干燥机 | 江苏谷田机械科技有限公司 | 5H-20 | 37100 | 批处理量：20t/批，循环式，干燥机机体外形尺寸（长*宽*高）（mm）：5215*3040*13080 ； | 2018 |  | 通用类 | 0 | 江苏省
收获后处理机械 | 干燥机械 | 谷物烘干机 | 批处理量20-30t循环式谷物烘干机 | 批式循环谷物干燥机 | 江西大隆重型工业有限公司 | 5HX-20 | 37100 | 批处理量：20t； 循环式； 整机质量：3280kg； 外形尺寸（长×宽×高）：2980mm×2380mm×11165mm； 稻谷处理量≥1050kg/h； | 2018 |  | 通用类 | 0 | 江西省
收获后处理机械 | 干燥机械 | 谷物烘干机 | 批处理量20-30t循环式谷物烘干机 | 批式循环谷物干燥机 | 合肥三伍机械有限公司 | 5HXG-22A | 37100 | 批处理量22t；循环式； 外形尺寸：4780×2640×12780； 整机质量：4200kg；最大功率：13.35KW； 烘干方式：热风炉； 点火方式：人工； 降水率(%/h | 2018 |  | 通用类 | 0 | 安徽省
收获后处理机械 | 干燥机械 | 谷物烘干机 | 批处理量20-30t循环式谷物烘干机 | 批式循环谷物干燥机 | 合肥三伍机械有限公司 | 5HXG-20.0 | 37100 | 20t≤批处理量＜30t；循环式； 外形尺寸：2500×4480×11300； 整机质量：3660kg；最大功率：13.35KW； 烘干方式：热风炉； 点火方式：人工； 降水率(%/h) | 2018 |  | 通用类 | 0 | 安徽省
收获后处理机械 | 干燥机械 | 谷物烘干机 | 批处理量20-30t循环式谷物烘干机 | 谷物干燥机 | 安徽辰宇机械科技有限公司 | 5HCY-21 | 37100 | 批次处理量：21吨/批；结构型式：循环式；干燥方式：间接加热；干燥机机体外形尺寸:2700*2080*9141(MM)；干燥速率：0.5-1.2%/h；干燥段数量/高度：1/1746个/mm；装机容量：40.5m³；缓苏段高度：6864mm；热风温度范围：常温~80℃ | 2018 |  | 通用类 | 0 | 安徽省
收获后处理机械 | 干燥机械 | 谷物烘干机 | 批处理量20-30t循环式谷物烘干机 | 批式循环谷物干燥机 | 合肥易祥农业机械智能装备有限公司 | 5HYX-22 | 37100 | 外形尺寸(mm):4137X4058X12107、整机质量(kg):4280、结构型式:固定式、循环批处理量(t)：22、处理方式:批式循环、电机总功率(kW)：10.77、箱体内尺寸(mm):2500X2440X8900 | 2018 |  | 通用类 | 0 | 安徽省
收获后处理机械 | 干燥机械 | 谷物烘干机 | 批处理量20-30t循环式谷物烘干机 | 批式循环谷物干燥机 | 合肥易祥农业机械智能装备有限公司 | 5HYX-22B | 37100 | 干燥机机体外形尺寸（mm)：2700X2350X10140、批次处理量(t)：22、结构型式:循环式、装机容量（m3)：42.23、热风机电机功率(KW）：5.5、排粮电机功率（KW）：0.4、提升机电机功率（KW）：3、提升机生产率（t/h)：30、干燥能力( t・%/h ) : ≥16 | 2018 |  | 通用类 | 0 | 安徽省
收获后处理机械 | 干燥机械 | 谷物烘干机 | 批处理量20-30t循环式谷物烘干机 | 批式循环谷物干燥机 | 合肥易祥农业机械智能装备有限公司 | 5HYX-22A | 37100 | 干燥机机体外形尺寸（mm)：2700X2350X9640、批次处理量(t)：22、结构型式:循环式、装机容量（m3)：41.17、热风机电机功率(KW）：5.5、排粮电机功率（KW）：0.4、提升机电机功率（KW）：3、提升机生产率（t/h)：30、干燥能力( t・%/h ) : ≥16 | 2018 |  | 通用类 | 0 | 安徽省
收获后处理机械 | 干燥机械 | 谷物烘干机 | 批处理量20-30t循环式谷物烘干机 | 批式循环谷物干燥机 | 安徽新生力农机股份有限公司 | 5HPX-20B | 37100 | 结构型式：循环式；批次处理量：20T；干燥方式:间接加热；机体外形尺寸：长2300mm*宽2554mm*高9682mm；热风电机功率：5.5kw；排粮电机功率：0.2kw；提升机电机功率：2.2kw. | 2018 |  | 通用类 | 0 | 安徽省
收获后处理机械 | 干燥机械 | 谷物烘干机 | 批处理量20-30t循环式谷物烘干机 | 批式循环谷物干燥机 | 安徽新生力农机股份有限公司 | 5HPX-20 | 37100 | 结构型式:批式循环；整机质量:3350KG；外形尺寸:长3800MM*宽*4600MM*高10500MM；批处理量20T；电机总功率:15.47KW. | 2018 |  | 通用类 | 0 | 安徽省
收获后处理机械 | 干燥机械 | 谷物烘干机 | 批处理量20-30t循环式谷物烘干机 | 通用型谷物干燥机 | 江苏天禹农业机械有限公司 | 5HXG-220 | 37100 | 批处理量：22T；结构型式：批式循环；外形尺寸（长×宽×高）：4786×3846×11397（mm）；电机总功率：12.55kw | 2018 |  | 通用类 | 0 | 江苏省
收获后处理机械 | 干燥机械 | 谷物烘干机 | 批处理量20-30t循环式谷物烘干机 | 谷物干燥机 | 江苏牧羊丰尚烘干设备有限公司 | 5H-20 | 37100 | 结构型式：循环式（批次处理量20吨）；干燥方式：间接加热；干燥机机体外形尺寸（长×宽×高）（mm）：4790×3860×11350；干燥段数量/每段高度（mm）：1/1800；缓苏段数量/每段高度（mm）：1/5490；热风机电机功率（kw）：5.5；排粮电机功率：（kw）：0.2 | 2018 |  | 通用类 | 0 | 江苏省
收获后处理机械 | 干燥机械 | 谷物烘干机 | 批处理量20-30t循环式谷物烘干机 | 循环式谷物干燥机 | 台州市一鸣机械股份有限公司 | 5HS200-200D | 37100 | 结构型式：批式循环；批处理量：20T/批；外型尺寸：4800x2900x11900mm；整机质量：3280Kg；处理量：≥1 t/h；单位耗热量：≤5800Kj/(kgH2O)；干燥能力：≥10t.%/h；干燥不均匀度：≤1%；输送系统动力：3.506KW；排风机动力：5.5KW；除尘风机：0.55KW；水份检测：0.015KW；配套总动力：9.6kw；减干率(小时降水率)：0.5-1.0%/h；加热方式：直接加热；燃油炉形式：双喷嘴调温式燃油炉；燃油炉点火方式：高压放电自动点火；燃油炉耗油量：3.0-13.5l/h；热风温度：45-60℃； | 2018 |  | 通用类 | 0 | 浙江省
收获后处理机械 | 干燥机械 | 谷物烘干机 | 批处理量20-30t循环式谷物烘干机 | 粮食烘干机 | 连云港市三安矿山机械制造有限公司 | 5HSA-22A | 37100 | 结构型式：循环式；干燥方式：间接加热；外形尺寸：4400*3828*13113mm；总功率：14.42kw：批次处理量：22吨；干燥速率：0.5-1.0%/h；干燥段数量/高度个/mm：1/1800；缓苏段高度7380mm；热风温度范围℃：40-120；热风机数量：1个；热风机电机功率：7.5kw；热风炉炉排型式：固定式；换热器型式：列管式；排粮电机功率kw；0.2；提升机生产率t/h：25；提升机电机功率kw:2.2；燃料种类：煤、柴、秸秆、稻壳；加热方式：间接加热。 | 2018 |  | 通用类 | 0 | 江苏省
收获后处理机械 | 干燥机械 | 谷物烘干机 | 批处理量20-30t循环式谷物烘干机 | 粮食烘干机 | 连云港市三安矿山机械制造有限公司 | 5HSA-22B | 37100 | 结构型式：循环式；干燥方式：间接加热；外形尺寸：4480*3828*13113；总功率：14.42kw：批次处理量：22吨；干燥速率：0.5-1.0%/h；干燥段数量/高度个/mm：3/2700；装机容量m³：41；缓苏段高度6480mm；热风温度范围℃：40-120；热风机电机功率kw：7.5；热风炉排炉型式：固定式；换热器型式：列管式；热风炉电机功率kw：7.5；排粮电机功率kw：0.2；提升机生产率t/h：25；提升机电机功率kw：2.2；燃料种类：煤、柴、秸秆、稻壳；加热方式：间接加热。 | 2018 |  | 通用类 | 0 | 江苏省
收获后处理机械 | 干燥机械 | 谷物烘干机 | 批处理量20-30t循环式谷物烘干机 | 粮食烘干机 | 辽宁海帝升机械有限公司 | HDS-L20000D-Y | 37100 | 外形尺寸：3786×2490×10540 mm；整机质量：3200 kg；额定功率：9.27 kW；单位耗热量：≤8120 kJ/kgH2O；破碎率增量：≤0.3 %；处理方式：批次循环式；批次处理量：20t | 2018 |  | 通用类 | 0 | 辽宁省
收获后处理机械 | 干燥机械 | 谷物烘干机 | 批处理量20-30t循环式谷物烘干机 | 谷物干燥机 | 江苏沃得高新农业装备有限公司 | 5H-20 | 37100 | 批处理量：20t；循环式；外形尺寸mm（长×宽×高）：4270×4160×8360；电机总功率：15.07kw；结构质量：3850kg | 2018 |  | 通用类 | 0 | 江苏省
收获后处理机械 | 干燥机械 | 谷物烘干机 | 批处理量20-30t循环式谷物烘干机 | 谷物干燥机 | 江苏沃得高新农业装备有限公司 | 5H-22C | 37100 | 批处理量：22t；循环式；外形尺寸（长×宽×高）（mm）:3070×2475×12500；热风机电机功率（kW）：7.5 | 2018 |  | 通用类 | 0 | 江苏省
收获后处理机械 | 干燥机械 | 谷物烘干机 | 批处理量20-30t循环式谷物烘干机 | 谷物干燥机 | 江苏沃得高新农业装备有限公司 | 5H-22A | 37100 | 批处理量：22t；循环式；外形尺寸（长×宽×高）（mm）：3550×3435×10290；热风机电机功率（kW）：5.5 | 2018 |  | 通用类 | 0 | 江苏省
收获后处理机械 | 干燥机械 | 谷物烘干机 | 批处理量20-30t循环式谷物烘干机 | 谷物干燥机 | 江苏沃得高新农业装备有限公司 | 5H-22B | 37100 | 批处理量：22t；循环式；外形尺寸（长×宽×高）（mm）：3730×3140×11500；热风机电机功率（kW）：5.5 | 2018 |  | 通用类 | 0 | 江苏省
收获后处理机械 | 干燥机械 | 谷物烘干机 | 批处理量20-30t循环式谷物烘干机 | 粮食烘干机 | 杞县五丰粮食机械有限公司 | 5XH-20 | 37100 | 型号规格：5XH-20；结构型式：批式循环；外形尺寸mm（长×宽×高）：2300×2580×10455；整机质量7900kg(其中热风炉质量为4500)；批次处理量：20t；装机容量37.3m3 | 2018 |  | 通用类 | 0 | 河南省
收获后处理机械 | 干燥机械 | 谷物烘干机 | 批处理量20-30t循环式谷物烘干机 | 批式循环谷物干燥机 | 合肥池源机械有限公司 | 5HCY-22A | 37100 | 干燥机本体、下绞龙输送装置（配套电机1.5kW）提升装置（配套电机2.2kW）、热风机（配套电机7.5kW）、排粮装置（配套电机0.4kW）除尘装置（配套电机0.37kW）、整机电气控制系统 | 2018 |  | 通用类 | 0 | 安徽省
收获后处理机械 | 干燥机械 | 谷物烘干机 | 批处理量20-30t循环式谷物烘干机 | 批式循环谷物干燥机 | 合肥池源机械有限公司 | 5HCY-22 | 37100 | 干燥机本体、提升装置（配套电机2.2kW）、热风机（配套电机7.5kW）、排粮装置（配套电机0.4kW）、除尘装置（配套电机0.37kW）、整机电气控制系统等。 | 2018 |  | 通用类 | 0 | 安徽省
收获后处理机械 | 干燥机械 | 谷物烘干机 | 批处理量20-30t循环式谷物烘干机 | 批式循环谷物干燥机 | 中联重机股份有限公司 | 5HXG-22 | 37100 | 处理方式：批式循环；循环批处理量（批式循环式）：22t；整机质量（kg）：6080；外形尺寸（长×宽×高）（mm）：4623×3826×12105；小时处理量（kg/h）：≥1400（稻谷）；电机总功率（kW）：10.24； | 2018 |  | 通用类 | 0 | 安徽省
收获后处理机械 | 干燥机械 | 谷物烘干机 | 批处理量20-30t循环式谷物烘干机 | 批式循环谷物干燥机 | 湖南省农友盛泰农业科技有限公司 | 5HL-20 | 37100 | 结构形式：批式循环；整机质量（kg）：3280；外形尺寸（长×宽×高）（mm）：2980×2380×11165；最大批处理量（吨/每批）：20；粉尘浓度：≤10(mg/m³)破碎率增值≤0.5%；爆腰率增值≤3%；单位耗热量≤5800（kj/kgh₂o）；干燥后谷物含水率的不均匀度≤1.0%；干燥能力（t•%/h）≥15；总功率：8.8kW；燃烧机：型号 BS25燃油炉：点火方式 高压发电自动点火；燃油消耗量（L/H）：3-16 | 2018 |  | 通用类 | 0 | 湖南省
收获后处理机械 | 干燥机械 | 谷物烘干机 | 批处理量30t及以上循环式谷物烘干机 | 批式循环谷物干燥机 | 湖南省农友盛泰农业科技有限公司 | 5H-32A | 69900 | 格型号：5H-32A；干燥方式：间接加热；干燥机外形尺寸（长×宽×高）（mm）：4080*2380*9550；处理量（t/）：≥32；干燥速率：0.2-0.8%/h;干燥段数量/高度：3/500、1/120(个/mm)；装机容量：58.4mˆ3;缓苏段高度：5880mm;热风范围温度：60-75℃；热风机：数量：1台；型号名称：4-68-7.3A型离心式通风机;转速：1450r/min;风压：1167-1710Pa；流量：18700-24000mˆ3/h;电机功率：11KW；热风炉/燃烧器等：型号名称：5LS-360生物质成型燃料热风炉；炉排型式：固定式，换热器型式：列管式；引烟风机型号：Y5-47;引烟风机转速：2800r/min;引烟风机流量：660mˆ3/h；引烟风机电机功率：0.55KW；热功率：1200000KJ/h;燃料种类：生物质颗粒；加热方式：间接式；排粮电机功率：1.5KW;提升机生产率：30t/h;提升机电机功率：2.2KW. | 2018 |  | 通用类 | 0 | 湖南省
收获后处理机械 | 干燥机械 | 谷物烘干机 | 批处理量30t及以上循环式谷物烘干机 | 低温循环式干燥机 | 安徽山水农业科技有限公司 | H300 | 69900 | 批处理量30T；循环式；外型尺寸（mm）：4950*3850*11103；整机质量：5630kg；装机总容量：15.5kw；降水幅度：04~1.0（水稻）%/h；装机容积：51.7m³； | 2018 |  | 通用类 | 0 | 安徽省
收获后处理机械 | 干燥机械 | 谷物烘干机 | 批处理量30t及以上循环式谷物烘干机 | 批式循环谷物干燥机 | 中联重机股份有限公司 | 5HXG-30C1 | 69900 | 处理方式：批式循环；循环批处理量（批式循环式）：30t；整机质量（kg）：8350；外形尺寸（长×宽×高）（mm）：4844×3967×12380；小时处理量（kg/h）：≥1700（稻谷）；电机总功率（kW）：16.57； | 2018 |  | 通用类 | 0 | 安徽省
收获后处理机械 | 干燥机械 | 谷物烘干机 | 批处理量30t及以上循环式谷物烘干机 | 批式循环谷物干燥机 | 中联重机股份有限公司 | 5HXG-60A | 69900 | 干燥方式：批式循环；批次处理量（t）：60；干燥机机体外形尺寸（长×宽×高）（mm）：9634×7037×14286；干燥速率（%/h）：0.5-1.2； | 2018 |  | 通用类 | 0 | 安徽省
收获后处理机械 | 干燥机械 | 谷物烘干机 | 批处理量30t及以上循环式谷物烘干机 | 谷物干燥机 | 潍坊艾维机械设备有限公司 | 5HP-30X | 69900 | 批处理量30t；循环式；干燥速率0.6-1.2%/h;干燥方式是间接加热；装机容量是55立方米；干燥段数量/每段高度：3/885个/mm；缓苏段高度：4905；热风温度范围：60-90℃ | 2018 |  | 通用类 | 0 | 山东省
收获后处理机械 | 干燥机械 | 谷物烘干机 | 批处理量30t及以上循环式谷物烘干机 | 批式循环谷物干燥机 | 合肥池源机械有限公司 | 5HCY-32 | 69900 | 干燥机本体、提升装置（配套电机4kW）、热风机（配套电机11kW）、排粮装置（配套电机0.4kW）、除尘装置（配套电机0.37kW)、整机电气控制系统等。 | 2018 |  | 通用类 | 0 | 安徽省
收获后处理机械 | 干燥机械 | 谷物烘干机 | 批处理量30t及以上循环式谷物烘干机 | 批式循环谷物干燥机 | 安徽云龙粮机有限公司 | 5H-30 | 69900 | 结构型式:固定式；整机质量:6550KG；外形尺寸(长×宽×高):5450×4600×12500；小时处理量≥1900KG/h；处理方式(批式循环式):30T；燃料:煤﹑生物质燃料；加热方式:热风间接加热；电机总功率:21.1KW；安全装置:自动水分计﹑风压开关﹑温控装置﹑电器过载保护装置﹑满粮报警装置﹑故障报警装置﹑漏电保护装置. | 2018 |  | 通用类 | 0 | 安徽省
收获后处理机械 | 干燥机械 | 谷物烘干机 | 批处理量30t及以上循环式谷物烘干机 | 谷物干燥机 | 杞县五丰粮食机械有限公司 | 5XH-30 | 69900 | 型号规格：5XH-30；结构型式：批式循环；外形尺寸mm（长×宽×高）：3400×4250×11945；整机质量4500kg(不带热风炉)；处理量≥2500kg/h；干燥能力≥20t·%/h | 2018 |  | 通用类 | 0 | 河南省
收获后处理机械 | 干燥机械 | 谷物烘干机 | 批处理量30t及以上循环式谷物烘干机 | 谷物干燥机 | 江苏沃得高新农业装备有限公司 | 5H-30 | 69900 | 批处理量：30t；循环式；外形尺寸mm（长×宽×高）：4270×4160×10360；电机总功率：19.07kw；结构质量：4300kg | 2018 |  | 通用类 | 0 | 江苏省
收获后处理机械 | 干燥机械 | 谷物烘干机 | 批处理量30t及以上循环式谷物烘干机 | 谷物干燥机 | 江苏沃得高新农业装备有限公司 | 5H-32B | 69900 | 批处理量：32t；循环式；外形尺寸（长×宽×高）（mm）：3730×3140×13500；热风机电机功率（kW）：5.5 | 2018 |  | 通用类 | 0 | 江苏省
收获后处理机械 | 干燥机械 | 谷物烘干机 | 批处理量30t及以上循环式谷物烘干机 | 谷物干燥机 | 江苏沃得高新农业装备有限公司 | 5H-32A | 69900 | 批处理量：32t；循环式；外形尺寸（长×宽×高）（mm）：3550×3435×12290；热风机电机功率（kW）：5.5 | 2018 |  | 通用类 | 0 | 江苏省
收获后处理机械 | 干燥机械 | 谷物烘干机 | 批处理量30t及以上循环式谷物烘干机 | 粮食烘干机 | 辽宁海帝升机械有限公司 | HDS-L30000D-Y | 69900 | 外形尺寸：4702×3680×13190 mm；整机质量：6400 kg；额定功率：15.3 kW；单位耗热量：≤5800 kJ/kgH2O；破碎率增量：≤0.5 %；处理方式：批次循环式； 批次处理量：30t | 2018 |  | 通用类 | 0 | 辽宁省
收获后处理机械 | 干燥机械 | 谷物烘干机 | 批处理量30t及以上循环式谷物烘干机 | 粮食烘干机 | 连云港市三安矿山机械制造有限公司 | 5HSA-30 | 69900 | 结构型式：批式循环；整机质量（含热风炉）：8200kg；外形尺寸：5560*5260*12300mm；每小时降水率%：0.5-1.2kg/h；干燥能力t·%/h：≥16；处理量：≥2200kg/h；批处理量：30吨/批；电机总功率（含热风炉）：21.3kw；加热方式：间接加热；选配热源：蒸汽换热器；安全装置：满量报警、热继电器、温控仪、过载保护装置、漏电保护装置、熄火时自动断油装置。 | 2018 |  | 通用类 | 0 | 江苏省
收获后处理机械 | 干燥机械 | 谷物烘干机 | 批处理量30t及以上循环式谷物烘干机 | 低温循环式干燥机 | 台州市一鸣机械股份有限公司 | 5HX-30 | 69900 | 结构形式：批式循环；批处理量：30T/批；整机质量：5200kg；外型尺寸（长×宽×高）：4770×3920×11380mm；处理量（水稻）：2.158t/h；燃烧机型式：燃油炉；点火方式：高压自动点火；燃料消耗量（最大消耗量）：35L/H；燃料：0#柴油；装机总容量：18.07KW；干燥能力：11.22T•%/h；破碎率增值：0.3%；干燥不均匀度：0.3%； | 2018 |  | 通用类 | 0 | 浙江省
收获后处理机械 | 干燥机械 | 谷物烘干机 | 批处理量30t及以上循环式谷物烘干机 | 批式循环谷物干燥机 | 河南省祥盛农业装备制造有限责任公司 | 5HM-30 | 69900 | 干燥方式：间接热风加热；干燥机机体外形尺寸（长*宽*高）mm：3800*5060*12340；批次处理量t：≥30；干燥速率%/h：0.6~1.2；干燥段数量/高度(个/mm)：2/1200:；装机容量m³：52.4；缓苏段高度mm：12*622；热风温度范围℃：45~80 | 2018 |  | 通用类 | 0 | 河南省
收获后处理机械 | 干燥机械 | 谷物烘干机 | 批处理量30t及以上循环式谷物烘干机 | 谷物干燥机 | 江苏牧羊丰尚烘干设备有限公司 | 5H-30 | 69900 | 结构型式：循环式（批次处理量30吨）；干燥方式：间接加热；干燥机机体外形尺寸（长×宽×高）（mm）：5450×3620×12300；干燥段数量/每段高度（mm）：2/1400；缓苏段数量/每段高度（mm）：2/5490、1220；热风机电机功率（kw）： 4.0×2；排粮电机功率：（kw）：0.4 | 2018 |  | 通用类 | 0 | 江苏省
收获后处理机械 | 干燥机械 | 谷物烘干机 | 批处理量30t及以上循环式谷物烘干机 | 通用型谷物干燥机 | 江苏天禹农业机械有限公司 | 5HXG-300 | 69900 | 批处理量：30T；结构型式：批式循环；外形尺寸（长×宽×高）：4786×3786×11629（mm）；电机总功率：12.85kw | 2018 |  | 通用类 | 0 | 江苏省
收获后处理机械 | 干燥机械 | 谷物烘干机 | 批处理量30t及以上循环式谷物烘干机 | 批式循环谷物干燥机 | 合肥易祥农业机械智能装备有限公司 | 5HYX-30 | 69900 | 外形尺寸(mm):4632X4277X12526、整机质量(kg):8650、结构型式:固定式、循环批处理量(t)：30、处理方式:批式循环、电机总功率(kW)：17.27、箱体内尺寸(mm):3000X3000X8360 | 2018 |  | 通用类 | 0 | 安徽省
收获后处理机械 | 干燥机械 | 谷物烘干机 | 批处理量30t及以上循环式谷物烘干机 | 批式循环谷物干燥机 | 安徽新生力农机股份有限公司 | 5HPX-30 | 69900 | 结构型式:循环式；批次处理量:30T；干燥方式:间接加热；机体外形尺寸:长3104MM*宽3054MM*高10766MM；热风机电机功率:5.5KW+5.5KW；排粮电机功率；0.4KW；提升机电机功率:3.7KW. | 2018 |  | 通用类 | 0 | 安徽省
收获后处理机械 | 干燥机械 | 谷物烘干机 | 批处理量30t及以上循环式谷物烘干机 | 批式循环谷物干燥机 | 安徽新生力农机股份有限公司 | 5HPX-35 | 69900 | 结构型式:固定式；整机质量：8000kg；处理方式：批式循环；;加热方式;间接加热；批处理量：35T；外形尺寸：长5700mm*宽5100mm*高12400mm,电机总功率：18.85kw. | 2018 |  | 通用类 | 0 | 安徽省
收获后处理机械 | 干燥机械 | 谷物烘干机 | 批处理量30t及以上循环式谷物烘干机 | 循环式谷物烘干机 | 常州常发重工科技有限公司 | CF5HXE-32 | 69900 | 结构型式：循环式；干燥方式：批式循环；干燥机机体外形尺寸（长×宽×高）：3090mm×2260mm×12380mm；批次处理量：32t；干燥段数量/每段高度：2个/900mm；装机容量：57.5m³；缓苏段数量/每段高度：1个/7800mm；热风温度范围：40-70℃；热风机数量：2个；热风机型号：斜流式风机CRFL7.5S-4A；热风机电机功率：5.5kw×2；燃烧器型号：SPARK 35 DSG/X,燃烧器型式：固定式；燃料种类：柴油，喷（点）火头数量：1个；排粮电机功率：0.4kw，提升机电机功率：2.2kw | 2018 |  | 通用类 | 0 | 江苏省
收获后处理机械 | 干燥机械 | 谷物烘干机 | 批处理量30t及以上循环式谷物烘干机 | 谷物干燥机 | 平利县电机制造有限责任公司 | 5H-31TP | 69900 | 1.型号名称：5H-31TP；2.结构型式：批式循环 3.干燥方式：间接加热；4.冷却风机：数量3个、型号名称XKF-7#、电机功率4kw；5.热风炉：型号RH-60-1、引烟风机型号DF-2、燃料种类：生物质颗粒燃料、洁净型煤；6.燃烧器；7.鼓风机功率/；8.排粮电机功率：6kw；9.干燥能力：≥7t•％h；10.批次处理量：≥31t | 2018 |  | 通用类 | 0 | 陕西省
收获后处理机械 | 干燥机械 | 谷物烘干机 | 批处理量30t及以上循环式谷物烘干机 | 批式循环谷物干燥机 | 合肥三伍机械有限公司 | 5HXG-50.0 | 69900 | 批处理量53t；循环式； 外形尺寸： 6900×4950×17170； 整机质量：6100kg；最大功率：19.75KW； 烘干方式：热风炉； 点火方式：人工； 降水率(%/h) | 2018 |  | 通用类 | 0 | 安徽省
收获后处理机械 | 干燥机械 | 谷物烘干机 | 批处理量30t及以上循环式谷物烘干机 | 批式循环谷物干燥机 | 合肥三伍机械有限公司 | 5HXG-30.0 | 69900 | 批处理量≥30t；循环式； 外形尺寸： 6900×4950×13800； 整机质量：5250kg；最大功率：15.75KW； 烘干方式：热风炉； 点火方式：人工； 降水率(%/h) | 2018 |  | 通用类 | 0 | 安徽省
收获后处理机械 | 干燥机械 | 谷物烘干机 | 批处理量30t及以上循环式谷物烘干机 | 谷物干燥机 | 安徽辰宇机械科技有限公司 | 5HCY-30 | 69900 | 批处理量：30吨/批；结构型式：批式循环，外形尺寸:5500*5250*11430(MM),功率:19.22(KW),安全装置:满量报警、热继电器、温控仪、过载保护装置、漏电保护装置 | 2018 |  | 通用类 | 0 | 安徽省
收获后处理机械 | 干燥机械 | 谷物烘干机 | 批处理量30t及以上循环式谷物烘干机 | 谷物干燥机 | 安徽辰宇机械科技有限公司 | 5HCY-50 | 69900 | 循环批处理量：50吨/批；结构型式：循环式,干燥方式：间接加热，外形尺寸:8000*5800*13300(MM) | 2018 |  | 通用类 | 0 | 安徽省
收获后处理机械 | 干燥机械 | 谷物烘干机 | 批处理量30t及以上循环式谷物烘干机 | 批式循环谷物干燥机 | 台州市科田农机有限公司 | 5HX-35 | 69900 | 结构型式：循环式（批次处理量35吨）；干燥方式：间接加热；外形尺寸（mm）：2960×2620×10300； 干燥段数量/每段高度（mm）:1/1370;缓苏段数量/每段高度（mm）：1/6270；风机电动机数量/功率（台/kw）：2/4.0；提升机电动机数量/功率（台/kw）：1/3.0；排粮电动机数量/功率（台/kw）:1/1.5; 燃料种类：生物质成型颗粒。 | 2018 |  | 通用类 | 0 | 浙江省
收获后处理机械 | 干燥机械 | 谷物烘干机 | 批处理量30t及以上循环式谷物烘干机 | 批式循环谷物干燥机 | 江西大隆重型工业有限公司 | 5HX-30 | 69900 | 批处理量：30t； 循环式； 干燥方式：间接加热 干燥机机体外形尺寸（长×宽×高）：4560mm×3950mm×12185mm | 2018 |  | 通用类 | 0 | 江西省
收获后处理机械 | 干燥机械 | 谷物烘干机 | 批处理量30t及以上循环式谷物烘干机 | 批次循环式谷物干燥机 | 天门仙粮机械有限公司 | 5HXG-30 | 69900 | 干燥方式:循环式,外形尺寸(MM):5160*3814*12455,批处理量:30T | 2018 |  | 通用类 | 0 | 湖北省
收获后处理机械 | 干燥机械 | 谷物烘干机 | 批处理量30t及以上循环式谷物烘干机 | 批次循环式谷物干燥机 | 湖北洋丰科阳节能设备有限公司 | 5HKY-32 | 69900 | 干燥方式：间接加热；干燥机机体外形尺寸（mm）：4786*3550*13570；干燥速率（%/h）:0.5-1.0;装机容量（m³）：58；缓苏段高度（mm）：9750（15层/650）；热风温度范围（℃）：40-80；排粮电机功率（kW）:0.4(380v);提升机生产率（t/h）:30-35；提升机电机功率（kW）:2.2(380v) | 2018 |  | 通用类 | 0 | 湖北省
收获后处理机械 | 干燥机械 | 谷物烘干机 | 批处理量30t及以上循环式谷物烘干机 | 谷物干燥机 | 安徽正阳机械科技有限公司 | 5H-30 | 69900 | 批次处理量：30t;循环式;干燥方式：间接加热；干燥机机体外形尺寸：2246*3092*12841mm；干燥段数量1个；干燥段高度：1800mm；缓苏段数量：1个，缓苏段高度7930mm。 | 2018 |  | 通用类 | 0 | 安徽省
收获后处理机械 | 干燥机械 | 谷物烘干机 | 批处理量30t及以上循环式谷物烘干机 | 谷物干燥机 | 安徽正阳机械科技有限公司 | 5HM-30 | 69900 | 批处理量：30t/批；循环式；基本配置：在线水份测量仪、多段温控仪、链条断裂检知、微电脑自动+手动控制模式、过载保护、漏电保护、满粮报警、故障报警、灭火器等;技术参数：外形尺寸：3800*5060*12340；小时处理量≥2000kg/h； | 2018 |  | 通用类 | 0 | 安徽省
收获后处理机械 | 干燥机械 | 谷物烘干机 | 批处理量30t及以上循环式谷物烘干机 | 批式循环谷物干燥机 | 安徽都灵精密机械有限公司 | 5HDL-30 | 69900 | 结构形式：固定式 ；整机质量：5300kg； 外形尺寸（长*宽*高）mm：4900*4200*12033； 循环批处理量（批式循环式）t：30t； 燃料：谷糠； 加热方式：间接换热； 电机总功率：17.22KW； 安全装置：慢量开关、定时开关、风压开关、热继电器、传感器、保险丝、异常报警。 | 2018 |  | 通用类 | 0 | 安徽省
收获后处理机械 | 干燥机械 | 谷物烘干机 | 批处理量30t及以上循环式谷物烘干机 | 批式循环谷物干燥机 | 安徽都灵精密机械有限公司 | 5HDL-34 | 69900 | 结构型式：循环式； 干燥方式：间接加热； 干燥机机体外形尺寸（长*宽*高）mm：4815*5260*13923； 批次处理量：34t； 装机容量：62.0m³； 电机总功率：17.22KW； 干燥机机体外形尺寸是指储粮层、缓苏层、烘干层及排粮层的机体尺寸，不含热风管、扶梯、提升机、围栏等。 | 2018 |  | 通用类 | 0 | 安徽省
收获后处理机械 | 干燥机械 | 谷物烘干机 | 批处理量30t及以上循环式谷物烘干机 | 谷物干燥机 | 江苏谷田机械科技有限公司 | 5H-30 | 69900 | 批处理量：30t/批；循环式；干燥机机体外形尺寸（长*宽*高）（mm）：5060*3800*12340； | 2018 |  | 通用类 | 0 | 江苏省
收获后处理机械 | 干燥机械 | 谷物烘干机 | 批处理量30t及以上循环式谷物烘干机 | 批式循环谷物干燥机 | 合肥金扬光机械科技有限公司 | 5HJYG-32 | 69900 | 批处理量32T；循环式；尺寸（mm）：3080*3080*10395；加热方式：间接加热 | 2018 |  | 通用类 | 0 | 安徽省
收获后处理机械 | 干燥机械 | 谷物烘干机 | 批处理量30t及以上循环式谷物烘干机 | 批式循环谷物干燥机 | 合肥金扬光机械科技有限公司 | 5HJYG-35 | 69900 | 批处理量35T；循环式；尺寸（mm）：3080*3080*13275；加热方式：间接加热； | 2018 |  | 通用类 | 0 | 安徽省
收获后处理机械 | 干燥机械 | 谷物烘干机 | 批处理量30t及以上循环式谷物烘干机 | 谷物大型干燥机 | 金子农机(无锡)有限公司 | CEL-3000 | 69900 | 批次处理量：稻谷30000（kg）/小麦32000（kg）；机体重量：9000（kg）；使用燃料：煤油或柴油；电机总功率16.86（kw）；外形尺寸（长*宽*高）：3560*3790*11834（mm） | 2018 |  | 通用类 | 0 | 江苏省
收获后处理机械 | 干燥机械 | 谷物烘干机 | 批处理量30t及以上循环式谷物烘干机 | 批式循环谷物干燥机 | 台州泳丰农业机械有限公司 | 5H-30A | 69900 | 结构形式：循环式；干燥方式：间接加热；外形尺寸：2950*2570*10740mm；批次处理量：30t；干燥速率：0.2～0.8%/h；装机容量：55.9m³；缓苏段高度：7700mm；热风温度控制范围：40～80℃;总功率：12.82kw.热风炉型号名称：RFL-20型生物质颗粒热风炉；燃料种类：生物质颗粒。 | 2018 |  | 通用类 | 0 | 浙江省
收获后处理机械 | 干燥机械 | 谷物烘干机 | 批处理量30t及以上循环式谷物烘干机 | 批式循环谷物干燥机 | 台州泳丰农业机械有限公司 | 5H-30 | 69900 | 结构形式：循环式；干燥方式：间接加热；外形尺寸：2950*2570*10740mm；批次处理量：30t；干燥速率：0.2～0.5%/h；装机容量：55.9m³；缓苏段高度：7700mm；热风温度控制范围：40～80℃;总功率：15.45kw. 热风炉型号名称：5L-40型热风炉；燃料种类：煤。 | 2018 |  | 通用类 | 0 | 浙江省
收获后处理机械 | 干燥机械 | 谷物烘干机 | 批处理量30t及以上循环式谷物烘干机 | 粮食烘干机 | 重庆市万穗机械有限公司 | 5H-35 | 69900 | 1、结构型式：批式循环；2、干燥方式：间接加热；3、外形尺寸（长*宽*高）mm:5000*3000*13500；4、批处理量：30t； | 2018 |  | 通用类 | 0 | 重庆市
收获后处理机械 | 干燥机械 | 谷物烘干机 | 批处理量30t及以上循环式谷物烘干机 | 批式循环谷物干燥机 | 湖南精创农业装备有限公司 | 5H-31 | 69900 | 结构型式：塔式、批式循环； 型号规格：5H-31 干燥方式：间接加热 干燥机体外形尺寸（长*宽*高）mm：5360*4370*13400（mm）批次处理量（t）：31 干燥速率（%/h）：0.4～0.6 干燥段数量/高度/（个/mm）：2/2900 装机容量（m³）：56 缓苏断高度（mm）：9150 热风温度范围（C°）：60～80 | 2018 |  | 通用类 | 0 | 湖南省
收获后处理机械 | 干燥机械 | 谷物烘干机 | 批处理量30t及以上循环式谷物烘干机 | 循环式谷物干燥机 | 佐竹机械(苏州)有限公司 | 5HPDR-120 | 69900 | 循环式；批处理量：120t；干燥机机体外形尺寸（长×宽×高）: 9179×7057×21081 mm；干燥速度：0.3-0.8 %/h；干燥段数量/每段高度：1/2400个/mm；装机容量：220 m3；缓苏段高度：10854mm；热风温度范围：40~70℃；排粮电机功率：0.2×2kW；提升机生产率：100t/h；提升机电机功率：15kW；电机总功率：81.3kW | 2018 |  | 通用类 | 0 | 江苏省
收获后处理机械 | 干燥机械 | 谷物烘干机 | 批处理量30t及以上循环式谷物烘干机 | 循环式谷物干燥机 | 佐竹机械(苏州)有限公司 | 5HNSDR-30 | 69900 | 循环式；批处理量：30t；干燥机机体外形尺寸（长×宽×高）：5750×3360×12500 mm；干燥速度：0.3-0.8 %/h；干燥段数量/每段高度：1/3700个/mm；装机容量：56 m3；缓苏段高度：7700mm；热风温度范围：35~65℃；排粮电机功率：0.2kW；提升机生产率：30t/h；提升机电机功率：3.7kW；电机总功率：16.962kW | 2018 |  | 通用类 | 0 | 江苏省
收获后处理机械 | 干燥机械 | 谷物烘干机 | 批处理量30t及以上循环式谷物烘干机 | 批式小型谷物烘干机 | 江苏牧羊集团有限公司 | 5HX-30 | 69900 | 结构型式：批式循环；整机质量：5590kg；外形尺寸（长×宽×高）：4950mm×3850mm×11103mm；批处理量（稻谷）：30000kg；批处理量（小麦）：41400kg；燃烧机型式：热风炉；燃烧机点火方式：人工点火；燃烧机燃油消耗量：≤50（煤）kg/h；电机总功率：17kw | 2018 |  | 通用类 | 0 | 江苏省
收获后处理机械 | 干燥机械 | 谷物烘干机 | 批处理量30t及以上循环式谷物烘干机 | 粮食烘干机 | 佛冈明阳机械有限公司 | 5HDX-30 | 69900 | 结构型式：批式；整机质量kg：5500；外形尺寸（长*宽*高）mm：4030*5360*12750；处理量t/h:≥1.4；批处理量t：30；燃烧机型式：立式悬浮；燃烧机点火方式：手动；适用燃料：稻壳；电机总功率KW：17.29 ；安全装置：风压开关、定时开关、异常开关、控制保险丝、异常报警 | 2018 |  | 通用类 | 0 | 广东省
收获后处理机械 | 干燥机械 | 谷物烘干机 | 批处理量30t及以上循环式谷物烘干机 | 低温循环烘干机 | 佛冈明阳机械有限公司 | 5HDX-120 | 69900 | 干燥方式：循环式；干燥机机体外形尺寸mm：7650*9500*22400；整机重量kg：34500； 处理量t/批：120；降水幅度%/h：0.6～1.0；干燥机净容积m³：228；电机总功率kw：58.56；炉排型式：固定式；换热器型式：列管式；加热方式：间接加热；燃料种类：稻壳；排粮电机功率kw：0.75 | 2018 |  | 通用类 | 0 | 广东省
收获后处理机械 | 干燥机械 | 谷物烘干机 | 批处理量30t及以上循环式谷物烘干机 | 低温循环烘干机 | 佛冈明阳机械有限公司 | 5HDX-32 | 69900 | 结构形式：循环式；干燥方式：间接加热；干燥机机体外形尺寸（长*宽*高）mm：2770*2990*11600；整机重量kg:7500；批次处理量t：32；装机容量m³:58.1；电机总功率kw：15.95；炉排型式：平面长条炉排；换热器型式：间接换热；燃料种类：生物质颗粒；加热方式：直接加热 | 2018 |  | 通用类 | 0 | 广东省
收获后处理机械 | 干燥机械 | 谷物烘干机 | 批处理量30t及以上循环式谷物烘干机 | 批式循环谷物干燥机 | 现:焦作市科邦农机设备有限公司(原:巩义市科邦机械有限公司) | 5H-KB-35 | 69900 | 批处理量35t；循环式；干燥方式:间接加热；干燥机机体外形尺寸3500×4400×13330；干燥段数量:3；干燥段每段高度:750MM；缓苏段数量:1；缓苏段高度610MM；热风机数量2；热风机型号:4-72-5.1CY90-4；热风机电机功率:4KW；热风炉型号名称:5H-60型热风炉；引烟风机型号:4-72-3.2A；燃料种类:煤；排粮电机功率:0.4KW. | 2018 |  | 通用类 | 0 | 河南省
收获后处理机械 | 干燥机械 | 谷物烘干机 | 批处理量30t及以上循环式谷物烘干机 | 批式循环谷物干燥机 | 星光农机股份有限公司 | 5H-30 | 69900 | 结构形式：固定式；整机质量：6340KG，外形尺寸(长×宽×高):5035MM×3737MM×12226MM；处理量：≥1550KG/H；处理方式：批式循环；循环批处理量（批式循环式）：30T；电机总功率：19.15KW；塔体内尺寸(长×宽×高):2200MM×2950MM×9444MM；安全装置：过载保护、满粮开关、接地线、灭火器。 | 2018 |  | 通用类 | 0 | 浙江省
收获后处理机械 | 干燥机械 | 谷物烘干机 | 批处理量30t及以上循环式谷物烘干机 | 批式循环谷物干燥机 | 安徽禾阳机械科技有限公司 | 5HXL-30 | 69900 | 外形尺寸(mm):4830X3825X11124、整机质量(kg):5900、结构型式:固定式、循环批处理量(t)：30、处理方式:批式循环、电机总功率(kW)：18.1 、箱体内尺寸(mm):3060X2530X8760 | 2018 |  | 通用类 | 0 | 安徽省
收获后处理机械 | 干燥机械 | 谷物烘干机 | 批处理量30t及以上循环式谷物烘干机 | 批式循环谷物干燥机 | 东风井关农业机械有限公司 | 5HP-35 | 69900 | 结构形式：批式循环；批处理量：35T；干燥机机体外形尺寸（mm）：5508*5108*12588；干燥方式：间接加热；装机容量：63m³； | 2018 |  | 通用类 | 0 | 湖北省
收获后处理机械 | 干燥机械 | 谷物烘干机 | 批处理量30t及以上循环式谷物烘干机 | 批式循环谷物干燥机 | 安徽唯嵩光电科技有限公司 | 5H-40 | 69900 | 结构型式：循环式；干燥方式：间接加热；干燥机机体外形尺寸（长*宽*高）：3097*3045*12683；批次处理量（t）：40；干燥段数量/每段高度（个/mm）：1/2246；缓苏段高度（个/mm）：1/7482；热风温度范围（℃）：40~100；热风机数量：1；热风机型号：ERZ-S710单吸；热风电机功率：11kW；排粮电机功率：0.75kW；安全装置：粮位观察孔、满粮报警、热继电器、异常过热保护、定时开关等 | 2018 |  | 通用类 | 0 | 安徽省
收获后处理机械 | 干燥机械 | 谷物烘干机 | 处理量50-100t/d连续式谷物烘干机 | 粮食烘干机 | 开原宏兴机械制造有限公司 | 5HSHN-60 | 42100 | 外型尺寸：2000×2000×12000mm；整机质量：22000kg；结构形式：连续式；处理量：60t/d；降水幅：13~15%；装机容积：24.3m3；装机总容量：36kw；热风机型号：4-72-6C；热风机功率：18.5kw；冷风机型号：L-72-3.6A,冷风机功率：3kw；热风炉型号：WJR-80，热风炉输出热功率：8000MJ/h；燃煤耗量：82kg/h；输出热风最高温度：160℃ | 2018 |  | 通用类 | 0 | 辽宁省
收获后处理机械 | 干燥机械 | 谷物烘干机 | 处理量100t/d及以上连续式谷物烘干机 | 粮食烘干机 | 开原宏兴机械制造有限公司 | 5HSHN-100 | 116200 | 外型尺寸：2000×2600×16000mm；整机质量：30000kg；结构形式：连续式；处理量：100t/d；降水幅度：13~15%；装机容积：40m3；装机总容量：75kw；热风机型号：Y4-73-9D：功率：30kw；热风炉型号：WJR120：热风炉热功率：1.5×107MJ/h；单位耗热量≤8000kj/kg；输出热风最高温度：160℃ | 2018 |  | 通用类 | 0 | 辽宁省
收获后处理机械 | 干燥机械 | 谷物烘干机 | 处理量100t/d及以上连续式谷物烘干机 | 粮食烘干机 | 开原宏兴机械制造有限公司 | 5HSHN-500 | 116200 | 外型尺寸：3500×4000×27400mm；整机质量：91000kg；结构形式：连续式；处理量：500t/d；降水幅：13~15%；装机容积：210m3；装机总容量：242.2kw；热风机型号1：Y4-73-12：功率：55kw；热风机型号2：Y4-73-11：功率：55kw；热风机型号3：Y4-73-9D：功率：37kw；冷风机型号：4-72-8C：功率：30kw；热风炉型号：WJR-600：热风炉输出热功率：25000MJ/h；输出热风最高温度：160℃ | 2018 |  | 通用类 | 0 | 辽宁省
收获后处理机械 | 干燥机械 | 谷物烘干机 | 处理量100t/d及以上连续式谷物烘干机 | 粮食烘干机 | 开原宏兴机械制造有限公司 | SHNT-150 | 116200 | 外型尺寸：2400×2500×17000mm；处理量：150t/d；降水幅：15%；装机容积：57m3；整机质量：45000kg；装机总容量：81.9kw；单位耗热量：≤8000kj/kg；热风机型号：Y4-73No.10D；热风机功率：45kw；冷风机型号：4-72-6C,冷风机功率：11kw；热风炉型号：WJR150，热风炉热功率：7536MJ/h；输出热风最高温度：160℃ ；结构形式：连续式 | 2018 |  | 通用类 | 0 | 辽宁省
收获后处理机械 | 干燥机械 | 谷物烘干机 | 处理量100t/d及以上连续式谷物烘干机 | 粮食烘干机 | 开原宏兴机械制造有限公司 | SHNT-200 | 116200 | 外型尺寸：3000×3000×19700mm；处理量：200t/d；降水幅：13~15%；装机容积：98.5m3；整机质量：52000kg；装机总容量：109.3kw；单位耗热量：≤8000kj/kg；热风机型号1：Y4-73No.10D：功率:37kw、型号2：Y4-73No.9D：功率：30kw；冷风机型号：4-72-6C，功率：11kw；热风炉型号：WJR200，热风炉热功率：10400MJ/h；输出热风最高温度：160℃ ；结构形式：连续式 | 2018 |  | 通用类 | 0 | 辽宁省
收获后处理机械 | 干燥机械 | 谷物烘干机 | 处理量100t/d及以上连续式谷物烘干机 | 粮食烘干机 | 开原宏兴机械制造有限公司 | SHNT-300 | 116200 | 外型尺寸：3000×3000×20600mm；处理量：300t/d；降水幅：13~15%；装机容积：130m3；整机质量：65000kg；装机总容量：172.1kw；单位耗热量：≤8000kj/kg；热风机型号1：Y4-73No.11D：功率：55kw、热风机型号2：Y4-73No.10D：功率：45kw；冷风机型号：4-72-6C，功率：15kw；热风炉型号：WJR360，热风炉热功率：15042MJ/h，输出热风最高温度：160℃ ；结构形式：连续式 | 2018 |  | 通用类 | 0 | 辽宁省
收获后处理机械 | 干燥机械 | 谷物烘干机 | 处理量100t/d及以上连续式谷物烘干机 | 连续式谷物干燥机 | 中联重机股份有限公司 | 5HLH-150 | 116200 | 结构型式：固定式；外形尺寸（长×宽×高）（mm）：4000×4400×24050；处理量（kg/h）：≥6250，处理方式：连续式，日处理量（连续式）（t/d）：150；电机总功率：102.5kW；加热方式：间接加热； | 2018 |  | 通用类 | 0 | 安徽省
收获后处理机械 | 干燥机械 | 谷物烘干机 | 处理量100t/d及以上连续式谷物烘干机 | 连续式谷物干燥机 | 中联重机股份有限公司 | 5HLH-300 | 116200 | 结构型式：固定式；外形尺寸（长×宽×高）（mm）：16275×4900×30000；处理量（kg/h）：≥12500，处理方式：连续式，日处理量（连续式）（t/d）：300；电机总功率：165.70kW；加热方式：间接加热； | 2018 |  | 通用类 | 0 | 安徽省
收获后处理机械 | 干燥机械 | 谷物烘干机 | 处理量100t/d及以上连续式谷物烘干机 | 连续式谷物干燥机 | 中联重机股份有限公司 | 5HLH-200 | 116200 | 结构型式：固定式；外形尺寸（长×宽×高）（mm）：4400×4400×24050；处理量（kg/h）：≥8300，处理方式：连续式，日处理量（连续式）（t/d）：200；电机总功率：123.5kW；加热方式：间接加热； | 2018 |  | 通用类 | 0 | 安徽省
收获后处理机械 | 干燥机械 | 谷物烘干机 | 处理量100t/d及以上连续式谷物烘干机 | 粮食烘干机 | 开原金鑫烘干设备有限公司 | 5HGJ300 | 116200 | 结构尺寸：3500×3000×20500(长×宽×高），整机质量：22060kg，结构形式：连续式，小时处理量：15000kg/h,日处理量：300t/d,装机容积:107m³,电机总功率：147.8kW,热风机型号:Y4-73№9D、90°,热风炉型号：RFL-6,燃烧机型式:链条炉排，燃烧机点火方式：连续式，燃料：煤。 | 2018 |  | 通用类 | 0 | 辽宁省
收获后处理机械 | 干燥机械 | 谷物烘干机 | 处理量100t/d及以上连续式谷物烘干机 | 粮食干燥机 | 开原金鑫烘干设备有限公司 | 5HGJ100 | 116200 | 结构尺寸：2600×2000×13000(长×宽×高），整机质量：12756kg，结构形式：连续式，小时处理量：4200kg/h,日处理量：100t/d,装机容积:39.6m³,电机总功率:62.25kW,热风机型号:Y4-73№9D、90°,热风炉型号：RFL-2,燃烧机型式:链条炉排，燃烧机点火方式：连续式，燃料：煤 | 2018 |  | 通用类 | 0 | 辽宁省
收获后处理机械 | 干燥机械 | 谷物烘干机 | 处理量100t/d及以上连续式谷物烘干机 | 粮食烘干机 | 开原金鑫烘干设备有限公司 | 5HGJ150 | 116200 | 结构尺寸：2500×3000×16800(长×宽×高），整机质量：18072kg，结构形式：连续式，小时处理量：7500kg/h,日处理量：150t/d,装机容积:54m³,电机总功率:76.3kW,热风机型号:Y4-73№9D、90°,热风炉型号：RFL-3,燃烧机型式:链条炉排，燃烧机点火方式：连续式，燃料：煤。 | 2018 |  | 通用类 | 0 | 辽宁省
收获后处理机械 | 干燥机械 | 谷物烘干机 | 处理量100t/d及以上连续式谷物烘干机 | 粮食烘干机 | 开原金鑫烘干设备有限公司 | 5HGJ200 | 116200 | 结构尺寸:3000×3000×18700(长×宽×高)、整机质量：22060kg、结构型式:连续式、处理量：小时处理量10000kg/h,日处理量200t/d、装机容积:71m³、电机总功率:100.8kW、热风机型号:Y4-73№9D、90°、热风炉:RFL-4、、燃烧机型式：链条炉排、燃烧机点火方式：连续式、燃料：煤。 | 2018 |  | 通用类 | 0 | 辽宁省
收获后处理机械 | 干燥机械 | 谷物烘干机 | 处理量100t/d及以上连续式谷物烘干机 | 粮食烘干机 | 开原金鑫烘干设备有限公司 | 5HGJ500 | 116200 | 结构尺寸：4200×3500×25700(长×宽×高），整机质量：37930kg，结构形式：连续式，小时处理量：25000kg/h,日处理量：500t/d,装机容积:178m³,电机总功率：232kW,热风机型号:Y4-73№9D、90°,热风炉型号：RFL-10,燃烧机型式:链条炉排。燃烧机点火方式：连续式。燃料：煤。 | 2018 |  | 通用类 | 0 | 辽宁省
收获后处理机械 | 干燥机械 | 谷物烘干机 | 处理量100t/d及以上连续式谷物烘干机 | 连续式谷物干燥机 | 江苏牧羊集团有限公司 | MHTG-20 | 116200 | 干燥方式：间接加热；干燥机机体外形尺寸（mm）：3000×5000×18500；处理量（t/d）：200；降水幅：15%；缓苏段高度（mm）：5400；干燥段数量/每段高度（个/ mm）：8/900；干燥机净容积（m³）：85；冷却段高度（mm）：2700；热风机数量：2；热风机型号：Y4-73-9D；热风机功率（kw）：30；冷风机型号：4-72NO.8C；冷风机功率（kw）：11；鼓风机功率（kw）：5.5；排粮电机功率（kw）：1.5 | 2018 |  | 通用类 | 0 | 江苏省
收获后处理机械 | 干燥机械 | 谷物烘干机 | 处理量100t/d及以上连续式谷物烘干机 | 连续式谷物干燥机 | 江苏牧羊集团有限公司 | MHTG-30 | 116200 | 干燥方式：间接加热；干燥机机体外形尺寸（mm）：3500×5100×21500；处理量（t/d）：300；降水幅：15%；缓苏段高度（mm）：5400；干燥段数量/每段高度（个/ mm）：9/900；干燥机净容积（m³）：138；冷却段高度（mm）：2700；热风机数量：3；热风机型号：Y4-73-9D；热风机功率（kw）：30；冷风机型号：4-72NO.8C；冷风机功率（kw）：22；鼓风机功率（kw）：7.5；排粮电机功率（kw）：1.5 | 2018 |  | 通用类 | 0 | 江苏省
收获后处理机械 | 干燥机械 | 谷物烘干机 | 处理量100t/d及以上连续式谷物烘干机 | 连续式谷物干燥机 | 江苏牧羊集团有限公司 | MHTG-50 | 116200 | 干燥方式：间接加热；干燥机机体外形尺寸（mm）：3500×5100×21500；处理量（t/d）：500；降水幅：6%；缓苏段高度（mm）：5400；干燥段数量/每段高度（个/ mm）：9/900；干燥机净容积（m³）：138；冷却段高度（mm）：2700；热风机数量：3；热风机型号：Y4-73-9D；热风机功率（kw）：30；冷风机型号：4-72NO.8C；冷风机功率（kw）：22；鼓风机功率（kw）：7.5；排粮电机功率（kw）：3 | 2018 |  | 通用类 | 0 | 江苏省
收获后处理机械 | 干燥机械 | 谷物烘干机 | 处理量100t/d及以上连续式谷物烘干机 | 玉米烘干机 | 辽宁海帝升机械有限公司 | HDS-L100Y-M | 116200 | 外形尺寸：2200×2800×18000 mm；总配备动力:55.55kW；单位耗热量:≤8000 kJ/(kg•水)；处理方式:连续式；日处理量：100t/d | 2018 |  | 通用类 | 0 | 辽宁省
收获后处理机械 | 干燥机械 | 谷物烘干机 | 处理量100t/d及以上连续式谷物烘干机 | 玉米烘干机 | 辽宁海帝升机械有限公司 | HDS-L150Y-M | 116200 | 外形尺寸：2200×2800×20000 mm；总配备动力:69.55 kW；单位耗热量:≤8000 kJ/(kg•水)；处理方式:连续式；日处理量：150t/d | 2018 |  | 通用类 | 0 | 辽宁省
收获后处理机械 | 干燥机械 | 谷物烘干机 | 处理量100t/d及以上连续式谷物烘干机 | 玉米烘干机 | 辽宁海帝升机械有限公司 | HDS-L200Y-M | 116200 | 外形尺寸：3200×3200×22000 mm；总配备动力:105.85kW ；单位耗热量:≤8000 kJ/(kg•水)；处理方式:连续式；日处理量：200t/d | 2018 |  | 通用类 | 0 | 辽宁省
收获后处理机械 | 干燥机械 | 谷物烘干机 | 处理量100t/d及以上连续式谷物烘干机 | 粮食干燥机 | 开原凯丰粮食烘干设备有限公司 | HG-200T | 116200 | 结构型式：连续式；整机质量：35000kg；外形尺寸：3000*2650*19030mm；处理量：200t/d；燃烧机型式：热风炉；燃烧机点火方式：人工；燃料消耗量：360kg/h；燃料：煤；电机总功率：137.9kw。 | 2018 |  | 通用类 | 0 | 辽宁省
收获后处理机械 | 干燥机械 | 谷物烘干机 | 处理量100t/d及以上连续式谷物烘干机 | 粮食干燥机 | 开原凯丰粮食烘干设备有限公司 | HG-300T | 116200 | 结构型式：连续式；整机质量：58000kg；外形尺寸：3150*3390*20790mm；处理量：300t/d；燃烧机型式：热风炉；燃烧机点火方式：人工；燃料消耗量：460kg/h；燃料：煤；电机总功率：185kw。 | 2018 |  | 通用类 | 0 | 辽宁省
收获后处理机械 | 干燥机械 | 谷物烘干机 | 处理量100t/d及以上连续式谷物烘干机 | 粮食干燥机 | 开原凯丰粮食烘干设备有限公司 | HG-500T | 116200 | 结构型式：连续式；整机质量：72000kg；外形尺寸：3500*4000*27160mm；处理量：500t/d；燃烧机型式：热风炉；燃烧机点火方式：人工；燃料消耗量：720kg/h；燃料：煤；电机总功率：277kw。 | 2018 |  | 通用类 | 0 | 辽宁省
收获后处理机械 | 干燥机械 | 谷物烘干机 | 处理量100t/d及以上连续式谷物烘干机 | 粮食干燥机 | 开原凯丰粮食烘干设备有限公司 | HG-100T | 116200 | 结构型式：连续式；干燥方式：间接加热；外形尺寸：2000*2600*16700mm；处理量：100t/d；降水幅度：5%～15%；缓苏段数量/每段高度：3个/700mm；干燥段数量/每段高度：3个/2700mm、3600mm、1800mm；干燥机净容量：35.4m³；冷却段高度：1800mm；热风温度范围：110～160℃；热风机型号名称：Y4-73-8D通风机和Y4-73-7D通风机；热风机电机功率：18.5kw和15kw；冷却风机型号名称：4-72-6C通风机；冷却风机电机功率：11kw；热风炉型号名称：WRM120-AⅡ燃煤热风炉；引烟风机型号名称：Y5-47-6C通风机；燃料种类：Ⅱ类烟煤；鼓风机功率：3.0kw；排粮电机功率：1.1kw；配套总功率：76.2kw。 | 2018 |  | 通用类 | 0 | 辽宁省
收获后处理机械 | 干燥机械 | 谷物烘干机 | 处理量100t/d及以上连续式谷物烘干机 | 粮食干燥机 | 开原凯丰粮食烘干设备有限公司 | HG-150T | 116200 | 结构型式：连续式；干燥方式：间接加热；外形尺寸：2600*2600*18500mm；处理量：150t/d；降水幅度：5%～15%；缓苏段数量/每段高度：3个/700mm；干燥段数量/每段高度：3个/3600mm、3600mm、1800mm；干燥机净容量：60m³；冷却段高度：2700mm；热风温度范围：110～160℃；热风机型号名称：Y4-73-8D通风机和Y4-73-8D通风机；热风机电机功率：22kw和22kw；冷却风机型号名称：4-72-7C通风机；冷却风机电机功率：15kw；热风炉型号名称：WRM180-AⅡ燃煤热风炉；引烟风机型号名称：Y5-47-7C通风机；燃料种类：Ⅱ类烟煤；鼓风机功率：4.0kw；排粮电机功率：1.1kw；配套总功率：88.2kw。 | 2018 |  | 通用类 | 0 | 辽宁省
收获后处理机械 | 干燥机械 | 果蔬烘干机 | 容积1-5M3果蔬烘干机,整体脱水 | 果蔬烘干机 | 辽宁海帝升机械有限公司 | 5HX-1.6 | 800 | 外形尺寸:1250×970×2000 mm；配套动力:7.1 kW；托盘:24 个；处理方式:整体脱水；烘干室容积:1.6立方米 | 2018 |  | 非通用类 | 0 | 辽宁省
收获后处理机械 | 干燥机械 | 果蔬烘干机 | 容积1-5M3果蔬烘干机,整体脱水 | 果蔬烘干机 | 湖北洋丰科阳节能设备有限公司 | 5HGS-4 | 800 | 烘干室容积:3.5m³,干燥处理方式：整体脱水，烘干有效面积:13.5㎡,外形尺寸(长*宽*高):2200*1000*2000mm,风机功率:0.75KW，温湿控制方式：PLC自动控制器；结构型式：箱体式 | 2018 |  | 非通用类 | 0 | 湖北省
收获后处理机械 | 干燥机械 | 果蔬烘干机 | 容积1-5M3果蔬烘干机,整体脱水 | 果蔬烘干机 | 福建安溪亿盛机械工贸有限公司 | YS-5GHZ-2 | 800 | 结构型式：托盘旋转式；外形尺寸（长×宽×高）：1180×1095×2100（±100）mm；风机电机功率：0.55kw；烘干室容积：1.39（±5%）m³；干燥能力：≥6kg/h；耗电率：≤1.5kw·h/kg | 2018 |  | 非通用类 | 0 | 福建省
收获后处理机械 | 干燥机械 | 果蔬烘干机 | 容积1-5M3果蔬烘干机,整体脱水 | 果蔬烘干机 | 台州市黄岩农欢农机机械有限公司 | 5HGS-1.5D | 800 | 外形尺寸：1155×1085×1885mm，配套功率：6.55KW,托盘架：1个，托盘：16个，有效干燥体积：1.5m³，烘干方式：整体脱水、热风循环式，结构形式：整体箱体式 | 2018 |  | 非通用类 | 0 | 浙江省
收获后处理机械 | 干燥机械 | 果蔬烘干机 | 容积1-5M3果蔬烘干机,整体脱水 | 果蔬烘干机 | 三明市汇捷机械制造有限公司 | 5HGS-3-X2 | 800 | "1、容积1—5m³果蔬烘干机(整体脱水)，烘干室容积：3.5（m³）； 2、结构形式：整体箱式； 3、外形尺寸（长×宽×高mm）：2390×1890×2270； 4、单个干燥室内部尺寸（长×宽×高mm）：1010×810×2150； 5、烘干室数量（个）：2； 6、烘干有效面积（m2）：20.8； 7、配套总功率（kw）：1.65； 8、加热方式：间接加热； 9、燃料种类：生物质成型燃料； 10、控制方式：自动控制；" | 2018 |  | 非通用类 | 0 | 福建省
收获后处理机械 | 干燥机械 | 果蔬烘干机 | 容积1-5M3果蔬烘干机,整体脱水 | 果蔬烘干机 | 泉州得力农林机械有限公司 | DL-5GHZ-2 | 800 | 外形尺寸(长×宽×高)：1420*1100*2190MM；烘干室面积：1.4m³；整体脱水；冷/热循坏风机电动机功率：0.55kW | 2018 |  | 非通用类 | 0 | 福建省
收获后处理机械 | 干燥机械 | 果蔬烘干机 | 容积1-5M3果蔬烘干机,整体脱水 | 果蔬烘干机 | 泉州得力农林机械有限公司 | DL-5GHZ-3 | 800 | 外形尺寸(长×宽×高)：1580*1350*2320MM；烘干室面积：2.4m³；整体脱水；冷/热循坏风机电动机功率：0.55kW | 2018 |  | 非通用类 | 0 | 福建省
收获后处理机械 | 干燥机械 | 果蔬烘干机 | 容积1-5M3果蔬烘干机,整体脱水 | 果蔬烘干机 | 泉州得力农林机械有限公司 | DL-5GHZ-Q3 | 800 | 外形尺寸(长×宽×高)：1610*1350*2730MM；烘干室面积：2.4m³；整体脱水；冷/热循坏风机电动机功率：0.55kW | 2018 |  | 非通用类 | 0 | 福建省
收获后处理机械 | 干燥机械 | 果蔬烘干机 | 容积5-15M3果蔬烘干机,整体脱水 | 果蔬烘干机 | 三明市汇捷机械制造有限公司 | 5HGS-7-X4 | 2000 | "1、容积5-15m³果蔬烘干机(整体脱水)，烘干室容积（m3）：7； 2、结构形式：整体箱式； 3、外形尺寸（长×宽×高mm）：2890×2595×2270； 4、单个干燥室内部尺寸（长×宽×高mm）：1010×810×2150； 5、烘干室数量（个）：4； 6、烘干有效面积（m2）：41.6； 7、配套总功率（kw）：3.18； 8、加热方式：间接加热； 9、燃料种类：生物质成型燃料； 10、控制方式：自动控制；" | 2018 |  | 非通用类 | 0 | 福建省
收获后处理机械 | 干燥机械 | 果蔬烘干机 | 容积5-15M3果蔬烘干机,整体脱水 | 果蔬烘干机 | 三明市汇捷机械制造有限公司 | 5HGS-12-F | 2000 | "1、容积5-15m³果蔬烘干机(整体脱水)，烘干室容积（m3）：12； 2、结构形式：整体房式； 3、外形尺寸（长×宽×高mm）：5000×2380×2355； 4、干燥室内部尺寸（长×宽×高mm）：2670×2150×2200； 5、烘干有效面积（m2）：38.4； 6、配套总功率（kw）：2.35； 7、加热方式：间接加热； 8、燃料种类：生物质成型燃料； 9、控制方式：自动控制；" | 2018 |  | 非通用类 | 0 | 福建省
收获后处理机械 | 干燥机械 | 果蔬烘干机 | 容积5-15M3果蔬烘干机,整体脱水 | 果蔬烘干机 | 云南万合农机有限公司 | 5HG-10C | 2000 | 外形尺寸（长*宽*高）mm：5150*2070*1800（不含烟囱、雨棚）；烘干方式（连续式/循环式）：循环式；结构型式（烤槽敞开式/密封箱体式）：烤槽敞开式；烘干室材质（砖混/板房及板房材质）：板房，50mm双面彩钢聚苯乙烯夹芯板；烘干容积：10m3 | 2018 |  | 非通用类 | 0 | 云南省
收获后处理机械 | 干燥机械 | 果蔬烘干机 | 容积5-15M3果蔬烘干机,整体脱水 | 果蔬烘干机 | 云南劲牛农业机械有限公司 | 5HG-5.2K | 2000 | 整体脱水；烘干方式：循环式；烘干容积：5.2m³；结构型式：密封箱体式；供热装置：自制热风炉；燃料种类：电 | 2018 |  | 非通用类 | 0 | 云南省
收获后处理机械 | 干燥机械 | 果蔬烘干机 | 容积5-15M3果蔬烘干机,整体脱水 | 果蔬烘干机 | 云南劲牛农业机械有限公司 | 5HG-6CM | 2000 | 整体脱水；结构型式：烤槽敞开式；烘干容积：6m³；供热装置名称：自制燃煤热风炉；燃料种类：煤 | 2018 |  | 非通用类 | 0 | 云南省
收获后处理机械 | 干燥机械 | 果蔬烘干机 | 容积5-15M3果蔬烘干机,整体脱水 | 果蔬烘干机 | 云南劲牛农业机械有限公司 | 5HG-6CS | 2000 | 整体脱水；烘干方式：循环式；结构型式：烤槽敞开式；烘干容积：6m³；供热装置名称：自制生物质燃烧机；燃料种类：生物质颗粒 | 2018 |  | 非通用类 | 0 | 云南省
收获后处理机械 | 干燥机械 | 果蔬烘干机 | 容积5-15M3果蔬烘干机,整体脱水 | 果蔬烘干机 | 台州市黄岩农欢农机机械有限公司 | 5HGS-8M | 2000 | 外形尺寸：4350×1250×2250mm，配套功率：3.7KW,结构形式：组合箱体式,盘架个数：4个，每架物料盘数量：10个，控制方式：自动，有效烘干容积：8m³，烘干方式：整体脱水、热风循环式 | 2018 |  | 非通用类 | 0 | 浙江省
收获后处理机械 | 干燥机械 | 果蔬烘干机 | 容积5-15M3果蔬烘干机,整体脱水 | 果蔬烘干机 | 昆明驰展农机销售有限公司 | 5HG-6AC | 2000 | 1、风机型号：4号、CZK-KF150；2、标定功率（KW) ：1.1KW、0.15KW；3、额定风量（m³/h）:7639∽11680m³/h、≥150m³/h；4、整机功率（KW）：1.25KW； 5、外形尺寸（长×宽×高）mm：5000×2000×1300（或自建）； 6、结构质量（kg):≤600kg ；7、烘干容量（kg):≥300kg； 8、总换热面积（㎡）：≥4㎡；9、小时能耗量：kg/h(煤等）kw·h/h(电）：≤12；10、热风温度（℃）：室温∽70℃ 可调；11、烘干室容积（m³）：6m³ ，整体脱水 | 2018 |  | 非通用类 | 0 | 云南省
收获后处理机械 | 干燥机械 | 果蔬烘干机 | 容积5-15M3果蔬烘干机,整体脱水 | 果蔬烘干机 | 云南和一农业机械制造有限公司 | HY5HG-6 | 2000 | 烤房容积:6(M3),处理方式:整体脱水,烘干容量:500(KG),整机功率:0.55(KW),外形尺寸(长*宽*高):2700*2000*2000(MM)(不含烟囱高度),结构质量:680(KG),总换热面积:2.5(M2),小时能耗量(煤):≤0.8(KG/H),热风温度:室温~65℃可调,含烤房、风机、温控器、热源等配置 | 2018 |  | 非通用类 | 0 | 云南省
收获后处理机械 | 干燥机械 | 果蔬烘干机 | 容积5-15M3果蔬烘干机,整体脱水 | 果蔬烘干机 | 辽宁海帝升机械有限公司 | 5HF-7 | 2000 | 外形尺寸:3920×1970×2420 mm；配套动力：2.35KW；处理方式:整体脱水；烘干室容积:7.95立方米 | 2018 |  | 非通用类 | 0 | 辽宁省
收获后处理机械 | 干燥机械 | 果蔬烘干机 | 容积5-15M3果蔬烘干机,整体脱水 | 果蔬烘干机 | 重庆汇田机械制造有限公司 | 5HCG-7.2/32.8 | 2000 | 烘干方式：整体脱水；温湿度控制方式：智能控制；结构形式：整体板房式；外形尺寸（长x宽x高）mm：2800x1800x2450 | 2018 |  | 非通用类 | 0 | 重庆市
收获后处理机械 | 干燥机械 | 果蔬烘干机 | 容积15M3及以上果蔬烘干机,整体脱水 | 果蔬烘干机 | 重庆汇田机械制造有限公司 | 5HCG-34/140 | 3000 | 烘干方式：整体脱水；温湿度控制方式：智能控制；结构形式：整体板房式；外形尺寸（长x宽x高）mm：8000x2260x2660 | 2018 |  | 非通用类 | 0 | 重庆市
收获后处理机械 | 干燥机械 | 果蔬烘干机 | 容积15M3及以上果蔬烘干机,整体脱水 | 果蔬烘干机 | 昆明康立信电子机械有限公司 | 5HG-50A | 3000 | 外形尺寸（长*宽*高mm）：4700*3300*5000；结构质量：300KG；烘干容量：3000KG；烘干容积：50m³；整机功率：1.12KW；热风温度：室温~70℃。 | 2018 |  | 非通用类 | 0 | 云南省
收获后处理机械 | 干燥机械 | 果蔬烘干机 | 容积15M3及以上果蔬烘干机,整体脱水 | 燃之魂牌果蔬烘干机 | 昆明康立信电子机械有限公司 | 5HG-70BS | 3000 | 外形尺寸（长*宽*高mm）：7500*2800*4250；结构质量：500KG；烘干容量：4500KG；烘干容积：70.5m³；整机功率：1.5KW；热风温度：室温~70℃。 | 2018 |  | 非通用类 | 0 | 云南省
收获后处理机械 | 干燥机械 | 果蔬烘干机 | 容积15M3及以上果蔬烘干机,整体脱水 | 燃之魂牌果蔬烘干机 | 昆明康立信电子机械有限公司 | 5HG-50BⅢ | 3000 | 外形尺寸（长*宽*高mm）：7500*2800*3550；结构质量：300KG；烘干容量：3500KG；烘干容积：50.5m³；整机功率：1.9KW；热风温度：室温~70℃。 | 2018 |  | 非通用类 | 0 | 云南省
收获后处理机械 | 干燥机械 | 果蔬烘干机 | 容积15M3及以上果蔬烘干机,整体脱水 | 果蔬烘干机 | 昆明康立信电子机械有限公司 | 5HG-16A | 3000 | 外形尺寸（长*宽*高mm）：3500*2100*3900；结构质量：300KG；烘干容量：2000KG；烘干容积：16m³；整机功率：0.92KW；热风温度：室温~70℃。 | 2018 |  | 非通用类 | 0 | 云南省
收获后处理机械 | 干燥机械 | 果蔬烘干机 | 容积15M3及以上果蔬烘干机,整体脱水 | 燃之魂牌果蔬烘干机 | 昆明康立信电子机械有限公司 | 5HG-70B | 3000 | 外形尺寸（长*宽*高mm）：7500*2800*4250；结构质量：500KG；烘干容量：4500KG；烘干容积：70m³；整机功率：2.1KW；热风温度：室温~70℃。 | 2018 |  | 非通用类 | 0 | 云南省
收获后处理机械 | 干燥机械 | 果蔬烘干机 | 容积15M3及以上果蔬烘干机,整体脱水 | 燃之魂牌果蔬烘干机 | 昆明康立信电子机械有限公司 | 5HG-90B | 3000 | 外形尺寸（长*宽*高mm）：9500*2800*4250；结构质量：800KG；烘干容量：6000KG；烘干容积：90m³；整机功率：3KW；热风温度：室温~70℃。 | 2018 |  | 非通用类 | 0 | 云南省
收获后处理机械 | 干燥机械 | 果蔬烘干机 | 容积15M3及以上果蔬烘干机,整体脱水 | 果蔬烘干机 | 昆明康立信电子机械有限公司 | 5HG-50B | 3000 | 外形尺寸（长*宽*高mm）：8200*3200*2700；结构质量：450KG；烘干容量：4000KG；烘干容积：50m³；整机功率：2.8KW；热风温度：室温~70℃。 | 2018 |  | 非通用类 | 0 | 云南省
收获后处理机械 | 干燥机械 | 果蔬烘干机 | 容积15M3及以上果蔬烘干机,整体脱水 | 燃之魂牌果蔬烘干机 | 昆明康立信电子机械有限公司 | 5HG-90BⅢ | 3000 | 外形尺寸（长*宽*高mm）：9500*2800*4250；结构质量：600KG；烘干容量：6000KG；烘干容积：90.5m³；整机功率：3KW；热风温度：室温~70℃。 | 2018 |  | 非通用类 | 0 | 云南省
收获后处理机械 | 干燥机械 | 果蔬烘干机 | 容积15M3及以上果蔬烘干机,整体脱水 | 果蔬烘干机 | 昆明康立信电子机械有限公司 | 5HG-70BⅢ | 3000 | 外形尺寸（长*宽*高mm）：7500*2800*4250；结构质量：500KG；烘干容量：4500KG；烘干容积：70.5m³；整机功率：2.1KW；热风温度：室温~70℃。 | 2018 |  | 非通用类 | 0 | 云南省
收获后处理机械 | 干燥机械 | 果蔬烘干机 | 容积15M3及以上果蔬烘干机,整体脱水 | 果蔬烘干机 | 昆明康立信电子机械有限公司 | 5HG-16B | 3000 | 外形尺寸（长*宽*高mm）：5500*1600*2650；结构质量：300KG；烘干容量：2000KG；烘干容积：16m³；整机功率：0.95KW；热风温度：室温~70℃。 | 2018 |  | 非通用类 | 0 | 云南省
收获后处理机械 | 干燥机械 | 果蔬烘干机 | 容积15M3及以上果蔬烘干机,整体脱水 | 燃之魂牌果蔬烘干机 | 昆明康立信电子机械有限公司 | 5HG-50BS | 3000 | 外形尺寸（长*宽*高mm）：7500*2800*3550；结构质量：500KG；烘干容量：3500KG；烘干容积：50.5m³；整机功率：1.5KW；热风温度：室温~70℃。 | 2018 |  | 非通用类 | 0 | 云南省
收获后处理机械 | 干燥机械 | 果蔬烘干机 | 容积15M3及以上果蔬烘干机,整体脱水 | 燃之魂牌果蔬烘干机 | 昆明康立信电子机械有限公司 | 5HG-32B | 3000 | 外形尺寸（长*宽*高mm）：5500*2800*2700；结构质量：300KG；烘干容量：2000KG；烘干容积：32m³；整机功率：1.15KW；热风温度：室温~70℃。 | 2018 |  | 非通用类 | 0 | 云南省
收获后处理机械 | 干燥机械 | 果蔬烘干机 | 容积15M3及以上果蔬烘干机,整体脱水 | 果蔬烘干机 | 辽宁海帝升机械有限公司 | 5HFP-50.1 | 3000 | 外形尺寸:8730×3500×2700 mm；配套动力:4.8 kW；托盘车:9个；托盘:576 个；处理方式:整体脱水；烘干室容积:50.1立方米 | 2018 |  | 非通用类 | 0 | 辽宁省
收获后处理机械 | 干燥机械 | 果蔬烘干机 | 容积15M3及以上果蔬烘干机,整体脱水 | 果蔬烘干机 | 辽宁海帝升机械有限公司 | 5HF-48.6 | 3000 | 外形尺寸:8000×3500×3200 mm；配套动力：2.7KW；处理方式:整体脱水；烘干室容积:48.6立方米 | 2018 |  | 非通用类 | 0 | 辽宁省
收获后处理机械 | 干燥机械 | 果蔬烘干机 | 容积15M3及以上果蔬烘干机,整体脱水 | 果蔬烘干机 | 辽宁海帝升机械有限公司 | 5HF-15B | 3000 | 外形尺寸:5390×2330×2420 mm；配套动力：2.35KW；燃烧种类：生物质颗粒；处理方式:整体脱水；烘干室容积:15立方米 | 2018 |  | 非通用类 | 0 | 辽宁省
收获后处理机械 | 干燥机械 | 果蔬烘干机 | 容积15M3及以上果蔬烘干机,整体脱水 | 果蔬烘干机 | 辽宁海帝升机械有限公司 | 5HDG-50.1/153 | 3000 | 外形尺寸:8730×3500×2700 mm；配套动力:60kW；托盘车:9个；托盘:576 个；处理方式:整体脱水；烘干室容积:50.1立方米 | 2018 |  | 非通用类 | 0 | 辽宁省
收获后处理机械 | 干燥机械 | 果蔬烘干机 | 容积15M3及以上果蔬烘干机,整体脱水 | 果蔬烘干机 | 辽宁海帝升机械有限公司 | 5HFP-50 | 3000 | 外形尺寸:8730×3500×2700 mm；配套动力:4.8 kW；燃烧种类：生物质颗粒；处理方式:整体脱水；烘干室容积:58立方米 | 2018 |  | 非通用类 | 0 | 辽宁省
收获后处理机械 | 干燥机械 | 果蔬烘干机 | 容积15M3及以上果蔬烘干机,整体脱水 | 果蔬烘干机 | 辽宁海帝升机械有限公司 | 5HHP-48.6 | 3000 | 外形尺寸:8000×4000×3200 mm；配套动力:2.7 kW；托盘车：12个；托盘：624个；处理方式:整体脱水；烘干室容积:48.6立方米 | 2018 |  | 非通用类 | 0 | 辽宁省
收获后处理机械 | 干燥机械 | 果蔬烘干机 | 容积15M3及以上果蔬烘干机,整体脱水 | 果蔬烘干机 | 辽宁海帝升机械有限公司 | 5HF-15 | 3000 | 外形尺寸:5390×2330×2420 mm；配套动力：2.35KW；处理方式:整体脱水；烘干室容积:15.42立方米 | 2018 |  | 非通用类 | 0 | 辽宁省
收获后处理机械 | 干燥机械 | 果蔬烘干机 | 容积15M3及以上果蔬烘干机,整体脱水 | 果蔬烘干机 | 辽宁海帝升机械有限公司 | 5HH-48 | 3000 | 外形尺寸:8000×4000×3200 mm；配套动力:4.8kW；燃烧种类：生物质颗粒；处理方式:整体脱水；烘干室容积:50立方米 | 2018 |  | 非通用类 | 0 | 辽宁省
收获后处理机械 | 干燥机械 | 果蔬烘干机 | 容积15M3及以上果蔬烘干机,整体脱水 | 果蔬烘干机 | 辽宁海帝升机械有限公司 | 5HH-48.6 | 3000 | 外形尺寸:8000×4000×3200 mm；配套动力:2.7 kW；处理方式:整体脱水；烘干室容积:48.6立方米 | 2018 |  | 非通用类 | 0 | 辽宁省
收获后处理机械 | 干燥机械 | 果蔬烘干机 | 容积15M3及以上果蔬烘干机,整体脱水 | 果蔬烘干机 | 宜良县东毅农机制造有限公司 | 5HG-16 | 3000 | 东毅牌果蔬机5HG-16型,容积为16M3；含加热室、烘干室、风机、智能控制器、热源装置等配置；加热室墙体采用彩钢夹芯材料；彩钢夹芯板厚度≥50mm；单片彩钢板厚度≥0.3mm；加热室墙体填充材料采用岩棉(密度≥80Kg/M3)；烘干室墙体填充材料采用聚苯乙烯泡沫(密度≥10Kg/M3) | 2018 |  | 非通用类 | 0 | 云南省
收获后处理机械 | 干燥机械 | 果蔬烘干机 | 容积15M3及以上果蔬烘干机,整体脱水 | 果蔬烘干机 | 宜良县东毅农机制造有限公司 | 5HG-30 | 3000 | 东毅牌果蔬烘干机5HG-30型,容积为30M3,含加热室、烘干室、风机、智能控制器、热源装置等配置；加热室墙体采用彩钢夹芯材料；彩钢夹芯板厚度≥50mm；单片彩钢板厚度≥0.3mm；加热室墙体填充材料采用岩棉(密度≥80Kg/M3)；烘干室墙体填充材料采用聚苯乙烯泡沫(密度≥10Kg/M3) | 2018 |  | 非通用类 | 0 | 云南省
收获后处理机械 | 干燥机械 | 果蔬烘干机 | 容积15M3及以上果蔬烘干机,整体脱水 | 果蔬烘干机 | 宜良县东毅农机制造有限公司 | 5HG-75 | 3000 | 东毅牌果蔬烘干机5HG-75型,容积为75M3,含加热室、烘干室、风机、智能控制器、热源装置等配置；加热室墙体采用彩钢夹芯材料；彩钢夹芯板厚度≥50mm；单片彩钢板厚度≥0.3mm；加热室墙体填充材料采用岩棉(密度≥80Kg/M3)；烘干室墙体填充材料采用聚苯乙烯泡沫(密度≥10Kg/M3) | 2018 |  | 非通用类 | 0 | 云南省
收获后处理机械 | 干燥机械 | 果蔬烘干机 | 容积15M3及以上果蔬烘干机,整体脱水 | 果蔬烘干机 | 山东数能信息科技有限公司 | 5HF-23A | 3000 | 容积15M3及以上果蔬烘干机,整体脱水,外形尺寸(长*宽*高)4750*2500*2650,干燥室尺寸(长*宽*高)3700*2400*2600,烘干室容积23M3,烘干有效面积≥75M2,批次平均水分蒸发量≥37.5Kg/h,加热方式为热风炉间接加热,风机型号GKFB5D-4550,风机功率≥0.55kw,配套总动力≥0.7kw | 2018 |  | 非通用类 | 0 | 山东省
收获后处理机械 | 干燥机械 | 果蔬烘干机 | 容积15M3及以上果蔬烘干机,整体脱水 | 果蔬烘干机 | 山东数能信息科技有限公司 | 5HF-75A | 3000 | 容积15M3及以上果蔬烘干机,整体脱水，外形尺寸（长*宽*高）9500*2800*3550，干燥室尺寸（长*宽*高）8000*2700*3500，干燥室容积75.6M3,烘干有效面积≥250M2，批次平均水分蒸发量≥75kg/h,加热方式为热风炉间接加热，风机型号GKF7-6/4，风机功率≥1.5kw，配套总动力≥1.7kw | 2018 |  | 非通用类 | 0 | 山东省
收获后处理机械 | 干燥机械 | 果蔬烘干机 | 容积15M3及以上果蔬烘干机,整体脱水 | 果蔬烘干机 | 山东数能信息科技有限公司 | 5HF-50A | 3000 | 容积15M3及以上果蔬烘干机,整体脱水，外形尺寸（长*宽*高）8150*3200*2900，干燥室尺寸（长*宽*高）6700*3100*2800，整机质量1750kg，处理量≥500kg/h,干燥室容积58.2M3，装机总容量4.8kw，供热方式为热风炉间接加热，控制方式自动控制 | 2018 |  | 非通用类 | 0 | 山东省
收获后处理机械 | 干燥机械 | 果蔬烘干机 | 容积15M3及以上果蔬烘干机,整体脱水 | 果蔬烘干机 | 山东数能信息科技有限公司 | 5HF-70A | 3000 | 容积15M3及以上果蔬烘干机,整体脱水，外形尺寸（长*宽*高）20150*2250*2600，干燥室尺寸（长*宽*高）18000*2120*1950，干燥室容积74.4M3,烘干有效面积≥600M2，批次平均水分蒸发量≥125kg/h,加热方式为热风炉间接加热，风机型号GKFB5D-4750，风机功率≥0.75kw，配套总动力≥8.5kw | 2018 |  | 非通用类 | 0 | 山东省
收获后处理机械 | 干燥机械 | 果蔬烘干机 | 容积15M3及以上果蔬烘干机,整体脱水 | 果蔬烘干机 | 山东数能信息科技有限公司 | 5HF-55A | 3000 | 容积15M3及以上果蔬烘干机,整体脱水,外形尺寸(长*宽*高)7300*2800*3650，干燥室尺寸（长*宽*高）5800*2700*3600，干燥室容积56.3M3,烘干有效面积≥150M2,批次平均水分蒸发量≥37Kg/h,加热方式为热风炉间接加热,风机型号GKFB6D-41.1,风机功率≥1.1kw,配套总动力≥1.3kw | 2018 |  | 非通用类 | 0 | 山东省
收获后处理机械 | 干燥机械 | 果蔬烘干机 | 容积15M3及以上果蔬烘干机,整体脱水 | 果蔬烘干机 | 山东数能信息科技有限公司 | 5HF-30A | 3000 | 容积15M3及以上果蔬烘干机,整体脱水,外形尺寸(长*宽*高)5650*2800*2650，干燥室尺寸（长*宽*高）4600*2700*2600,烘干室容积32.2M3,烘干有效面积≥100M2,批次平均水分蒸发量≥30Kg/h,加热方式为热风炉间接加热,风机型号GKFB5D-4750,风机功率≥0.75kw,配套总动力≥1kw | 2018 |  | 非通用类 | 0 | 山东省
收获后处理机械 | 干燥机械 | 果蔬烘干机 | 容积15M3及以上果蔬烘干机,整体脱水 | 果蔬烘干机 | 云南和一农业机械制造有限公司 | HY5HG-16 | 3000 | 烤房容积:16(M3),处理方式:整体脱水,烘干容量:1000(KG),整机功率:0.75(KW),外形尺寸(长*宽*高):5500*2000*2000(MM)(不含烟囱高度),结构质量:880(KG),总换热面积:3.5(M2),小时能耗量(煤):≤1.0(KG/H),热风温度:室温~65℃可调,含烤房、风机、温控器、热源等配置 | 2018 |  | 非通用类 | 0 | 云南省
收获后处理机械 | 干燥机械 | 果蔬烘干机 | 容积15M3及以上果蔬烘干机,整体脱水 | 果蔬烘干机（商标：云友） | 云南和一农业机械制造有限公司 | 5HGM-30 | 3000 | 烘干容积：30M³，整体脱水，外形尺寸（长*宽*高）：6880*3300*2400（MM）（含雨棚、不含烟囱），结构型式：密封箱体式，烘干室材质：板房，50MM双面彩钢泡沫夹心板，热风风机：1台、功率：0.75KW，助燃风机：1台、功率：0.15KW，供热装装置：热风炉，燃料种类：煤、木材等，总换热面积：3.4㎡，含烤房、风机、温湿度智能控制器、热源等配置 | 2018 |  | 非通用类 | 0 | 云南省
收获后处理机械 | 干燥机械 | 果蔬烘干机 | 容积15M3及以上果蔬烘干机,整体脱水 | 果蔬自动烘干设备 | 新疆牧神机械有限责任公司 | 5HM-120 | 3000 | 烘干室容积m³：25；烘干室结构型式：箱体式；物料脱水方式：平衡脱水；允许装载量t：3；温湿度控制设备控制方式：单片机自动控制 | 2018 |  | 非通用类 | 0 | 新疆维吾尔自治区
收获后处理机械 | 干燥机械 | 果蔬烘干机 | 容积15M3及以上果蔬烘干机,整体脱水 | 果蔬烘干机 | 贵州省兴黔农牧科技发展有限公司 | 5HRL-76 | 3000 | 1、烘干室容积：76立方米； 2、处理方式：整体脱水； 3、供热方式：燃煤热风炉； 4、控制方式：自动控制。 | 2018 |  | 非通用类 | 0 | 贵州省
收获后处理机械 | 干燥机械 | 果蔬烘干机 | 容积15M3及以上果蔬烘干机,整体脱水 | 果蔬烘干机 | 贵州省兴黔农牧科技发展有限公司 | 5HRL-22 | 3000 | 1、烘干室容积：22立方米； 2、处理方式：整体脱水； 3、供热方式：燃煤热风炉； 4、控制方式：自动控制。 | 2018 |  | 非通用类 | 0 | 贵州省
收获后处理机械 | 干燥机械 | 果蔬烘干机 | 容积15M3及以上果蔬烘干机,整体脱水 | 果蔬烘干机 | 贵州省兴黔农牧科技发展有限公司 | 5HRL-35 | 3000 | 1、烘干室容积：35立方米； 2、处理方式：整体脱水； 3、供热方式：燃煤热风炉； 4、控制方式：自动控制。 | 2018 |  | 非通用类 | 0 | 贵州省
收获后处理机械 | 干燥机械 | 果蔬烘干机 | 容积15M3及以上果蔬烘干机,整体脱水 | 果树烘干机 | 平利县电机制造有限责任公司 | 5H-GS-18 | 3000 | 1.烘干机方式：热风烘干整体脱水；2.外形尺寸（mm）：4500*2600*3500；3.箱体尺寸（mm):3000*2600*2550；4.风机功率：2.2KW；5.配套功率：2.57KW；6.有效干燥体积：18m³；7.有效干燥面积：72㎡；8.燃料：生物质；9.温湿控制方式：自动；10.结构形式：箱体批式；11.燃料添加方式：手动；12.安全装置：漏电保护、触电保护、过载保护。 | 2018 |  | 非通用类 | 0 | 陕西省
收获后处理机械 | 干燥机械 | 果蔬烘干机 | 容积15M3及以上果蔬烘干机,整体脱水 | 果树烘干机 | 平利县电机制造有限责任公司 | 5H-GS-30 | 3000 | 1.烘干机形式：整体脱水2. 脱水量：150 kg/h 3. 结构质量：2180kg 4. 输出热风量：2100-3200 m3/h 5. 离心风机：1台 6. 排烟风机：1台 7. 脱水床材料: 不锈钢或镀锌铁网8. 脱水床面积: 9*12层=108 m2 9. 脱水床孔径: 4*4nn 10. 脱水床层数：12层 。11.容积：30m³ | 2018 |  | 非通用类 | 0 | 陕西省
收获后处理机械 | 干燥机械 | 果蔬烘干机 | 容积15M3及以上果蔬烘干机,整体脱水 | 果蔬烘干机 | 平利县电机制造有限责任公司 | 5H-GS-50 | 3000 | 1.0烘干机方式热风烘干整体脱水；2.外形尺寸（mm）：8050*3550*3100；3.箱体尺寸（mm):6300*3450*2550；4.风机功率：1.5*2KW；5.配套功率：3.75KW；6.有效干燥体积：50m³；7.有效干燥面积：162㎡；8.燃料：洁净型煤、生物质颗粒燃料；9.温湿控制方式：自动；10.结构形式：箱体批式；11.燃料添加方式：手动；12.安全装置：漏电保护、触电保护、过载保护。 | 2018 |  | 非通用类 | 0 | 陕西省
收获后处理机械 | 干燥机械 | 果蔬烘干机 | 容积15M3及以上果蔬烘干机,整体脱水 | 果蔬烘干机 | 平利县电机制造有限责任公司 | 5H-GS-60 | 3000 | 1.烘干机方式：热风烘干整体脱水；2.外形尺寸（mm）：8200*3200*3600；3.箱体尺寸（mm):6700*2800*3500；4.风机功率：2.2KW；5.配套功率：2.83KW；6.有效干燥体积：60m³；7.有效干燥面积：202㎡；8.燃料：生物质颗粒燃料；9.温湿控制方式：自动；10.结构形式：箱体批式；11.燃料添加方式：手动/自动；12.安全装置：漏电保护、触电保护、过载保护 | 2018 |  | 非通用类 | 0 | 陕西省
收获后处理机械 | 干燥机械 | 果蔬烘干机 | 容积15M3及以上果蔬烘干机,整体脱水 | 果蔬烘干机 | 平利县电机制造有限责任公司 | 5H-GS-80 | 3000 | 1.烘干机形式：整体脱水2. 脱水量：300 kg/h 3. 结构质量：3100kg 4. 输出热风量：4100-6700 m3/h 5. 离心风机：2台 6. 排烟风机：1台 7. 脱水床材料: 不锈钢或镀锌铁网8. 脱水床面积: 14.5*15层=217.5 m2 9. 脱水床孔径: 4*4 10. 脱水床层数：15层 13. 脱水尺寸：8000*3400*3000cm.14、容积：80m³ | 2018 |  | 非通用类 | 0 | 陕西省
收获后处理机械 | 干燥机械 | 果蔬烘干机 | 容积15M3及以上果蔬烘干机,整体脱水 | 果蔬烘干机 | 安康市德康农业机械制造有限公司 | 5HGM-33 | 3000 | 结构形式为烘房式；外形尺寸6800X3300X2600mm;冷/热循环风机1个电机功率0.75KW;供热类型为燃煤炉,数量1个,型号5L-530;烘干室容积为33m3;干燥能力≥71kg/h;干燥不均匀度≤5％；耗电率≤0.07(kw.h）/kg;烘干方式为：整体脱水 | 2018 |  | 非通用类 | 0 | 陕西省
收获后处理机械 | 干燥机械 | 果蔬烘干机 | 容积15M3及以上果蔬烘干机,整体脱水 | 果蔬烘干机 | 昆明驰展农机销售有限公司 | 5HG-30B | 3000 | 1、风机型号： 6号、CZK-KF150；2、标定功率（KW)：1.1KW、 0.15KW ；3、额定风量（m³/h）:11680∽13500m³/h、≥150m³/h； 4、整机功率（KW）：1.28KW；5、外形尺寸（长×宽×高）mm：6000×2700×2700；6、结构质量（kg):≤1200kg；7、烘干容量（kg):≥1000kg；8、总换热面积（㎡）：≥4㎡；9、小时能耗量：kg/h(煤等）kw·h/h(电）：≤32；10、热风温度（℃）：室温∽70℃ 可调；11、烘干室容积（m³）：30m³，整体脱水 | 2018 |  | 非通用类 | 0 | 云南省
收获后处理机械 | 干燥机械 | 果蔬烘干机 | 容积15M3及以上果蔬烘干机,整体脱水 | 果蔬烘干机 | 台州市黄岩农欢农机机械有限公司 | 5HGS-19M | 3000 | 外形尺寸：5600×2300×2400mm，配套功率：2.45KW,结构形式：组合箱体式,控制方式：自动，有效烘干容积：19m³，烘干方式：整体脱水、热风循环式 | 2018 |  | 非通用类 | 0 | 浙江省
收获后处理机械 | 干燥机械 | 果蔬烘干机 | 容积15M3及以上果蔬烘干机,整体脱水 | 果蔬烘干机 | 台州市黄岩农欢农机机械有限公司 | 5HGS-55M | 3000 | 外形尺寸：8000×3550×2350mm，配套功率：6.6KW,结构形式：组合箱体式，控制方式：自动，有效烘干容积：55m³，烘干方式：整体脱水、热风循环式 | 2018 |  | 非通用类 | 0 | 浙江省
收获后处理机械 | 干燥机械 | 果蔬烘干机 | 容积15M3及以上果蔬烘干机,整体脱水 | 果蔬烘干机 | 郑州市盛之远农业机械有限公司 | 5HGS-19 | 3000 | 外形尺寸：5655×2490×2570mm，结构形式：组合箱体式风机功率2.2KW,控制方式：自动，有效烘干容积：19.4m3，脱水方式：整体脱水 | 2018 |  | 非通用类 | 0 | 河南省
收获后处理机械 | 干燥机械 | 果蔬烘干机 | 容积15M3及以上果蔬烘干机,整体脱水 | 果蔬烘干机 | 云南坚石机械制造有限责任公司 | 5H-3TB | 3000 | 容积48.6m³；含加热室、烘干室、风机、智能控制器、热源装置等配置；加热室墙体采用彩钢夹芯材料；彩钢夹芯板厚度≥50mm；单片彩钢板厚度≥0.3mm；加热室墙体填充材料采用岩棉（密度≥80Kg/m³）；烘干室墙体填充材料采用聚苯乙烯泡沫（密度≥10Kg/m³） | 2018 |  | 非通用类 | 0 | 云南省
收获后处理机械 | 干燥机械 | 果蔬烘干机 | 容积15M3及以上果蔬烘干机,整体脱水 | 果蔬烘干机 | 云南坚石机械制造有限责任公司 | 5HG-56 | 3000 | 容积56m³；含加热室、烘干室、风机、智能控制器、热源装置等配置；加热室墙体采用彩钢夹芯材料；彩钢夹芯板厚度≥50mm；单片彩钢板厚度≥0.3mm；加热室墙体填充材料采用岩棉（密度≥80Kg/m³）；烘干室墙体填充材料采用聚苯乙烯泡沫（密度≥10Kg/m³） | 2018 |  | 非通用类 | 0 | 云南省
收获后处理机械 | 干燥机械 | 果蔬烘干机 | 容积15M3及以上果蔬烘干机,整体脱水 | 果蔬烘干机 | 云南坚石机械制造有限责任公司 | 5HG-25 | 3000 | 容积25m³；含加热室、烘干室、风机、智能控制器、热源装置等配置；加热室墙体采用彩钢夹芯材料；彩钢夹芯板厚度≥50mm；单片彩钢板厚度≥0.3mm；加热室墙体填充材料采用岩棉（密度≥80Kg/m³）；烘干室墙体填充材料采用聚苯乙烯泡沫（密度≥10Kg/m³） | 2018 |  | 非通用类 | 0 | 云南省
收获后处理机械 | 干燥机械 | 果蔬烘干机 | 容积15M3及以上果蔬烘干机,整体脱水 | 果蔬烘干机 | 云南坚石机械制造有限责任公司 | 5HG-38 | 3000 | 容积38m³；含加热室、烘干室、风机、智能控制器、热源装置等配置；加热室墙体采用彩钢夹芯材料；彩钢夹芯板厚度≥50mm；单片彩钢板厚度≥0.3mm；加热室墙体填充材料采用岩棉（密度≥80Kg/m³）；烘干室墙体填充材料采用聚苯乙烯泡沫（密度≥10Kg/m³） | 2018 |  | 非通用类 | 0 | 云南省
收获后处理机械 | 干燥机械 | 果蔬烘干机 | 容积15M3及以上果蔬烘干机,整体脱水 | 果蔬烘干机 | 云南坚石机械制造有限责任公司 | 5HGCS-46 | 3000 | 容积46m³；含加热室、烘干室、风机、智能控制器、热源装置等配置；加热室墙体采用彩钢夹芯材料；彩钢夹芯板厚度≥50mm；单片彩钢板厚度≥0.3mm；加热室墙体填充材料采用岩棉（密度≥80Kg/m³）；烘干室墙体填充材料采用聚苯乙烯泡沫（密度≥10Kg/m³） | 2018 |  | 非通用类 | 0 | 云南省
收获后处理机械 | 干燥机械 | 果蔬烘干机 | 容积15M3及以上果蔬烘干机,整体脱水 | 果蔬烘干机 | 云南坚石机械制造有限责任公司 | 5H-4TB | 3000 | 容积48.6m³；含加热室、烘干室、风机、智能控制器、热源装置等配置；加热室墙体采用彩钢夹芯材料；彩钢夹芯板厚度≥50mm；单片彩钢板厚度≥0.3mm；加热室墙体填充材料采用岩棉（密度≥80Kg/m³）；烘干室墙体填充材料采用聚苯乙烯泡沫（密度≥10Kg/m³） | 2018 |  | 非通用类 | 0 | 云南省
收获后处理机械 | 干燥机械 | 果蔬烘干机 | 容积15M3及以上果蔬烘干机,整体脱水 | 果蔬烘干机 | 云南坚石机械制造有限责任公司 | 5HGX-18 | 3000 | 容积18m³；含加热室、烘干室、风机、智能控制器、热源装置等配置；加热室墙体采用彩钢夹芯材料；彩钢夹芯板厚度≥50mm；单片彩钢板厚度≥0.3mm；加热室墙体填充材料采用岩棉（密度≥80Kg/m³）；烘干室墙体填充材料采用聚苯乙烯泡沫（密度≥10Kg/m³） | 2018 |  | 非通用类 | 0 | 云南省
收获后处理机械 | 干燥机械 | 果蔬烘干机 | 容积15M3及以上果蔬烘干机,整体脱水 | 果蔬烘干机 | 云南坚石机械制造有限责任公司 | 5HGS-75 | 3000 | 容积75m³；含加热室、烘干室、风机、智能控制器、热源装置等配置；加热室墙体采用彩钢夹芯材料；彩钢夹芯板厚度≥50mm；单片彩钢板厚度≥0.3mm；加热室墙体填充材料采用岩棉（密度≥80Kg/m³）；烘干室墙体填充材料采用聚苯乙烯泡沫（密度≥10Kg/m³） | 2018 |  | 非通用类 | 0 | 云南省
收获后处理机械 | 干燥机械 | 果蔬烘干机 | 容积15M3及以上果蔬烘干机,整体脱水 | 果蔬烘干机 | 云南坚石机械制造有限责任公司 | 5HGX-48 | 3000 | 容积48m³；含加热室、烘干室、风机、智能控制器、热源装置等配置；加热室墙体采用彩钢夹芯材料；彩钢夹芯板厚度≥50mm；单片彩钢板厚度≥0.3mm；加热室墙体填充材料采用岩棉（密度≥80Kg/m³）；烘干室墙体填充材料采用聚苯乙烯泡沫（密度≥10Kg/m³） | 2018 |  | 非通用类 | 0 | 云南省
收获后处理机械 | 干燥机械 | 果蔬烘干机 | 容积15M3及以上果蔬烘干机,整体脱水 | 果蔬烘干机 | 云南坚石机械制造有限责任公司 | 5HGC-25 | 3000 | 容积25m³；含加热室、烘干室、风机、智能控制器、热源装置等配置；加热室墙体采用彩钢夹芯材料；彩钢夹芯板厚度≥50mm；单片彩钢板厚度≥0.3mm；加热室墙体填充材料采用岩棉（密度≥80Kg/m³）；烘干室墙体填充材料采用聚苯乙烯泡沫（密度≥10Kg/m³） | 2018 |  | 非通用类 | 0 | 云南省
收获后处理机械 | 干燥机械 | 果蔬烘干机 | 容积15M3及以上果蔬烘干机,整体脱水 | 果蔬烘干机 | 云南坚石机械制造有限责任公司 | 5HGX-75 | 3000 | 容积75m³；含加热室、烘干室、风机、智能控制器、热源装置等配置；加热室墙体采用彩钢夹芯材料；彩钢夹芯板厚度≥50mm；单片彩钢板厚度≥0.3mm；加热室墙体填充材料采用岩棉（密度≥80Kg/m³）；烘干室墙体填充材料采用聚苯乙烯泡沫（密度≥10Kg/m³） | 2018 |  | 非通用类 | 0 | 云南省
收获后处理机械 | 干燥机械 | 果蔬烘干机 | 容积15M3及以上果蔬烘干机,整体脱水 | 果蔬烘干机 | 云南劲牛农业机械有限公司 | 5HG-32S | 3000 | 整体脱水；烘干方式：循环式；烘干容积：32m³；结构型式：密封箱体式；供热装置名称：自制生物质燃烧机：燃料种类：生物质颗粒 | 2018 |  | 非通用类 | 0 | 云南省
收获后处理机械 | 干燥机械 | 果蔬烘干机 | 容积15M3及以上果蔬烘干机,整体脱水 | 果蔬烘干机 | 云南劲牛农业机械有限公司 | 5HG-35M | 3000 | 整体脱水；烘干方式：循环式；烘干容积：35m³；结构型式：密封箱体式；供热装置名称：自制燃煤热风炉；燃料种类：煤 | 2018 |  | 非通用类 | 0 | 云南省
收获后处理机械 | 干燥机械 | 果蔬烘干机 | 容积15M3及以上果蔬烘干机,整体脱水 | 果蔬烘干机 | 云南万合农机有限公司 | 5HG-51 | 3000 | 外形尺寸（长*宽*高）mm：6600*3150*3650（不含烟囱、雨棚）；烘干方式（连续式/循环式)：循环式；结构型式（烤槽敞开式/密封箱体式）：密封箱体式；烘干室材质（砖混/板房及板房材质）：板房，50mm聚苯乙烯双面彩钢夹芯板；烘干容积：51m3 | 2018 |  | 非通用类 | 0 | 云南省
收获后处理机械 | 干燥机械 | 果蔬烘干机 | 容积15M3及以上果蔬烘干机,整体脱水 | 果蔬烘干机 | 云南万合农机有限公司 | 5HG-75 | 3000 | 风机型号：热风风机：SF7-4，助燃风机：CZR-KF150；标定功率：热风风机：1.5kW，助燃风机：0.15kWE；额定风量：热风风机：≥15000m3/h，助燃风机≥150m3/h；整机功率≥1.6kW；外形尺寸（长*宽*高）mm≥9680*3280*3690；结构质量kg≤1800；烘干容量kg≤4500；总换热面积≥23㎡；烘干容积：75m3，整体脱水。 | 2018 |  | 非通用类 | 0 | 云南省
收获后处理机械 | 干燥机械 | 果蔬烘干机 | 容积15M3及以上果蔬烘干机,整体脱水 | 果蔬烘干机 | 云南万合农机有限公司 | 5HG-30 | 3000 | 风机型号：热风风机：GKF/B5D-4，助燃风机：CZR-45；标定功率：热风风机：0.75kW，助燃风机：0.15kW；额定风量：热风风机：≥9300m3/h，助燃风机：≥115m3/h；整机功率≥0.8kW；外形尺寸（长*宽*高）mm≥6010*2820*2420；结构质量kg≤1000；烘干容量kg≤1500；烘干容积：30m3，整体脱水。 | 2018 |  | 非通用类 | 0 | 云南省
收获后处理机械 | 干燥机械 | 果蔬烘干机 | 容积15M3及以上果蔬烘干机,整体脱水 | 果蔬烘干机 | 三明市汇捷机械制造有限公司 | 5HGS-23-F | 3000 | "1、容积15m³及以上果蔬烘干机（整体脱水），烘干室容积（m3）：23； 2、结构形式：整体房式； 3、外形尺寸（长×宽×高mm）：7530×2380×2500； 4、干燥室内部尺寸（长×宽×高mm）：5000×2150×2200； 5、烘干有效面积（m2）：76.8； 6、配套总功率（kw）：3.24； 7、加热方式：间接加热； 8、燃料种类：生物质成型燃料； 9、控制方式：自动控制；" | 2018 |  | 非通用类 | 0 | 福建省
收获后处理机械 | 干燥机械 | 果蔬烘干机 | 容积15M3及以上果蔬烘干机,整体脱水 | 果蔬烘干机 | 三明市汇捷机械制造有限公司 | 5HGS-15-X8 | 3000 | "1、容积15m³及以上果蔬烘干机（整体脱水），烘干室容积（m3）：15； 2、结构形式：整体箱式； 3、外形尺寸（长×宽×高mm）：4700×3070×2520； 4、单个干燥室内部尺寸（长×宽×高mm）：1010×810×2350； 5、烘干室数量（个）：8； 6、烘干有效面积（m2）：96； 7、配套总功率（kw）：9.95； 8、加热方式：间接加热； 9、燃料种类：生物质成型燃料； 10、控制方式：自动控制；" | 2018 |  | 非通用类 | 0 | 福建省
收获后处理机械 | 干燥机械 | 果蔬烘干机 | 容积15M3及以上果蔬烘干机,整体脱水 | 果蔬烘干机 | 昆明威星节能科技有限公司 | 5HG-21VB | 3000 | 容积:21立方米；整体脱水；结构型式：密封箱体式；热风风机功率：1.1kw；总换热面积：41.41平方米米；供热装置型号：V18A11;热风风机型号：GHF/B4S-2；供热装置功率：12.07；烘干方式：循环式 | 2018 |  | 非通用类 | 0 | 云南省
收获后处理机械 | 干燥机械 | 果蔬烘干机 | 容积15M3及以上果蔬烘干机,整体脱水 | 果蔬烘干机 | 昆明威星节能科技有限公司 | 5HG-25LB | 3000 | 容积:25立方米；整体脱水；结构型式：密封箱体式；热风风机型号： 1#：DKT-2.5A(热泵干燥机自带)2#：YWF2E-350(果蔬烘干机内置)；热风风机功率：1#:0.8kw 2#:0.4kw；总换热面积：90.00平方米；供热装置型号：WRH-1200A；供热装置功率：23.15；烘干方式：循环式 | 2018 |  | 非通用类 | 0 | 云南省
收获后处理机械 | 干燥机械 | 果蔬烘干机 | 容积15M3及以上果蔬烘干机,整体脱水 | 果蔬烘干机（商标：智航） | 云南航辉新能源科技有限公司 | 5HGM-51 | 3000 | 烘干容积：51M³，整体脱水，外形尺寸（长*宽*高）：7880*3300*3400（MM）（含雨棚、不含烟囱），结构型式：密封箱体式，烘干室材质：板房，50MM双面彩钢泡沫夹心板，热风风机：1台、功率：1.1KW，助燃风机：1台、功率：0.15KW，供热装装置：热风炉，燃料种类：煤、木材等，总换热面积5.8㎡，含烤房、风机、温湿度智能控制器、热源等配置 | 2018 |  | 非通用类 | 0 | 云南省
收获后处理机械 | 干燥机械 | 果蔬烘干机 | 容积15M3及以上果蔬烘干机,整体脱水 | 航辉牌果蔬烘干机 | 云南航辉新能源科技有限公司 | 5HGS-32 | 3000 | 箱体容积:32(M3),处理方式:整体脱水,烘干容量:1600-3000(KG),整机功率:1.82(KW),外形尺寸(长*宽*高):7300*3000*2800(MM)(不含烟囱高度),结构质量:930(KG),总换热面积:3.5(M2),小时能耗量(生物质):≤10(KG/H),热风温度:室温~65摄氏度可调,含烤房、风机、温控器、热源等配置 | 2018 |  | 非通用类 | 0 | 云南省
收获后处理机械 | 干燥机械 | 果蔬烘干机 | 容积15M3及以上果蔬烘干机,整体脱水 | 果蔬烘干机（商标：航辉） | 云南航辉新能源科技有限公司 | 5HGM-25 | 3000 | 烘干容积：25M³，整体脱水，外形尺寸（长*宽*高）：6750*2115*2455（MM）（不含烟囱、雨棚），结构型式：密封箱体式，烘干室材质：板房，50MM双面彩钢泡沫夹心板，热风风机：2台、功率：2.2KW，助燃风机：1台、功率：0.55KW，供热装装置：热风炉，燃料种类：煤、木材等，总换热面积：13.2㎡，含烤房、风机、温湿度智能控制器、热源等配置 | 2018 |  | 非通用类 | 0 | 云南省
收获后处理机械 | 干燥机械 | 果蔬烘干机 | 容积15M3及以上果蔬烘干机,整体脱水 | 果蔬烘干机 | 重庆和创简一科技有限公司 | 5HSG-69 | 3000 | 烘干方式：整体脱水；加热方式：生物质热风炉 ；温湿控制方式：温湿度探头检测智能化控制；结构形式：烘房式；外形尺寸(长*宽*高）mm：9660*2810*3550 ；烘干室内部(长*宽*高）mm：8000*2800*2500；风机功率KW：2.2；有效干燥体积：69m3；有效干燥面积：27.6m2；电辅热功率KW:/;安全装置：小型剩余电流保护器。 | 2018 |  | 非通用类 | 0 | 重庆市
收获后处理机械 | 干燥机械 | 果蔬烘干机 | 容积10-20M3空气能热泵加热果蔬烘干机,整体脱水 | 空气源热泵果蔬烘干机 | 贵州九科新能源有限公司 | JK-5HGK10F | 7000 | 辅助电加热功率（适用时）:1.5KW; 烘干室容积 :10.2m3 ; 干燥能力:8kg/h ; 干燥不均匀度:10 %; 耗电率:0.5 kW·h/kg | 2018 |  | 非通用类 | 0 | 贵州省
收获后处理机械 | 干燥机械 | 果蔬烘干机 | 容积10-20M3空气能热泵加热果蔬烘干机,整体脱水 | 果蔬烘干机 | 陕西金华杭制冷工程有限公司 | 5HRG-11/60 | 7000 | 容积：11m3；整体脱水，烘干方式：整体脱水；加热方式：电加热；温湿控制方式：智能控制； 空气能热泵 额定输入功率 3.0kW 额定制热量 11000W | 2018 |  | 非通用类 | 0 | 陕西省
收获后处理机械 | 干燥机械 | 果蔬烘干机 | 容积10-20M3空气能热泵加热果蔬烘干机,整体脱水 | 果蔬烘干机 | 贵州省兴黔农牧科技发展有限公司 | 5HRB-16 | 7000 | 1、烘干室容积：16立方米； 2、处理方式：整体脱水； 3、供热方式：空气能热泵； 4、控制方式：自动控制。 | 2018 |  | 非通用类 | 0 | 贵州省
收获后处理机械 | 干燥机械 | 果蔬烘干机 | 容积10-20M3空气能热泵加热果蔬烘干机,整体脱水 | 果蔬烘干机 | 河南佰衡节能科技股份有限公司 | 5HR-53 | 7000 | 基本配置：烘房、热泵、循环风机、移动式烘车、烘烤盘等。主要技术参数：烘干室容积16m³，物料脱水方式：整体脱水，外形尺寸（长*宽*高mm）6000*2400*2690；烘干室尺寸（长*宽*高mm）4000*1900*2050；烘干室结构形式：厢体式；物料盘架数量：4个；物料盘数量：208个；物料盘内部尺寸（长*宽*高）mm:674*380*44;总摊料面积：53㎡；热泵型号：FWR-16/Z；循环风机型号：GKF/B8S-4；温湿度传感器2个，温湿度传感器型号：RS485-001 | 2018 |  | 非通用类 | 0 | 河南省
收获后处理机械 | 干燥机械 | 果蔬烘干机 | 容积10-20M3空气能热泵加热果蔬烘干机,整体脱水 | 燃之魂牌果蔬烘干机 | 昆明康立信电子机械有限公司 | 5HG-16BK | 7000 | 外形尺寸（长*宽*高mm）：5160*2300*2300；结构质量：285KG；烘干容量：1000KG；烘干容积：16m³；整机功率：8.8KW；热风温度：室温~70℃。 | 2018 |  | 非通用类 | 0 | 云南省
收获后处理机械 | 干燥机械 | 果蔬烘干机 | 容积10-20M3空气能热泵加热果蔬烘干机,整体脱水 | 果蔬烘干机 | 徐州蕴康农业科技有限公司 | 5HGB-3 | 7000 | 容积10m³±10%，整体脱水；电压：380V；功率：3.0KW；加热方式：热泵加热 | 2018 |  | 非通用类 | 0 | 江苏省
收获后处理机械 | 干燥机械 | 果蔬烘干机 | 容积10-20M3空气能热泵加热果蔬烘干机,整体脱水 | 果蔬烘干机 | 徐州蕴康农业科技有限公司 | 5HGB-5 | 7000 | 容积：18m³±10%，整体脱水；电压：380V；功率：5.0KW；加热方式：热泵加热 | 2018 |  | 非通用类 | 0 | 江苏省
收获后处理机械 | 干燥机械 | 果蔬烘干机 | 容积10-20M3空气能热泵加热果蔬烘干机,整体脱水 | 果蔬烘干机 | 辽宁海帝升机械有限公司 | 5HFD-51R | 7000 | 外形尺寸:8400×3200×2800 mm；装机总容量：28.7KW；加热方式：热泵间接加热；处理方式:整体脱水（带补助热源）；烘干室容积:51立方米 | 2018 |  | 非通用类 | 0 | 辽宁省
收获后处理机械 | 干燥机械 | 果蔬烘干机 | 容积10-20M3空气能热泵加热果蔬烘干机,整体脱水 | 果蔬烘干机 | 辽宁海帝升机械有限公司 | 5HFD-16R | 7000 | 外形尺寸:5200×2220×2475 mm；装机总容量：8.3KW；加热方式：热泵间接加热；处理方式:整体脱水（带补助热源）；烘干室容积:16.15立方米 | 2018 |  | 非通用类 | 0 | 辽宁省
收获后处理机械 | 干燥机械 | 果蔬烘干机 | 容积20M3及以上空气能热泵加热果蔬烘干机,整体脱水 | 果蔬烘干机 | 徐州蕴康农业科技有限公司 | 5HGB-12 | 12000 | 容积：60m³±10%，整体脱水；电压：380V；功率：12.0KW；加热方式：热泵加热 | 2018 |  | 非通用类 | 0 | 江苏省
收获后处理机械 | 干燥机械 | 果蔬烘干机 | 容积20M3及以上空气能热泵加热果蔬烘干机,整体脱水 | 果蔬烘干机 | 徐州蕴康农业科技有限公司 | 5HGB-25 | 12000 | 容积：120m³±10%，整体脱水；电压：380V；功率：25.0KW；加热方式：热泵加热 | 2018 |  | 非通用类 | 0 | 江苏省
收获后处理机械 | 干燥机械 | 果蔬烘干机 | 容积20M3及以上空气能热泵加热果蔬烘干机,整体脱水 | 果蔬烘干机（商标：燃之魂） | 昆明康立信电子机械有限公司 | 5HG-70BK | 12000 | 外形尺寸（长*宽*高mm）：7500*2800*4250；结构质量：480KG；烘干容量：4500KG；烘干容积：70.5m³；整机功率：21KW；热风温度：室温~70℃。 | 2018 |  | 非通用类 | 0 | 云南省
收获后处理机械 | 干燥机械 | 果蔬烘干机 | 容积20M3及以上空气能热泵加热果蔬烘干机,整体脱水 | 燃之魂牌果蔬烘干机 | 昆明康立信电子机械有限公司 | 5HG-35BK | 12000 | 外形尺寸（长*宽*高mm）：6770*3350*2300；结构质量：380KG；烘干容量：2000KG；烘干容积：35m³；整机功率：16.8KW；热风温度：室温~70℃。 | 2018 |  | 非通用类 | 0 | 云南省
收获后处理机械 | 干燥机械 | 果蔬烘干机 | 容积20M3及以上空气能热泵加热果蔬烘干机,整体脱水 | 果蔬烘干机 | 辽宁海帝升机械有限公司 | 5HFD-34R | 12000 | 外形尺寸:6400×3200×2800 mm；装机总容量：11.5KW；加热方式：热泵间接加热；处理方式:整体脱水（带补助热源）；烘干室容积:34.8立方米 | 2018 |  | 非通用类 | 0 | 辽宁省
收获后处理机械 | 干燥机械 | 果蔬烘干机 | 容积20M3及以上空气能热泵加热果蔬烘干机,整体脱水 | 果蔬烘干机 | 河南佰衡节能科技股份有限公司 | 5HR-160A | 12000 | 基本配置：烘房、热泵、循环风机、移动式烘车、烘烤盘等。主要技术参数：烘干室容积：50m3；总摊料面积：160㎡；整体脱水；外形尺寸（mm）12000*3350*2690，热泵型号FWR-24*2/Z1 循环风机型号GKF-B7S-4，传感器型号RS485-001 | 2018 |  | 非通用类 | 0 | 河南省
收获后处理机械 | 干燥机械 | 果蔬烘干机 | 容积20M3及以上空气能热泵加热果蔬烘干机,整体脱水 | 果蔬烘干机 | 河南佰衡节能科技股份有限公司 | 5HR-180A | 12000 | 基本配置：烘房、热泵、循环风机、移动式烘车、烘烤盘等。主要技术参数：烘干室容积：34m3；总摊料面积：180㎡；整体脱水；外形尺寸（mm）10500*3200*2690，热泵型号FWR-32*2/Z 循环风机型号GKF-B7S-4，传感器型号RS485-001 | 2018 |  | 非通用类 | 0 | 河南省
收获后处理机械 | 干燥机械 | 果蔬烘干机 | 容积20M3及以上空气能热泵加热果蔬烘干机,整体脱水 | 果蔬烘干机 | 河南佰衡节能科技股份有限公司 | 5HR-240A | 12000 | 基本配置：烘房、热泵、循环风机、移动式烘车、烘烤盘等。主要技术参数：烘干室容积：50m3；总摊料面积：240㎡；整体脱水；外形尺寸（mm）11500*4100*2690，热泵型号FWR-32*2/Z 循环风机型号GKF-B7S-4，传感器型号RS485-001 | 2018 |  | 非通用类 | 0 | 河南省
收获后处理机械 | 干燥机械 | 果蔬烘干机 | 容积20M3及以上空气能热泵加热果蔬烘干机,整体脱水 | 果蔬烘干设备 | 河南佰衡节能科技股份有限公司 | 5HR-160 | 12000 | 基本配置：烘房、热泵、循环风机、移动式烘车、烘烤盘等。主要技术参数：烘干室容积：75.6m3；总摊料面积：170-230㎡；允许装载量：3.5t；整体脱水；外形尺寸（mm）10990*3220*3590，热泵型号FWR-16*2/Z 循环风机型号GKF-B7S-6/4，传感器型号DS18B20 | 2018 |  | 非通用类 | 0 | 河南省
收获后处理机械 | 干燥机械 | 果蔬烘干机 | 容积20M3及以上空气能热泵加热果蔬烘干机,整体脱水 | 果蔬烘干机 | 河南佰衡节能科技股份有限公司 | 5HR-120A | 12000 | 基本配置：烘房、热泵、循环风机、移动式烘车、烘烤盘等。 主要技术参数：烘干室容积：32m3；总摊料面积：120㎡；整体脱水；外形尺寸（mm）9000*3350*2690，热泵型号120 循环风机型号GKF-B7S-4，传感器型号RS485-001 | 2018 |  | 非通用类 | 0 | 河南省
收获后处理机械 | 干燥机械 | 果蔬烘干机 | 容积20M3及以上空气能热泵加热果蔬烘干机,整体脱水 | 果蔬烘干机 | 六安新之农机电设备有限公司 | 5HGS-55RB | 12000 | 结构型式：批式，外形尺寸：9200×3450×2300mm,配套功率：15kw,有效干燥体积：55m³，烘干方式：整体脱水，燃料：空气能热泵， | 2018 |  | 非通用类 | 0 | 安徽省
收获后处理机械 | 干燥机械 | 果蔬烘干机 | 容积20M3及以上空气能热泵加热果蔬烘干机,整体脱水 | 果蔬烘干机 | 六安新之农机电设备有限公司 | 5HGS-21RB | 12000 | 结构型式：批式，外形尺寸：5500×2800×2100mm,配套功率：7.5kw,有效干燥体积：21m³，烘干方式：整体脱水，燃料：空气能热泵， | 2018 |  | 非通用类 | 0 | 安徽省
收获后处理机械 | 干燥机械 | 果蔬烘干机 | 容积20M3及以上空气能热泵加热果蔬烘干机,整体脱水 | 果蔬烘干机 | 山东数能信息科技有限公司 | 5HF-75B | 12000 | 容积20M3及以上空气能热泵加热果蔬烘干机,整体脱水，外形尺寸（长*宽*高）10500*3500*3600，循环风机功率1.5/2.2kw，供热方式空气能热泵，PW150-KFGW,辅助对岸加热公路18kw，烘干室容积75M3，干燥能力≥20kg/h,干燥不均匀度小于等于7%，耗电率小于等于1.3kW.h/kg | 2018 |  | 非通用类 | 0 | 山东省
收获后处理机械 | 干燥机械 | 果蔬烘干机 | 容积20M3及以上空气能热泵加热果蔬烘干机,整体脱水 | 果蔬烘干机 | 贵州省兴黔农牧科技发展有限公司 | 5HRB-21 | 12000 | 1、烘干室容积：21立方米； 2、处理方式：整体脱水； 3、供热方式：空气能热泵； 4、控制方式：自动控制。 | 2018 |  | 非通用类 | 0 | 贵州省
收获后处理机械 | 干燥机械 | 果蔬烘干机 | 容积20M3及以上空气能热泵加热果蔬烘干机,整体脱水 | 果蔬烘干机 | 湖北洋丰科阳节能设备有限公司 | 5HGS-32 | 12000 | 烘干室容积:32m³,干燥处理方式：整体脱水，加热方式：电加热（空气能热泵10.86KW）；烘干有效面积:60㎡,外形尺寸(长*宽*高):6700*2700*2600mm,风机功率:4.5KW，温湿控制方式：PLC自动控制器；结构型式：箱体式 | 2018 |  | 非通用类 | 0 | 湖北省
收获后处理机械 | 干燥机械 | 果蔬烘干机 | 容积20M3及以上空气能热泵加热果蔬烘干机,整体脱水 | 果蔬烘干机 | 平利县电机制造有限责任公司 | 5HG-55 | 12000 | 1.脱水方式：热风烘干、整体脱水；2.供热方式:热泵式；2.外形尺寸(mm):8800*3600*2800；3.结构形式:烘房式；4总功率:15.02kw；5.烘干室容积：55m³；6.干燥能力：≥20kg/h；7.温湿控制方式:自动； 9.安全装置:漏电保护、触电保护、过载保护. | 2018 |  | 非通用类 | 0 | 陕西省
收获后处理机械 | 干燥机械 | 果蔬烘干机 | 容积20M3及以上空气能热泵加热果蔬烘干机,整体脱水 | 果蔬烘干机 | 陕西金华杭制冷工程有限公司 | 5HRG-50/265 | 12000 | 容积：50m3；整体脱水，烘干方式：整体脱水；加热方式：电加热；温湿控制方式：智能控制； 空气能热泵 额定输入功率 12.5kW 额定制热量 45000W | 2018 |  | 非通用类 | 0 | 陕西省
收获后处理机械 | 干燥机械 | 果蔬烘干机 | 容积20M3及以上空气能热泵加热果蔬烘干机,整体脱水 | 果蔬烘干机 | 陕西金华杭制冷工程有限公司 | 5HRG-33/180 | 12000 | 容积：33m3；整体脱水，烘干方式：整体脱水；加热方式：电加热；温湿控制方式：智能控制； 空气能热泵 额定输入功率 10.5kW 额定制热量 36000W | 2018 |  | 非通用类 | 0 | 陕西省
收获后处理机械 | 干燥机械 | 果蔬烘干机 | 容积20M3及以上空气能热泵加热果蔬烘干机,整体脱水 | 果蔬烘干机 | 陕西金华杭制冷工程有限公司 | 5HRG-22/120 | 12000 | 容积：22m3；整体脱水，烘干方式：整体脱水；加热方式：电加热；温湿控制方式：智能控制； 空气能热泵 额定输入功率 7.5kW 额定制热量 22000W | 2018 |  | 非通用类 | 0 | 陕西省
收获后处理机械 | 干燥机械 | 果蔬烘干机 | 容积20M3及以上空气能热泵加热果蔬烘干机,整体脱水 | 果蔬烘干机 | 陕西金华杭制冷工程有限公司 | 5HRG-80/390 | 12000 | 容积：80m3；整体脱水，烘干方式：整体脱水；加热方式：电加热；温湿控制方式：智能控制； 空气能热泵 额定输入功率 14kW 额定制热量 54000W | 2018 |  | 非通用类 | 0 | 陕西省
收获后处理机械 | 干燥机械 | 果蔬烘干机 | 容积20M3及以上空气能热泵加热果蔬烘干机,整体脱水 | 果蔬烘干机 | 宁夏塞上阳光太阳能有限公司 | 5HGR-51m3 | 12000 | 容积50M3及以上；供热方式:热泵式,整体脱水,带辅助热源；外形尺寸:8300X2800X3350,烘干室容积:51.48M3,加热方式:空气源热泵(间接加热),热泵烘干机组功率:17.98KW,配套总功率:29.98KW | 2018 |  | 非通用类 | 0 | 宁夏回族自治区
收获后处理机械 | 干燥机械 | 果蔬烘干机 | 容积20M3及以上空气能热泵加热果蔬烘干机,整体脱水 | 果蔬烘干机 | 宁夏塞上阳光太阳能有限公司 | 5HGR-41M3 | 12000 | 15M3≤容积<50M3；供热方式:热泵式,整体脱水,带辅助热源；外形尺寸:8300X2400X3200,烘干室容积:41.58M3,加热方式:空气源热泵(间接加热),热泵烘干机组功率:13.32KW,配套总功率:23.32KW | 2018 |  | 非通用类 | 0 | 宁夏回族自治区
收获后处理机械 | 干燥机械 | 果蔬烘干机 | 容积20M3及以上空气能热泵加热果蔬烘干机,整体脱水 | 果蔬烘干机 | 云南坚石机械制造有限责任公司 | 5HGR-75 | 12000 | 容积75m³；含加热室、烘干室、风机、智能控制器、热源装置等配置；加热室墙体采用彩钢夹芯材料；彩钢夹芯板厚度≥50mm；单片彩钢板厚度≥0.3mm；加热室墙体填充材料采用岩棉（密度≥80Kg/m³）；烘干室墙体填充材料采用聚苯乙烯泡沫（密度≥10Kg/m³） | 2018 |  | 非通用类 | 0 | 云南省
收获后处理机械 | 干燥机械 | 果蔬烘干机 | 容积20M3及以上空气能热泵加热果蔬烘干机,整体脱水 | 果蔬烘干机 | 云南坚石机械制造有限责任公司 | 5HGR-36 | 12000 | 容积36m³；含加热室、烘干室、风机、智能控制器、热源装置等配置；加热室墙体采用彩钢夹芯材料；彩钢夹芯板厚度≥50mm；单片彩钢板厚度≥0.3mm；加热室墙体填充材料采用岩棉（密度≥80Kg/m³）；烘干室墙体填充材料采用聚苯乙烯泡沫（密度≥10Kg/m³） | 2018 |  | 非通用类 | 0 | 云南省
收获后处理机械 | 干燥机械 | 果蔬烘干机 | 容积20M3及以上空气能热泵加热果蔬烘干机,整体脱水 | 空气源热泵果蔬烘干机 | 贵州九科新能源有限公司 | JK-5HGK25F | 12000 | 辅助电加热功率（适用时）： 1.5KW；烘干室容积 :24.9m³；干燥能力: 12 kg/h；干燥不均匀度: 11%；耗电率: 0.5kW·h/kg | 2018 |  | 非通用类 | 0 | 贵州省
收获后处理机械 | 干燥机械 | 果蔬烘干机 | 容积20M3及以上空气能热泵加热果蔬烘干机,整体脱水 | 空气源热泵果蔬烘干机 | 贵州九科新能源有限公司 | JK-5HGK60F | 12000 | 辅助电加热功率（适用时）:1.5 kW; 烘干室容积 :57.9m³; 干燥能力: 22kg/h ;干燥不均匀度: 12% ;耗电率 :0.5kW·h/kg | 2018 |  | 非通用类 | 0 | 贵州省
收获后处理机械 | 干燥机械 | 果蔬烘干机 | 容积20M3及以上空气能热泵加热果蔬烘干机,整体脱水 | 果蔬烘干机 | 三明市汇捷机械制造有限公司 | 5HGD-21-F | 12000 | "1、容积15m³及以上果蔬烘干机（整体脱水），烘干室容积（m3）：21； 2、结构形式：整体房式； 3、外形尺寸（长×宽×高mm）：7240×2570×2175； 4、干燥室内部尺寸（长×宽×高mm）：4420×2250×2200； 5、压缩机额定功率（kw）：5.145 6、配套总功率（kw）：15.5； 7、库板材质：聚氨酯； 8、库板厚度（mm）：75； 9、加热方式：间接加热； 10、燃料种类：热泵（空气能）； 11、控制方式：自动控制；" | 2018 |  | 非通用类 | 0 | 福建省
收获后处理机械 | 干燥机械 | 果蔬烘干机 | 批处理量1-5t果蔬烘干机(表面烘干) | 果蔬烘干机 | 昆明康立信电子机械有限公司 | 6H－A－2T | 4000 | 炉体外形尺寸（长*宽*高mm）：1100*900*1660；烤箱尺寸（长*宽*高mm）：3500*1520*1400；炉体质量：330KG；烘干方式：整体脱水；烘干容量：2000KG；烤箱容积：7m³；整机功率：1.5KW；热风温度：室温~70℃。 | 2018 |  | 非通用类 | 0 | 云南省
收获后处理机械 | 干燥机械 | 果蔬烘干机 | 批处理量1-5t果蔬烘干机(表面烘干) | 果蔬烘干机 | 昆明康立信电子机械有限公司 | 6H－A－4T | 4000 | 炉体外形尺寸（长*宽*高mm）：1350*1235*2500；烤箱尺寸（长*宽*高mm）：5010*2010*1550；炉体质量：500KG；烘干方式：整体脱水；烘干容量：4000KG；烤箱容积：16m³；整机功率：2.8KW；热风温度：室温~70℃。 | 2018 |  | 非通用类 | 0 | 云南省
收获后处理机械 | 干燥机械 | 果蔬烘干机 | 批处理量1-5t果蔬烘干机(表面烘干) | 果蔬烘干机 | 昆明康立信电子机械有限公司 | 6H-A-1.5T | 4000 | 炉体外形尺寸（长*宽*高mm）：1455*1150*1320；烤箱尺寸（长*宽*高mm）：2550*1550*1200；炉体质量：280KG；烘干方式：整体脱水；烘干容量：1500KG；烤箱容积：5m³；整机功率：1.5KW；热风温度：室温~70℃。 | 2018 |  | 非通用类 | 0 | 云南省
收获后处理机械 | 干燥机械 | 果蔬烘干机 | 批处理量5-10t果蔬烘干机(表面烘干) | 果蔬烘干机 | 昆明康立信电子机械有限公司 | 6H-A-6T | 5600 | 整机外形尺寸（长*宽*高mm）：8635*2050*2985；烤箱尺寸（长*宽*高mm）：6150*2050*1650；结构质量：1200KG；烘干方式：整体脱水；烘干容量：6000KG；烤箱容积：21m³；整机功率：4.1KW；热风温度：室温~70℃。 | 2018 |  | 非通用类 | 0 | 云南省
收获后处理机械 | 干燥机械 | 果蔬烘干机 | 批处理量10-20t果蔬烘干机(表面烘干) | 果蔬烘干机 | 昆明康立信电子机械有限公司 | 6H-A-10T | 25000 | 炉体外形尺寸（长*宽*高mm）：1750*1580*2510；烤箱尺寸（长*宽*高mm）：8030*3000*1600；炉体质量：800KG；烘干方式：整体脱水；烘干容量：10000KG；烤箱容积：39m³；整机功率：5.45KW；热风温度：室温~70℃。 | 2018 |  | 非通用类 | 0 | 云南省
收获后处理机械 | 干燥机械 | 果蔬烘干机 | 批处理量10-20t果蔬烘干机(表面烘干) | 果蔬烘干机 | 徐州市海涛制冷设备有限公司 | 5HGB-12 | 25000 | 批处理量：15.0t，表面烘干；电压：380V；功率：12.0KW；加热方式：热泵加热 | 2018 |  | 非通用类 | 0 | 江苏省
收获后处理机械 | 干燥机械 | 果蔬烘干机 | 批处理量20t及以上果蔬烘干机(表面烘干) | 果蔬烘干机 | 徐州市海涛制冷设备有限公司 | 5HGB-30 | 30000 | 批处理量20t（坚果类），表面烘干；电压：380V；功率：30KW；加热方式：热泵加热 | 2018 |  | 非通用类 | 0 | 江苏省
收获后处理机械 | 干燥机械 | 果蔬烘干机 | 面积350m2及以上果蔬烘干机(整体脱水,多层连续运动) | 果蔬烘干机 | 四川南充首创科技开发有限公司 | 5HGS-19X | 50000 | 规格型号：5HGS-19X；结构形式：连续网带式；料网层数：6层；外形尺寸（长×宽×高）mm：36000×6900×4100；冷/热循环风机，数量：4个，电机功率4×7.5kW；供热方式，型号：DZL，类型：独立热源，数量：1个；干燥能力：≥150kg/h；干燥不均匀度：≤5%；耗电率：≤0.23(kW·h)/kg；烘干室容积：242m³；干燥面积：443㎡：干燥方式：整体脱水。 | 2018 |  | 非通用类 | 0 | 四川省
收获后处理机械 | 干燥机械 | 果蔬烘干机 | 面积350m2及以上果蔬烘干机(整体脱水,多层连续运动) | 果蔬烘干机 | 四川南充首创科技开发有限公司 | 5HGS-18 | 50000 | 规格型号：5HGS-18；结构形式：连续网带式；料网层数：6层；外形尺寸（长×宽×高）mm：36000×6900×4100；冷/热循环风机，数量：4个，电机功率4×7.5kW；供热方式，型号：DZL，类型：独立热源，数量：1个；干燥能力：≥150kg/h；干燥不均匀度：≤5%；耗电率：≤0.23(kW·h)/kg；烘干室容积：240m³；干燥面积：460.8㎡：干燥方式：整体脱水。 | 2018 |  | 非通用类 | 0 | 四川省
农产品初加工机械 | 碾米机械 | 碾米机 | 2.2kw及以上碾米机 | 微型谷物加工组合机 | 湖南省劲松机械有限公司 | 6N9-9F18 | 300 | 结构型式:分离式；主轴转速(R/MIN):1990；米辊尺寸(直径X长)(MM):90X285；生产率(KG/H):≥180；配套电机:型号名称:YL100L2-2双值电容单相异步电动机；功率(KW):2.2；转速(R/MIN):2800；外形尺寸(长X宽X高):1270X390X1110；整机质量(KG):76(含电机) | 2018 |  | 非通用类 | 0 | 湖南省
农产品初加工机械 | 碾米机械 | 碾米机 | 2.2kw及以上碾米机 | 碾米机 | 湖南省劲松机械有限公司 | 6NF-4 | 300 | 结构型式:卧式；配套动力:型号名称:YL100L2-2双值电容单相异步电动机；功率(KW):2.2；转速(R/MIN):2800；外形尺寸(长X宽X高)(MM):760X440X1150；整机质量(KG):66（含电机）；米辊尺寸(直径X长度)(MM):40X370；主轴转速(R/MIN):1200 | 2018 |  | 非通用类 | 0 | 湖南省
农产品初加工机械 | 碾米机械 | 碾米机 | 2.2kw及以上碾米机 | 碾米机 | 乐山市东川机械有限公司 | 6N-60 | 300 | 结构型式:铁棍式；主轴转速:1400R/MIN；配套动力:2.2KW；外形尺寸:605×415×1120MM.基本配置:60型碾米机一套、2.2KW电动机一台. | 2018 |  | 非通用类 | 0 | 四川省
农产品初加工机械 | 碾米机械 | 碾米机 | 2.2kw及以上碾米机 | 碾米机 | 乐山市东川机械有限公司 | 6N-40 | 300 | 结构型式:分离式；碾米辊数量:1个；碾米辊尺寸:直径φ40mm,长度247mm；外形尺寸:650×370×1170mm,主轴转速:1500r/min；上料方式:人工上料；配套动力:2.2KW.基本配置:碾米装置一套,2.2KW电机一台. | 2018 |  | 非通用类 | 0 | 四川省
农产品初加工机械 | 碾米机械 | 碾米机 | 2.2kw及以上碾米机 | 碾米机 | 四川东工电机有限公司 | 6N-40 | 300 | 配套动力：2.2kW；结构型式：钢辊式；米辊尺寸：φ39mm×240mm；主轴转速：1450-1750r/min；整机质量：36kg(不含电机)；外形尺寸：730mm×400mm×1115mm | 2018 |  | 非通用类 | 0 | 四川省
农产品初加工机械 | 碾米机械 | 碾米机 | 2.2kw及以上碾米机 | 碾米机 | 四川东工电机有限公司 | 6N-60 | 300 | 结构型式：铁辊式；配套动力：2.2kW；米米辊尺寸：φ58.5mm×220mm；主轴转速：1450-1650r/min；外形尺寸：580mm×430mm×1110mm | 2018 |  | 非通用类 | 0 | 四川省
农产品初加工机械 | 碾米机械 | 碾米机 | 2.2kw及以上碾米机 | 碾米粉碎组合机 | 湖南省农友机械集团有限公司 | 6N-8/9F-20 | 300 | 配套电机：YL100L2-2双值电容单相异步电机，2.2KW，2800r/min,工作状态外形尺寸：1280X440X1085mm，整机质量：78kg,整机结构型式：组合式。 碾米机：结构型式：卧式，主轴转速：1680r/min，米辊尺寸（直径X长）：80X285mm | 2018 |  | 非通用类 | 0 | 湖南省
农产品初加工机械 | 碾米机械 | 碾米机 | 2.2kw及以上碾米机 | 碾米机 | 湖南省金峰机械科技有限公司 | 6N-8 | 300 | 配套功率：2.2kw，电机1台、碾米装置一套。 | 2018 |  | 非通用类 | 0 | 湖南省
农产品初加工机械 | 碾米机械 | 碾米机 | 2.2kw及以上碾米机 | 碾米机 | 湖南省金峰机械科技有限公司 | 6NF-4 | 300 | 配套功率：2.2kw，电机1台、碾米装置一套。 | 2018 |  | 非通用类 | 0 | 湖南省
农产品初加工机械 | 碾米机械 | 碾米机 | 2.2kw及以上碾米机 | 碾米机 | 乐山市井研县万东机械制造有限公司 | 6N-40 | 300 | 碾米机配套动力：2.2~3.0(KW) ; 结构形式：分离式（金属辊式）； 碾米辊数量：1个； 碾米辊尺寸：直径φ40(mm)，长度235(mm); 碾米机外形尺寸：长宽高670×430×1050（mm）; 碾米机主轴转速1400~1600（r/min）; 结构质量：29kg(不含电机)； 上料方式/结构形式：人工喂料 | 2018 |  | 非通用类 | 0 | 四川省
农产品初加工机械 | 碾米机械 | 碾米机 | 2.2kw及以上碾米机 | 碾米机 | 四川省井研县裕丰机械制造有限公司 | 6N-80 | 300 | 结构形式：铁辊式 配套动力：2.2kw 米辊尺寸：直径79mm*长度255mm 主轴转速：1400-1600r/min 外形尺寸：650mm*350mm*1060mm | 2018 |  | 非通用类 | 0 | 四川省
农产品初加工机械 | 碾米机械 | 碾米机 | 2.2kw及以上碾米机 | 碾米机 | 四川省井研县裕丰机械制造有限公司 | 6N-40 | 300 | 结构形式：分离式 金属辊 配套动力：2.2kw 碾米辊数量：1个 碾米辊尺寸：直径40mm*长度240mm 碾米机外形尺寸：长度700mm*宽度400mm*高度1150mm 碾米机主轴转速：1400-1600r/min 结构质量：33kg（不含电机） 上料方式：人工上料 | 2018 |  | 非通用类 | 0 | 四川省
农产品初加工机械 | 碾米机械 | 碾米机 | 2.2kw及以上碾米机 | 碾米机 | 四川省旭东机械制造有限公司 | 6N-80 | 300 | 配套功率：2.2kw，电机1台、碾米装置一套。 | 2018 |  | 非通用类 | 0 | 四川省
农产品初加工机械 | 碾米机械 | 碾米机 | 2.2kw及以上碾米机 | 碾米机 | 四川省旭东机械制造有限公司 | 6N-40 | 300 | 配套功率：2.2kw，电机1台、碾米装置一套。 | 2018 |  | 非通用类 | 0 | 四川省
农产品初加工机械 | 碾米机械 | 碾米机 | 2.2kw及以上碾米机 | 碾米机 | 乐山市井研县城北机械制造有限公司 | 6NF-4 | 300 | 功率2.2kw单相电动机1台、碾米装置一套。 | 2018 |  | 非通用类 | 0 | 四川省
农产品初加工机械 | 碾米机械 | 碾米机 | 2.2kw及以上碾米机 | 碾米机 | 乐山市井研县城北机械制造有限公司 | 6N-70 | 300 | 功率2.2kw单相电动机1台、碾米装置一套。 | 2018 |  | 非通用类 | 0 | 四川省
农产品初加工机械 | 碾米机械 | 碾米机 | 2.2kw及以上碾米机 | 碾米机 | 四川省万马机械制造有限公司 | 6NF-4 | 300 | 2.2kw≤配套功率，电机1台、碾米装置一套。 | 2018 |  | 非通用类 | 0 | 四川省
农产品初加工机械 | 碾米机械 | 碾米机 | 2.2kw及以上碾米机 | 碾米机 | 四川省万马机械制造有限公司 | 6N-80 | 300 | 2.2kw≤配套功率，电机1台、碾米装置一套。 | 2018 |  | 非通用类 | 0 | 四川省
农产品初加工机械 | 碾米机械 | 碾米机 | 2.2kw及以上碾米机 | 碾米机 | 乐山市希旺机械有限公司 | 6N-70 | 300 | 结构型式：铁辊式；外形尺寸（长×宽×高）mm：540×395×1010；碾米辊数量：1个；碾米辊尺寸(直径×长度）mm：Φ70×240；碾米机外形尺寸mm：570×395×1010；结构质量kg：24（不含电机）； | 2018 |  | 非通用类 | 0 | 四川省
农产品初加工机械 | 碾米机械 | 碾米机 | 2.2kw及以上碾米机 | 碾米机 | 乐山市希旺机械有限公司 | 6N-40 | 300 | 结构型式：分离式；外形尺寸（长×宽×高）mm：760×375×1120；碾米辊数量：1个；碾米辊尺寸(直径×长度）mm：Φ40×235；碾米机外形尺寸mm：760×375×1120；结构质量kg：28（不含电机） | 2018 |  | 非通用类 | 0 | 四川省
农产品初加工机械 | 碾米机械 | 碾米机 | 2.2kw及以上碾米机 | 碾米机 | 四川省鹏程机械制造有限公司 | 6N-40 | 300 | 碾米机配套动力：2.2-3.0kw；结构型式：分离式（金属辊式）；碾米辊数量：1；碾米辊尺寸mm（直径×长度）：Φ40×235；碾米机外形尺寸mm（长×宽×高）：660×400×1150；碾米机主轴转速r/min：1400-1600；结构质量Kg：29；上料方式：人工上料。 | 2018 |  | 非通用类 | 0 | 四川省
农产品初加工机械 | 碾米机械 | 碾米机 | 2.2kw及以上碾米机 | 组合机 | 乐山市泓杨机电科技有限公司 | 6N80-9FC21 | 300 | 结构形式：粉机转子直径：Φ210mm；碾米机米辊直径：Φ80mm；主轴转速：粉机：4000-500r/min；碾米机：1300-1450r/min；配套动力：2.2kw. | 2018 |  | 非通用类 | 0 | 四川省
农产品初加工机械 | 碾米机械 | 碾米机 | 2.2kw及以上碾米机 | 碾米机 | 乐山市泓杨机电科技有限公司 | 6N-40 | 300 | 结构形式：分离式；米辊尺寸：Φ40×250mm;主轴转速：1500-1550r/min；整机质量：52kg；外形尺寸：700×410×1120mm | 2018 |  | 非通用类 | 0 | 四川省
农产品初加工机械 | 碾米机械 | 碾米机 | 2.2kw及以上碾米机 | 分离式稻谷碾米机 | 湖南湘益丰茂科技有限公司 | 6NF-4 | 300 | 配套动力=2.2Kw,电机1台、碾米装置一套 | 2018 |  | 非通用类 | 0 | 湖南省
农产品初加工机械 | 碾米机械 | 碾米机 | 2.2kw及以上碾米机 | 分离式稻谷碾米机 | 湖南湘益丰茂科技有限公司 | 6NF-8 | 300 | 配套功率=2.2Kw,电机1台、碾米装置一套 | 2018 |  | 非通用类 | 0 | 湖南省
农产品初加工机械 | 碾米机械 | 碾米机 | 2.2kw及以上碾米机 | 碾米机 | 四川省兴四达机电制造有限公司 | 6N-40 | 300 | 1、碾米机配套动力：2.2KW；2、结构型式：分离式；3、碾米辊数量：1个；4、碾米辊尺寸：直径Φ40mm、长度235mm;5、碾米机外形尺寸：长720mmX宽400mmX高1100mm;6、碾米机主轴转速：1400~1600r/min;7、结构质量：28kg（不含电机）；8、上料方式/结构型式：人工上料。 | 2018 |  | 非通用类 | 0 | 四川省
农产品初加工机械 | 碾米机械 | 碾米机 | 2.2kw及以上碾米机 | 碾米机 | 四川省兴四达机电制造有限公司 | 6N-80 | 300 | 1、碾米机配套动力：2.2~3.0KW；2、结构型式：铁辊式；3、碾米辊数量：1个；4、碾米辊尺寸：直径Φ80mm、长度245mm;5、碾米机外形尺寸：长620mmX宽420mmX高1060mm;6、碾米机主轴转速：1400~1600r/min;7、结构质量：26kg；8、上料方式/结构型式：人工上料。 | 2018 |  | 非通用类 | 0 | 四川省
农产品初加工机械 | 碾米机械 | 碾米机 | 2.2kw及以上碾米机 | 碾米粉碎组合机 | 荣县双丰机械制造有限公司 | 6N80-9FZ21 | 300 | 单相电机一台,电机功率:3.0KW碾米装置一套,结构型式:碾米机:铁辊式米辊直径:Φ80米机转速:1408R/MIN,粉碎机:齿爪式,转子直径:Φ210主轴转速5544R/MIN. | 2018 |  | 非通用类 | 0 | 四川省
农产品初加工机械 | 碾米机械 | 碾米机 | 2.2kw及以上碾米机 | 分离式稻谷碾米机 | 广宁县木格农业机械有限公司 | 6NF-4 | 300 | 结构形式:分离式；整机质量(含电机):56KG；外形尺寸(长×宽×高):730MM×530MM×1150MM；米辊尺寸(直径×长度):Φ35MM×370MM；配套电机额定功率:2.2KW； | 2018 |  | 非通用类 | 0 | 广东省
农产品初加工机械 | 碾米机械 | 组合米机 | 2.2-7.5kW组合米机 | 砻碾组合米机 | 湖南湘益丰茂科技有限公司 | 6LN-6.3/8.5 | 800 | 结构型式:砻碾组合式、碾米机配套动力：3kW、碾米辊数量：1个、碾米辊尺寸（直径*长度）：85*290mm、碾米机外形尺寸(长*宽*高）：730*550*1400mm、主轴转速：1560r/min、结构质量：115kg、生产率：132kg/h、砻碾功能 | 2018 |  | 非通用类 | 0 | 湖南省
农产品初加工机械 | 碾米机械 | 组合米机 | 2.2-7.5kW组合米机 | 砻碾组合米机 | 天门仙粮机械有限公司 | 6LN-6/4 | 800 | 砻碾功能；动力：电机；2.2kW≤功率＜7.5kW | 2018 |  | 非通用类 | 0 | 湖北省
农产品初加工机械 | 碾米机械 | 组合米机 | 2.2-7.5kW组合米机 | 砻谷碾米机 | 重庆市万穗机械有限公司 | 6LN-150 | 800 | 1、结构型式：封闭式砻碾组合；2、整机质量：100kg；3、外形尺寸（长*宽*高）mm：590*540*1310；4、配套功率:2.2kw； | 2018 |  | 非通用类 | 0 | 重庆市
农产品初加工机械 | 碾米机械 | 组合米机 | 7.5kW及以上组合米机 | 组合碾米机 | 常州维海机械科技有限公司 | NZJ15/15 | 6800 | 配套动力：22kw。基本配置：剥壳机一台；清选机一台；碾米装置一套（含抛光装置）。 技术参数：整机尺寸（长:2000mm×宽:1300mm×高:2600mm）；整机质量：750kg；主轴额定转速：1400r/min；生产率：≥800kg/h；清选筛面规格（长：600mm×450mm）；剥壳胶辊规格（直径：∮225mm×长：150mm）；碾米米辊规格（直径：∮150mm×长：400mm）；抛光辊规格（直径：∮150mm×长：50mm）；工作电压：380V。 | 2018 |  | 非通用类 | 0 | 江苏省
农产品初加工机械 | 碾米机械 | 组合米机 | 7.5kW及以上组合米机 | 组合碾米机 | 常州维海机械科技有限公司 | NZJ20/15 | 6800 | 配套动力：28kw；基本配置:剥壳机一台；清选机一台；碾米装置一套（含抛光装置）。 技术参数：整机尺寸（长:3000mm×宽:2000mm×高:3200mm）；整机质量：1200kg；主轴额定转速：1400r/min；生产率：≥1000kg/h；清选筛面规格（长：600mm×500mm）；剥壳胶辊规格（直径：∮225mm×长：200mm）；碾米米辊规格（直径：∮150mm×长：400mm）；抛光辊规格（直径：∮150mm×长：50mm）；工作电压：380V。 | 2018 |  | 非通用类 | 0 | 江苏省
农产品初加工机械 | 碾米机械 | 组合米机 | 7.5kW及以上组合米机 | 砻碾组合米机 | 平阳县凯森实业有限公司 | NZJ-15/15-Ⅲ | 6800 | 由提升机、去杂去石机、砻谷机、重力谷糙分离筛、大糠分离器、碾米机、抛光装置、大糠风机、粉碎机等部分组成。结构型式：自动上料（机械），具有砻、碾、抛光、筛选功能、米糠及谷糙分离、米糠粉碎功能（单粉碎）；配套动力21.78kw（提升机0.75kw×2，去杂去石机0.75kw，碾米机18.5kw，白米分级筛0.37kw，重力谷糙筛0.75kw）；米辊尺寸￠150×400mm；主轴转速1400r/min；整机质量980kg；外形尺寸（长×宽×高）3180×2200×2760mm。 | 2018 |  | 非通用类 | 0 | 浙江省
农产品初加工机械 | 碾米机械 | 组合米机 | 7.5kW及以上组合米机 | 砻碾组合米机 | 天门仙粮机械有限公司 | 6LN-20/16S | 6800 | 动力：电机；功率≥7.5kW；具备剥壳、清选、碾米、抛光功能.功率≥7.5kW，剥壳机一台，清选机一台，碾米装置一套 | 2018 |  | 非通用类 | 0 | 湖北省
农产品初加工机械 | 碾米机械 | 组合米机 | 7.5kW及以上组合米机 | 组合碾米机 | 天门仙粮机械有限公司 | MLNJ15/13Ⅲ | 6800 | 动力：电机；功率≥7.5kW；具备剥壳、清选、碾米、抛光功能.功率≥7.5kW，剥壳机一台，清选机一台，碾米装置一套 | 2018 |  | 非通用类 | 0 | 湖北省
农产品初加工机械 | 碾米机械 | 组合米机 | 7.5kW及以上组合米机 | 组合碾米机 | 天门仙粮机械有限公司 | 6LN-20/15S | 6800 | 动力：电机；功率≥7.5kW；具备剥壳、清选、碾米、抛光功能.功率≥7.5kW，剥壳机一台，清选机一台，碾米装置一套 | 2018 |  | 非通用类 | 0 | 湖北省
农产品初加工机械 | 碾米机械 | 组合米机 | 7.5kW及以上组合米机 | 砻碾组合米机 | 天门仙粮机械有限公司 | 6LN-13/13SF | 6800 | 动力：电机；功率≥7.5kW；具备剥壳、清选、碾米、抛光功能.功率≥7.5kW，剥壳机一台，清选机一台，碾米装置一套 | 2018 |  | 非通用类 | 0 | 湖北省
农产品初加工机械 | 碾米机械 | 组合米机 | 7.5kW及以上组合米机 | 组合碾米机 | 天门仙粮机械有限公司 | 6LN-15/15SFb | 6800 | 动力：电机；功率≥7.5kW；具备剥壳、清选、碾米、抛光功能.功率≥7.5kW，剥壳机一台，清选机一台，碾米装置一套 | 2018 |  | 非通用类 | 0 | 湖北省
农产品初加工机械 | 碾米机械 | 组合米机 | 7.5kW及以上组合米机 | 砻碾组合米机 | 天门仙粮机械有限公司 | 6LN-15/15SF | 6800 | 动力：电机；功率≥7.5kW；具备剥壳、清选、碾米、抛光功能.功率≥7.5kW，剥壳机一台，清选机一台，碾米装置一套 | 2018 |  | 非通用类 | 0 | 湖北省
农产品初加工机械 | 碾米机械 | 组合米机 | 7.5kW及以上组合米机 | 砻碾组合米机 | 丹阳市星耀机械有限公司 | NZJ15/15 | 6800 | 功率：17.25KW，清选机一台，剥壳机一台，碾米装置一套（内部装置抛光头，具备抛光功能），碎米筛一台。 | 2018 |  | 非通用类 | 0 | 江苏省
农产品初加工机械 | 碾米机械 | 组合米机 | 7.5kW及以上组合米机 | 砻碾组合米机 | 四川钭进科技有限公司 | MLNS 15/15 | 6800 | 该机型配套总动力为19.5kw，其中碾米机11kw，砻谷机5.5kw，比重去石清理机0.75kw，比重清理去石高压风机0.75kw，双联提升机kw，重力式谷糙分离机0.75kw，该机型砻谷机为胶辊式，配快慢辊，胶辊尺寸为直径225x152mm，碾米机配抛光辊直径150x50 | 2018 |  | 非通用类 | 0 | 四川省
农产品初加工机械 | 碾米机械 | 组合米机 | 7.5kW及以上组合米机 | 组合碾米机 | 湖北佳粮机械股份有限公司 | 6LN-15/15SFp | 6800 | 产量：500－600kg/h稻谷,总动力：20.37kw,出米率：71%,外形尺寸：2400*2000*2900mm,剥壳机一台,清选机一台,碾米装置一套,提升装置一套,粉碎装置一套,抛光装置一台。 | 2018 |  | 非通用类 | 0 | 湖北省
农产品初加工机械 | 碾米机械 | 组合米机 | 7.5kW及以上组合米机 | 组合碾米机 | 湖北佳粮机械股份有限公司 | 6LN-15/15SFz | 6800 | 产量：600-700kg/h稻谷,总动力：25.17kw,出米率：71%,外形尺寸：2600*2400*2900mm,剥壳机一台,清选机一台,碾米装置一套,提升装置一套,粉碎装置一套,抛光装置一台。 | 2018 |  | 非通用类 | 0 | 湖北省
农产品初加工机械 | 碾米机械 | 组合米机 | 7.5kW及以上组合米机 | 砻碾组合米机 | 安徽东亚机械有限公司 | 6LNZ-15Ⅲ | 6800 | 功率:22kw;具备：剥壳机、清选机、大糠分离机、谷糙分离机、粉碎机、碾米装置一套。结构型式：胶砻砂辊式；外形尺寸（长×宽×高）：2955×2080×2920mm；碾米辊数量：1个；碾米辊尺寸(直径×长度）：Φ150×400mm；结构质量：950kg；上料方式/ 结构型式：自动上料/畚斗式提升；清选机结构型式：风机风吸＋振动比重式；砻谷机结构型式：胶辊＋风机风吹式；谷糙分离机(器) 结构型式：振动分离板式；米糠粉碎机结构型式：锤片式；胶辊剥壳、砂辊抛光。 | 2018 |  | 非通用类 | 0 | 安徽省
农产品初加工机械 | 碾米机械 | 组合米机 | 7.5kW及以上组合米机 | 砻碾组合米机 | 安徽东亚机械有限公司 | 6LNZ-15A | 6800 | 功率:21kw;具备：剥壳机、清选机、大糠分离机、谷糙分离机、粉碎机、碾米装置一套。结构型式：胶砻砂辊式；外形尺寸（长×宽×高）：2320×2380×2790mm；碾米辊数量：1个；碾米辊尺寸(直径×长度）：Φ150×400mm；结构质量：700kg；上料方式/ 结构型式：自动上料/畚斗式提升；清选机结构型式：风机风吸＋振动比重式；砻谷机结构型式：胶辊＋风机风吹式；谷糙分离机(器) 结构型式：平面回转筛式；米糠粉碎机结构型式：锤片式；胶辊剥壳、砂辊抛光 | 2018 |  | 非通用类 | 0 | 安徽省
农产品初加工机械 | 磨粉（浆）机械 | 磨浆机 | 磨浆机 | 磨粉（浆）机 | 四川省万马机械制造有限公司 | 6FP-150 | 200 | 动力：电机；额定功率≥1.1kW；磨片直径≥130mm | 2018 |  | 非通用类 | 0 | 四川省
农产品初加工机械 | 磨粉（浆）机械 | 磨浆机 | 磨浆机 | 磨粉磨浆机 | 四川省旭东机械制造有限公司 | 6F-P150 | 200 | 动力：电机；额定功率:1.5kW；磨片直径:150mm。 | 2018 |  | 非通用类 | 0 | 四川省
农产品初加工机械 | 磨粉（浆）机械 | 磨浆机 | 磨浆机 | 电动磨浆机 | 乐山市东川机械有限公司 | 6JM-130 | 200 | 结构型式：砂轮磨片，电机直联,磨片直径：130mm，砂轮转速：2800r/min，外形尺寸：500×315×740 ，配套动力：1.1kW 基本配置：磨浆机头1套，电动机1台 | 2018 |  | 非通用类 | 0 | 四川省
农产品初加工机械 | 果蔬加工机械 | 水果分级机 | 机械鲜果分选,生产率3t/h及以上水果分级机 | 水果分级机 | 沅江兴农机械制造有限公司 | 6GF-4 | 2500 | 配套总功率（kW）：0.75；动力传动方式：链条传动；外形尺寸(长×宽×高)mm:4900x1150x930；分选型式：滚筒式尺寸分级；分选等级：9；分选区间（尺寸）：ɸ50以下；ɸ50~ɸ55；ɸ55~ɸ60；ɸ60~ɸ65；ɸ65~ɸ70；ɸ70~ɸ75；ɸ75~ɸ80；ɸ80~ɸ85；ɸ85以上；滚筒直径mm：700； | 2018 |  | 非通用类 | 0 | 湖南省
农产品初加工机械 | 果蔬加工机械 | 水果分级机 | 光电式重量分选,分级数8-16级,生产率3t/h及以上水果分级机 | 现：水果分级机(原：电子水果分选机) | 沅江兴农机械制造有限公司 | 现：6GFDZ-1(原：TN-26A) | 21600 | 配套总功率（kW）：2.62；动力传动方式：链条传动；外形尺寸(长×宽×高)mm:10800x800x800；分选型式：质量分级；分选精度：±5克；通道数：1；分选等级：8；分选区间（质量）：60~160g；称重传感系统：2个。 | 2018 |  | 非通用类 | 0 | 湖南省
农产品初加工机械 | 果蔬加工机械 | 蔬菜清洗机 | 每小时清洗蔬菜量5-10t蔬菜清洗机 | 萝卜清洗机 | 荆州市天屹园林机械有限公司 | 6LX-360-16 | 3500 | 结构型式:箱体式 动力传动方式:链条 毛刷辊长度:3600mm 毛刷辊直径:188(中间)mm 毛刷辊数量:16个 毛刷辊转速(r/min):80~200 清洗方式:连续式 进料方式:人工 | 2018 |  | 非通用类 | 0 | 湖北省
农产品初加工机械 | 果蔬加工机械 | 蔬菜清洗机 | 每小时清洗蔬菜量5-10t蔬菜清洗机 | 萝卜清洗机 | 荆州市天屹园林机械有限公司 | 6LX-360-12 | 3500 | 结构形式:箱体式 动力传动方式:链条 毛刷辊长度:3600mm 毛刷辊直径:188(中间)mm 毛刷辊数量:12个 毛刷辊转速(r/min):80~200 清洗方式:连续式 进料方式:人工 | 2018 |  | 非通用类 | 0 | 湖北省
农产品初加工机械 | 果蔬加工机械 | 蔬菜清洗机 | 每小时清洗蔬菜量5-10t蔬菜清洗机 | 萝卜清洗机 | 荆州市天屹园林机械有限公司 | 6LX-320-16 | 3500 | 结构形式:箱体式 动力传动方式:链条 毛刷辊长度:3200mm 毛刷辊直径:138（中间）mm 毛刷辊数量:16个 毛刷辊转速（r/min）:80~200 清洗方式:连续式 进料方式:人工 | 2018 |  | 非通用类 | 0 | 湖北省
农产品初加工机械 | 茶叶加工机械 | 茶叶杀青机 | 滚筒直径40~60cm杀青机 | 茶叶滚筒杀青机 | 衢州高山茶叶机械有限公司 | 6CST-40 | 2000 | 1，外形尺寸：长*宽*高（mm）2360*790*1180。2，滚筒内径（mm）：400。滚筒长度（mm）：1800。滚筒转速（r／min）：35一45。3，电机功率／电压(kw/v）：0、55／380。4，电机转速（r／min）：1400。5，加热原形式：电加热。6电热功率／电压(kw/v）：21/380。7，整机质量Kg:350。 ； | 2018 |  | 非通用类 | 0 | 浙江省
农产品初加工机械 | 茶叶加工机械 | 茶叶杀青机 | 滚筒直径40~60cm杀青机 | 茶叶滚筒杀青机 | 衢州高山茶叶机械有限公司 | 6CST-50 | 2000 | 外形尺寸：长*宽*高（mm）3100*1150*1650。滚筒内径（mm）500。滚筒长度（mm）2500。滚筒转速（r／min）28一32。电机功率／电压(kw/v）：0.75／380。电热功率／电压(kw/v）：33/380。加热原形式：电加热。整机质量（Kg）：750。 | 2018 |  | 非通用类 | 0 | 浙江省
农产品初加工机械 | 茶叶加工机械 | 茶叶杀青机 | 滚筒直径40~60cm杀青机 | 茶叶滚筒杀青机 | 浙江珠峰机械有限公司 | 6CST-40 | 2000 | 外形尺寸(长×宽×高)mm:2385×760×1400；滚筒（内径×长度）mm:400×1800；电动机功率/电压(kW/V):0.55/380；电机转速（r/min）:1400；滚筒转速（r/min）:34～38；热源形式：煤加热；整机质量:(kg):500 | 2018 |  | 非通用类 | 0 | 浙江省
农产品初加工机械 | 茶叶加工机械 | 茶叶杀青机 | 滚筒直径40~60cm杀青机 | 茶叶滚筒杀青机 | 浙江珠峰机械有限公司 | 6CST-50 | 2000 | 外形尺寸(长×宽×高)mm:3055×970×1530；滚筒（内径×长度）mm:500×2300；滚筒转速（r/min）: 33±2；电动机功率 (kW):0.75；加热源形式：电加热；电加热功率(kW):36；整机质量:(kg):420 | 2018 |  | 非通用类 | 0 | 浙江省
农产品初加工机械 | 茶叶加工机械 | 茶叶杀青机 | 滚筒直径40~60cm杀青机 | 名茶滚筒杀青机 | 南宁市创宇茶叶机械有限公司 | 6CST-50 | 2000 | 外形尺寸（长×宽×高）：2500×750×1260 mm，滚筒内径：Φ500 mm，滚筒内部直段长度：2300 mm，滚筒转速：28-30 r/min，热源形式：柴、煤、生物质颗粒，滚筒电机（额定功率：0.55 kw，额定转速：1400 r/min，额定电压：220 v | 2018 |  | 非通用类 | 0 | 广西壮族自治区
农产品初加工机械 | 茶叶加工机械 | 茶叶杀青机 | 滚筒直径40~60cm杀青机 | 茶叶滚筒杀青机 | 贵州双木农机有限公司 | 6CST-40 | 2000 | 40cm≤滚筒直径＜60cm，滚筒内径400mm，功率0.75KW 。 | 2018 |  | 非通用类 | 0 | 贵州省
农产品初加工机械 | 茶叶加工机械 | 茶叶杀青机 | 滚筒直径40~60cm杀青机 | 茶叶滚筒杀青机 | 杭州千岛湖丰凯实业有限公司 | 6CST-50型 | 2000 | 外形尺寸（长X宽X高）mm2840X835X1430 滚筒（内径X长度）mm 495X2280 滚筒转速33±3r/min 电机功率/电压0.75/380KW/V 电机转速910r/min 加热源形式：电加热 电热功率/电压28/380KW/V 整机质量681kg | 2018 |  | 非通用类 | 0 | 浙江省
农产品初加工机械 | 茶叶加工机械 | 茶叶杀青机 | 滚筒直径40~60cm杀青机 | 滚筒式茶叶杀青机 | 浙江绿峰机械有限公司 | 6CST-40 | 2000 | 外形尺寸（长×宽×高）:2380×645×1200（mm）；滚筒内径:400（mm）；滚筒长度：1800（mm）；整机质量:700（kg）；电机功率:0.75（kw）；加热源形式:电；电热功率:24（kw）。 | 2018 |  | 非通用类 | 0 | 浙江省
农产品初加工机械 | 茶叶加工机械 | 茶叶杀青机 | 滚筒直径40~60cm杀青机 | 名茶杀青机 | 浙江春江茶叶机械有限公司 | 6CSM-40 | 2000 | 1、外形尺寸（长×宽×高）：2470×650×1175（mm）； 2、滚筒尺寸（内径×长度）：400×1800（mm)； 3、电机功率/电压：0.37/380(KW/V )； 4、电机转速：1330r/min； 5、滚筒转速：33r/min； 6、热源形式：电热； 7、电热功率：21kw； 8、整机质量：410kg。 | 2018 |  | 非通用类 | 0 | 浙江省
农产品初加工机械 | 茶叶加工机械 | 茶叶杀青机 | 滚筒直径40~60cm杀青机 | 滚筒式杀青机 | 婺源县江湾农机制造有限公司 | 6CST-40 | 2000 | 滚筒直径：40cm；电动机功率：0.75KW/220V；外形尺寸:2355×650×1315mm;滚筒直径×长度：φ400×1790mm;滚筒转速：24-40r/min;加热源形式:柴煤；机具质量：535kg； | 2018 |  | 非通用类 | 0 | 江西省
农产品初加工机械 | 茶叶加工机械 | 茶叶杀青机 | 滚筒直径40~60cm杀青机 | 茶叶滚筒杀青机 | 武义华帅茶叶瓜子机械有限公司 | 6CST-50 | 2000 | 整机质量（kg）：700；外形尺寸（长×宽×高mm）：3200×820×1400；电机功率（kW）：0.75；结构形式：滚筒式；能源形式：燃煤；材质：普材；生产率（kg/h）：100-160；滚筒尺寸（直径×长度cm）：50×250； | 2018 |  | 非通用类 | 0 | 浙江省
农产品初加工机械 | 茶叶加工机械 | 茶叶杀青机 | 滚筒直径40~60cm杀青机 | 茶叶滚筒杀青机 | 浙江上洋机械股份有限公司 | 6CST-50 | 2000 | 加热源形式：煤、气、电，外形尺寸（长×宽×高）：3000×840×1350mm，滚筒内径×长度：Φ500×2200 mm，滚筒转速：31-37r/min，电动机功率/电压：0.75/380 Kw/v，配YC8034/0.75或YS8014/0.75kw，碳钢筒体,482Kg | 2018 |  | 非通用类 | 0 | 浙江省
农产品初加工机械 | 茶叶加工机械 | 茶叶杀青机 | 滚筒直径40~60cm杀青机 | 茶叶滚筒杀青机 | 浙江上洋机械股份有限公司 | 6CST-40 | 2000 | 能源：柴煤、电，外形尺寸（长×宽×高）：2385×760×1260 mm,滚筒内径：Φ400 mm、滚筒转速：28-32 r/min，电动机功率/电压：0.55/220 Kw/v，YC8034/0.55kw或YS8014/0.55kw，碳钢筒体;360Kg | 2018 |  | 非通用类 | 0 | 浙江省
农产品初加工机械 | 茶叶加工机械 | 茶叶杀青机 | 滚筒直径40~60cm杀青机 | 茶叶滚筒杀青机 | 浙江武义万达干燥设备制造有限公司 | 6CST-50 | 2000 | 电机功率0.75KW；加热源形式:煤加热；工作效率≥50㎏/h；整机质量:470㎏；外形尺寸:3200×800×1200㎜；滚筒尺寸:内径500×长度2500㎜ 电机转速1390r/min；滚筒转速28-30r/min | 2018 |  | 非通用类 | 0 | 浙江省
农产品初加工机械 | 茶叶加工机械 | 茶叶杀青机 | 滚筒直径40~60cm杀青机 | 茶叶滚筒杀青机 | 浙江武义增荣食品机械有限公司 | 6CST-50 | 2000 | 滚筒尺寸（内径×长度）：50×253cm；整机质量：1100（kg）；外形尺寸（长×宽×高）：316×76×130（cm）；电机额定功率：0.75kW/380V；能源形式：煤；材质：Q235；生产率：≥80（kg/h）；滚筒转速：23r/min。 | 2018 |  | 非通用类 | 0 | 浙江省
农产品初加工机械 | 茶叶加工机械 | 茶叶杀青机 | 滚筒直径60cm及以上杀青机 | 茶叶滚筒杀青机 | 浙江武义增荣食品机械有限公司 | 6CST-60 | 4800 | 滚筒尺寸（内径×长度）：60×320cm；整机质量：1600（kg）；外形尺寸（长×宽×高）：396×90×134（cm）；电机额定功率：1.1kW/380V；能源形式：柴/煤；材质：Q235；生产率：≥100（kg/h）；滚筒转速：23－27r/min。 | 2018 |  | 非通用类 | 0 | 浙江省
农产品初加工机械 | 茶叶加工机械 | 茶叶杀青机 | 滚筒直径60cm及以上杀青机 | 茶叶滚筒杀青机 | 浙江武义增荣食品机械有限公司 | 6CST-70 | 4800 | 滚筒尺寸（内径×长度）：70×403cm；整机质量：2200（kg）；外形尺寸（长×宽×高）：475×98×146（cm）；电机额定功率：1.1kW/380V；能源形式：柴/煤；材质：Q235；生产率：≥250（kg/h）；滚筒转速：23－27r/min。 | 2018 |  | 非通用类 | 0 | 浙江省
农产品初加工机械 | 茶叶加工机械 | 茶叶杀青机 | 滚筒直径60cm及以上杀青机 | 茶叶滚筒杀青机 | 浙江武义增荣食品机械有限公司 | 6CST-80 | 4800 | 滚筒尺寸（内径×长度）：80×400cm；整机质量：2400（kg）；外形尺寸（长×宽×高）：475×104×146（cm）；电机功率/电压：1.1kW/380V；能源形式：煤；材质：Q235；生产率：≥300（kg/h）；滚筒转速：23r/min。 | 2018 |  | 非通用类 | 0 | 浙江省
农产品初加工机械 | 茶叶加工机械 | 茶叶杀青机 | 滚筒直径60cm及以上杀青机 | 茶叶滚筒杀青机 | 浙江武义增荣食品机械有限公司 | 6CST-80D | 4800 | 滚筒尺寸（内径×长度）：80×400cm；整机质量：1600（kg）；外形尺寸（长×宽×高）：473×112×163（cm）；电机功率/电压：1.1kW/380V；加热源形式：电加热；材质：Q235；生产率：≥150（kg/h）；滚筒转速：23－27r/min。 | 2018 |  | 非通用类 | 0 | 浙江省
农产品初加工机械 | 茶叶加工机械 | 茶叶杀青机 | 滚筒直径60cm及以上杀青机 | 茶叶滚筒杀青机 | 浙江武义增荣食品机械有限公司 | 6CST-90 | 4800 | 滚筒尺寸（内径×长度）：900×4050mm；整机质量：2600（kg）；外形尺寸（长×宽×高）：4750×1200×1740（mm）；电机额定功率：1.1kW/380V；能源形式：柴/煤；材质：Q235；生产率：≥350（kg/h）；滚筒转速：19－23r/min。 | 2018 |  | 非通用类 | 0 | 浙江省
农产品初加工机械 | 茶叶加工机械 | 茶叶杀青机 | 滚筒直径60cm及以上杀青机 | 茶叶滚筒杀青机 | 浙江武义增荣食品机械有限公司 | 6CST-100 | 4800 | 滚筒尺寸（内径×长度）：100×455cm；整机质量：3500（kg）；外形尺寸（长×宽×高）：549×140×201（cm）；电机额定功率：6级2.2kW/380V；能源形式：柴/煤；材质：Q235；生产率：≥400（kg/h）；滚筒转速：18－22r/min；电机转速940r/min。 | 2018 |  | 非通用类 | 0 | 浙江省
农产品初加工机械 | 茶叶加工机械 | 茶叶杀青机 | 滚筒直径60cm及以上杀青机 | 茶叶滚筒杀青机 | 浙江武义增荣食品机械有限公司 | 6CST-110 | 4800 | 滚筒尺寸（内径×长度）：110×455cm；整机质量：3600（kg）；外形尺寸（长×宽×高）：546×142×205（cm）；电机功率/电压：2.2kW/380V；加热源形式：煤加热；材质：Q235；生产率：≥100（kg/h）；滚筒转速：18－22r/min。 | 2018 |  | 非通用类 | 0 | 浙江省
农产品初加工机械 | 茶叶加工机械 | 茶叶杀青机 | 滚筒直径60cm及以上杀青机 | 茶叶滚筒杀青机 | 湖北天池机械股份公司 | 6CST-110F | 4800 | 外形尺寸(长*宽*高)mm：7200*1200*2700，滚筒内径110cm，滚筒转速：22-25 R/MIN | 2018 |  | 非通用类 | 0 | 湖北省
农产品初加工机械 | 茶叶加工机械 | 茶叶杀青机 | 滚筒直径60cm及以上杀青机 | 热风式茶叶连续杀青机 | 湖北天池机械股份公司 | 6CSF-80 | 4800 | 外形尺寸(长*宽*高)mm:6070*1440*2200 筒体长度：4500mm, 滚筒转速：28-32 ，全机净重:KG4200 | 2018 |  | 非通用类 | 0 | 湖北省
农产品初加工机械 | 茶叶加工机械 | 茶叶杀青机 | 滚筒直径60cm及以上杀青机 | 茶叶杀青机 | 湖北天池机械股份公司 | 6CSF-100 | 4800 | 滚筒直径100CM 配套动力品牌及型号:特众Y90L-6 功率及转速1.1KW910R/MIN | 2018 |  | 非通用类 | 0 | 湖北省
农产品初加工机械 | 茶叶加工机械 | 茶叶杀青机 | 滚筒直径60cm及以上杀青机 | 整体式茶叶连续杀青机 | 湖北天池机械股份公司 | 6CS-80A | 4800 | 滚筒直径80CM 配套动力品牌及型号:特众Y90L-6 功率及转速:1.1KW910R/MIN | 2018 |  | 非通用类 | 0 | 湖北省
农产品初加工机械 | 茶叶加工机械 | 茶叶杀青机 | 滚筒直径60cm及以上杀青机 | 茶叶滚筒杀青机 | 浙江武义万达干燥设备制造有限公司 | 6CST-100Q | 4800 | 电机功率2.2KW;热源形式：燃气；外形尺寸:5430×1400×2050㎜；滚筒尺寸:内径1000×长度4500㎜；电机转速1430r/min；滚筒转速25r/min | 2018 |  | 非通用类 | 0 | 浙江省
农产品初加工机械 | 茶叶加工机械 | 茶叶杀青机 | 滚筒直径60cm及以上杀青机 | 茶叶滚筒杀青机 | 浙江武义万达干燥设备制造有限公司 | 6CST-90 | 4800 | 电机功率1.1KW;加热源形式:煤加热；工作效率≥350㎏/h；整机质量:2200㎏；外形尺寸:4920×1250×1740㎜；滚筒尺寸:内径900×长度4000㎜；电机转速910r/min；滚筒转速24-27r/min | 2018 |  | 非通用类 | 0 | 浙江省
农产品初加工机械 | 茶叶加工机械 | 茶叶杀青机 | 滚筒直径60cm及以上杀青机 | 茶叶滚筒杀青机 | 浙江武义万达干燥设备制造有限公司 | 6CST-65 | 4800 | 电机功率1.1KW；加热源形式:煤加热；工作效率≥150㎏/h；整机质量:1000㎏；外形尺寸:4080×980×1500㎜；滚筒尺寸:内径650×长度3300㎜； 电机转速960r/min；滚筒转速28-30r/min | 2018 |  | 非通用类 | 0 | 浙江省
农产品初加工机械 | 茶叶加工机械 | 茶叶杀青机 | 滚筒直径60cm及以上杀青机 | 茶叶滚筒杀青机 | 浙江武义万达干燥设备制造有限公司 | 6CST-80II | 4800 | 电机功率1.1KW;加热源形式:煤加热；工作效率≥300㎏/h；整机质量:1700㎏；外形尺寸:4920×1100×1680㎜；滚筒尺寸:内径800×长度4000㎜；电机转速910r/min；滚筒转速24-27r/min | 2018 |  | 非通用类 | 0 | 浙江省
农产品初加工机械 | 茶叶加工机械 | 茶叶杀青机 | 滚筒直径60cm及以上杀青机 | 茶叶滚筒杀青机 | 浙江武义万达干燥设备制造有限公司 | 6CST-80 | 4800 | 电机功率1.5KW;加热源形式:煤加热；工作效率≥350㎏/h；整机质量:2000㎏；外形尺寸:4540×1030×1550㎜；滚筒尺寸:内径800×长度4000㎜；电机转速1400r/min；滚筒转速25r/min | 2018 |  | 非通用类 | 0 | 浙江省
农产品初加工机械 | 茶叶加工机械 | 茶叶杀青机 | 滚筒直径60cm及以上杀青机 | 茶叶滚筒杀青机 | 浙江武义万达干燥设备制造有限公司 | 6CST-100 | 4800 | 电机功率2.2KW;加热源形式:煤加热；工作效率≥450㎏/h；整机质量:2400㎏；外形尺寸:5000×1330×1940㎜；滚筒尺寸:内径1000×长度4000㎜；电机转速1430r/min；滚筒转速26-28r/min | 2018 |  | 非通用类 | 0 | 浙江省
农产品初加工机械 | 茶叶加工机械 | 茶叶杀青机 | 滚筒直径60cm及以上杀青机 | 茶叶滚筒杀青机 | 浙江武义万达干燥设备制造有限公司 | 6CST-80D | 4800 | 电机功率1.1KW;热源形式：电；电加热功率116kw；外形尺寸:4450×1450×1560㎜；滚筒尺寸:内径800×长度4000㎜；电机转速910r/min；滚筒转速25r/min | 2018 |  | 非通用类 | 0 | 浙江省
农产品初加工机械 | 茶叶加工机械 | 茶叶杀青机 | 滚筒直径60cm及以上杀青机 | 生物质燃烧茶叶滚筒杀青机 | 浙江武义万达干燥设备制造有限公司 | 6CST-KL-90 | 4800 | 电机功率1.1KW;热源形式：生物质颗 粒；外形尺寸:4440×1250×1740㎜；滚筒尺寸:内径900×长度4000㎜；电机转速910r/min；滚筒转速25r/min | 2018 |  | 非通用类 | 0 | 浙江省
农产品初加工机械 | 茶叶加工机械 | 茶叶杀青机 | 滚筒直径60cm及以上杀青机 | 茶叶滚筒杀青机 | 浙江武义万达干燥设备制造有限公司 | 6CST-80Q | 4800 | 电机功率1.1KW;热源形式：燃气；外形尺寸:4430×1160×1750㎜；滚筒尺寸:内径800×长度4000㎜；电机转速910r/min；滚筒转速25r/min | 2018 |  | 非通用类 | 0 | 浙江省
农产品初加工机械 | 茶叶加工机械 | 茶叶杀青机 | 滚筒直径60cm及以上杀青机 | 生物质燃烧茶叶滚筒杀青机 | 浙江武义万达干燥设备制造有限公司 | 6CST-KL-80 | 4800 | 电机功率1.1KW;热源形式：生物质颗 粒；外形尺寸:4440×1160×1610㎜；滚筒尺寸:内径800×长度4000㎜；电机转速910r/min；滚筒转速25r/min | 2018 |  | 非通用类 | 0 | 浙江省
农产品初加工机械 | 茶叶加工机械 | 茶叶杀青机 | 滚筒直径60cm及以上杀青机 | 生物质燃烧茶叶滚筒杀青机 | 浙江武义万达干燥设备制造有限公司 | 6CST-KL-100 | 4800 | 电机功率2.2KW;热源形式：生物质颗 粒；外形尺寸:5480×1380×1900㎜；滚筒尺寸:内径1000×长度4500㎜；电机转速1430r/min；滚筒转速25r/min | 2018 |  | 非通用类 | 0 | 浙江省
农产品初加工机械 | 茶叶加工机械 | 茶叶杀青机 | 滚筒直径60cm及以上杀青机 | 茶叶滚筒杀青机 | 峨眉山市川江茶叶机械设备有限公司 | 6CST-80 | 4800 | 产品型号名称：6CST-80茶叶滚筒杀青机；滚筒内径：800mm；滚筒内部直段长度：4550mm；外形尺寸(长×宽×高)：5500mm(含进料接茶盘)×1400mm(含滚轮)×2100mm(含抽湿风机)；滚筒转速：0~45r/min；电加热功率：117kW；热源形式：电加热；滚筒电机额定功率：1.5~2.2kW | 2018 |  | 非通用类 | 0 | 四川省
农产品初加工机械 | 茶叶加工机械 | 茶叶杀青机 | 滚筒直径60cm及以上杀青机 | 茶叶滚筒杀青机 | 峨眉山市川江茶叶机械设备有限公司 | 6CST-60 | 4800 | 产品型号名称：6CST-60茶叶滚筒杀青机；滚筒内径：600mm；滚筒内部直段长度：3320mm；外形尺寸(长×宽×高)：4350mm(含进料接茶盘)×1100mm(含滚轮)×1730mm(含抽湿风机)；滚筒转速:0~45r/min；电加热功率：54kW；热源形式：电加热；滚筒电机额定功率：1.5~2.2kW | 2018 |  | 非通用类 | 0 | 四川省
农产品初加工机械 | 茶叶加工机械 | 茶叶杀青机 | 滚筒直径60cm及以上杀青机 | 茶叶滚筒杀青机 | 浙江上洋机械股份有限公司 | 6CST-80 | 4800 | 外形尺寸（长×宽×高）：5050×1190×2800 mm，滚筒内径×长度：Φ800×4000mm，滚筒转速：20-30r/min，电动机功率1.1Kw，加热源形式：煤、气、电，整机重量：3104 kg，碳钢筒体 | 2018 |  | 非通用类 | 0 | 浙江省
农产品初加工机械 | 茶叶加工机械 | 茶叶杀青机 | 滚筒直径60cm及以上杀青机 | 茶叶滚筒杀青机 | 武义华帅茶叶瓜子机械有限公司 | 6CST-70型 | 4800 | 整机质量（kg）：1200；外形尺寸（长×宽×高）（mm)：4900×1000×1550；电机功率（KW/V)：1.5/380；结构形式：滚筒式；热源形式：煤加热；材质：普材；滚筒尺寸（直径×长度cm）：70×40； | 2018 |  | 非通用类 | 0 | 浙江省
农产品初加工机械 | 茶叶加工机械 | 茶叶杀青机 | 滚筒直径60cm及以上杀青机 | 茶叶滚筒杀青机 | 武义华帅茶叶瓜子机械有限公司 | 6CST-60 | 4800 | 整机质量（kg）：900；外形尺寸（长×宽×高mm）：3800×900×1400；电机功率（kW/v）：1.1/380；结构形式：滚筒式；能源形式：燃煤；材质：普材；生产率（kg/h）：150-160；滚筒尺寸（直径×长度cm）：60×320； | 2018 |  | 非通用类 | 0 | 浙江省
农产品初加工机械 | 茶叶加工机械 | 茶叶杀青机 | 滚筒直径60cm及以上杀青机 | 茶叶滚筒杀青机 | 武义华帅茶叶瓜子机械有限公司 | 6CST-80 | 4800 | 整机质量（kg）：1600；外形尺寸（长×宽×高mm）：5000×1200×1700；电机功率（kW）：1.5；结构形式：滚筒式；能源形式：燃煤；材质：普材；生产率（kg/h）：300-350；滚筒尺寸（直径×长度cm）：80×400； | 2018 |  | 非通用类 | 0 | 浙江省
农产品初加工机械 | 茶叶加工机械 | 茶叶杀青机 | 滚筒直径60cm及以上杀青机 | 茶叶滚筒杀青机 | 婺源县江湾农机制造有限公司 | 6CST-60 | 4800 | 滚筒直径：60cm；电机功率：0.75KW；热源形式：柴、煤；外形尺寸：1340×895×1260mm；滚筒内径：Φ600mm;滚筒转速：25 r/min;滚筒内部直线段长度：700mm; | 2018 |  | 非通用类 | 0 | 江西省
农产品初加工机械 | 茶叶加工机械 | 茶叶杀青机 | 滚筒直径60cm及以上杀青机 | 茶叶滚筒杀青机 | 婺源县江湾农机制造有限公司 | 6CST-110 | 4800 | 滚筒直径：110cm；总功率:1.1KW;滚筒转速:12-30r/min;热源形式：柴、煤；外形尺寸：2000×1150×1340mm；滚筒内径：Φ1100mm;滚筒内部直段长度：1500mm。 | 2018 |  | 非通用类 | 0 | 江西省
农产品初加工机械 | 茶叶加工机械 | 茶叶杀青机 | 滚筒直径60cm及以上杀青机 | 滚筒式杀青机 | 婺源县江湾农机制造有限公司 | 6CST-80 | 4800 | 滚筒直径：80cm；电动机功率：1.1KW/380V；外形尺寸:5200×1190×3375mm;滚筒直径×长度：φ800×4070mm;滚筒转速：18-24r/min;加热源形式:柴煤；机具质量：3070kg； | 2018 |  | 非通用类 | 0 | 江西省
农产品初加工机械 | 茶叶加工机械 | 茶叶杀青机 | 滚筒直径60cm及以上杀青机 | 电热式滚筒杀青机 | 浙江春江茶叶机械有限公司 | 6CST-80D | 4800 | 1、外形尺寸（长×宽×高）：5480×1660×2120（mm）； 2、滚筒尺寸（内径×长度）：800×4580(mm)； 3、电机功率/电压：1.5/380(KW/V )； 4、电机转速：1430r/min； 5、滚筒转速：9-44r/min； 6、热源形式：电加热； 7、电热功率：101.4kw； 8、整机质量：2260kg。 | 2018 |  | 非通用类 | 0 | 浙江省
农产品初加工机械 | 茶叶加工机械 | 茶叶杀青机 | 滚筒直径60cm及以上杀青机 | 滚筒杀青机 | 浙江春江茶叶机械有限公司 | 6CST-80L | 4800 | 1、外形尺寸（长×宽×高）：4950×1450×1660（mm）； 2、滚筒内径：800mm； 3、电机功率/电压：1.5kw/380V； 4、加热源形式：煤加热； 5、整机质量：2260kg。 | 2018 |  | 非通用类 | 0 | 浙江省
农产品初加工机械 | 茶叶加工机械 | 茶叶杀青机 | 滚筒直径60cm及以上杀青机 | 滚筒杀青机 | 浙江春江茶叶机械有限公司 | 6CST-70L | 4800 | 1、外形尺寸（长×宽×高）：4660×1340×1610（mm）； 2、滚筒（内径）：700mm； 3、电机功率/电压：1.5kw/380V； 4、加热源形式：煤加热； 5、整机质量：1730kg。 | 2018 |  | 非通用类 | 0 | 浙江省
农产品初加工机械 | 茶叶加工机械 | 茶叶杀青机 | 滚筒直径60cm及以上杀青机 | 茶叶滚筒杀青机 | 浙江绿峰机械有限公司 | 6CST-80 | 4800 | 外形尺寸（长×宽×高）: 5170×1200×2620（mm）；滚筒内径: 800（mm）；滚筒长度:4000（mm）；电机功率: 1.10（kw）；电机转速：940（r/min）；滚筒转速：22（r/min）；整机质量: 3500（kg）；加热源形式: 煤（柴）加热。 | 2018 |  | 非通用类 | 0 | 浙江省
农产品初加工机械 | 茶叶加工机械 | 茶叶杀青机 | 滚筒直径60cm及以上杀青机 | 茶叶滚筒杀青机 | 浙江绿峰机械有限公司 | 6CST-60 | 4800 | 外形尺寸（长×宽×高）: 3800×950×1850（mm）；滚筒内径: 600（mm）；滚筒长度: 3000（mm）；滚筒转速：25-27（r/min）；整机质量: 1600（kg）；电机功率:0.75（kw）；加热源形式: 柴加热。 | 2018 |  | 非通用类 | 0 | 浙江省
农产品初加工机械 | 茶叶加工机械 | 茶叶杀青机 | 滚筒直径60cm及以上杀青机 | 滚筒热风杀青机 | 浙江绿峰机械有限公司 | 6CSTRF-80 | 4800 | 外形尺寸（长×宽×高）: 4900×1100×1600（mm）；滚筒内径: 800（mm）；滚筒长度: 4000（mm）；滚筒转速：0-35r/min；滚筒材质: 304/2B不锈钢板；电机功率:1.1kw；整机质量：3000（kg）；加热源形式: 煤加热；汽热炉型号：FP14。 | 2018 |  | 非通用类 | 0 | 浙江省
农产品初加工机械 | 茶叶加工机械 | 茶叶杀青机 | 滚筒直径60cm及以上杀青机 | 茶叶滚筒杀青机 | 雅安市创宇机械有限公司 | 6CST-80 | 4800 | 滚筒内径：80cm；滚筒电机功率：2.2kW； | 2018 |  | 非通用类 | 0 | 四川省
农产品初加工机械 | 茶叶加工机械 | 茶叶杀青机 | 滚筒直径60cm及以上杀青机 | 茶叶滚筒杀青机 | 杭州千岛湖丰凯实业有限公司 | 6CST-100型 | 4800 | 外形尺寸（长X宽X高）mm 5930x1430x2450 滚筒（内径X长度）mm 1000X5000 电机功率/电压1.5/380kw/v 电加转速 1400r/min 滚筒转速28-29r/min 热源形式 柴煤、颗粒 整机质量4380kg | 2018 |  | 非通用类 | 0 | 浙江省
农产品初加工机械 | 茶叶加工机械 | 茶叶杀青机 | 滚筒直径60cm及以上杀青机 | 茶叶滚筒杀青机 | 贵州双木农机有限公司 | 6CST-60 | 4800 | 滚筒直径≥60cm的茶叶滚筒杀青机，滚筒内径600mm，功率为1.5KW 。 | 2018 |  | 非通用类 | 0 | 贵州省
农产品初加工机械 | 茶叶加工机械 | 茶叶杀青机 | 滚筒直径60cm及以上杀青机 | 茶叶滚筒杀青机 | 贵州双木农机有限公司 | 6CST-80 | 4800 | 滚筒直径≥60cm茶叶滚筒杀青机，滚筒内径800mm，功率为2.2KW 。 | 2018 |  | 非通用类 | 0 | 贵州省
农产品初加工机械 | 茶叶加工机械 | 茶叶杀青机 | 滚筒直径60cm及以上杀青机 | 茶叶滚筒杀青机 | 夹江县大江机械制造有限公司 | 6CST-100A | 4800 | 滚筒直径=100cm,滚筒长度:600cm,外形尺寸:635*190*235cm,配套动力:2.2kw,结构形式:分体式. | 2018 |  | 非通用类 | 0 | 四川省
农产品初加工机械 | 茶叶加工机械 | 茶叶杀青机 | 滚筒直径60cm及以上杀青机 | 茶叶滚筒杀青机 | 夹江县大江机械制造有限公司 | 6CST-100 | 4800 | 滚筒直径=100cm,外形尺寸:635*200*252cm,滚筒长度:600cm,配套动力:2.2kw. | 2018 |  | 非通用类 | 0 | 四川省
农产品初加工机械 | 茶叶加工机械 | 茶叶杀青机 | 滚筒直径60cm及以上杀青机 | 茶叶滚筒杀青机 | 夹江县大江机械制造有限公司 | 6CST-110 | 4800 | 滚筒直径=110cm,滚筒长度:650cm,外形尺寸:700*210*285cm,配套动力:3kw. | 2018 |  | 非通用类 | 0 | 四川省
农产品初加工机械 | 茶叶加工机械 | 茶叶杀青机 | 滚筒直径60cm及以上杀青机 | 茶叶滚筒杀青机 | 夹江县大江机械制造有限公司 | 6CST-80 | 4800 | 滚筒直径=80cm,滚筒长度:480cm,外形尺寸:500*175*230cm,配套动力:1.5kw. | 2018 |  | 非通用类 | 0 | 四川省
农产品初加工机械 | 茶叶加工机械 | 茶叶杀青机 | 滚筒直径60cm及以上杀青机 | 茶叶滚筒杀青机 | 夹江县大江机械制造有限公司 | 6CST-60 | 4800 | 滚筒直径=60cm,滚筒长度:350cm,外形尺寸:410*140*190cm,配套动力:1.5kw. | 2018 |  | 非通用类 | 0 | 四川省
农产品初加工机械 | 茶叶加工机械 | 茶叶杀青机 | 滚筒直径60cm及以上杀青机 | 茶叶滚筒杀青机 | 南宁市创宇茶叶机械有限公司 | 6CST-80 | 4800 | 外形尺寸（长×宽×高）：4550×1300×1860 mm，滚筒内径：Φ800 mm，滚筒内部直段长度：4300 mm，滚筒转速：28-30 r/min，热源形式：柴、煤、生物质颗粒，滚筒电机（额定功率：1.1 kw，额定转速：960 r/min， 额定电压：380V | 2018 |  | 非通用类 | 0 | 广西壮族自治区
农产品初加工机械 | 茶叶加工机械 | 茶叶杀青机 | 滚筒直径60cm及以上杀青机 | 茶叶滚筒杀青机 | 浙江珠峰机械有限公司 | 6CST-80 | 4800 | 外形尺寸(长×宽×高)mm:5080×1240×1880；滚筒（内径×长度）mm:800×4000；电动机功率/电压(kW/V):1.5/380；电机转速（r/min）:910；滚筒转速（r/min）: 18～22；热源形式：煤加热；整机质量:(kg):3000 | 2018 |  | 非通用类 | 0 | 浙江省
农产品初加工机械 | 茶叶加工机械 | 茶叶杀青机 | 滚筒直径60cm及以上杀青机 | 茶叶滚筒杀青机 | 浙江珠峰机械有限公司 | 6CST-60 | 4800 | 外形尺寸(长×宽×高)mm:3650×970×1680；滚筒尺寸（内径×长度）mm:600×3000；电动机功率/电压 (kW/V):0.75/380；电机转速（r/min）:910；滚筒转速（r/min）: 24～28；热源形式：电加热；电热功率(kW):60；整机质量:(kg):550 | 2018 |  | 非通用类 | 0 | 浙江省
农产品初加工机械 | 茶叶加工机械 | 茶叶杀青机 | 滚筒直径60cm及以上杀青机 | 茶叶滚筒杀青机 | 衢州高山茶叶机械有限公司 | 6CST-60 | 4800 | 外形尺寸：长*宽*高（mm）3730*1010*1740。滚筒内径（mm）:595。滚筒长度（mm）:3020。滚筒转速（r／min）:24一29。电机功率／电压(kw/v）：0、75／380。电机转速（r／min）:1390。加热原形式：电加热。电热功率／电压(kw/v）：60/380。整机质量（Kg）:900。 | 2018 |  | 非通用类 | 0 | 浙江省
农产品初加工机械 | 茶叶加工机械 | 茶叶杀青机 | 滚筒直径60cm及以上杀青机 | 茶叶滚筒杀青机 | 衢州高山茶叶机械有限公司 | 6CST-80 | 4800 | 外形尺寸：长*宽*高（mm）4780*1010*1950。滚筒内径（mm）800。滚筒长度（mm）4000。滚筒转速（r／min）20一22。电机功率／电压(kw/v）：0、75／380。加热原形式：煤加热。整机质量：(kg)1250。 | 2018 |  | 非通用类 | 0 | 浙江省
农产品初加工机械 | 茶叶加工机械 | 茶叶杀青机 | 滚筒直径60cm及以上杀青机 | 茶叶滚筒杀青机 | 四川省登尧机械设备有限公司 | 6CST-100 | 4800 | 滚筒直径:Φ100cm | 2018 |  | 非通用类 | 0 | 四川省
农产品初加工机械 | 茶叶加工机械 | 茶叶杀青机 | 滚筒直径60cm及以上杀青机 | 茶叶滚筒杀青机 | 四川省登尧机械设备有限公司 | 6CST-80 | 4800 | 滚筒直径:Φ80cm | 2018 |  | 非通用类 | 0 | 四川省
农产品初加工机械 | 茶叶加工机械 | 茶叶杀青机 | 滚筒直径60cm及以上杀青机 | 茶叶滚筒杀青机 | 四川省登尧机械设备有限公司 | 6CST-60 | 4800 | 外形尺寸（长*宽*高）mm：3850*100*1500；滚筒直径cm:Φ60；滚筒内部直段长度mm：3320；滚筒转速r/min：20-38；电加热功率kW：54；热源形式：电加热；电动机功率kW：0.75-1.1；电压V：220/380. | 2018 |  | 非通用类 | 0 | 四川省
农产品初加工机械 | 茶叶加工机械 | 茶叶杀青机 | 滚筒直径60cm及以上杀青机 | 茶叶滚筒杀青机 | 峨眉山市三智机械制造有限公司 | 6CST-60 | 4800 | 结构型式:滚筒式，加热型式：电加热，外形尺寸长X宽X高(mm):4260X1108X1615，滚筒直径(mm):600，滚筒转速(r/min):25-27，整机重量(kg):1140，适配电机功率(kW/V):1.5/380，产量(kg/h):≥300。 | 2018 |  | 非通用类 | 0 | 四川省
农产品初加工机械 | 茶叶加工机械 | 茶叶杀青机 | 燃气式杀青机 | 燃气茶叶杀青机 | 福建省安溪县南美茶叶机械有限公司 | NM-6CST-90 | 2000 | 加热方式:液化气；外形尺寸:2180×1245×2015MM；滚筒内径:890MM；滚筒内部直段长度:1260MM；滚筒回转电动机额定功率:0.75KW；滚筒回转电动机额定转速:1800R/MIN；滚筒回转电动机额定电压:220V；排气风机额定功率:85W；排气风机额定转速:2200R/MIN；排气风机额定电压:220V；滚筒转速:4~40R/MIN；小时生产率:≥25KG/H | 2018 |  | 非通用类 | 0 | 福建省
农产品初加工机械 | 茶叶加工机械 | 茶叶杀青机 | 燃气式杀青机 | 燃气茶叶杀青机 | 福建省安溪祥山机械有限公司 | XS-6CST-90I | 2000 | 1、外型尺寸（长×宽×高）：2170×1290×1920mm；2、滚筒内径：875mm；3、滚筒电动机功率：0.75kW；4、滚筒电动机转速：1390r/min；5、滚筒电动机额定工作电压：380V；6、排气风机功率：0.069kW；7、滚筒工作转速：10.5∽41.5r/min | 2018 |  | 非通用类 | 0 | 福建省
农产品初加工机械 | 茶叶加工机械 | 茶叶杀青机 | 燃气式杀青机 | 茶叶滚筒杀青机 | 浙江武义增荣食品机械有限公司 | 6CST-100Q | 2000 | 滚筒尺寸（内径×长度）：100×450cm；整机质量：3200（kg）；外形尺寸（长×宽×高）：546×136×200（cm）；电机功率/电压：2.2kW/380V；加热源形式：燃气加热；材质：Q235；生产率：≥160（kg/h）；滚筒转速：22－26r/min。 | 2018 |  | 非通用类 | 0 | 浙江省
农产品初加工机械 | 茶叶加工机械 | 茶叶杀青机 | 燃气式杀青机 | 燃气茶叶杀青机 | 泉州得力农林机械有限公司 | DL-6CST-90 | 2000 | 外形尺寸(长×宽×高):2130×1260×2020MM；滚筒内径:900MM；滚筒内部直段长度:1250MM；滚筒回转电动机功率:0.75KW | 2018 |  | 非通用类 | 0 | 福建省
农产品初加工机械 | 茶叶加工机械 | 茶叶杀青机 | 其它杀青机 | 超高温热风茶叶滚筒杀青机 | 浙江上洋机械股份有限公司 | 6CSF-80 | 2500 | 外形尺寸（长×宽×高）：4925×1010×2216 mm，滚筒内径×长度：Φ800×4200mm，滚筒转速：4-32 r/min，电动机功率1.5Kw、整机重量：850kg，加热源形式：煤、气、电，杀青方式：高温热风，不锈钢筒体 | 2018 |  | 非通用类 | 0 | 浙江省
农产品初加工机械 | 茶叶加工机械 | 茶叶杀青机 | 其它杀青机 | 茶叶热风杀青机 | 浙江珠峰机械有限公司 | 6CFS-80 | 2500 | 外形尺寸(长×宽×高)mm:4790×1080×2365；滚筒（内径×长度）mm:800×4200；电机功率/电压 (kW/V):0.75/220；电机转速（r/min）: 1400；滚筒转速（r/min）: 1～36；热源形式：液化气加热；整机质量:(kg):1040 | 2018 |  | 非通用类 | 0 | 浙江省
农产品初加工机械 | 茶叶加工机械 | 茶叶杀青机 | 其它杀青机 | 高效热风茶叶杀青机 | 南宁市创宇茶叶机械有限公司 | 6CSF-100 | 2500 | 外形尺寸（长×宽×高）：5700×1280×2400 mm，滚筒内径：Φ1000 mm，滚筒内部直段长度：4800 mm，滚筒转速：20-32 r/min，热源形式：柴、煤、生物质颗粒，滚筒电机（额定功率：1.5 kw，额定转速：960 r/min， 额定电压：380V | 2018 |  | 非通用类 | 0 | 广西壮族自治区
农产品初加工机械 | 茶叶加工机械 | 茶叶杀青机 | 其它杀青机 | 高效热风茶叶杀青机 | 南宁市创宇茶叶机械有限公司 | 6CSF-80 | 2500 | 外形尺寸（长×宽×高）：5000×1120×2075 mm，滚筒内径：Φ800 mm，滚筒内部直段长度：4300 mm，滚筒转速：28-32 r/min，热源形式：柴、煤、生物质颗粒，滚筒电机（额定功率：1.1 kw，额定转速：960 r/min， 额定电压：220V | 2018 |  | 非通用类 | 0 | 广西壮族自治区
农产品初加工机械 | 茶叶加工机械 | 茶叶杀青机 | 其它杀青机 | 茶叶蒸汽杀青机 | 南宁市创宇茶叶机械有限公司 | 6CZ-100 | 2500 | 结构型式：往复振动式，外形尺寸（长×宽×高）：4600×710×1576 mm，料带（盘）宽度：460 mm，配套电动机功率：7.7 kW，鲜叶处理量：100-200 kg/h，热源形式：水蒸汽 | 2018 |  | 非通用类 | 0 | 广西壮族自治区
农产品初加工机械 | 茶叶加工机械 | 茶叶杀青机 | 其它杀青机 | 茶叶蒸汽杀青机 | 南宁市创宇茶叶机械有限公司 | 6CZ-200 | 2500 | 结构型式：往复振动式，外形尺寸（长×宽×高）：5600×1000×1735 mm，料带（盘）宽度：780 mm，配套电动机功率：3.3 kW，鲜叶处理量：200-400 kg/h，热源形式：水蒸汽 | 2018 |  | 非通用类 | 0 | 广西壮族自治区
农产品初加工机械 | 茶叶加工机械 | 茶叶杀青机 | 其它杀青机 | 高温热风杀青机 | 四川省登尧机械设备有限公司 | 6CST-80F | 2500 | 外形尺寸（长*宽*高）mm：5380*1160*1920；滚筒直径cm:Φ80；滚筒内部直段长度mm：4800；滚筒转速r/min：20-32；电加热功率kW：/；热源形式：金属热风炉；电动机功率kW：1.5-2.2；电压V：380；杀青方式：高温热风。 | 2018 |  | 非通用类 | 0 | 四川省
农产品初加工机械 | 茶叶加工机械 | 茶叶杀青机 | 其它杀青机 | 高温热风杀青机 | 四川省登尧机械设备有限公司 | 6CST-100F | 2500 | 外形尺寸（长*宽*高）mm：6750*1290*2050；滚筒直径cm:Φ100；滚筒内部直段长度mm：6000；滚筒转速r/min：20-32；电加热功率kW：/；热源形式：金属热风炉；电动机功率kW：2.2；电压V：380；杀青方式：高温热风。 | 2018 |  | 非通用类 | 0 | 四川省
农产品初加工机械 | 茶叶加工机械 | 茶叶杀青机 | 其它杀青机 | 茶叶蒸青机 | 湖南省劲松机械有限公司 | 6CZQ-200 | 2500 | 结构型式:蒸气摊板式；鲜叶处理量(KG/H):≥200；蒸青叶适度率(%):≥95 | 2018 |  | 非通用类 | 0 | 湖南省
农产品初加工机械 | 茶叶加工机械 | 茶叶揉捻机 | 揉筒直径35cm以下揉捻机 | 茶叶揉捻机 | 浙江珠峰机械有限公司 | 6CR-30 | 1000 | 外形尺寸(长×宽×高)mm:1065×860×706；揉桶（外径×高度）mm:300×210；结构型式:盘式；传动型式:皮带传动；加压型式:单柱丝杆式加压;控制方式:人工控制;揉盘内径(mm):560;揉桶回转速度（r/min）:56～60；电动机功率(kW):0.55；整机质量:(kg):100 | 2018 |  | 非通用类 | 0 | 浙江省
农产品初加工机械 | 茶叶加工机械 | 茶叶揉捻机 | 揉筒直径35cm以下揉捻机 | 茶叶揉捻机 | 浙江高远机械有限公司 | 6CR-30 | 1000 | 揉桶直径：30cm；外形尺寸（长×宽×高）：(850×710×1000)mm；结构型式：单臂；传动型式：电机皮带传动；加压型式：独臂加压；控制方式：手动；揉筒（内径×外径×高度）：(298×300×210)mm；电动机功率：0.55KW；整机质量：85kg。 | 2018 |  | 非通用类 | 0 | 浙江省
农产品初加工机械 | 茶叶加工机械 | 茶叶揉捻机 | 揉筒直径35cm以下揉捻机 | 茶叶揉捻机 | 浙江上洋机械股份有限公司 | 6CR-30 | 1000 | 外形尺寸（长×宽×高）：1065×860×706mm，揉桶外径：Φ300 mm，揉桶高度：210 mm，揉桶回转速度：45-55r/min，整机重量：116kg，曲臂中心距：125 mm，加压装置：单柱丝杆式，配0.55kw电机 | 2018 |  | 非通用类 | 0 | 浙江省
农产品初加工机械 | 茶叶加工机械 | 茶叶揉捻机 | 揉筒直径35cm以下揉捻机 | 茶叶揉捻机 | 婺源县江湾农机制造有限公司 | 6CR-30 | 1000 | 揉筒直径：30cm；电动机功率：0.75KW；揉桶回转转速:40r/min，揉筒外径:￠300；揉桶高度：200mm，外形尺寸 :820×680×720mm;整机质量:120kg;结构型式：揉盘式；传动型式：皮带传动；加压型式：单柱悬臂丝杆加压； | 2018 |  | 非通用类 | 0 | 江西省
农产品初加工机械 | 茶叶加工机械 | 茶叶揉捻机 | 揉筒直径35cm以下揉捻机 | 茶叶揉捻机 | 四川省鹏程机械制造有限公司 | 6CR-30 | 1000 | 揉桶外径mm：Φ290；结构型式：盘式；传动型式：齿轮减速箱传动；加压型式：单柱丝杆式；控制方式：人工控制；揉桶高度mm：260；揉盘内径mm：Φ565；配套动力功率kw：1.1-2.2；揉桶回转转速r/min：50；外形尺寸mm（长×宽×高）：920×720×1100；整机质量Kg：80。 | 2018 |  | 非通用类 | 0 | 四川省
农产品初加工机械 | 茶叶加工机械 | 茶叶揉捻机 | 揉筒直径35cm以下揉捻机 | 茶叶揉捻机 | 福建安溪亿盛机械工贸有限公司 | 6CR-25 | 1000 | 1、外型尺寸（长*宽*高）：565*550*950mm 2、结构型式：盘式 3、传动型式：皮带传动+蜗轮蜗杆 4、加压型式：单臂丝杆加压 5、控制方式：手动 6、揉桶外径：250mm 7、揉桶高度：180mm 8、揉盘内径：460mm 9、配套动力功率：0.37KW 10、揉桶回转转速：48-56r/min | 2018 |  | 非通用类 | 0 | 福建省
农产品初加工机械 | 茶叶加工机械 | 茶叶揉捻机 | 揉筒直径35cm以下揉捻机 | 茶叶揉捻机 | 浙江武义增荣食品机械有限公司 | 6CR-25 | 1000 | 揉筒直径：25cm；揉筒高度：18.5cm；整机质量85kg；外形尺寸（长×宽×高）90×60×85cm；揉盘内径：46cm；配套电机功率：0.37kW；结构型式：单臂；传动型式：电机皮带传动；加压型式：单臂加压；控制方式：手动控制；揉桶转速:58－62r/min； | 2018 |  | 非通用类 | 0 | 浙江省
农产品初加工机械 | 茶叶加工机械 | 茶叶揉捻机 | 揉筒直径35cm以下揉捻机 | 茶叶揉捻机 | 浙江武义增荣食品机械有限公司 | 6CR-30 | 1000 | 揉筒尺寸（外径×高度）：30×21cm；整机质量180kg；外形尺寸（长×宽×高）93×70×99cm；揉盘内径：56cm；配套电机功率：0.55kW；结构型式：盘式；传动型式：皮带+齿轮箱传动；加压型式：单柱丝杆式加压；控制方式：人工控制；揉桶转速:46－50r/min； | 2018 |  | 非通用类 | 0 | 浙江省
农产品初加工机械 | 茶叶加工机械 | 茶叶揉捻机 | 揉筒直径35~50cm揉捻机 | 茶叶揉捻机 | 泉州得力农林机械有限公司 | DL-6CRT-40 | 1500 | 揉桶外径：40cm、揉桶高度：29cm、揉盘内径：cm、揉桶回转转速：46r/min、外形尺寸（长*宽*高）：118*98*121cm、整机质量：185kg、结构型式：曲臂回转式（盘式）、传动型式：蜗轮蜗杆传动（皮带传动）、加压型式：丝杆加压（单臂） | 2018 |  | 非通用类 | 0 | 福建省
农产品初加工机械 | 茶叶加工机械 | 茶叶揉捻机 | 揉筒直径35~50cm揉捻机 | 茶叶揉捻机 | 泉州得力农林机械有限公司 | DL-6CRT-35 | 1500 | 揉桶外径：35cm、揉桶高度：25cm、揉盘内径：70cm、揉桶回转转速：42r/min、外形尺寸（长*宽*高）：85*98*114cm、整机质量：145kg、结构型式：曲臂回转式（盘式）、传动型式：蜗轮蜗杆传动、加压型式：丝杆加压（单臂） | 2018 |  | 非通用类 | 0 | 福建省
农产品初加工机械 | 茶叶加工机械 | 茶叶揉捻机 | 揉筒直径35~50cm揉捻机 | 茶叶揉捻机 | 泉州得力农林机械有限公司 | DL-6CRT-45 | 1500 | 揉桶外径：45cm、揉桶高度：32cm、揉盘内径：83cm、揉桶回转转速：45r/min、外形尺寸（长*宽*高）：96.5*112*124cm、整机质量：175kg、结构型式：曲臂回转式（盘式）、传动型式：蜗轮蜗杆传动、加压型式：丝杆加压（单臂） | 2018 |  | 非通用类 | 0 | 福建省
农产品初加工机械 | 茶叶加工机械 | 茶叶揉捻机 | 揉筒直径35~50cm揉捻机 | 茶叶揉捻机 | 浙江武义增荣食品机械有限公司 | 6CR-35 | 1500 | 揉筒尺寸（外径×高度）：35×25cm；整机质量220（kg）；外形尺寸（长×宽×高）108×96×102（cm）；配套电机功率：0.75kW；结构型式：盘式；传动型式：皮带+齿轮箱传动；加压型式：单柱丝杆式加压；控制方式：人工控制；揉桶转速：46－50r/min； | 2018 |  | 非通用类 | 0 | 浙江省
农产品初加工机械 | 茶叶加工机械 | 茶叶揉捻机 | 揉筒直径35~50cm揉捻机 | 茶叶揉捻机 | 浙江武义增荣食品机械有限公司 | 6CR-40 | 1500 | 揉筒尺寸（外径×高度）：40×29.5cm；整机质量240（kg）；外形尺寸（长×宽×高）113.5×94×117（cm）；配套电机功率：0.75kW；结构型式：盘式；传动型式：皮带+齿轮箱传动；加压型式：单柱丝杆式加压；控制方式：人工控制；揉桶转速：46－50r/min； | 2018 |  | 非通用类 | 0 | 浙江省
农产品初加工机械 | 茶叶加工机械 | 茶叶揉捻机 | 揉筒直径35~50cm揉捻机 | 茶叶揉捻机 | 浙江武义增荣食品机械有限公司 | 6CR-45 | 1500 | 揉筒尺寸（外径×高度）：45×32cm；整机质量260（kg）；外形尺寸（长×宽×高）127×105×120.5（cm）；配套电机功率：1.1kW；结构型式：盘式；传动型式：皮带传动；加压型式：单柱丝杆式加压；控制方式：人工控制；揉盘内径：82cm；揉桶转速：50r/min； | 2018 |  | 非通用类 | 0 | 浙江省
农产品初加工机械 | 茶叶加工机械 | 茶叶揉捻机 | 揉筒直径35~50cm揉捻机 | 茶叶揉捻机 | 湖北天池机械股份公司 | 6CR-45 | 1500 | 揉桶直径: 45cm,结构型式：盘式，加压型式：双柱丝杆式加压，配套动力功率:主机:1.1KW | 2018 |  | 非通用类 | 0 | 湖北省
农产品初加工机械 | 茶叶加工机械 | 茶叶揉捻机 | 揉筒直径35~50cm揉捻机 | 茶叶揉捻机 | 贵州双木农机有限公司 | 6CR-45 | 1500 | 35cm≤揉筒直径＜50cm，揉桶外径：455mm，功率为：1.1KW | 2018 |  | 非通用类 | 0 | 贵州省
农产品初加工机械 | 茶叶加工机械 | 茶叶揉捻机 | 揉筒直径35~50cm揉捻机 | 茶叶揉捻机 | 杭州千岛湖丰凯实业有限公司 | 6CR-40型 | 1500 | 外形尺寸（长X宽X高）mm(1260X920X1200) 揉桶（外径X高度）mm400X285 结构形式：盘式 传动形式：皮带+齿轮箱传动 加压形式：单柱丝杆式加压 揉盘内径：720mm 揉桶回转速度55±5r/min 电动机功率1.1KW 整机质量195kg | 2018 |  | 非通用类 | 0 | 浙江省
农产品初加工机械 | 茶叶加工机械 | 茶叶揉捻机 | 揉筒直径35~50cm揉捻机 | 茶叶揉捻机 | 浙江绿峰机械有限公司 | 6CR-35 | 1500 | 外形尺寸（长×宽×高）：1030×800×1080（mm）；揉桶尺寸（外径×高）：350×300（mm）；揉盘内径：690（mm）； 整机质量：175（kg）；电机功率：0.55（kw）。 | 2018 |  | 非通用类 | 0 | 浙江省
农产品初加工机械 | 茶叶加工机械 | 茶叶揉捻机 | 揉筒直径35~50cm揉捻机 | 茶叶揉捻机 | 浙江绿峰机械有限公司 | 6CR-40 | 1500 | 外形尺寸（长×宽×高）：1250×1000×1100（mm）；揉桶尺寸（外径×高）：400×300（mm）；揉盘内径：750（mm）；整机质量：300（kg）；电机功率：1.1（kw）。 | 2018 |  | 非通用类 | 0 | 浙江省
农产品初加工机械 | 茶叶加工机械 | 茶叶揉捻机 | 揉筒直径35~50cm揉捻机 | 茶叶揉捻机 | 浙江春江茶叶机械有限公司 | 6CR-Z45 | 1500 | 1、结构型式：盘式； 2、传动型式：皮带+齿轮； 3、加压型式：单柱丝杆式加压； 4、控制方式：人工控制； 5、揉桶外径：450mm； 6、揉桶高度：320mm； 7、揉盘内径：820mm； 8、配套动力功率：1.1kw； 9、揉桶转速:50-60r/min； 10、外形尺寸（长×宽×高）：1300×1160×1300（mm）； 11、整机质量：320kg。 | 2018 |  | 非通用类 | 0 | 浙江省
农产品初加工机械 | 茶叶加工机械 | 茶叶揉捻机 | 揉筒直径35~50cm揉捻机 | 茶叶揉捻机 | 浙江春江茶叶机械有限公司 | 6CR-35 | 1500 | 1、结构型式：盘式； 2、传动型式：皮带+齿轮； 3、加压型式：单柱丝杆式加压； 4、控制方式：人工控制； 5、揉桶外径：350mm； 6、揉桶高度：250mm； 7、揉盘内径：698mm； 8、配套动力功率：0.55kw； 9、揉桶转速:55-65r/min； 10、外形尺寸（长×宽×高）：1050×870×1100（mm）； 11、整机质量：240kg。 | 2018 |  | 非通用类 | 0 | 浙江省
农产品初加工机械 | 茶叶加工机械 | 茶叶揉捻机 | 揉筒直径35~50cm揉捻机 | 茶叶揉捻机 | 四川省鹏程机械制造有限公司 | 6CR-45 | 1500 | 揉桶外径mm：Φ450；结构型式：盘式；传动型式：齿轮减速箱传动；加压型式：双柱丝杆式；控制方式：人工控制；揉桶高度mm：320；揉盘内径mm：Φ820；配套动力功率kw：1.5-2.2；揉桶回转转速r/min：45；外形尺寸mm（长×宽×高）：1240×970×1200；整机质量Kg：220（不含电机）。 | 2018 |  | 非通用类 | 0 | 四川省
农产品初加工机械 | 茶叶加工机械 | 茶叶揉捻机 | 揉筒直径35~50cm揉捻机 | 茶叶揉捻机 | 四川省鹏程机械制造有限公司 | 6CR-35 | 1500 | 揉桶外径mm：Φ350；结构型式：盘式；传动型式：齿轮减速箱传动；加压型式：单柱丝杆式；控制方式：人工控制；揉桶高度mm：260；揉盘内径mm：Φ610；配套动力功率kwW：1.1-2.2；揉桶回转转速r/min：50；外形尺寸mm（长×宽×高）：1000×800×1190；整机质量Kg：120。 | 2018 |  | 非通用类 | 0 | 四川省
农产品初加工机械 | 茶叶加工机械 | 茶叶揉捻机 | 揉筒直径35~50cm揉捻机 | 茶叶揉捻机 | 浙江武义万达干燥设备制造有限公司 | 6CRD-45 | 1500 | 配套动力1.1KW；整机质量:250㎏；外形尺寸1350×1250×1300㎜；揉桶尺寸：外径450×高度280㎜；工作效率≥30㎏/h；结构形式：盘式；传动型式：皮带+齿轮箱传动；加压型式：单柱丝杆式加压 | 2018 |  | 非通用类 | 0 | 浙江省
农产品初加工机械 | 茶叶加工机械 | 茶叶揉捻机 | 揉筒直径35~50cm揉捻机 | 茶叶揉捻机 | 浙江武义万达干燥设备制造有限公司 | 6CRD-35 | 1500 | 配套动力0.75KW,整机质量:120㎏；外形尺寸820×1090×1050㎜；揉桶尺寸：外径350×高度250㎜；工作效率≥15㎏/h；结构形式：盘式；传动型式：皮带+齿轮箱；加压型式：单柱丝杆式加压；控制方式：人工控制 | 2018 |  | 非通用类 | 0 | 浙江省
农产品初加工机械 | 茶叶加工机械 | 茶叶揉捻机 | 揉筒直径35~50cm揉捻机 | 茶叶揉捻机 | 福建省安溪祥山机械有限公司 | XS-6CRT-45B | 1500 | 1、配套电动机功率：1.1kw； 2、型式：单臂加压；3、揉桶外径：44cm；4、揉桶高度：295mm；5、揉桶回转转速：45r/min；6、外型尺寸（长×宽×高）：1050×880×1270mm；7、小时生产率：≥30kg/h | 2018 |  | 非通用类 | 0 | 福建省
农产品初加工机械 | 茶叶加工机械 | 茶叶揉捻机 | 揉筒直径35~50cm揉捻机 | 茶叶揉捻机 | 福建省安溪祥山机械有限公司 | XS-6CRT-35B | 1500 | 1、配套电动机功率：0.75kW；2、配套电动机转速：1400r/min；3、配套电动机额定电压：380V；4、揉桶外径：35cm；5、揉桶高度：250mm；6、揉桶转速：55±5r/min；7、外形尺寸（长×宽×高）：930×910×1120mm；8、小时生产率≥8kg/h | 2018 |  | 非通用类 | 0 | 福建省
农产品初加工机械 | 茶叶加工机械 | 茶叶揉捻机 | 揉筒直径35~50cm揉捻机 | 茶叶揉捻机 | 婺源县江湾农机制造有限公司 | 6CR-35 | 1500 | 揉筒直径：35cm；电动机功率：0.75KW；揉桶回转转速:38-40r/min，揉筒外径:￠350；揉桶高度：280mm，外形尺寸 :1030×960×1100mm;整机质量:150kg;结构型式：揉盘式；传动型式：皮带传动；加压型式：单柱悬臂丝杆加压； | 2018 |  | 非通用类 | 0 | 江西省
农产品初加工机械 | 茶叶加工机械 | 茶叶揉捻机 | 揉筒直径35~50cm揉捻机 | 茶叶揉捻机 | 婺源县江湾农机制造有限公司 | 6CR-45 | 1500 | 揉筒直径：45cm,电动机功率：1.1KW；揉桶转速:48-52r/min，揉筒外径:￠450；揉桶高度：300mm，外形尺寸 :1150×1130×1215mm;整机质量:170kg;结构型式：盘式；传动型式：齿轮传动；加压型式：单柱丝杆式； | 2018 |  | 非通用类 | 0 | 江西省
农产品初加工机械 | 茶叶加工机械 | 茶叶揉捻机 | 揉筒直径35~50cm揉捻机 | 茶叶揉捻机 | 浙江上洋机械股份有限公司 | 6CR-35 | 1500 | 外形尺寸（长×宽×高）：1100×1000×1200 mm、揉桶外径：Φ350mm、揉桶高度：250mm、棱骨（内棱骨/外棱骨）：4/12根、主电动机功率：0.55kw、曲臂中心距：160mm、加压装置：单柱丝杆式，整机重量：176kg | 2018 |  | 非通用类 | 0 | 浙江省
农产品初加工机械 | 茶叶加工机械 | 茶叶揉捻机 | 揉筒直径35~50cm揉捻机 | 茶叶揉捻机 | 浙江上洋机械股份有限公司 | 6CR-40 | 1500 | 外形尺寸（长×宽×高）：1200×1100×1200mm，揉桶外径：Φ400 mm，揉桶高度：300 mm，棱骨（内棱骨/外棱骨）：4/12根，揉桶回转速度：40-50r/min，整机重量：192 kg,曲臂中心距：165 mm，加压装置：单柱丝杆式，配1.1kw电机 | 2018 |  | 非通用类 | 0 | 浙江省
农产品初加工机械 | 茶叶加工机械 | 茶叶揉捻机 | 揉筒直径35~50cm揉捻机 | 茶叶揉捻机 | 武义华帅茶叶瓜子机械有限公司 | 6CR-45 | 1500 | 整机质量（kg）：185；外形尺寸（长×宽×高）（mm）：1240×1020×200；配套动力（kW）：1.1；结构形式：盘式；揉筒尺寸（直径×高度cm）：45×31；生产率（kg/h）：≥30；传动形式：皮带+齿轮；加压形式：单柱丝杆式；控制方式：人工控制；棱条材质：不锈钢； 揉筒材质：不锈钢；揉盘材质：不锈钢； | 2018 |  | 非通用类 | 0 | 浙江省
农产品初加工机械 | 茶叶加工机械 | 茶叶揉捻机 | 揉筒直径35~50cm揉捻机 | 茶叶揉捻机 | 浙江高远机械有限公司 | 6CR-35 | 1500 | 揉桶直径：35cm；外形尺寸（长×宽×高）：(960×860×1190)mm；结构型式：单臂；传动型式：电机皮带传动；加压型式：独臂加压；控制方式：手动；揉筒（内径×外径×高度）：(348×350×270)mm；电动机功率：0.75KW；整机质量：140kg。 | 2018 |  | 非通用类 | 0 | 浙江省
农产品初加工机械 | 茶叶加工机械 | 茶叶揉捻机 | 揉筒直径35~50cm揉捻机 | 茶叶揉捻机 | 浙江高远机械有限公司 | 6CR-40 | 1500 | 揉桶直径：40cm；外形尺寸（长×宽×高）：(1150×1050×1200)mm；结构型式：单臂；传动型式：电机皮带传动；加压型式：独臂加压；控制方式：手动；揉筒（内径×外径×高度）：(398×400×290)mm；电动机功率：1.1KW；整机质量：160kg。 | 2018 |  | 非通用类 | 0 | 浙江省
农产品初加工机械 | 茶叶加工机械 | 茶叶揉捻机 | 揉筒直径35~50cm揉捻机 | 茶叶揉捻机 | 浙江珠峰机械有限公司 | 6CR-40 | 1500 | 外形尺寸(长×宽×高)mm:1200×1100×1100；揉桶（外径×高度）mm:400×300；结构型式:盘式；传动型式:皮带+齿轮减速箱；加压型式:单柱丝杆式加压;控制方式:人工控制;揉盘内径(mm):740;揉桶回转数（r/min）:48～52；电动机功率(kW):1.1；整机质量:(kg):170 | 2018 |  | 非通用类 | 0 | 浙江省
农产品初加工机械 | 茶叶加工机械 | 茶叶揉捻机 | 揉筒直径35~50cm揉捻机 | 茶叶揉捻机 | 南宁市创宇茶叶机械有限公司 | 6CR-45 | 1500 | 结构型式：圆盘式，传动型式：皮带+锥齿轮，加压型式：单柱丝杠式，控制方式：人工，揉桶直径：Φ450 mm，揉桶高度：300 mm，棱骨数量（内棱骨：5根，外棱骨：14根），配套动力功率：1.1KW,揉桶回转转速：54-57 r/min | 2018 |  | 非通用类 | 0 | 广西壮族自治区
农产品初加工机械 | 茶叶加工机械 | 茶叶揉捻机 | 揉筒直径35~50cm揉捻机 | 茶叶揉捻机 | 南宁市创宇茶叶机械有限公司 | 6CR-35 | 1500 | 结构型式：圆盘式，传动型式：皮带+涡轮蜗杆，加压型式：单柱丝杠式，控制方式：人工，揉桶直径：Φ350 mm，揉桶高度：250 mm，棱骨数量（内棱骨：4根，外棱骨：14根），配套动力功率：0.55KW,揉桶回转转速：58-62 r/min | 2018 |  | 非通用类 | 0 | 广西壮族自治区
农产品初加工机械 | 茶叶加工机械 | 茶叶揉捻机 | 揉筒直径35~50cm揉捻机 | 茶叶揉捻机 | 福建省安溪县南美茶叶机械有限公司 | NM-6CRT-35B | 1500 | 揉筒外径:35CM；外形尺寸:960×840×1250；揉筒高度:250MM；配套电动机功率:1.1KW；配套电动机转速:1400R/MIN；配套电动机额定电压:380V；揉筒转速:68R/MIN | 2018 |  | 非通用类 | 0 | 福建省
农产品初加工机械 | 茶叶加工机械 | 茶叶揉捻机 | 揉筒直径35~50cm揉捻机 | 茶叶揉捻机 | 衢州高山茶叶机械有限公司 | 6CR-35 | 1500 | 外形尺寸：长*宽*高（mm）1010*850*1100。揉桶外径：（mm）350。揉桶高度（mm）：270。揉盘内径（mm）：670。结构形式：盘式。传动形式：皮带传动。加压形式：单柱丝杆式加压。控制方式：人工控制。电机功率(kw):0.75。揉桶回转速度（r／min）：52-56。整机质量（kg）：110 | 2018 |  | 非通用类 | 0 | 浙江省
农产品初加工机械 | 茶叶加工机械 | 茶叶揉捻机 | 揉筒直径35~50cm揉捻机 | 茶叶揉捻机 | 衢州高山茶叶机械有限公司 | 6CR-45 | 1500 | 外形尺寸：长*宽*高（mm）1250*1030*1190。揉桶外径（mm）：450.揉桶高度（mm）：310。揉盘内径（mm）：820。结构形式：盘式。传动形式：皮带传动。加压形式：单柱丝杆式加压。控制方式：人工控制。电机功率(kw）：1.1。揉桶回转速度（r／min）：44-48。整机质量（kg）：350。 | 2018 |  | 非通用类 | 0 | 浙江省
农产品初加工机械 | 茶叶加工机械 | 茶叶揉捻机 | 揉筒直径35~50cm揉捻机 | 茶叶揉捻机 | 四川省登尧机械设备有限公司 | 6CR-40 | 1500 | 结构型式：盘式；传动型式：皮带减速箱传动；加压型式：单臂直杆加压；控制方式：人工控制；揉桶外径mm:405；揉桶高度mm：285；揉盘内径mm：745；配套动力功率kW：1.1；揉桶回转转速r/min：46；外形尺寸（长*宽*高）mm：980*1000*1240；整机质量kg：120。 | 2018 |  | 非通用类 | 0 | 四川省
农产品初加工机械 | 茶叶加工机械 | 茶叶揉捻机 | 揉筒直径50~60cm揉捻机 | 茶叶揉捻机 | 四川省登尧机械设备有限公司 | 6CR-55 | 2400 | 结构型式：盘式；传动型式：皮带减速箱传动；加压型式：双柱丝杆式加压；控制方式：人工；揉桶外径mm:550；揉桶高度mm：385；揉盘内径mm：990；配套动力功率kW：2.2；揉桶回转转速r/min：38；外形尺寸（长*宽*高）mm：1530*1160*1340；整机质量kg：452。 | 2018 |  | 非通用类 | 0 | 四川省
农产品初加工机械 | 茶叶加工机械 | 茶叶揉捻机 | 揉筒直径50~60cm揉捻机 | 茶叶揉捻机 | 浙江珠峰机械有限公司 | 6CR-55 | 2400 | 外形尺寸(长×宽×高)mm:1350×1230×1385；揉桶（外径×高度）mm:550×400；结构型式:盘式；传动型式:皮带+齿轮减速箱；加压型式:双柱丝杆式加压;控制方式:人工控制;揉盘内径(mm):970;揉桶回转速度（r/min）:48～52；电动机功率(kW):2.2；整机质量:(kg):450 | 2018 |  | 非通用类 | 0 | 浙江省
农产品初加工机械 | 茶叶加工机械 | 茶叶揉捻机 | 揉筒直径50~60cm揉捻机 | 茶叶揉捻机 | 南宁市创宇茶叶机械有限公司 | 6CR-55 | 2400 | 结构型式：圆盘式，传动型式：皮带+锥齿轮，加压型式：双柱丝杠式，控制方式：人工，揉桶直径：Φ550 mm，揉桶高度：400 mm，棱骨数量（内棱骨：5根，外棱骨：16根），配套动力功率：2.2KW,揉桶回转转速：48-52 r/min | 2018 |  | 非通用类 | 0 | 广西壮族自治区
农产品初加工机械 | 茶叶加工机械 | 茶叶揉捻机 | 揉筒直径50~60cm揉捻机 | 茶叶揉捻机 | 浙江高远机械有限公司 | 6CR-55 | 2400 | 揉桶直径：55cm；外形尺寸（长×宽×高）：(1400×1220×1380)mm；结构型式：双臂；传动型式：电机皮带传动；加压型式：双臂加压；控制方式：手动；揉筒（内径×外径×高度）：(548×550×380)mm；电动机功率：2.2KW；整机质量：450kg。 | 2018 |  | 非通用类 | 0 | 浙江省
农产品初加工机械 | 茶叶加工机械 | 茶叶揉捻机 | 揉筒直径50~60cm揉捻机 | 茶叶揉捻机 | 武义华帅茶叶瓜子机械有限公司 | 6CR-55 | 2400 | 整机质量（kg）：420；外形尺寸（长×宽×高）（mm）：1500×1300×1500；配套动力（kW）：2.2；结构形式：双臂加压；揉筒尺寸（直径×高度cm）：55×40；生产率（kg/h）：60-90；揉桶容叶量（kg）：40-70；棱条材质：不锈钢； 揉筒材质：不锈钢；揉盘材质：不锈钢； | 2018 |  | 非通用类 | 0 | 浙江省
农产品初加工机械 | 茶叶加工机械 | 茶叶揉捻机 | 揉筒直径50~60cm揉捻机 | 茶叶揉捻机 | 浙江上洋机械股份有限公司 | 6CR-55 | 2400 | 外形尺寸（长×宽×高）：1410×1365×1420mm，揉桶外径：Φ550 mm，揉桶高度：400 mm，棱骨（内棱骨/外棱骨）：5/16根，揉桶回转速度：40-50 r/min，、整机重量：427kg,曲臂中心距：195 mm，加压装置：单柱丝杆式，双柱丝杆式，配2.2kw电机 | 2018 |  | 非通用类 | 0 | 浙江省
农产品初加工机械 | 茶叶加工机械 | 茶叶揉捻机 | 揉筒直径50~60cm揉捻机 | 茶叶揉捻机 | 婺源县江湾农机制造有限公司 | 6CR-55 | 2400 | 揉筒直径：55cm,电机功率：2.2kw;外形尺寸：1485×1215×1365mm；揉桶外径：￠550mm;揉桶高度：385mm;揉盘内径:950mm；结构形式：盘式；传动形式：皮带形式；加压形式：双柱丝杆式加压；控制方式：人工控制；揉桶回转速度：50±5r/min;整机质量：400kg | 2018 |  | 非通用类 | 0 | 江西省
农产品初加工机械 | 茶叶加工机械 | 茶叶揉捻机 | 揉筒直径50~60cm揉捻机 | 茶叶揉捻机 | 福建省安溪祥山机械有限公司 | XS-6CRT-55B | 2400 | 1、配套电动机功率：2.2kW；2、配套电动机转速：1420r/min；3、配套电动机额定电压：380V；4、揉桶外径：55cm；5、揉桶高度：390mm；6：揉桶转速：48r/min；7、外形尺寸（长×宽×高）：1400×1275×1350mm；8、小时生产率：≥65kg/h | 2018 |  | 非通用类 | 0 | 福建省
农产品初加工机械 | 茶叶加工机械 | 茶叶揉捻机 | 揉筒直径50~60cm揉捻机 | 茶叶揉捻机 | 浙江武义万达干燥设备制造有限公司 | 6CR-55 | 2400 | 配套动力2.2KW；整机质量:450㎏；外形尺寸1650×1250×1425㎜；揉桶尺寸：外径550×高度400㎜；工作效率≥65㎏/h；结构形式：盘式；传动型式：皮带传动；加压型式：双柱丝杆式加压；控制方式：人工控制 | 2018 |  | 非通用类 | 0 | 浙江省
农产品初加工机械 | 茶叶加工机械 | 茶叶揉捻机 | 揉筒直径50~60cm揉捻机 | 茶叶揉捻机 | 浙江春江茶叶机械有限公司 | 6CR-Z55 | 2400 | 1、外形尺寸（长×宽×高）：1310×1200×1420（mm）； 2、揉筒（外径×高度）：550×400（mm ）； 3、电动机功率：2.2kw； 4、整机质量：390kg。 | 2018 |  | 非通用类 | 0 | 浙江省
农产品初加工机械 | 茶叶加工机械 | 茶叶揉捻机 | 揉筒直径50~60cm揉捻机 | 茶叶揉捻机 | 浙江绿峰机械有限公司 | 6CR-55 | 2400 | 外形尺寸（长×宽×高）：1500×1500×1400（mm）；揉桶尺寸（外径×高）：550×370（mm）；内棱骨:5（根）；外棱骨:16（根）；电机功率：2.2（kw）；整机质量：700（kg）。 | 2018 |  | 非通用类 | 0 | 浙江省
农产品初加工机械 | 茶叶加工机械 | 茶叶揉捻机 | 揉筒直径50~60cm揉捻机 | 茶叶揉捻机 | 杭州千岛湖丰凯实业有限公司 | 6CR-55型 | 2400 | 外形尺寸（长X宽X高）mm1410x1365x1420 揉桶（外径X高度）mm550X400 结构形式：揉桶揉盘式 传动形式：V带+齿轮箱传动 加压形式：独臂加压 控制方式：人工控制 揉盘内径：985mm 电动机功率2.2KW 整机质量415kg | 2018 |  | 非通用类 | 0 | 浙江省
农产品初加工机械 | 茶叶加工机械 | 茶叶揉捻机 | 揉筒直径50~60cm揉捻机 | 揉捻机 | 贵州双木农机有限公司 | 6CR-55 | 2400 | 50cm≤揉筒直径＜60cm、含动力，揉桶外径：550mm，功率为3KW 。 | 2018 |  | 非通用类 | 0 | 贵州省
农产品初加工机械 | 茶叶加工机械 | 茶叶揉捻机 | 揉筒直径50~60cm揉捻机 | 茶叶揉捻机 | 黄山市徽州区新友茶叶机械制造有限公司 | 6CR-55 | 2400 | 揉筒直径：55cm | 2018 |  | 非通用类 | 0 | 安徽省
农产品初加工机械 | 茶叶加工机械 | 茶叶揉捻机 | 揉筒直径50~60cm揉捻机 | 茶叶揉捻机 | 福建安溪亿盛机械工贸有限公司 | 6CR-50 | 2400 | 1、外型尺寸（长*宽*高）：1120*1120*1230mm 2、结构型式：盘式 3、传动型式：皮带传动+蜗轮蜗杆 4、加压型式：单臂丝杆加压 5、控制方式：手动 6、揉桶外径：500mm 7、揉桶高度：320mm 8、揉盘内径：890mm 9、配套动力功率：1.5KW 10、揉桶回转转速：48-56r/min | 2018 |  | 非通用类 | 0 | 福建省
农产品初加工机械 | 茶叶加工机械 | 茶叶揉捻机 | 揉筒直径50~60cm揉捻机 | 茶叶揉捻机 | 福建安溪亿盛机械工贸有限公司 | 6CR-55 | 2400 | 1、外型尺寸（长*宽*高）：1380*1260*1320mm 2、结构型式：盘式 3、传动型式：皮带传动+齿轮传动 4、加压型式：双臂丝杆加压 5、控制方式：手动 6、揉桶外径：550mm 7、揉桶高度：385mm 8、揉盘内径：960mm 9、配套动力功率：2.2KW 10、揉桶回转转速：48-56r/min | 2018 |  | 非通用类 | 0 | 福建省
农产品初加工机械 | 茶叶加工机械 | 茶叶揉捻机 | 揉筒直径50~60cm揉捻机 | 茶叶揉捻机 | 夹江县大江机械制造有限公司 | 6CR-55 | 2400 | 揉桶直径=55cm,双柱丝杆加压,配套动力:2.2kw. | 2018 |  | 非通用类 | 0 | 四川省
农产品初加工机械 | 茶叶加工机械 | 茶叶揉捻机 | 揉筒直径50~60cm揉捻机 | 茶叶揉捻机 | 湖北天池机械股份公司 | 6CR-55 | 2400 | 揉桶直径55CM配套动力品牌及型号:特众Y100L1-4功率及转速:2.2KW1430R/MIN | 2018 |  | 非通用类 | 0 | 湖北省
农产品初加工机械 | 茶叶加工机械 | 茶叶揉捻机 | 揉筒直径50~60cm揉捻机 | 茶叶揉捻机 | 湖北天池机械股份公司 | CR55A | 2400 | 揉桶直径55CM配套动力品牌及型号:特众Y100L1-4功率及转速:2.2KW1430R/MIN | 2018 |  | 非通用类 | 0 | 湖北省
农产品初加工机械 | 茶叶加工机械 | 茶叶揉捻机 | 揉筒直径50~60cm揉捻机 | 茶叶揉捻机 | 浙江武义增荣食品机械有限公司 | 6CR-55 | 2400 | 揉筒尺寸（外径×高度）：55×40cm；整机质量500（kg）；外形尺寸（长×宽×高）136×124×159（cm）；配套电机功率：2.2kW；结构型式：盘式；传动型式：皮带传动；加压型式：双柱丝杆式加压；控制方式：人工控制；揉盘内径：95cm；揉桶转速：44r/min； | 2018 |  | 非通用类 | 0 | 浙江省
农产品初加工机械 | 茶叶加工机械 | 茶叶揉捻机 | 揉筒直径50~60cm揉捻机 | 茶叶揉捻机 | 泉州得力农林机械有限公司 | DL-6CRT-50 | 2400 | 揉桶外径：50cm、揉桶高度：33.5cm、揉盘内径：90cm、揉桶回转转速：55r/min、配套动力功率：2.2kW、外形尺寸（长*宽*高）：110*113*127cm、整机质量：257kg、结构型式：曲臂回转式（盘式）、传动型式：蜗轮蜗杆传动、加压型式：丝杆加压（单臂） | 2018 |  | 非通用类 | 0 | 福建省
农产品初加工机械 | 茶叶加工机械 | 茶叶揉捻机 | 揉筒直径50~60cm揉捻机 | 茶叶揉捻机 | 泉州得力农林机械有限公司 | DL-6CRT-55 | 2400 | 揉桶外径:55CM、揉桶高度:40CM、揉盘内径:96CM、揉桶回转转速:45R/MIN、配套动力功率:2.2KW、外形尺寸(长*宽*高):122*138*140CM、整机质量：420kg、结构型式：曲臂回转式（盘式）、传动型式：蜗轮蜗杆传动、加压型式：丝杆加压（双臂） | 2018 |  | 非通用类 | 0 | 福建省
农产品初加工机械 | 茶叶加工机械 | 茶叶揉捻机 | 揉筒直径50~60cm揉捻机 | 茶叶揉捻机 | 雅安市创宇机械有限公司 | 6CR-55 | 2400 | 结构形式：盘式；传动形式：曲轴往复式；揉桶外径：55cm; | 2018 |  | 非通用类 | 0 | 四川省
农产品初加工机械 | 茶叶加工机械 | 茶叶揉捻机 | 揉筒直径60cm及以上揉捻机(含揉捻机组) | 茶叶揉捻机 | 泉州得力农林机械有限公司 | DL-6CRT-65B | 4800 | 揉桶外径：65cm、揉桶高度：48cm、揉桶转速：44r/min、外形尺寸（长*宽*高）：149*139*162cm、电动机额定功率：3.0kW、电动机额定转速：1430r/min、电动机额定电压：380V、结构型式：双臂、加压型式：手动加压 | 2018 |  | 非通用类 | 0 | 福建省
农产品初加工机械 | 茶叶加工机械 | 茶叶揉捻机 | 揉筒直径60cm及以上揉捻机(含揉捻机组) | 茶叶揉捻机 | 浙江武义增荣食品机械有限公司 | 6CR-65 | 4800 | 揉筒尺寸（外径×高度）：65×45cm；整机质量680（kg）；外形尺寸（长×宽×高）170×141×184（cm）；配套电机功率：3.0kW；结构型式：盘式；传动型式：皮带传动；加压型式：双柱丝杆式加压；控制方式：人工控制；揉盘内径：110cm；揉桶转速：45r/min； | 2018 |  | 非通用类 | 0 | 浙江省
农产品初加工机械 | 茶叶加工机械 | 茶叶揉捻机 | 揉筒直径60cm及以上揉捻机(含揉捻机组) | 茶叶揉捻机 | 浙江武义增荣食品机械有限公司 | 6CR-75 | 4800 | 揉筒尺寸（外径×高度）：75×54cm；整机质量1100（kg）；外形尺寸（长×宽×高）187×163×218（cm）；配套动力：5.5kW；结构型式：盘式；传动型式：皮带传动；加压型式：双柱丝杆式加压；控制方式：人工控制；揉盘内径：130cm；揉桶转速：32r/min； | 2018 |  | 非通用类 | 0 | 浙江省
农产品初加工机械 | 茶叶加工机械 | 茶叶揉捻机 | 揉筒直径60cm及以上揉捻机(含揉捻机组) | 茶叶揉捻机 | 湖北天池机械股份公司 | 6CR-65 | 4800 | 揉桶直径65CM 配套动力品牌及型号:特众Y112M-4 功率及转速:4KW1400R/MIN | 2018 |  | 非通用类 | 0 | 湖北省
农产品初加工机械 | 茶叶加工机械 | 茶叶揉捻机 | 揉筒直径60cm及以上揉捻机(含揉捻机组) | 茶叶揉捻机 | 福建安溪亿盛机械工贸有限公司 | 6CR-65 | 4800 | 1、外型尺寸（长*宽*高）：1550*1420*1530mm 2、结构型式：盘式 3、传动型式：皮带传动+齿轮传动 4、加压型式：双臂丝杆加压 5、控制方式：手动 6、揉桶外径：650mm 7、揉桶高度：475mm 8、揉盘内径：1105mm 9、配套动力功率：3.0KW 10、揉桶回转转速：48-56r/min | 2018 |  | 非通用类 | 0 | 福建省
农产品初加工机械 | 茶叶加工机械 | 茶叶揉捻机 | 揉筒直径60cm及以上揉捻机(含揉捻机组) | 茶叶揉捻机 | 夹江县大江机械制造有限公司 | 6CR-65 | 4800 | 揉桶直径=65cm,双柱丝杆加压,配套动力:4kw. | 2018 |  | 非通用类 | 0 | 四川省
农产品初加工机械 | 茶叶加工机械 | 茶叶揉捻机 | 揉筒直径60cm及以上揉捻机(含揉捻机组) | 茶叶揉捻机 | 贵州双木农机有限公司 | 6CR-65 | 4800 | 揉筒直径≥60cm、含动力，揉桶外径：655mm，功率为4KW。 | 2018 |  | 非通用类 | 0 | 贵州省
农产品初加工机械 | 茶叶加工机械 | 茶叶揉捻机 | 揉筒直径60cm及以上揉捻机(含揉捻机组) | 茶叶揉捻机 | 杭州千岛湖丰凯实业有限公司 | 6CR-65型 | 4800 | 外形尺寸（长X宽X高）mm 1750X1400X1580 揉桶（外径X高度）mm650X450 结构形式：揉桶揉盘式 加压形式v带+齿轮箱传动 加压形式:龙门加压 控制方式 人工控制 揉盘内径1124mm 电动机功率3kw 整机质量680Kg | 2018 |  | 非通用类 | 0 | 浙江省
农产品初加工机械 | 茶叶加工机械 | 茶叶揉捻机 | 揉筒直径60cm及以上揉捻机(含揉捻机组) | 茶叶揉捻机 | 浙江春江茶叶机械有限公司 | 6CR-65S | 4800 | 1、结构型式：盘式； 2、传动型式：皮带+齿轮； 3、加压型式：双柱丝杆式加压； 4、控制方式：人工控制； 5、揉桶外径：650mm； 6、揉桶高度：500mm； 7、揉盘内径：1231mm； 8、配套动力功率：4kw； 9、揉桶转速:42-46r/min； 10、外形尺寸（长×宽×高）：1962×1795×1651（mm）； 11、整机质量：1188kg。 | 2018 |  | 非通用类 | 0 | 浙江省
农产品初加工机械 | 茶叶加工机械 | 茶叶揉捻机 | 揉筒直径60cm及以上揉捻机(含揉捻机组) | 茶叶揉捻机 | 浙江春江茶叶机械有限公司 | 6CR-65SA | 4800 | 1、外形尺寸（长×宽×高）：1560×1360×1480（mm） 2、揉筒（外径×高度）：650×450（mm ）； 3、揉盘内径：1115mm； 4、结构形式：盘式； 5、传动形式：皮带+减速箱； 6、加压形式：双柱丝杆式加压； 7、控制方式：人工控制； 8、电动机功率：3.0kw； 9、揉筒回转速度：45-50r/min； 10、整机质量：500kg； | 2018 |  | 非通用类 | 0 | 浙江省
农产品初加工机械 | 茶叶加工机械 | 茶叶揉捻机 | 揉筒直径60cm及以上揉捻机(含揉捻机组) | 茶叶揉捻机 | 浙江武义万达干燥设备制造有限公司 | 6CR-65 | 4800 | 配套动力3KW；整机质量:950㎏；外形尺寸1700×1390×1625㎜；揉桶尺寸：外径650×高度475㎜；工作效率≥100㎏/h；结构形式：盘式；传动型式：皮带+齿轮箱传动；加压型式：双柱丝杆式加压；控制方式：人工控制 | 2018 |  | 非通用类 | 0 | 浙江省
农产品初加工机械 | 茶叶加工机械 | 茶叶揉捻机 | 揉筒直径60cm及以上揉捻机(含揉捻机组) | 茶叶揉捻机 | 浙江武义万达干燥设备制造有限公司 | 6CRL-65 | 4800 | 配套动力4KW；整机质量:1100㎏；外形尺寸1960×1790×1650㎜；揉桶尺寸：外径660×高度500㎜；工作效率≥100㎏/h；结构形式：盘式；传动型式：皮带+齿轮箱传动；加压型式：双柱丝杆式加压；控制方式：人工控制 | 2018 |  | 非通用类 | 0 | 浙江省
农产品初加工机械 | 茶叶加工机械 | 茶叶揉捻机 | 揉筒直径60cm及以上揉捻机(含揉捻机组) | 茶叶揉捻机 | 福建省安溪祥山机械有限公司 | XS-6CRT-65B | 4800 | 1、配套电动机功率：3kW；2、配套电动机转速：1430r/min；3、配套电动机额定电压：380V；4、揉桶外径：65cm；5、揉桶高度：470mm；6、揉桶转速：48r/min；7、外形尺寸（长×宽×高）：1660×1370×1580mm；8、小时生产率：≥100kg/h | 2018 |  | 非通用类 | 0 | 福建省
农产品初加工机械 | 茶叶加工机械 | 茶叶揉捻机 | 揉筒直径60cm及以上揉捻机(含揉捻机组) | 茶叶揉捻机 | 婺源县江湾农机制造有限公司 | 6CR-65 | 4800 | 揉筒直径：65cm,电机功率：4.0kw;外形尺寸：1650×1370×1635mm；揉桶外径：￠650mm;揉桶高度：500mm;揉盘内径:1100mm；结构形式：盘式；传动形式：皮带传动；加压形式：双柱丝杆式加压；控制方式：人工控制；揉桶回转速度：50±5r/min;整机质量：727kg | 2018 |  | 非通用类 | 0 | 江西省
农产品初加工机械 | 茶叶加工机械 | 茶叶揉捻机 | 揉筒直径60cm及以上揉捻机(含揉捻机组) | 茶叶揉捻机 | 浙江上洋机械股份有限公司 | 6CR-65 | 4800 | 外形尺寸（长×宽×高）：1630×1400×1630mm，揉桶外径：Φ650 mm，揉桶高度：500 mm，棱骨（内棱骨/外棱骨）：5/16根，揉桶回转速度：45±5 r/min，、整机重量：双臂690kg,曲臂中心距：220 mm，加压装置：双柱丝杆式，配Y112M-4/4kw电机 | 2018 |  | 非通用类 | 0 | 浙江省
农产品初加工机械 | 茶叶加工机械 | 茶叶揉捻机 | 揉筒直径60cm及以上揉捻机(含揉捻机组) | 茶叶揉捻机 | 武义华帅茶叶瓜子机械有限公司 | 6CR-65 | 4800 | 整机质量（kg）：550；外形尺寸（长×宽×高）（mm）：1600×1420×1630；配套动力（kW）：3；结构形式：盘式；揉筒尺寸（直径×高度cm）：65×47；生产率（kg/h）：≥100；传动形式：皮带+齿轮；加压形式：双柱丝杆式；控制方式：人工控制；棱条材质：不锈钢； 揉筒材质：不锈钢；揉盘材质：不锈钢； | 2018 |  | 非通用类 | 0 | 浙江省
农产品初加工机械 | 茶叶加工机械 | 茶叶揉捻机 | 揉筒直径60cm及以上揉捻机(含揉捻机组) | 茶叶揉捻机 | 浙江高远机械有限公司 | 6CR-65 | 4800 | 揉桶直径：65cm；外形尺寸（长×宽×高）：(1630×1500×1600)mm；结构型式：双臂；传动型式：电机皮带传动；加压型式：双臂加压；控制方式：手动；揉筒（内径×外径×高度）：(647×650×480)mm；电动机功率：3KW；整机质量：670kg。 | 2018 |  | 非通用类 | 0 | 浙江省
农产品初加工机械 | 茶叶加工机械 | 茶叶揉捻机 | 揉筒直径60cm及以上揉捻机(含揉捻机组) | 茶叶揉捻机 | 四川省登尧机械设备有限公司 | 6CR-65 | 4800 | 结构型式：盘式；传动型式：皮带减速箱传动；加压型式：双柱丝杆式加压；控制方式：人工；揉桶外径mm:655；揉桶高度mm：510；揉盘内径mm：1060；配套动力功率kW：4.0；揉桶回转转速r/min：40；外形尺寸（长*宽*高）mm：1960*1790*1970；整机质量kg：765。 | 2018 |  | 非通用类 | 0 | 四川省
农产品初加工机械 | 茶叶加工机械 | 茶叶揉捻机 | 揉筒直径60cm及以上揉捻机(含揉捻机组) | 茶叶揉捻机 | 峨眉山市三智机械制造有限公司 | 6CR-65 | 4800 | 主机:1台，结构型式:盘式，传动型式:皮带蜗轮蜗杆传动，加压型式:双柱丝杆式，控制方式:手动控制，揉桶外径:Φ650mm，揉桶高度:500mm，揉盘内径:Φ1160mm，配套动力功率(kW/V):4.0/380，揉桶回转转速(r/min):28-34，外形尺寸长X宽X高(mm):1670X1550X1440，整机重量(kg):780。 | 2018 |  | 非通用类 | 0 | 四川省
农产品初加工机械 | 茶叶加工机械 | 茶叶炒（烘）干机 | 非全自动茶叶炒干机(含扁形茶炒制机) | 茶叶炒干机 | 四川省登尧机械设备有限公司 | 6CCT-90 | 1700 | 结构型式：滚筒式；加热热源：电加热；滚筒直径mm：Φ900；滚筒长度mm：1700；配套动力功率kW：1.5；滚筒转速r/min：10-32。 | 2018 |  | 非通用类 | 0 | 四川省
农产品初加工机械 | 茶叶加工机械 | 茶叶炒（烘）干机 | 非全自动茶叶炒干机(含扁形茶炒制机) | 茶叶炒干机 | 四川省登尧机械设备有限公司 | 6CCT-130 | 1700 | 结构型式：滚筒式；加热热源：柴煤；滚筒直径mm：Φ1300；滚筒长度mm：1860；配套动力功率kW：2.2-3；滚筒转速r/min：10-32。 | 2018 |  | 非通用类 | 0 | 四川省
农产品初加工机械 | 茶叶加工机械 | 茶叶炒（烘）干机 | 非全自动茶叶炒干机(含扁形茶炒制机) | 茶叶炒干机 | 四川省登尧机械设备有限公司 | 6CCT-80 | 1700 | 结构型式：滚筒式；加热热源：电加热；滚筒直径mm：Φ800；滚筒长度mm：1620；配套动力功率kW：1.1；滚筒转速r/min：10-40。 | 2018 |  | 非通用类 | 0 | 四川省
农产品初加工机械 | 茶叶加工机械 | 茶叶炒（烘）干机 | 非全自动茶叶炒干机(含扁形茶炒制机) | 茶叶炒干机 | 四川省登尧机械设备有限公司 | 6CCT-150B | 1700 | 结构型式：滚筒式；加热热源：柴煤式；滚筒直径mm：Φ1500；滚筒长度mm：2100；配套动力功率kW：4.0；滚筒转速r/min：20-40。 | 2018 |  | 非通用类 | 0 | 四川省
农产品初加工机械 | 茶叶加工机械 | 茶叶炒（烘）干机 | 非全自动茶叶炒干机(含扁形茶炒制机) | 全自动扁形茶炒制机 | 松阳县高岸茶机有限公司 | 6CCB-891ZD型 | 1700 | 外形尺寸：总长1428mm总宽800mm总高1190mm , 槽锅尺寸：长890mm宽470mm深190mm,槽锅数量1个，电动机功率0.75kw，电加热功率5.0kw,整机质量170kg. | 2018 |  | 非通用类 | 0 | 浙江省
农产品初加工机械 | 茶叶加工机械 | 茶叶炒（烘）干机 | 非全自动茶叶炒干机(含扁形茶炒制机) | 全自动扁形茶炒制机 | 松阳县高岸茶机有限公司 | 6CCB-781ZD型 | 1700 | 外形尺寸：总长1310mm总宽800mm总高1190mm,槽锅尺寸：长775mm宽470mm深190mm,槽锅数量1个，电动机功率0.75kw,电加热功率5.0kw,整机质量150kg. | 2018 |  | 非通用类 | 0 | 浙江省
农产品初加工机械 | 茶叶加工机械 | 茶叶炒（烘）干机 | 非全自动茶叶炒干机(含扁形茶炒制机) | 茶叶炒干机 | 浙江珠峰机械有限公司 | 6CCT-60 | 1700 | 外形尺寸(长×宽×高)mm:1620×900×1380；滚筒尺寸（直径×长度）mm:600×1320；电机功率/电压(kW/V):0.55/380；加热形式：电加热；电热功率/电压(kW/V):14/380；整机质量:(kg):286 | 2018 |  | 非通用类 | 0 | 浙江省
农产品初加工机械 | 茶叶加工机械 | 茶叶炒（烘）干机 | 非全自动茶叶炒干机(含扁形茶炒制机) | 茶叶炒干机 | 浙江珠峰机械有限公司 | 6CCT-110 | 1700 | 外形尺寸(长×宽×高)mm:1930×1350×2200；滚筒尺寸（内径×长度）mm:940×1690；电机功率/电压(kW/V):1.1/380；加热形式：煤加热；整机质量:(kg):520 | 2018 |  | 非通用类 | 0 | 浙江省
农产品初加工机械 | 茶叶加工机械 | 茶叶炒（烘）干机 | 非全自动茶叶炒干机(含扁形茶炒制机) | 双锅曲毫机 | 浙江珠峰机械有限公司 | 6CCG-50 | 1700 | 外形尺寸(长×宽×高)mm:2100×800×1000；炒锅直径（mm）:500;电机功率/电压(kW/V):0.55/380；加热形式：电加热；电热功率/电压(kW/V):6/380；整机质量:(kg):160 | 2018 |  | 非通用类 | 0 | 浙江省
农产品初加工机械 | 茶叶加工机械 | 茶叶炒（烘）干机 | 非全自动茶叶炒干机(含扁形茶炒制机) | 名茶烘焙机 | 浙江珠峰机械有限公司 | 6CHP-941 | 1700 | 外形尺寸（长×宽×高）（mm）：3600×500×970；烘茶盘直径（mm）：470；烘茶盘深（mm）：90；总盘数（个）：5；摊放面积（㎡）:0.87；鼓风机功率/电压(kW/V)：0.75/380；整机质量（kg）：120 | 2018 |  | 非通用类 | 0 | 浙江省
农产品初加工机械 | 茶叶加工机械 | 茶叶炒（烘）干机 | 非全自动茶叶炒干机(含扁形茶炒制机) | 名茶烘焙机 | 浙江珠峰机械有限公司 | 6CHP-60 | 1700 | 外形尺寸（长×宽×高）（mm）：1900×600×600；烘茶盘（长×宽×深）（mm）：600×446×55；总盘数（个）：3；摊放面积（㎡）:0.8；鼓风机功率/电压(kW/V)：0.55/380；整机质量（kg）：98 | 2018 |  | 非通用类 | 0 | 浙江省
农产品初加工机械 | 茶叶加工机械 | 茶叶炒（烘）干机 | 非全自动茶叶炒干机(含扁形茶炒制机) | 茶叶炒干机 | 衢州高山茶叶机械有限公司 | 6CCP-90 | 1700 | 外形尺寸：长*宽*高（mm）1700*1150*1600。滚筒内径（mm）：900。滚筒长度（mm）：1300。主电动机功率(kw)： 0.75。 加热原形式：煤加热 。 整机质量(kg)： 400。 | 2018 |  | 非通用类 | 0 | 浙江省
农产品初加工机械 | 茶叶加工机械 | 茶叶炒（烘）干机 | 非全自动茶叶炒干机(含扁形茶炒制机) | 茶叶炒干机 | 衢州高山茶叶机械有限公司 | 6CCG-50 | 1700 | 外形尺寸：长*宽*高（mm）1800*800*1200。炒锅口径（mm）:500。主电动机功率(KW）：0.55。 加热原形式：电加热.。电热功率／电压：(kw/v）:6/220。整机质量：（kg）200。 | 2018 |  | 非通用类 | 0 | 浙江省
农产品初加工机械 | 茶叶加工机械 | 茶叶炒（烘）干机 | 非全自动茶叶炒干机(含扁形茶炒制机) | 茶叶炒干机 | 衢州高山茶叶机械有限公司 | 6CCP-60 | 1700 | 外形尺寸：长*宽*高（mm）1360*900*1430。滚筒直径（mm）600。滚筒长度（mm）960。电机功率／电压(kw/v）：0、55／380。热原消耗形式：电加热。电热功率／电压：(kw/v）14/380。整机质量:kg：265。 | 2018 |  | 非通用类 | 0 | 浙江省
农产品初加工机械 | 茶叶加工机械 | 茶叶炒（烘）干机 | 非全自动茶叶炒干机(含扁形茶炒制机) | 名茶煇锅提香机 | 浙江嵊州民胜机械有限公司 | 6CM-400 | 1700 | 外形尺寸：长920mm、宽700mm、高890mm，滚筒直径：400mm、滚筒长度: 600mm、滚筒数量：1个、滚筒转速：32～55r/min、电机功率:0.12kW、电热功率:3kW、加热源形式：电加热、整机质量:60kg。 | 2018 |  | 非通用类 | 0 | 浙江省
农产品初加工机械 | 茶叶加工机械 | 茶叶炒（烘）干机 | 非全自动茶叶炒干机(含扁形茶炒制机) | 扁形茶炒制机 | 浙江嵊州民胜机械有限公司 | 6CCB-10001 | 1700 | 外形尺寸：总长1560mm、总宽660mm、总高850mm，槽锅长度1000mm、槽锅宽度490mm、槽锅深度240mm、槽锅数量:1槽、炒手回转半径：245mm、炒手转速：20～35r/min、电动机功率/电压:1.1kW/220V、加热源形式：电加热、电加热功率/电压:6kW/220V、总质量:150kg。 | 2018 |  | 非通用类 | 0 | 浙江省
农产品初加工机械 | 茶叶加工机械 | 茶叶炒（烘）干机 | 非全自动茶叶炒干机(含扁形茶炒制机) | 名茶煇锅提香机 | 浙江嵊州民胜机械有限公司 | 6CM-480 | 1700 | 外形尺寸(长×宽×高): 1100×730×920mm、滚筒（直径×长度）: 480×730mm、滚筒数量:1个、滚筒转速：0～55r/min、电机功率:0.12kW、电热功率:4kW，加热源形式：电加热、整机质量:68kg。 | 2018 |  | 非通用类 | 0 | 浙江省
农产品初加工机械 | 茶叶加工机械 | 茶叶炒（烘）干机 | 非全自动茶叶炒干机(含扁形茶炒制机) | 扁形茶炒制机 | 浙江嵊州民胜机械有限公司 | 6CCB-9001 | 1700 | 外形尺寸(长×宽×高):1460×660×770mm、槽锅尺寸(长×宽×深):900×480×190mm、槽锅数量:1槽、炒手回转半径：235mm、电动机功率:0.75kW、炒手转速：25～35r/min，电加热功率:5.5kW、加热源形式：电加热、整机质量:145kg。 | 2018 |  | 非通用类 | 0 | 浙江省
农产品初加工机械 | 茶叶加工机械 | 茶叶炒（烘）干机 | 非全自动茶叶炒干机(含扁形茶炒制机) | 茶叶炒干机 | 武义华帅茶叶瓜子机械有限公司 | 6CCT-120 | 1700 | 结构形式：滚筒式；外形尺寸（长×宽×高）（mm）：2150×1520×2000；电机总功率：1.5kw//380v；能源形式：燃煤；整机质量：560kg；滚筒体尺寸（腰径×长度mm）1200×1420； 生产率：35-45kg/h；材质：普材。 | 2018 |  | 非通用类 | 0 | 浙江省
农产品初加工机械 | 茶叶加工机械 | 茶叶炒（烘）干机 | 非全自动茶叶炒干机(含扁形茶炒制机) | 茶叶烘焙机 | 浙江上洋机械股份有限公司 | 6CH941Ⅰ | 1700 | 外形尺寸（长×宽×高）：2800×480×876mm，烘茶盘（直径×高:480×80 mm、总盘数：5个、摊放面积：0.9㎡），热风炉（名称：RFL-25金属热风炉、生产厂家：上洋），鼓风机功率/电压：1.65Kw/380v，整机重量：130kg | 2018 |  | 非通用类 | 0 | 浙江省
农产品初加工机械 | 茶叶加工机械 | 茶叶炒（烘）干机 | 非全自动茶叶炒干机(含扁形茶炒制机) | 双锅曲毫炒干机 | 浙江上洋机械股份有限公司 | 6CCGQ-60 | 1700 | 外形尺寸（长×宽×高）：2110×890×1158mm，圆锅口直径：600 mm,锅数：2锅，电动机功率/电压：1.1Kw/380v，电热源功率/电压：10.6Kw/380v，加热源形式：电，整机重量：电:340kg | 2018 |  | 非通用类 | 0 | 浙江省
农产品初加工机械 | 茶叶加工机械 | 茶叶炒（烘）干机 | 非全自动茶叶炒干机(含扁形茶炒制机) | 双锅曲毫炒干机 | 浙江上洋机械股份有限公司 | 6CCGQ-50 | 1700 | 外形尺寸（长×宽×高）：1800×800×1000mm，圆锅口直径：500 mm,锅数：2锅，电动机功率/电压：0.55Kw/380v，电热源功率/电压：7.6Kw/220v，加热源形式：电，整机重量：226 kg | 2018 |  | 非通用类 | 0 | 浙江省
农产品初加工机械 | 茶叶加工机械 | 茶叶炒（烘）干机 | 非全自动茶叶炒干机(含扁形茶炒制机) | 茶叶炒干机 | 浙江上洋机械股份有限公司 | 6CCP-110 | 1700 | 外形尺寸（长×宽×高）：1915×1350×2120mm，滚筒尺寸（腰径×长度）：1100×1560mm，转速调节范围：22-28r/min，电动机功率：1.1 Kw /380 v，加热源形式：煤、电、气，整机重量：1356 kg，碳钢筒体 | 2018 |  | 非通用类 | 0 | 浙江省
农产品初加工机械 | 茶叶加工机械 | 茶叶炒（烘）干机 | 非全自动茶叶炒干机(含扁形茶炒制机) | 茶叶炒干机 | 浙江上洋机械股份有限公司 | 6CCP-60 | 1700 | 外形尺寸（长×宽×高）：1550×910×1420mm、滚筒尺寸（腰径×长度）：600×1205mm ,转速调节范围：27-33 r/min，电动机功率/电压：0.55/380Kw/v、加热源形式： 煤、电、气、整机重量：302kg,碳钢筒体 | 2018 |  | 非通用类 | 0 | 浙江省
农产品初加工机械 | 茶叶加工机械 | 茶叶炒（烘）干机 | 非全自动茶叶炒干机(含扁形茶炒制机) | 茶叶炒干机 | 婺源县江湾农机制造有限公司 | 6CCT-120 | 1700 | 非全自动茶叶炒干机,电动机功率：1.1KW/380V；外形尺寸：2365×1200×1370mm;机具质量：335kg;滚筒外径：Φ1200mm；筒体长度：1600mm； | 2018 |  | 非通用类 | 0 | 江西省
农产品初加工机械 | 茶叶加工机械 | 茶叶炒（烘）干机 | 非全自动茶叶炒干机(含扁形茶炒制机) | 茶叶炒干机 | 浙江武义万达干燥设备制造有限公司 | 6CCT-100 | 1700 | 配套动力1.5KW/380V；加热源形式:煤加热；整机质量350㎏；外形尺寸2160×1460×1810；筒体直径×长度：（1000×1400㎜）；生产率≥16㎏/h | 2018 |  | 非通用类 | 0 | 浙江省
农产品初加工机械 | 茶叶加工机械 | 茶叶炒（烘）干机 | 非全自动茶叶炒干机(含扁形茶炒制机) | 金属炉八角炒干机 | 浙江春江茶叶机械有限公司 | 6CBC-110 | 1700 | 1、外形尺寸（长×宽×高）2650×1350×2100（mm）； 2、炒锅口径（滚筒直径×长度）：1100×1580（mm）； 3、电机功率/电压：1.1/380（kw/v）； 4、电机转速：1400r/min； 5、热源形式：煤加热； 6、整机质量：1060kg。 | 2018 |  | 非通用类 | 0 | 浙江省
农产品初加工机械 | 茶叶加工机械 | 茶叶炒（烘）干机 | 非全自动茶叶炒干机(含扁形茶炒制机) | 名优扁茶炒制机 | 浙江春江茶叶机械有限公司 | 6CCB-780D | 1700 | 1、外形尺寸（长×宽×高）：1290×640×850（mm）； 2、槽锅尺寸：（长×宽×深）：780×480×180（mm）； 3、槽锅数量：1槽； 4、电动机功率：0.75kw； 5、电加热功率：6.0kw； 6、加热源形式：电加热； 7、总质量：100kg。 | 2018 |  | 非通用类 | 0 | 浙江省
农产品初加工机械 | 茶叶加工机械 | 茶叶炒（烘）干机 | 非全自动茶叶炒干机(含扁形茶炒制机) | 双锅曲毫炒干机 | 浙江绿峰机械有限公司 | 6CCSG-50 | 1700 | 外形尺寸（长×宽×高）：1800×800×1050（mm）；圆锅数量：2（只）；圆锅口直径：500（mm）；电机功率：0.55（kW）；加热源形式：电加热；电热功率：6（kW）；整机质量：260（kg）。 | 2018 |  | 非通用类 | 0 | 浙江省
农产品初加工机械 | 茶叶加工机械 | 茶叶炒（烘）干机 | 非全自动茶叶炒干机(含扁形茶炒制机) | 瓶式炒干机 | 浙江绿峰机械有限公司 | 6CCP-80 | 1700 | 外形尺寸（长×宽×高）：1780×1140×1950（mm）；筒体腰径：800（mm）；筒体长度：1760（mm）；转速调节范围：26-28（r/min）；主电机功率：0.75（kW）；加热源形式：煤加热；整机质量：800（kg）。 | 2018 |  | 非通用类 | 0 | 浙江省
农产品初加工机械 | 茶叶加工机械 | 茶叶炒（烘）干机 | 非全自动茶叶炒干机(含扁形茶炒制机) | 瓶式炒干机 | 浙江绿峰机械有限公司 | 6CCP-60 | 1700 | 外形尺寸（长×宽×高）：1670×880×1350（mm）；滚筒内径：600（mm）；滚筒长度：1000（mm）；主电机功率：0.55（kW）；工作转速：30（r/min）；加热形式：电加热；电热功率：14（kW）；整机质量：500（kg）。 | 2018 |  | 非通用类 | 0 | 浙江省
农产品初加工机械 | 茶叶加工机械 | 茶叶炒（烘）干机 | 非全自动茶叶炒干机(含扁形茶炒制机) | 瓶式炒干机 | 浙江绿峰机械有限公司 | 6CCTP-110 | 1700 | 外形尺寸（长×宽×高）：1870×1360×2050（mm）；筒体腰径：1100（mm）；筒体长度：1400（mm）；转速调节范围：26-28（r/min）；主电机功率：1.1（kW）；加热源形式：煤加热；整机质量：1000（kg）。 | 2018 |  | 非通用类 | 0 | 浙江省
农产品初加工机械 | 茶叶加工机械 | 茶叶炒（烘）干机 | 非全自动茶叶炒干机(含扁形茶炒制机) | 瓶式炒干机 | 杭州千岛湖丰凯实业有限公司 | 6CCTP-110型 | 1700 | 外形尺寸（长X宽X高）mm2050x1360x1910 滚筒尺寸（腰径X长度）mm1100x1690 电动机功率/电压1.1/380KW/V 加热形式：电 电热功率/电压35/220KW/V 整机质量1356kg | 2018 |  | 非通用类 | 0 | 浙江省
农产品初加工机械 | 茶叶加工机械 | 茶叶炒（烘）干机 | 非全自动茶叶炒干机(含扁形茶炒制机) | 滚筒茶叶辉干机 | 杭州千岛湖丰凯实业有限公司 | 6CHT-62B型 | 1700 | 外形尺寸（长X宽X高）mm1450X820X1090 滚筒（直径X长度）mm 620X1050 滚筒数量1个 滚筒转速10-50r/min 电机功率0.18kw 电机功率6KW 加热源形式：电加热 整机质量110kg | 2018 |  | 非通用类 | 0 | 浙江省
农产品初加工机械 | 茶叶加工机械 | 茶叶炒（烘）干机 | 非全自动茶叶炒干机(含扁形茶炒制机) | 双锅曲毫炒干机 | 杭州千岛湖丰凯实业有限公司 | 6CGQ-50型 | 1700 | 外形尺寸（长X宽X高）1900X960X1000mm 圆锅直径500mm 圆锅数量（个）2 电机功率/电压0.55/380kw/v 加热源形式：电加热 电热功率/电压 7.6/380KW/V 总质量230kg | 2018 |  | 非通用类 | 0 | 浙江省
农产品初加工机械 | 茶叶加工机械 | 茶叶炒（烘）干机 | 非全自动茶叶炒干机(含扁形茶炒制机) | 茶叶炒干机 | 贵州双木农机有限公司 | 6CCT-80D | 1700 | 非全自动茶叶炒干机、扁形茶炒制机，滚筒直径800mm，功率1.1KW 。 | 2018 |  | 非通用类 | 0 | 贵州省
农产品初加工机械 | 茶叶加工机械 | 茶叶炒（烘）干机 | 非全自动茶叶炒干机(含扁形茶炒制机) | 茶叶炒干机 | 贵州双木农机有限公司 | 6CCG-50双锅曲毫茶叶炒干机 | 1700 | 非全自动茶叶炒干机、扁形茶炒制机，炒锅口径500mm，功率为7.4KW。 | 2018 |  | 非通用类 | 0 | 贵州省
农产品初加工机械 | 茶叶加工机械 | 茶叶炒（烘）干机 | 非全自动茶叶炒干机(含扁形茶炒制机) | 茶叶炒干机 | 夹江县大江机械制造有限公司 | 6CCT-120 | 1700 | 非全自动茶叶炒干机；结构形式:滚筒式；滚筒直径=120cm,滚筒长度192cm；配套功率:2.2kw. | 2018 |  | 非通用类 | 0 | 四川省
农产品初加工机械 | 茶叶加工机械 | 茶叶炒（烘）干机 | 非全自动茶叶炒干机(含扁形茶炒制机) | 茶叶炒干机 | 夹江县大江机械制造有限公司 | 6CCT-150 | 1700 | 非全自动茶叶炒干机；结构形式:滚筒式；滚筒直径=150cm,滚筒长度212cm,配套功率4kw. | 2018 |  | 非通用类 | 0 | 四川省
农产品初加工机械 | 茶叶加工机械 | 茶叶炒（烘）干机 | 非全自动茶叶炒干机(含扁形茶炒制机) | 双锅曲毫炒干机 | 浙江武义增荣食品机械有限公司 | 6CCQ-60 | 1700 | 外形尺寸（长×宽×高）：204×88×120（cm）；炒锅数量：2个；炒锅口径：60cm；电机功率/电压：0.75kw/380v；电热功率/电压：7.5kw×2/380v；加热形式：电加热；整机质量：300kg；生产率：≥7kg/h；千瓦小时生产率：：≥9kg/（kw.h） | 2018 |  | 非通用类 | 0 | 浙江省
农产品初加工机械 | 茶叶加工机械 | 茶叶炒（烘）干机 | 非全自动茶叶炒干机(含扁形茶炒制机) | 茶叶炒干机 | 浙江武义增荣食品机械有限公司 | 6CCT-120 | 1700 | 外形尺寸（长×宽×高）：208×133×167.5（cm）；滚筒内径×长度：120×139cm；电机功率/电压：1.1KW/380V；加热形式：煤加热；生产率：≥16kg/h；整机质量：550kg。 | 2018 |  | 非通用类 | 0 | 浙江省
农产品初加工机械 | 茶叶加工机械 | 茶叶炒（烘）干机 | 非全自动茶叶炒干机(含扁形茶炒制机) | 茶叶摊青机 | 浙江盛涨机械有限公司 | 6CT-6 | 1700 | 非全自动茶叶炒干机、普通扁形茶炒制机。外形尺寸(长×宽×高):800×800×1450MM；有效摊青面积:6M2；摊青托架层数:15层；摊青匾直径:720MM；风机功率:0.12KW；电加热功率:2KW；加热源形式:电加热；整机质量:96KG. | 2018 |  | 非通用类 | 0 | 浙江省
农产品初加工机械 | 茶叶加工机械 | 茶叶炒（烘）干机 | 非全自动茶叶炒干机(含扁形茶炒制机) | 煇锅机 | 浙江盛涨机械有限公司 | 6CCT-36B型 | 1700 | 非全自动茶叶炒干机、普通扁形茶炒制机。外形尺寸(长×宽×高):980×650×860MM；槽锅尺寸(长×宽):360×660MM；槽锅数量:1槽；槽锅往复次数:10~64次/MIN；电动机功率:0.12KW；电加热功率:3KW；加热源形式:电加热；总质量:68KG. | 2018 |  | 非通用类 | 0 | 浙江省
农产品初加工机械 | 茶叶加工机械 | 茶叶炒（烘）干机 | 非全自动茶叶炒干机(含扁形茶炒制机) | 扁形茶炒制机 | 浙江盛涨机械有限公司 | 6CCB-900 | 1700 | 非全自动茶叶炒干机、普通扁形茶炒制机。外形尺寸(长×宽×高):1410×730×830MM、槽锅尺寸(长×宽×深):900×550×205MM、槽锅数量:1槽、主电动机功率/电压:1.1KW/220V、电加热功率/电压:7.2KW/220V、总质量:145KG. | 2018 |  | 非通用类 | 0 | 浙江省
农产品初加工机械 | 茶叶加工机械 | 茶叶炒（烘）干机 | 非全自动茶叶炒干机(含扁形茶炒制机) | 煇锅机 | 浙江盛涨机械有限公司 | 6CCT-56A型 | 1700 | 非全自动茶叶炒干机、普通扁形茶炒制机。外形尺寸(长×宽×高):1210×900×1250MM、滚筒(直径×长度):560×800MM、滚筒数量:1个、电动机功率/电压:0.12KW/220V、电加热功率/电压:6.4KW/220V、整机质量:120KG. | 2018 |  | 非通用类 | 0 | 浙江省
农产品初加工机械 | 茶叶加工机械 | 茶叶炒（烘）干机 | 非全自动茶叶炒干机(含扁形茶炒制机) | 煇锅机 | 浙江盛涨机械有限公司 | 6CCT-42A | 1700 | 非全自动茶叶炒干机、普通扁形茶炒制机。外形尺寸(长×宽×高):1180×710×1030MM、滚筒(直径×长度):410×810MM、滚筒数量1个、电动机功率/电压:0.12KW/220V、电加热功率/电压:4.8KW/220V、整机质量78KG. | 2018 |  | 非通用类 | 0 | 浙江省
农产品初加工机械 | 茶叶加工机械 | 茶叶炒（烘）干机 | 非全自动茶叶炒干机(含扁形茶炒制机) | 扁形茶炒制机 | 浙江恒峰科技开发有限公司 | 6CCB-841 | 1700 | 外形尺寸（长×宽×高）mm：1330×700×780；槽锅尺寸（长×宽×深）mm：840×485×190；槽锅数量：1槽；炒手回转半径：230mm；主电机功率：0.9kW；炒手转速：29-32r/min；电加热功率：4.7kW；加热源形式：电加热；整机质量：120kg。扁形茶炒制。 | 2018 |  | 非通用类 | 0 | 浙江省
农产品初加工机械 | 茶叶加工机械 | 茶叶炒（烘）干机 | 非全自动茶叶炒干机(含扁形茶炒制机) | 輝锅机 | 浙江恒峰科技开发有限公司 | 6CH-2.0A | 1700 | 外形尺寸（长×宽×高）mm：985×570×905；滚筒尺寸（直径×长度）mm：350×580；滚筒转速调节范围：30～50r/min；煇干温度：50～150℃；电动机功率：0.12；电加热功率：3.6kW；加热源形式：电加热；总质量：66kg。非全自动茶叶炒干。 | 2018 |  | 非通用类 | 0 | 浙江省
农产品初加工机械 | 茶叶加工机械 | 茶叶炒（烘）干机 | 非全自动茶叶炒干机(含扁形茶炒制机) | 輝锅机 | 浙江恒峰科技开发有限公司 | 6CH-3.0A | 1700 | 外形尺寸（长×宽×高）mm：1170×720×1118；滚筒尺寸（直径×长度）mm：475×760；滚筒转速调节范围：30～50r/min；煇干温度：50～150℃；电动机功率：0.12；电加热功率：4.2kW；加热源形式：电加热；总质量：88kg。非全自动茶叶炒干。 | 2018 |  | 非通用类 | 0 | 浙江省
农产品初加工机械 | 茶叶加工机械 | 茶叶炒（烘）干机 | 非全自动茶叶炒干机(含扁形茶炒制机) | 輝锅机 | 浙江恒峰科技开发有限公司 | 6CH-8.0A | 1700 | 外形尺寸（长×宽×高）mm：1315×765×1185；滚筒尺寸（直径×长度）mm：535×915；滚筒转速调节范围：30～70r/min；电机功率/电压：0.12/220kw/V；电热功率/电压：6.0/220kw/V；加热源形式：电加热；总质量：103kg。非全自动茶叶炒干。 | 2018 |  | 非通用类 | 0 | 浙江省
农产品初加工机械 | 茶叶加工机械 | 茶叶炒（烘）干机 | 1-2锅(槽)全自动茶叶炒干机 | 全自动扁形茶炒制机 | 浙江恒峰科技开发有限公司 | 6CCB-84ZD | 2100 | 外形尺寸（长×宽×高）mm：1330×900×1240；槽锅尺寸（长×宽×深）mm：840×485×190；槽锅数量：1槽；炒手回转半径：230mm；主电机功率：0.9kW；炒手转速：29-32r/min；电加热功率：5.5kW；加热源形式：电加热；整机质量：160kg。1锅槽，智能化控制作业的。 | 2018 |  | 非通用类 | 0 | 浙江省
农产品初加工机械 | 茶叶加工机械 | 茶叶炒（烘）干机 | 1-2锅(槽)全自动茶叶炒干机 | 智能全自动扁形茶炒制机 | 浙江盛涨机械有限公司 | 6CCB-900ZD | 2100 | 全自动控制作业；1-2锅(槽)。外形尺寸(长×宽×高):1410×940×1280MM、槽锅尺寸(长×宽×深):900×550×205MM、槽锅数量:1槽、主电动机功率/电压:1.1KW/220V、电加热功率/电压:7.2KW/220V、下料形式:自动称重下料、炒制程序:智能控制系统、总质量:185KG. | 2018 |  | 非通用类 | 0 | 浙江省
农产品初加工机械 | 茶叶加工机械 | 茶叶炒（烘）干机 | 1-2锅(槽)全自动茶叶炒干机 | 智能全自动扁形茶炒制机 | 浙江盛涨机械有限公司 | 6CCB-901ZD | 2100 | 全自动控制作业；1-2锅(槽)。外形尺寸(长×宽×高):1350×870×1280MM、槽锅尺寸(长×宽×深):900×460×215MM、槽锅数量:1槽、主电动机功率/电压:0.75KW/220V、辅助电机功率/电压:0.172KW/220V、电加热功率/电压:6.0KW/220V、下料形式:自动称重下料、炒制程序:智能控制系统、总质量:165KG. | 2018 |  | 非通用类 | 0 | 浙江省
农产品初加工机械 | 茶叶加工机械 | 茶叶炒（烘）干机 | 1-2锅(槽)全自动茶叶炒干机 | 扁形茶自动炒制机 | 杭州千岛湖丰凯实业有限公司 | 6CCB-980X型 | 2100 | 外形尺寸（长X宽X高）mm 1500X920X1200 锅槽尺寸（长X宽X高）mm 980X500x235 槽锅数量：1槽 妙手回转半径235mm 妙手转数 31r/min 电动机功率/电压1.1/220KW/v 电加热功率/电压6.0/220KW/V 电热源形式：电加热 总质量：180kg | 2018 |  | 非通用类 | 0 | 浙江省
农产品初加工机械 | 茶叶加工机械 | 茶叶炒（烘）干机 | 1-2锅(槽)全自动茶叶炒干机 | 扁形名茶连续炒制机 | 杭州千岛湖丰凯实业有限公司 | 6CCB-982型 | 2100 | 外形尺寸(长X宽X高)mm1600X1450X1360 槽锅尺寸（长X宽X高）mm980X500X240 槽锅数量2槽 妙手回转半径245mm 电动机功率/电压1.1X2/380V 电热源形式：电加热 电加热功率6X2/380V 整机质量310kg | 2018 |  | 非通用类 | 0 | 浙江省
农产品初加工机械 | 茶叶加工机械 | 茶叶炒（烘）干机 | 1-2锅(槽)全自动茶叶炒干机 | 智能全自动扁形茶炒制机 | 临海市杰峰机械有限公司 | 6CCB-90ZD | 2100 | 外形尺寸：1470*850*1250mm；槽锅尺寸：900*480*190mm；槽锅数量：1槽；炒手回转半径：235mm；主电动机功率：0.75kW；电加热功率：6.0kW；输送+匀叶电机功率：0.01kW；下料电机功率：0.025kW；洒油电机功率：0.003kW；开门电机功率：0.025kW；顶锅电机功率：0.1kW；加热源形式：电加热；下料形式：自动称重下料；炒制程序：智能控制系统；总质量：160kg。 | 2018 |  | 非通用类 | 0 | 浙江省
农产品初加工机械 | 茶叶加工机械 | 茶叶炒（烘）干机 | 1-2锅(槽)全自动茶叶炒干机 | 全自动扁形茶炒制机 | 松阳县浩宇茶叶机械有限公司 | 6CCB-781ZD | 2100 | 外形尺寸：1313mmx783mmx1200mm；槽锅尺寸：780mmx470mmx190mm；炒手转速（空负荷）：25-33r/min；炒手回转半径：240mm；电机功率：0.75kw；电热功率：5.0kw;电加热；整机质量：158kg | 2018 |  | 非通用类 | 0 | 浙江省
农产品初加工机械 | 茶叶加工机械 | 茶叶炒（烘）干机 | 1-2锅(槽)全自动茶叶炒干机 | 全自动扁形茶炒制机 | 松阳县浩宇茶叶机械有限公司 | 6CCB-891ZD | 2100 | 外形尺寸：1428mmx795mmx1190mm；槽锅尺寸：890mmx470mmx190mm；炒手转速（空负荷）：25-33r/min；炒手回转半径：240mm；电机功率：0.75kw；电热功率：5.0kw;电加热；整机质量：165kg | 2018 |  | 非通用类 | 0 | 浙江省
农产品初加工机械 | 茶叶加工机械 | 茶叶炒（烘）干机 | 1-2锅(槽)全自动茶叶炒干机 | 全自动扁形茶炒制机 | 浙江嵊州民胜机械有限公司 | 6CCB-90ZD | 2100 | 外形尺寸：总长1460mm、总宽1460mm、总高1365mm，多槽锅长度900mm、多槽锅宽度490mm、、多槽锅深度230mm、槽锅数量:2槽、炒手回转半径：235mm、炒手转速：27～35r/min，电动机功率/电压:0.85kW/220V×2、加热源形式：电加热、电加热功率/电压:5.5kW/220V×2、下料形式:自动称重下料、炒制程序:智能控制系统、整机质量:320kg。 | 2018 |  | 非通用类 | 0 | 浙江省
农产品初加工机械 | 茶叶加工机械 | 茶叶炒（烘）干机 | 1-2锅(槽)全自动茶叶炒干机 | 智能全自动扁形茶炒制机 | 浙江嵊州民胜机械有限公司 | 6CCB-902ZD | 2100 | 外形尺寸：总长1460mm、总宽1460mm、总高1365mm，多槽锅长度900mm、多槽锅宽度490mm、、多槽锅深度230mm、槽锅数量:2槽、炒手回转半径：235mm、炒手转速：27～35r/min，电动机功率/电压:0.85kW/220V×2、加热源形式：电加热、电加热功率/电压:5.5kW/220V×2、下料形式:自动称重下料、炒制程序:智能控制系统、整机质量:320kg。 | 2018 |  | 非通用类 | 0 | 浙江省
农产品初加工机械 | 茶叶加工机械 | 茶叶炒（烘）干机 | 1-2锅(槽)全自动茶叶炒干机 | 全自动扁形茶炒制机 | 浙江嵊州民胜机械有限公司 | 6CCB-100ZD | 2100 | 外形尺寸(长×宽×高):1560×880×1255mm、槽锅尺寸(长×宽×深):1000×480×190mm、槽锅数量:1槽、炒手回转半径：235mm、主电动机功率:0.85kW、炒手转速：27～35r/min，电加热功率:6.72kW、加热源形式：电加热、总质量:185kg。 | 2018 |  | 非通用类 | 0 | 浙江省
农产品初加工机械 | 茶叶加工机械 | 茶叶炒（烘）干机 | 1-2锅(槽)全自动茶叶炒干机 | 全自动扁形茶炒制机 | 浙江嵊州民胜机械有限公司 | 6CCB-78ZD | 2100 | 外形尺寸(长×宽×高):1340×850×1250mm、槽锅尺寸(长×宽×深):780×480×190mm、槽锅数量:1槽、炒手回转半径：235mm、电动机功率:0.75kW、炒手转速：25～35r/min，电加热功率:5kW、加热源形式：电加热、整机质量:160kg。 | 2018 |  | 非通用类 | 0 | 浙江省
农产品初加工机械 | 茶叶加工机械 | 茶叶炒（烘）干机 | 1-2锅(槽)全自动茶叶炒干机 | 茶叶双锅曲毫炒干机 | 南宁市创宇茶叶机械有限公司 | 6CCQ-50 | 2100 | 结构型式：锅式， 锅口直径：Φ50cm 锅深：23cm，热源型式：电，配套功率：（电热7KW,电机0.75KW）, 外形尺寸（长×宽×高）：1780×800×1050 mm | 2018 |  | 非通用类 | 0 | 广西壮族自治区
农产品初加工机械 | 茶叶加工机械 | 茶叶炒（烘）干机 | 1-2锅(槽)全自动茶叶炒干机 | 双锅珠茶炒干机 | 南宁市创宇茶叶机械有限公司 | 6CCQ-84 | 2100 | 结构型式：锅式， 锅口直径：Φ84cm 锅深：34cm，热源型式：电，配套功率：（电热12KW,电机1.5KW）, 外形尺寸（长×宽×高）：2700×1050×1380 mm | 2018 |  | 非通用类 | 0 | 广西壮族自治区
农产品初加工机械 | 茶叶加工机械 | 茶叶炒（烘）干机 | 3-4锅(槽)全自动茶叶炒干机 | 智能全自动扁形茶炒制机 | 浙江嵊州民胜机械有限公司 | 6CCB-903ZD | 7200 | 外形尺寸：总长2035mm、总宽1460mm、总高1450mm，多槽锅长度900、多槽锅宽度490mm、多槽锅深度230mm，多槽锅槽数:3槽、炒手回转半径：235mm、炒手转速：27～35r/min、电动机功率/电压:0.85kW/220V×3、加热源形式：电加热、电加热功率/电压:5.5kW/220V×3、下料形式:自动称重下料、炒制程序:智能控制系统、整机质量:465kg。 | 2018 |  | 非通用类 | 0 | 浙江省
农产品初加工机械 | 茶叶加工机械 | 茶叶炒（烘）干机 | 3-4锅(槽)全自动茶叶炒干机 | 智能全自动扁形茶炒制机 | 临海市杰峰机械有限公司 | 6CCB-903ZD | 7200 | 外形尺寸：2000*1550*1400mm；槽锅尺寸900*460*225mm；槽锅数量：3槽；炒手回转半径：230mm；主电动机功率0.75*3kW；电热功率6.0*3kW；输送电机功率：0.01kw；下料电机功率：0.025kW；洒油电机功率：0.005kW；开门电机功率：0.025*3kW；加热源形式：电加热；下料形式：自动称重下料；炒制程序：智能控制系统；总质量：380kg。 | 2018 |  | 非通用类 | 0 | 浙江省
农产品初加工机械 | 茶叶加工机械 | 茶叶炒（烘）干机 | 3-4锅(槽)全自动茶叶炒干机 | 扁形名茶连续炒制机 | 杭州千岛湖丰凯实业有限公司 | 6CCB-984型 | 7200 | 外形尺寸（长X宽X高）mm2600X1450X1360 锅槽尺寸（长X宽X高）980X500X240 锅槽数量4槽 妙手回转半径245mm 妙手转速25-33r/min 电动机功率/电压1.1X4/380KW/V 加热源形式 ：电加热 电加热功率/电压6X4/380KW/V 整机质量620kg | 2018 |  | 非通用类 | 0 | 浙江省
农产品初加工机械 | 茶叶加工机械 | 茶叶炒（烘）干机 | 3-4锅(槽)全自动茶叶炒干机 | 智能全自动扁形茶炒制机 | 浙江盛涨机械有限公司 | 6CCB-9003ZD型 | 7200 | 全自动控制作业；3-4锅(槽)。外形尺寸(长×宽×高):2200×1490×1360MM、槽锅尺寸(长×宽×深):900×550×260MM、槽锅数量:3槽、炒手回转半径:265MM、炒手转速(R/MIN):25~35、电动机功率/电压(KW/V):(0.55+0.75)/380、加热源形式:电加热、电加热功率:(KW/V):(7.2×3)/380、总质量:418KG. | 2018 |  | 非通用类 | 0 | 浙江省
农产品初加工机械 | 茶叶加工机械 | 茶叶炒（烘）干机 | 3-4锅(槽)全自动茶叶炒干机 | 全自动扁形茶炒制机 | 浙江恒峰科技开发有限公司 | 6CCB-1003ZD | 7200 | 外形尺寸（长×宽×高）mm：2140×1560×1410；槽锅尺寸（长×宽×深）mm：1000×550×230；槽锅数量：3槽；炒手回转半径：230mm；炒手转速：30r/min；主电机功率/电压：（0.9×3）kW/380V；电加热功率/电压：（6.0×3)kW/380V；加热形式：电加热；下料形式：自动称重下料；炒制程序：智能控制系统；总质量：510kg。3锅槽，智能化控制作业的。 | 2018 |  | 非通用类 | 0 | 浙江省
农产品初加工机械 | 茶叶加工机械 | 茶叶炒（烘）干机 | 烘干面积10M2以下百叶式茶叶烘干机 | 茶叶烘焙机 | 泉州得力农林机械有限公司 | DL-6CHZ-9B | 2200 | 总有效摊叶面积：8.76㎡、外形尺寸（长*宽*高）：109.5*141*216cm、加热元件：电炉丝、加热元件总功率/组数：11/3kW、干燥层数：16层、烘盘托架回转转速：6r/min | 2018 |  | 非通用类 | 0 | 福建省
农产品初加工机械 | 茶叶加工机械 | 茶叶炒（烘）干机 | 烘干面积10M2以下百叶式茶叶烘干机 | 茶叶烘焙机 | 泉州得力农林机械有限公司 | DL-6CHZ-6 | 2200 | 总有效摊叶面积：6.4㎡；外形尺寸（长*宽*高）：118*110*196cm、结构型式：托盘旋转式、加热元件：电热丝、干燥层数：12层、烘盘托架回转转速：6r/min | 2018 |  | 非通用类 | 0 | 福建省
农产品初加工机械 | 茶叶加工机械 | 茶叶炒（烘）干机 | 烘干面积10M2以下百叶式茶叶烘干机 | 百页式茶叶烘干机 | 浙江绿峰机械有限公司 | 6CHB-5 | 2200 | 结构形式：手拉百页式；外形尺寸（长×宽×高）：1600×1040×1150（mm）；有效摊叶面积：5(㎡)；烘板层数：5（层）；电机功率：1.5（kW）；加热源形式：柴加热；整机质量：2500（kg）。 | 2018 |  | 非通用类 | 0 | 浙江省
农产品初加工机械 | 茶叶加工机械 | 茶叶炒（烘）干机 | 烘干面积10M2以下百叶式茶叶烘干机 | 茶叶烘干机 | 黄山市雄伟茶叶机械有限公司 | 6CHS-8 | 2200 | 烘干面积：8㎡ | 2018 |  | 非通用类 | 0 | 安徽省
农产品初加工机械 | 茶叶加工机械 | 茶叶炒（烘）干机 | 烘干面积10M2以下百叶式茶叶烘干机 | 茶叶烘干机 | 黄山市雄伟茶叶机械有限公司 | 6CHS-6 | 2200 | 烘干面积：6㎡ | 2018 |  | 非通用类 | 0 | 安徽省
农产品初加工机械 | 茶叶加工机械 | 茶叶炒（烘）干机 | 烘干面积10M2以下百叶式茶叶烘干机 | 茶叶烘干机 | 黄山市徽州区新友茶叶机械制造有限公司 | 6CHS-6 | 2200 | 烘干面积：6㎡ | 2018 |  | 非通用类 | 0 | 安徽省
农产品初加工机械 | 茶叶加工机械 | 茶叶炒（烘）干机 | 烘干面积10M2以下百叶式茶叶烘干机 | 茶叶烘干机 | 浙江武义万达干燥设备制造有限公司 | 6CHB-8 | 2200 | 配套动力2.2KW,外形尺寸2070×1200×1575㎜；有效摊叶面积8㎡,层数:5层,结构形式：手动百叶式,使用燃料：煤；整机质量380kg | 2018 |  | 非通用类 | 0 | 浙江省
农产品初加工机械 | 茶叶加工机械 | 茶叶炒（烘）干机 | 烘干面积10M2以下百叶式茶叶烘干机 | 茶叶烘焙机 | 福建省安溪祥山机械有限公司 | XS-6CHZ-9B | 2200 | 1、外型尺寸（长×宽×高）：1180×1050×2100mm；2、加热元件：电热丝；3、加热元件总功率/组数：12/3kW；4、烘盘托架回转转速：6r/min；5、干燥层数：16层；6、总有效干燥面积：8.8㎡ | 2018 |  | 非通用类 | 0 | 福建省
农产品初加工机械 | 茶叶加工机械 | 茶叶炒（烘）干机 | 烘干面积10M2以下百叶式茶叶烘干机 | 茶叶烘焙机 | 福建省安溪祥山机械有限公司 | XS-6CHZ-6 | 2200 | 1、外型尺寸（长×宽×高）：1180×1090×1890；2、加热元件：电热丝；3、加热元件总功率：9/3组数W；4、烘盘托架回转转速：6r/min；5、干燥层数：12层；6、总有效摊叶面积S：6.5㎡ | 2018 |  | 非通用类 | 0 | 福建省
农产品初加工机械 | 茶叶加工机械 | 茶叶炒（烘）干机 | 烘干面积10M2及以上百叶式茶叶烘干机 | 烘干机 | 浙江武义万达干燥设备制造有限公司 | 6CHB-12 | 2500 | 配套动力2.2KW,外形尺寸2300×1400×1720㎜；有效摊叶面积12㎡,层数:6层,结构形式：手拉百叶式；使用燃料：煤；整机质量490kg | 2018 |  | 非通用类 | 0 | 浙江省
农产品初加工机械 | 茶叶加工机械 | 茶叶炒（烘）干机 | 烘干面积10M2及以上百叶式茶叶烘干机 | 茶叶烘干机 | 武义华帅茶叶瓜子机械有限公司 | 6CHS-14 | 2500 | 结构形式：手动百页式；外形尺寸（长×宽×高）（mm）：2300×1610×1420；热风机功率：2.2kw/380v；抽烟机功率：0.75kw/380v；能源形式：燃煤；整机质量：（不含热风炉）490kg；耗热量：MJ/ kg≤12；有效摊叶面积：14m2；烘板层数：7层； 生产率：80-90kg/h；烘板材质：不锈钢+镀锌板 | 2018 |  | 非通用类 | 0 | 浙江省
农产品初加工机械 | 茶叶加工机械 | 茶叶炒（烘）干机 | 烘干面积10M2及以上百叶式茶叶烘干机 | 茶叶烘干机 | 黄山市徽州区新友茶叶机械制造有限公司 | 6CHS-10 | 2500 | 结构形式：百叶式；烘干面积：10㎡ | 2018 |  | 非通用类 | 0 | 安徽省
农产品初加工机械 | 茶叶加工机械 | 茶叶炒（烘）干机 | 烘干面积10M2及以上百叶式茶叶烘干机 | 茶叶手拉百页烘干机 | 南宁市创宇茶叶机械有限公司 | 6CHB-12 | 2500 | 规格型号：百页式，外形尺寸（长×宽×高）：1750×1380×1580 mm，烘板型式：冲孔板，风机（型式：离心风机，功率：3 kW，有效干燥 (摊叶)面积：12 m2 | 2018 |  | 非通用类 | 0 | 广西壮族自治区
农产品初加工机械 | 茶叶加工机械 | 茶叶炒（烘）干机 | 烘干面积10M2及以上百叶式茶叶烘干机 | 茶叶烘干机 | 湖南省劲松机械有限公司 | 6CHBS-20 | 2500 | 烘干机型式:手动链条烘板间歇式；小时生产率(KG/H):≥40；有效摊凉面积(M2):20 | 2018 |  | 非通用类 | 0 | 湖南省
农产品初加工机械 | 茶叶加工机械 | 茶叶炒（烘）干机 | 烘干面积10M2及以上百叶式茶叶烘干机 | 茶叶烘干机 | 浙江武义增荣食品机械有限公司 | 6CHB-12 | 2500 | 型式：手动链板（百叶）式；有效烘干面积：12平方米；烘板层数：6层；整机质量：2000（kg）；外形尺寸（长×宽×高）：227×141×158（cm）；配套电动机功率：2.2kw；配套风机功率：1.1kw；配套热风炉型号：JNX-40型；生产率：≥55kg/h；加热源形式：煤。 | 2018 |  | 非通用类 | 0 | 浙江省
农产品初加工机械 | 茶叶加工机械 | 茶叶炒（烘）干机 | 烘干面积10M2以下连续自动式茶叶烘干机 | 茶叶烘干机 | 浙江珠峰机械有限公司 | 6CHB-3 | 6930 | 外形尺寸(长×宽×高) mm：2760×724×1400；有效摊叶面积(㎡)：3.45；结构型式：链板式；烘板层数：4；使用燃料：煤；电机功率( kW)：0.55；整机质量:(kg):620 | 2018 |  | 非通用类 | 0 | 浙江省
农产品初加工机械 | 茶叶加工机械 | 茶叶炒（烘）干机 | 烘干面积10M2以下连续自动式茶叶烘干机 | 茶叶烘干机 | 浙江珠峰机械有限公司 | 6CHBZ-6 | 6930 | 外形尺寸(长×宽×高) mm：4390×1750×1630；有效摊叶面积(㎡)：6；结构型式：链板式；烘板层数：4；使用燃料：煤；配套功率(kW):1.1；整机质量:(kg):780 | 2018 |  | 非通用类 | 0 | 浙江省
农产品初加工机械 | 茶叶加工机械 | 茶叶炒（烘）干机 | 烘干面积10M2以下连续自动式茶叶烘干机 | 茶叶烘干机 | 衢州高山茶叶机械有限公司 | 6CHZ-3 | 6930 | 外形尺寸：长*宽*高（mm）3240*950*1470。有效摊叶面积(㎡):3。结构形式：网带式。烘板层数：3层。使用燃料：电加热。配套功率（kw）：电机0.75；电热30。整机质量（Kg）：500 | 2018 |  | 非通用类 | 0 | 浙江省
农产品初加工机械 | 茶叶加工机械 | 茶叶炒（烘）干机 | 烘干面积10M2以下连续自动式茶叶烘干机 | 远红外茶叶烘干机 | 四川省登尧机械设备有限公司 | 6CHC-1.3B | 6930 | 结构型式：振动输送式；传动型式：皮带+偏心轮连杆机构；外形尺寸（长*宽*高）mm：5200*900*1100；烘板型式：/；曳引链型式：/；风机型式：离心式；风机功率kW：0.15；有效干燥（摊叶）面积㎡：1.3 | 2018 |  | 非通用类 | 0 | 四川省
农产品初加工机械 | 茶叶加工机械 | 茶叶炒（烘）干机 | 烘干面积10M2以下连续自动式茶叶烘干机 | 茶叶连续烘干机 | 黄山市徽州区新友茶叶机械制造有限公司 | 6CHZ-6 | 6930 | 结构形式：连续式；烘干面积：6㎡ | 2018 |  | 非通用类 | 0 | 安徽省
农产品初加工机械 | 茶叶加工机械 | 茶叶炒（烘）干机 | 烘干面积10M2以下连续自动式茶叶烘干机 | 茶叶烘干机 | 贵州双木农机有限公司 | 6CH-4 | 6930 | 连续自动式茶叶烘干机；烘干面积<10㎡，有效干燥面积为4㎡，功率为63KW 。 | 2018 |  | 非通用类 | 0 | 贵州省
农产品初加工机械 | 茶叶加工机械 | 茶叶炒（烘）干机 | 烘干面积10M2以下连续自动式茶叶烘干机 | 连续烘干机 | 黄山市雄伟茶叶机械有限公司 | 6CHZ-8 | 6930 | 结构形式：连续式；烘干面积：8㎡ | 2018 |  | 非通用类 | 0 | 安徽省
农产品初加工机械 | 茶叶加工机械 | 茶叶炒（烘）干机 | 烘干面积10M2以下连续自动式茶叶烘干机 | 茶叶烘干机 | 浙江绿峰机械有限公司 | 6CHW-4 | 6930 | 结构形式：网带式；外形尺寸（长×宽×高）：4150×920×1900（mm）；有效摊叶面积：4（㎡）；烘板层数：3（层）；电机功率：0.75（kW）；使用燃料：电加热；电热功率：36（kW）；整机质量：800（kg）。 | 2018 |  | 非通用类 | 0 | 浙江省
农产品初加工机械 | 茶叶加工机械 | 茶叶炒（烘）干机 | 烘干面积10M2以下连续自动式茶叶烘干机 | 茶叶烘干机 | 浙江绿峰机械有限公司 | 6CHB-6 | 6930 | 结构形式：链板式；外形尺寸（长×宽×高）：4500×2000×1850（mm）；有效摊叶面积：6.0（㎡）；烘板层数：4（层）；电机功率：1.1（kW）；使用燃料：煤；整机质量：2200（kg）。 | 2018 |  | 非通用类 | 0 | 浙江省
农产品初加工机械 | 茶叶加工机械 | 茶叶炒（烘）干机 | 烘干面积10M2以下连续自动式茶叶烘干机 | 茶叶烘干机 | 浙江春江茶叶机械有限公司 | 6CHM-3 | 6930 | 1、结构型式：自动链板式； 2、传动型式：皮带+减速箱； 3、外形尺寸（长×宽×高）：3500×900×1470（mm）； 4、烘板型式：搭叠式； 5、曳引链型式：滚柱式； 6、风机型式/功率：离心式/1.5KW； 7、有效干燥摊叶面积：3㎡。 | 2018 |  | 非通用类 | 0 | 浙江省
农产品初加工机械 | 茶叶加工机械 | 茶叶炒（烘）干机 | 烘干面积10M2以下连续自动式茶叶烘干机 | 茶叶烘干机 | 浙江上洋机械股份有限公司 | 6CHB-3 | 6930 | 外形尺寸（长×宽×高）：3100×840×1400mm，有效摊叶面积：3㎡，自动链板式、烘板层数：4层，减速器（名称：MB07Y无极变速机，电动机功率：0.55 kw），减速机（名称：XWD摆线针轮减速机、功率：0.55 kw），柴煤式热风炉（名称：RFL-25金属热风炉，厂家：上洋），加热型式：煤、电、气，整机重量：636kg，镀锌烘板 | 2018 |  | 非通用类 | 0 | 浙江省
农产品初加工机械 | 茶叶加工机械 | 茶叶炒（烘）干机 | 烘干面积10M2及以上连续自动式茶叶烘干机 | 茶叶烘干机 | 浙江上洋机械股份有限公司 | 6CHB-10 | 16200 | 外形尺寸（长×宽×高）：5763×1524×1650mm，有效摊叶面积：10㎡ ，自动链板式、烘网层数：4层，减速器（名称：YCT112-4B,0.75KW，）减速机（名称：XW-8125-59摆线针轮减速机、功率：1.1kw），柴煤型热风炉（名称：FP-50喷流式金属热风炉，厂家：上洋），加热型式：煤、气。整机重量：1354kg，镀锌烘板 | 2018 |  | 非通用类 | 0 | 浙江省
农产品初加工机械 | 茶叶加工机械 | 茶叶炒（烘）干机 | 烘干面积10M2及以上连续自动式茶叶烘干机 | 茶叶烘干机 | 浙江上洋机械股份有限公司 | 6CHB-20 | 16200 | 外形尺寸（长×宽×高）：6708×1774×2100mm，有效摊叶面积：20㎡，自动链板式、烘板层数：6层，减速器（名称：YCT 132-4A电磁调速电动机、电动机功率：1.1kw），减速机（名称：XW-8125-29摆线针轮减速机、功率：1.1kw），柴煤型热风炉（名称：FP-100喷流式金属热风炉，厂家：上洋），加热型式：煤、气。整机重量：2066kg，镀锌烘板 | 2018 |  | 非通用类 | 0 | 浙江省
农产品初加工机械 | 茶叶加工机械 | 茶叶炒（烘）干机 | 烘干面积10M2及以上连续自动式茶叶烘干机 | 茶叶烘干机 | 婺源县江湾农机制造有限公司 | 6CH-10 | 16200 | 连续自动式茶叶烘干机，烘干面积：10㎡,配套动力:4.87kw;外形尺寸:4560×1740×1550 mm; 有效摊叶面积:10㎡; 整机质量:1200kg;小时生产率:≥100kg/h; 配热风炉型号：FP-50; | 2018 |  | 非通用类 | 0 | 江西省
农产品初加工机械 | 茶叶加工机械 | 茶叶炒（烘）干机 | 烘干面积10M2及以上连续自动式茶叶烘干机 | 茶叶烘干机 | 婺源县江湾农机制造有限公司 | 6CHBZ-20 | 16200 | 连续自动式茶叶烘干机，烘干面积：20㎡,结构形式：自动连续烘板式；主电机功率;7.75kw;外形尺寸:8900×2120×2000mm; 有效摊叶面积:20㎡;整机质量:2000kg；匹配热风炉型号:FP-100; | 2018 |  | 非通用类 | 0 | 江西省
农产品初加工机械 | 茶叶加工机械 | 茶叶炒（烘）干机 | 烘干面积10M2及以上连续自动式茶叶烘干机 | 茶叶烘干机 | 武义华帅茶叶瓜子机械有限公司 | 6CHB-20 | 16200 | 结构形式：自动链板式；外形尺寸（长×宽×高）（mm）：6180×2120×1965；传动电机功率：0.75kw/380v；能源形式：燃煤；整机质量：1900kg；有效摊叶面积：20m2；烘板层数：6层； 生产率：120kg/h；烘板材质：镀锌板。 | 2018 |  | 非通用类 | 0 | 浙江省
农产品初加工机械 | 茶叶加工机械 | 茶叶炒（烘）干机 | 烘干面积10M2及以上连续自动式茶叶烘干机 | 茶叶烘干机 | 武义华帅茶叶瓜子机械有限公司 | 6CHB-35 | 16200 | 结构形式：自动链板式；外形尺寸（长×宽×高）（mm）：6600×2200×2400；热风机功率：5.5kw/380v；传动电机功率：0.75kw/380v；能源形式：燃煤；整机质量：2600kg；有效摊叶面积：35m2；烘板层数：8层； 生产率：190kg/h；烘板材质：镀锌板。 | 2018 |  | 非通用类 | 0 | 浙江省
农产品初加工机械 | 茶叶加工机械 | 茶叶炒（烘）干机 | 烘干面积10M2及以上连续自动式茶叶烘干机 | 茶叶烘干机 | 浙江武义万达干燥设备制造有限公司 | 6CH-30 | 16200 | 配套动力1.5KW；外形尺寸7700×2050×2600；有效摊叶面积30.2㎡,结构形式：自动链板式，传动形式：皮带及链条传动；烘板型式：搭叠式；曳引链型式：滚柱式；风机型式：离心式；风机功率：5.5kw | 2018 |  | 非通用类 | 0 | 浙江省
农产品初加工机械 | 茶叶加工机械 | 茶叶炒（烘）干机 | 烘干面积10M2及以上连续自动式茶叶烘干机 | 茶叶烘干机 | 浙江武义万达干燥设备制造有限公司 | 6CH-20 | 16200 | 配套动力1.5KW；外形尺寸5750×2060×2000；有效摊叶面积20.4㎡；结构形式：自动链板式；传动形式：皮带+链条；烘板型式：搭叠式；曳引链型式：滚柱式；风机型式：离心式；风机功率：5.5kw | 2018 |  | 非通用类 | 0 | 浙江省
农产品初加工机械 | 茶叶加工机械 | 茶叶炒（烘）干机 | 烘干面积10M2及以上连续自动式茶叶烘干机 | 茶叶烘干机 | 浙江春江茶叶机械有限公司 | 6CH-30 | 16200 | 1、结构型式：自动链板式； 2、传动型式：链条传动； 3、外形尺寸（长×宽×高）：7220×1780×2310（mm）； 4、烘板型式：搭叠式； 5、曳引链型式：滚柱式； 6、风机型式/功率：离心式/7.5kw； 7、有效干燥（摊叶）面积：30㎡； | 2018 |  | 非通用类 | 0 | 浙江省
农产品初加工机械 | 茶叶加工机械 | 茶叶炒（烘）干机 | 烘干面积10M2及以上连续自动式茶叶烘干机 | 茶叶烘干机 | 浙江春江茶叶机械有限公司 | 6CH-10 | 16200 | 1、结构型式：自动链板式； 2、烘板层数：4层； 3、外形尺寸：（长×宽×高）：4800×1280×1550（mm）； 4、有效摊叶（烘干）面积：10㎡； 5、使用燃料：煤； 6、配套功率：1.5kw； 7、整机质量：1330kg。 | 2018 |  | 非通用类 | 0 | 浙江省
农产品初加工机械 | 茶叶加工机械 | 茶叶炒（烘）干机 | 烘干面积10M2及以上连续自动式茶叶烘干机 | 茶叶烘干机 | 浙江春江茶叶机械有限公司 | 6CH-16 | 16200 | 1、烘板型式：自动链板式； 2、烘板层数：6层； 3、外形尺寸：（长×宽×高）：5300×1880×1900（mm）； 4、有效摊叶（烘干）面积：15.8㎡； 5、减速器电动机功率：1.1kw； 6、减速机型号名称：BW18-87型摆线减速器； 7、热风炉名称型号：金属热风炉FP-14（Ⅲ）型； 8、加热源形式：煤加热； 9、整机质量：1730kg。 | 2018 |  | 非通用类 | 0 | 浙江省
农产品初加工机械 | 茶叶加工机械 | 茶叶炒（烘）干机 | 烘干面积10M2及以上连续自动式茶叶烘干机 | 茶叶烘干机 | 浙江春江茶叶机械有限公司 | 6CH-20 | 16200 | 1、结构型式：自动链板式； 2、传动型式：链轮+变速机； 3、外形尺寸（长×宽×高）：5250×1600×2100（mm）； 4、烘板型式：搭叠式； 5、曳引链型式：滚柱式； 6、风机型式/功率：离心式/7.5KW； 7、有效干燥摊叶面积：20.4㎡。 | 2018 |  | 非通用类 | 0 | 浙江省
农产品初加工机械 | 茶叶加工机械 | 茶叶炒（烘）干机 | 烘干面积10M2及以上连续自动式茶叶烘干机 | 茶叶烘干机 | 雅安市创宇机械有限公司 | 6CH-30 | 16200 | 结构形式：链条烘板式；烘板总层数：8层；有效干燥面积：29㎡； | 2018 |  | 非通用类 | 0 | 四川省
农产品初加工机械 | 茶叶加工机械 | 茶叶炒（烘）干机 | 烘干面积10M2及以上连续自动式茶叶烘干机 | 茶叶烘干机 | 雅安市创宇机械有限公司 | 6CHB-20 | 16200 | 结构形式：链条烘板式；有效干燥（摊叶）面积（链条烘板式）：20㎡； | 2018 |  | 非通用类 | 0 | 四川省
农产品初加工机械 | 茶叶加工机械 | 茶叶炒（烘）干机 | 烘干面积10M2及以上连续自动式茶叶烘干机 | 茶叶烘干机 | 浙江绿峰机械有限公司 | 6CHB-10 | 16200 | 结构形式：链板式；外形尺寸（长×宽×高）：4800×1420×1730（mm）；有效摊叶面积：10(㎡)；烘板层数：4（层）；电机功率：1.1（kW）；加热源形式：煤（柴）；整机质量：2500（kg）。 | 2018 |  | 非通用类 | 0 | 浙江省
农产品初加工机械 | 茶叶加工机械 | 茶叶炒（烘）干机 | 烘干面积10M2及以上连续自动式茶叶烘干机 | 茶叶烘干机 | 浙江绿峰机械有限公司 | 6CH-20 | 16200 | 结构形式：链板式；外形尺寸（长×宽×高）：5470×2135×2080（mm）；有效摊叶面积：20(㎡)；烘板层数：6（层）；电机功率：1.5（kW）；使用燃料：液化石油气；整机质量：1000（kg）。 | 2018 |  | 非通用类 | 0 | 浙江省
农产品初加工机械 | 茶叶加工机械 | 茶叶炒（烘）干机 | 烘干面积10M2及以上连续自动式茶叶烘干机 | 连续烘干机 | 黄山市雄伟茶叶机械有限公司 | 6CHZ-12 | 16200 | 结构形式：连续式；烘干面积：12㎡ | 2018 |  | 非通用类 | 0 | 安徽省
农产品初加工机械 | 茶叶加工机械 | 茶叶炒（烘）干机 | 烘干面积10M2及以上连续自动式茶叶烘干机 | 茶叶连续烘干机 | 黄山市雄伟茶叶机械有限公司 | 6CHZ-20 | 16200 | 结构形式：连续式；烘干面积：20㎡ | 2018 |  | 非通用类 | 0 | 安徽省
农产品初加工机械 | 茶叶加工机械 | 茶叶炒（烘）干机 | 烘干面积10M2及以上连续自动式茶叶烘干机 | 茶叶烘干机 | 杭州千岛湖丰凯实业有限公司 | 6CHB-20型 | 16200 | 外形尺寸（长X宽X高）:5900X1500X1650mm 有效摊叶面积20m² 加热方式：柴、煤、颗粒 配套功率1.5kw 整机质量2000kg | 2018 |  | 非通用类 | 0 | 浙江省
农产品初加工机械 | 茶叶加工机械 | 茶叶炒（烘）干机 | 烘干面积10M2及以上连续自动式茶叶烘干机 | 茶叶烘干机 | 杭州千岛湖丰凯实业有限公司 | 6CHB-10型 | 16200 | 结构形式：自动链板式 传动形式：链条传动 外形尺寸（长X宽X高）mm5800X1590X1650 烘板形式：搭叠式 曳引链型式：滚柱式 风机形式：离心式 风机功率：1.1KW 有效干燥（摊叶）面积10m² | 2018 |  | 非通用类 | 0 | 浙江省
农产品初加工机械 | 茶叶加工机械 | 茶叶炒（烘）干机 | 烘干面积10M2及以上连续自动式茶叶烘干机 | 茶叶烘干机 | 贵州双木农机有限公司 | 6CH-20 | 16200 | 连续自动式茶叶烘干机；烘干面积≥10㎡，有效干燥面积20㎡，功率为8.5KW 。 | 2018 |  | 非通用类 | 0 | 贵州省
农产品初加工机械 | 茶叶加工机械 | 茶叶炒（烘）干机 | 烘干面积10M2及以上连续自动式茶叶烘干机 | 茶叶连续烘干机 | 黄山市徽州区新友茶叶机械制造有限公司 | 6CHZ-20 | 16200 | 结构形式：连续式；烘干面积：20㎡ | 2018 |  | 非通用类 | 0 | 安徽省
农产品初加工机械 | 茶叶加工机械 | 茶叶炒（烘）干机 | 烘干面积10M2及以上连续自动式茶叶烘干机 | 茶叶连续烘干机 | 黄山市徽州区新友茶叶机械制造有限公司 | 6CHZ-16 | 16200 | 结构形式：连续式；烘干面积：16㎡ | 2018 |  | 非通用类 | 0 | 安徽省
农产品初加工机械 | 茶叶加工机械 | 茶叶炒（烘）干机 | 烘干面积10M2及以上连续自动式茶叶烘干机 | 茶叶连续烘干机 | 黄山市徽州区新友茶叶机械制造有限公司 | 6CHZ-10 | 16200 | 结构形式：连续式；烘干面积：10㎡ | 2018 |  | 非通用类 | 0 | 安徽省
农产品初加工机械 | 茶叶加工机械 | 茶叶炒（烘）干机 | 烘干面积10M2及以上连续自动式茶叶烘干机 | 茶叶烘板式烘干机 | 夹江县大江机械制造有限公司 | 6CHB-20 | 16200 | 连续自动式茶叶烘干机；烘干面积=20M2,外形尺寸:620*192*205cm,配套动力:11.9kw. | 2018 |  | 非通用类 | 0 | 四川省
农产品初加工机械 | 茶叶加工机械 | 茶叶炒（烘）干机 | 烘干面积10M2及以上连续自动式茶叶烘干机 | 动态烘干机 | 夹江县大江机械制造有限公司 | 6CHT-110 | 16200 | 连续自动式茶叶烘干机；烘干面积=20.7M2,外形尺寸:685*180*180cm,配套动力:11.2kw. | 2018 |  | 非通用类 | 0 | 四川省
农产品初加工机械 | 茶叶加工机械 | 茶叶炒（烘）干机 | 烘干面积10M2及以上连续自动式茶叶烘干机 | 茶叶烘板式烘干机 | 夹江县大江机械制造有限公司 | 6CHB-10 | 16200 | 连续自动式茶叶烘干机；烘干面积=10M2,外形尺寸:470*180*180cm；整机功率:5.7kw | 2018 |  | 非通用类 | 0 | 四川省
农产品初加工机械 | 茶叶加工机械 | 茶叶炒（烘）干机 | 烘干面积10M2及以上连续自动式茶叶烘干机 | 茶叶链板式烘干机 | 四川省登尧机械设备有限公司 | 6CHB-20 | 16200 | 结构型式：链条烘板式；传动型式：链条传动；外形尺寸（长*宽*高）mm：5764*2000*2220；烘板型式：孔板式（百叶板）；曳引链型式：六角轮滚柱式；风机型式：离心式；风机功率kW：7.5；有效干燥（摊叶）面积㎡：20 | 2018 |  | 非通用类 | 0 | 四川省
农产品初加工机械 | 茶叶加工机械 | 茶叶炒（烘）干机 | 烘干面积10M2及以上连续自动式茶叶烘干机 | 茶叶链板式烘干机 | 四川省登尧机械设备有限公司 | 6CHB-30 | 16200 | 结构型式：链条烘板式；传动型式：链条传动；外形尺寸（长*宽*高）mm：6830*2000*2600；烘板型式：孔板式（百叶板）；曳引链型式：六角轮滚柱式；风机型式：离心式；风机功率kW：11；有效干燥（摊叶）面积㎡：30 | 2018 |  | 非通用类 | 0 | 四川省
农产品初加工机械 | 茶叶加工机械 | 茶叶炒（烘）干机 | 烘干面积10M2及以上连续自动式茶叶烘干机 | 茶叶动态烘干机 | 四川省登尧机械设备有限公司 | 6CHT-100 | 16200 | 结构型式：滚筒式（连续式作业）；加热型式：热风加热；外形尺寸（长*宽*高）mm：7300*1300*1700；滚筒直径mm：1050；滚筒长度mm：6200；滚筒转速r/min：0-60（可调）；滚筒电机功率kW：1.5；滚筒电机转速r/min：1250（可调）；燃料：燃煤、天然气；有效干燥面积㎡：20.4；热风炉：RFL-120柴煤式金属热风炉；喂料机：6CUY-600茶叶提升机；茶叶输送机：6CUZL-500茶叶振动冷却输送机。 | 2018 |  | 非通用类 | 0 | 四川省
农产品初加工机械 | 茶叶加工机械 | 茶叶炒（烘）干机 | 烘干面积10M2及以上连续自动式茶叶烘干机 | 茶叶烘干机 | 杭州富阳新洲机械有限公司 | 6CH-30 | 16200 | 外形尺寸（长×宽×高）：7700×2020×2580mm；结构形式：连续自动链条翻板式；有效摊叶（烘干）面积：30M2;烘板层数：8层；配套动力：1.5KW； | 2018 |  | 非通用类 | 0 | 浙江省
农产品初加工机械 | 茶叶加工机械 | 茶叶炒（烘）干机 | 烘干面积10M2及以上连续自动式茶叶烘干机 | 茶叶烘干机 | 杭州富阳新洲机械有限公司 | 6CH-20 | 16200 | 外形尺寸（长×宽×高）：6390*×2020×2180mm；结构形式：连续自动链条翻板式；有效摊叶（烘干）面积：20M2;烘板层数：6层；配套动力：1.5KW； | 2018 |  | 非通用类 | 0 | 浙江省
农产品初加工机械 | 茶叶加工机械 | 茶叶炒（烘）干机 | 烘干面积10M2及以上连续自动式茶叶烘干机 | 茶叶烘干机 | 杭州富阳新洲机械有限公司 | 6CH-40 | 16200 | 外形尺寸（长×宽×高）：7700×2330×2580mm；结构形式：连续自动链条翻板式；有效摊叶（烘干）面积：40M2;烘板层数：8层；配套动力：2.2KW； | 2018 |  | 非通用类 | 0 | 浙江省
农产品初加工机械 | 茶叶加工机械 | 茶叶炒（烘）干机 | 烘干面积10M2及以上连续自动式茶叶烘干机 | 茶叶烘干机 | 南宁市创宇茶叶机械有限公司 | 6CH-10 | 16200 | 结构型式：连续式，传动型式: 皮带传动+齿轮+链条, 外形尺寸（长×宽×高）: 4690×1600×1700 mm, 烘板型式: 冲孔板, 曳引链型式: 滚珠链片连接, 风机(型式: 离心风机, 功率: 3 kW, 有效干燥 (摊叶)面积(链条烘板式10 m2 | 2018 |  | 非通用类 | 0 | 广西壮族自治区
农产品初加工机械 | 茶叶加工机械 | 茶叶炒（烘）干机 | 烘干面积10M2及以上连续自动式茶叶烘干机 | 茶叶烘干机 | 南宁市创宇茶叶机械有限公司 | 6CH-20 | 16200 | 结构型式：连续式，传动型式：皮带传动+齿轮+链条，外形尺寸（长×宽×高）：5680×1850×2080 mm，曳引链型式：滚珠链片式，风机型式：离心风机，功率：5.5（可选配7.5）kW，有效干燥 (摊叶)面积：20 m2 | 2018 |  | 非通用类 | 0 | 广西壮族自治区
农产品初加工机械 | 茶叶加工机械 | 茶叶炒（烘）干机 | 烘干面积10M2及以上连续自动式茶叶烘干机 | 茶叶烘干机 | 浙江珠峰机械有限公司 | 6CHBZ-20 | 16200 | 外形尺寸(长×宽×高) mm：6860×1910×2150；有效摊叶面积(㎡)：20；结构型式：链板式；烘板层数：6；使用燃料：煤；配套功率(kW):1.5；整机质量:(kg):1930 | 2018 |  | 非通用类 | 0 | 浙江省
农产品初加工机械 | 茶叶加工机械 | 茶叶炒（烘）干机 | 烘干面积10M2及以上连续自动式茶叶烘干机 | 茶叶烘干机 | 浙江珠峰机械有限公司 | 6CHBZ-10 | 16200 | 外形尺寸(长×宽×高) mm：5250×1750×1630；有效摊叶面积(㎡)：10；结构型式：链板式；烘板层数：4；使用燃料：煤；配套功率(kW):1.1；整机质量:(kg):885 | 2018 |  | 非通用类 | 0 | 浙江省
农产品初加工机械 | 茶叶加工机械 | 茶叶炒（烘）干机 | 烘干面积10M2及以上连续自动式茶叶烘干机 | 茶叶烘干机 | 浙江珠峰机械有限公司 | 6CHBZ-16 | 16200 | 外形尺寸(长×宽×高) mm：5160×1740×1900；有效摊叶面积(㎡)：16；结构型式：自动链板式；传动型式：链条传动；烘板型式：搭叠式；曳引链型式：滚柱式；风机型式：离心式；风机功率（KW）：5.5；电动机功率（KW）：1.1 ；加热源形式：液化气加热；整机重量:(kg):1780 | 2018 |  | 非通用类 | 0 | 浙江省
农产品初加工机械 | 茶叶加工机械 | 茶叶炒（烘）干机 | 烘干面积10M2及以上连续自动式茶叶烘干机 | 茶叶烘干机 | 浙江武义增荣食品机械有限公司 | 6CHB-10 | 16200 | 结构型式：自动链板式；传动型式：链轮传动；有效干燥面积：10.47平方米；烘板型式：搭叠式；曳引链型式：滚柱式；工作层数：6层；整机质量：2700（kg）；外形尺寸（长×宽×高）：525×187×204（cm）；配套风机型式：离心式；配套风机功率：2.2kw；配套热风炉型号：JNX-40型；小时生产率：≥60kg/h。加热源形式：煤。 | 2018 |  | 非通用类 | 0 | 浙江省
农产品初加工机械 | 茶叶加工机械 | 茶叶炒（烘）干机 | 烘干面积10M2及以上连续自动式茶叶烘干机 | 茶叶烘干机 | 浙江武义增荣食品机械有限公司 | 6CHB-25 | 16200 | 结构型式：自动链板式；传动型式：链轮传动；有效烘干面积：24.3平方米；烘板型式：搭叠式；工作层数：6层；曳引链型式：滚柱式；整机质量：2700kg；外形尺寸（长×宽×高）：727.5×205.5×220（cm）；配套风机型式：离心式；配套风机功率：4kw；配套热风炉型号：JNX-100型；能源形式：柴/煤；生产率：≥150kg/h。 | 2018 |  | 非通用类 | 0 | 浙江省
农产品初加工机械 | 茶叶加工机械 | 茶叶炒（烘）干机 | 烘干面积10M2及以上连续自动式茶叶烘干机 | 茶叶烘干机 | 浙江武义增荣食品机械有限公司 | 6CHB-20 | 16200 | 型式：自动链板式；有效烘干面积：20.4平方米；工作层数：6层；整机质量：1500（kg）；外形尺寸（长×宽×高）：532×201×212（cm）；配套动力：5.5kw；配套热风炉型号：JNX-80型；小时生产率：≥120kg/h；加热源形式：煤。 | 2018 |  | 非通用类 | 0 | 浙江省
农产品初加工机械 | 茶叶加工机械 | 茶叶炒（烘）干机 | 烘干面积10M2及以上连续自动式茶叶烘干机 | 茶叶烘干机 | 湖北天池机械股份公司 | 6CH-16 | 16200 | 烘干面积16M2 牌及配套动力品型号:特众Y100L1-4 功率及转速:2.2KW1430R/MIN | 2018 |  | 非通用类 | 0 | 湖北省
农产品初加工机械 | 茶叶加工机械 | 茶叶炒（烘）干机 | 烘干面积10M2及以上连续自动式茶叶烘干机 | 茶叶烘干机 | 湖北天池机械股份公司 | 6CHB-30 | 16200 | 外形尺寸(长*宽*高)mm ：9000*3000*2600 结构型式：链条烘板式，传动型式：链条传动，烘板型式：翻板式，有效干燥面积：30㎡ | 2018 |  | 非通用类 | 0 | 湖北省
农产品初加工机械 | 茶叶加工机械 | 茶叶筛选机 | 其他茶叶筛选机 | 茶叶平面圆筛机 | 浙江春江茶叶机械有限公司 | 6CSPY-90 | 570 | 1、外形尺寸（长×宽×高）：2340×1890×1260（mm）； 2、筛网层数：4层； 3、筛网有效筛分面积（一层）：0.9㎡； 4、筛床回转半径：38mm； 5、配套电机功率:0.75kw； 6、电机转速：910r/min； 7、整机质量:1300kg。 | 2018 |  | 非通用类 | 0 | 浙江省
农产品初加工机械 | 茶叶加工机械 | 茶叶筛选机 | 其他茶叶筛选机 | 茶叶风选机 | 浙江春江茶叶机械有限公司 | 6CFC-50 | 570 | 1、外形尺寸（长×宽×高）：4500×1000×2500（mm）； 2、风机最大进风面积：0.05㎡； 3、风机最小进风面积：0.05㎡； 4、风机出风口面积：0.26㎡； 5、送料器宽度：475mm； 6、出茶口数量：5个； 7、电动机功率：0.75kw； 8、配套电机转速：910r/min； 9、总质量：400kg。 | 2018 |  | 非通用类 | 0 | 浙江省
农产品初加工机械 | 茶叶加工机械 | 茶叶筛选机 | 其他茶叶筛选机 | 立式风选机 | 浙江绿峰机械有限公司 | 6CFX-30 | 570 | 外形尺寸（长×宽×高）: 1850×1400×2170（mm）；出茶口数量:3（个）；配套电机功率:0.75（kW）；进风口面积：0.05（㎡）；风机出风口面积：0.5（㎡）；分选箱内宽度：58（cm）；整机质量:60（kg）。 | 2018 |  | 非通用类 | 0 | 浙江省
农产品初加工机械 | 茶叶加工机械 | 茶叶筛选机 | 其他茶叶筛选机 | 阶梯式茶叶拣梗机 | 婺源县江湾农机制造有限公司 | 6CJJ-82 | 570 | 其他茶叶筛选机,电动机功率：0.55kW；结构型式：振动阶梯式；外形尺寸：1780×1150×1630mm;机具质量：100kg;拣床宽度：82cm; 单位时间幅宽生产率:98-146kg/(m.h);小时生产率：80-120kg/h;拣净率：95-98%；误拣率：2-5%； | 2018 |  | 非通用类 | 0 | 江西省
农产品初加工机械 | 茶叶加工机械 | 茶叶筛选机 | 其他茶叶筛选机 | 茶叶风选机 | 婺源县江湾农机制造有限公司 | 6CF-40 | 570 | 其他茶叶筛选机,电机总功率：1.83kw；外形尺寸:5530×800×2828mm;结构质量：260kg；风机主轴转速：600-900 r/min ；风机进风口直径:260mm | 2018 |  | 非通用类 | 0 | 江西省
农产品初加工机械 | 茶叶加工机械 | 茶叶筛选机 | 其他茶叶筛选机 | 茶叶平面圆筛机 | 婺源县江湾农机制造有限公司 | 6CSPY-766 | 570 | 其他茶叶筛选机,电机总功率：1.3KW;外形尺寸: 2198×1400×1330mm；筛网尺寸：1500×766MM；整机重量：750kg;筛床转速：180-220r/min;筛床回转半径:32-38mm; | 2018 |  | 非通用类 | 0 | 江西省
农产品初加工机械 | 茶叶加工机械 | 茶叶筛选机 | 其他茶叶筛选机 | 茶叶抖筛机 | 婺源县江湾农机制造有限公司 | 6CD-766 | 570 | 其他茶叶筛选机,电动机总功率：1.87kW；外形尺寸:3850×1290×1870mm;筛床转速:250r/min筛网尺寸:1800×766mm;整机重量850kg; | 2018 |  | 非通用类 | 0 | 江西省
农产品初加工机械 | 茶叶加工机械 | 茶叶理条机 | 锅槽面积0.5~1m2茶叶理条机 | 名茶多用机 | 浙江上洋机械股份有限公司 | 6CMD-60/8 | 2200 | 外形尺寸（长×宽×高）：2066×830×960mm，锅体（长×宽×高）:1006×600×110 mm，槽数：8槽,整机重量：340kg，电动机功率：0.55Kw，加热源形式：电热式,电加热功率/电压：14.5KW/380V, | 2018 |  | 非通用类 | 0 | 浙江省
农产品初加工机械 | 茶叶加工机械 | 茶叶理条机 | 锅槽面积0.5~1m2茶叶理条机 | 茶叶理条机 | 浙江上洋机械股份有限公司 | 6CLZ-60/11 | 2200 | 外形尺寸（长×宽×高）：1920×890×940mm，锅体（长×宽×高）：80×600×85 mm，电动机功率：0.55 Kw/380v，加热源形式：电热式,电热源功率：8.0Kw/380v，整机重量：222kg | 2018 |  | 非通用类 | 0 | 浙江省
农产品初加工机械 | 茶叶加工机械 | 茶叶理条机 | 锅槽面积0.5~1m2茶叶理条机 | 全自动茶叶杀青理条机 | 松阳县浩宇茶叶机械有限公司 | 6CL-6116D | 2200 | 外形尺寸：2355mmx1400mmx1435mm；多槽锅：610mmx81mmx76m；槽数：16槽；槽锅面积（投影面积）：0.79㎡；锅体往复次数（范围）：140-190次/min；电动机功率：0.75kw；电热功率22.5kw；电加热；整机质量：533kg | 2018 |  | 非通用类 | 0 | 浙江省
农产品初加工机械 | 茶叶加工机械 | 茶叶理条机 | 锅槽面积0.5~1m2茶叶理条机 | 往复理条机 | 浙江春江茶叶机械有限公司 | 6CLZ-600 | 2200 | 1、外形尺寸（长×宽×高）：1890×770×940（mm）； 2、槽锅尺寸：（长×宽×深）：600×80×87（mm）； 3、槽锅数量：11槽； 4、锅槽面积：0.528㎡； 5、电动机功率：0.55kw； 6、加热源形式：电加热； 7、整机质量：240kg。 | 2018 |  | 非通用类 | 0 | 浙江省
农产品初加工机械 | 茶叶加工机械 | 茶叶理条机 | 锅槽面积0.5~1m2茶叶理条机 | 名茶多功能机 | 浙江春江茶叶机械有限公司 | 6CDM-60 | 2200 | 1、外形尺寸（长×宽×高）：2060×770×860（mm）； 2、槽锅尺寸：（长×宽×深）：600×110×105（mm）； 3、槽锅数量：8槽； 4、锅槽面积：0.528㎡； 5、锅体往复频率范围：70-160次/min； 6 、电动机功率/电压：0.55/380(KW/V )； 7、电加热功率/电压：14.0/380（kw/v)； 8、加热源形式：电加热； 9、整机质量：260kg。 | 2018 |  | 非通用类 | 0 | 浙江省
农产品初加工机械 | 茶叶加工机械 | 茶叶理条机 | 锅槽面积0.5~1m2茶叶理条机 | 名优茶叶理条机 | 浙江绿峰机械有限公司 | 6CLZ-60 | 2200 | 外形尺寸（长×宽×高）: 1910×910×900（mm）；锅槽尺寸（长×宽×深）: 600×85×85（mm）；锅槽数量: 11（槽）；锅槽面积：0.56（㎡）；电机功率: 0.55(kW)；加热源形式:电加热；电热功率: 12(kW)；整机质量: 240（kg）。 | 2018 |  | 非通用类 | 0 | 浙江省
农产品初加工机械 | 茶叶加工机械 | 茶叶理条机 | 锅槽面积0.5~1m2茶叶理条机 | 名茶多用机 | 浙江绿峰机械有限公司 | 6CMD-60/8 | 2200 | 外形尺寸（长×宽×高）: 1900×900×900（mm）；锅槽尺寸（长×宽×深）: 950×600×125（mm）；锅槽数量: 8（槽）；锅槽材质:不锈钢；锅槽面积：0.57（㎡）：电机功率: 0.75（kW）；加热源形式:电加热；电热功率: 18.0（kW）；整机质量: 260（kg）。 | 2018 |  | 非通用类 | 0 | 浙江省
农产品初加工机械 | 茶叶加工机械 | 茶叶理条机 | 锅槽面积0.5~1m2茶叶理条机 | 全自动茶叶理条机 | 杭州千岛湖丰凯实业有限公司 | 6CL-60-13D | 2200 | 外形尺寸(长X宽X高)2180X1410X1450mm 槽数：13槽 往复次数：160-200次/min 配套功率14.86KW 整机质量 222Kg | 2018 |  | 非通用类 | 0 | 浙江省
农产品初加工机械 | 茶叶加工机械 | 茶叶理条机 | 锅槽面积0.5~1m2茶叶理条机 | 理条机 | 浙江珠峰机械有限公司 | 6CLZ-60/11 | 2200 | 外形尺寸(长×宽×高)mm:1880×845×950；槽锅尺寸（长×宽×深）mm:600×85×80；槽锅数量：11槽；锅槽投影面积（㎡）0.56;锅体往复次数（次/min）：138～240；电动机功率(kW):0.55；加热功率(kW):10；加热源形式：电加热；整机质量:(kg):225 | 2018 |  | 非通用类 | 0 | 浙江省
农产品初加工机械 | 茶叶加工机械 | 茶叶理条机 | 锅槽面积0.5~1m2茶叶理条机 | 多用机 | 浙江珠峰机械有限公司 | 6CMD-60/10 | 2200 | 外形尺寸(长×宽×高)mm:2350×845×1010；槽锅尺寸（长×宽×深）mm:600×110×100；槽锅数量：10槽；槽锅投影面积(㎡):0.66;锅体往复次数（次/min）：95～208;电动机功率(kW):0.75；加热功率(kW):18；加热源形式：电加热；整机质量:(kg):312 | 2018 |  | 非通用类 | 0 | 浙江省
农产品初加工机械 | 茶叶加工机械 | 茶叶理条机 | 锅槽面积0.5~1m2茶叶理条机 | 多用机 | 浙江珠峰机械有限公司 | 6CMD-60/8 | 2200 | 外形尺寸(长×宽×高)mm:1970×845×950；槽锅尺寸（长×宽×深）mm:1000×600×100；槽锅数量：8槽；槽锅投影面积：(㎡)0.6;锅体往复次数（次/min）：138～245；电动机功率(kW):0.55；电热功率(kW):15；加热源形式：电加热；整机质量:(kg):238 | 2018 |  | 非通用类 | 0 | 浙江省
农产品初加工机械 | 茶叶加工机械 | 茶叶理条机 | 锅槽面积0.5~1m2茶叶理条机 | 茶叶理条多用机 | 衢州高山茶叶机械有限公司 | 6CLD-140-16 | 2200 | 外形尺寸：长*宽*高（mm）2300*800*830。多锅槽（宽度*长度）mm：600*1400。槽数 ：16槽 。 锅槽面积(m2 )：0.84 。锅体往复次数(次／min）：125-128。 电动机功率(kw)：1.1。 电加热功率(kw) ：24 。 加热原形式：电加热 。 整机质量(kg) ：280。 | 2018 |  | 非通用类 | 0 | 浙江省
农产品初加工机械 | 茶叶加工机械 | 茶叶理条机 | 锅槽面积0.5~1m2茶叶理条机 | 名茶杀青理条机 | 浙江嵊州民胜机械有限公司 | 6CMS-445/9 | 2200 | 外形尺寸(长×宽×高): 2070×700×775mm、多锅槽（宽度×长度×深度）：128.5×445×90mm、槽数：9个、槽锅投影面积：0.515㎡、电动机功率:0.75KW、电加热功率:20KW、加热源形式：电加热、整机质量:250kg。 | 2018 |  | 非通用类 | 0 | 浙江省
农产品初加工机械 | 茶叶加工机械 | 茶叶理条机 | 锅槽面积0.5~1m2茶叶理条机 | 智能全自动名茶杀青理条机 | 浙江嵊州民胜机械有限公司 | 6CMS-585/11ZD | 2200 | 外形尺寸(长×宽×高): 2270×1420×1550mm、多锅槽（宽度×长度×深度）：118×585×107mm、槽数：11个、槽锅投影面积：0.76 ㎡、锅体往复次数：125～170次/min、电动机功率:0.75kW、电加热功率:18.kW、加热源形式：电加热、整机质量:420kg。 | 2018 |  | 非通用类 | 0 | 浙江省
农产品初加工机械 | 茶叶加工机械 | 茶叶理条机 | 锅槽面积0.5~1m2茶叶理条机 | 智能全自动名茶杀青理条机 | 浙江嵊州民胜机械有限公司 | 6CMS-585/15ZD | 2200 | 外形尺寸(长×宽×高): 2270×1420×1550mm、多锅槽（宽度×长度×深度）：86×585×78mm、槽数：15个、槽锅投影面积：0.75 ㎡、锅体往复次数：125～170次/min、电动机功率:0.75kW、电加热功率:18kW、加热源形式：电加热、整机质量:420kg。 | 2018 |  | 非通用类 | 0 | 浙江省
农产品初加工机械 | 茶叶加工机械 | 茶叶理条机 | 锅槽面积0.5~1m2茶叶理条机 | 智能全自动茶叶杀青理条机 | 浙江嵊州民胜机械有限公司 | 6CSL-585/15ZD | 2200 | 结构型式：间歇式、加热型式：液化气、电加热功率：/、下料方式：自动下料、往复运转电机功率：1.1kW、槽锅面积：0.76㎡、槽锅长度585mm、槽数：11槽、往复运转速率：125～170次/min、外形尺寸(长×宽×高): 2300×1420×1645mm、整机质量:420kg。 | 2018 |  | 非通用类 | 0 | 浙江省
农产品初加工机械 | 茶叶加工机械 | 茶叶理条机 | 锅槽面积0.5~1m2茶叶理条机 | 智能型茶叶杀青理条机 | 浙江嵊州民胜机械有限公司 | 6CSL-585/11Z | 2200 | 结构型式：间歇式、加热型式：电加热、电加热功率：24.0kW、下料方式：手动下料、往复运转电机功率：1.1kW、槽锅面积：0.76㎡、槽锅长度585mm、槽数：11槽、往复运转速率：125～170次/min、外形尺寸(长×宽×高): 2300×1420×1645mm、整机质量:340kg。 | 2018 |  | 非通用类 | 0 | 浙江省
农产品初加工机械 | 茶叶加工机械 | 茶叶理条机 | 锅槽面积0.5~1m2茶叶理条机 | 多功能名茶烘干炒制机 | 四川省登尧机械设备有限公司 | 6CCT-600 | 2200 | 台时产量kg/h：≥6；槽锅槽数（槽）：12；槽锅长度mm；600；有效烘干面积㎡：≥1.51；配套电机功率kW:0.75(单相）或1.1（三相）；往复次数：r/min:120-220(可调）；配套热源：电阻加热（功率18-24kwh）；结构型式：不锈钢（304 2B）锅槽式；外形尺寸mm：2350*960*910;槽锅面积:0.87㎡。 | 2018 |  | 非通用类 | 0 | 四川省
农产品初加工机械 | 茶叶加工机械 | 茶叶理条机 | 锅槽面积1~2.5m2茶叶理条机 | 茶叶理条机 | 四川省登尧机械设备有限公司 | 6CL-12/80 | 2500 | 结构型式：锅槽式；作业型式：间歇式；加热型式：电加热；加热功率kW：24；下料方式：人工下料；往复运转电机功率kW：1.1-1.5；槽锅面积㎡：1.1；锅槽长度mm：800;槽锅槽数（槽）：12；往复运转频次（次/min）：120-220；外形尺寸（长*宽*高）mm：2350*1220*940。 | 2018 |  | 非通用类 | 0 | 四川省
农产品初加工机械 | 茶叶加工机械 | 茶叶理条机 | 锅槽面积1~2.5m2茶叶理条机 | 茶叶多功能理条烘干机 | 峨眉山市三智机械制造有限公司 | 6CCB-80/12 | 2500 | 结构型式:槽锅式，加热型式:电加热，外形尺寸(长X宽X高)mm:2415X1200X978，整机重量kg:385，锅槽面积(平方米):1.16m2，适配电机功率(kW/V):0.75/380，电热功率:12-24kW，产量:≥2kg/h。 | 2018 |  | 非通用类 | 0 | 四川省
农产品初加工机械 | 茶叶加工机械 | 茶叶理条机 | 锅槽面积1~2.5m2茶叶理条机 | 智能全自动名茶杀青理条机 | 浙江嵊州民胜机械有限公司 | 6CMS-800/15ZD | 2500 | 外形尺寸(长×宽×高): 2365×1470×1705mm、多锅槽（宽度×长度×深度）：86.3×800×78mm、槽数：15槽、槽锅面积(投影面积)：1.04 ㎡、锅体往复次数：125～170次/min、电动机功率:1.1kW、电热功率:27kW、加热源形式：电加热、整机质量:465kg。 | 2018 |  | 非通用类 | 0 | 浙江省
农产品初加工机械 | 茶叶加工机械 | 茶叶理条机 | 锅槽面积1~2.5m2茶叶理条机 | 智能全自动名茶杀青理条机 | 浙江嵊州民胜机械有限公司 | 6CMS-800/11ZD | 2500 | 外形尺寸(长×宽×高): 2365×1470×1705mm、多锅槽（宽度×长度×深度）：118×800×106mm、槽数：11槽、槽锅面积(投影面积)：1.04 ㎡、锅体往复次数：125～170次/min、电动机功率:1.1kW、电热功率:27kW、加热源形式：电加热、整机质量:465kg。 | 2018 |  | 非通用类 | 0 | 浙江省
农产品初加工机械 | 茶叶加工机械 | 茶叶理条机 | 锅槽面积1~2.5m2茶叶理条机 | 多用机 | 浙江珠峰机械有限公司 | 6CMD-80/12 | 2500 | 外形尺寸(长×宽×高)mm:2500×1215×900；槽锅尺寸（长×宽×深）mm:800×110×110；槽锅数量：12槽；槽锅投影面积(㎡)：1.1;锅体往复次数（次/min）：95～198;电动机功率(kW):1.1；加热功率(kW):22；加热源形式：电加热；整机质量:(kg):420 | 2018 |  | 非通用类 | 0 | 浙江省
农产品初加工机械 | 茶叶加工机械 | 茶叶理条机 | 锅槽面积1~2.5m2茶叶理条机 | 茶叶理条机 | 南宁市创宇茶叶机械有限公司 | 6CLD-80 | 2500 | 结构型式：间歇式，加热形式：电，电加热功率：18 kw，下料方式：手动，往复运转电机功率：0.75，槽锅面积：1.12㎡，槽锅长度：800 mm，槽锅槽数：18槽，往复运转速率：180-240次/min，外形尺寸（长×宽×高）：2330×1150×890 mm | 2018 |  | 非通用类 | 0 | 广西壮族自治区
农产品初加工机械 | 茶叶加工机械 | 茶叶理条机 | 锅槽面积1~2.5m2茶叶理条机 | 茶叶自动杀青理条机 | 杭州千岛湖丰凯实业有限公司 | 6CZD-2000B | 2500 | 外形尺寸（长X宽X高）mm2500x1200x750 锅槽尺寸（长X宽X高）mm2000X110X90 锅槽数量6槽 槽锅投影面积1.32m² 电动机功率0.75KW 电热功率24KW 加热源形式：电加热 总质量530kg | 2018 |  | 非通用类 | 0 | 浙江省
农产品初加工机械 | 茶叶加工机械 | 茶叶理条机 | 锅槽面积1~2.5m2茶叶理条机 | 茶叶杀青理条多用机 | 杭州千岛湖丰凯实业有限公司 | 6CCB-80/12 | 2500 | 外形尺寸（长X宽X高）mm2370X1210X940 多锅槽（宽X长X深）mm113X800X114 槽数12槽 槽锅面积（投影面积）1.08m² 锅体往复次数100-200次/min 电动机功率：1.1 电加热功率20KW 加热源形式：电加热 整机质量 453kg | 2018 |  | 非通用类 | 0 | 浙江省
农产品初加工机械 | 茶叶加工机械 | 茶叶理条机 | 锅槽面积1~2.5m2茶叶理条机 | 往复理条机 | 浙江春江茶叶机械有限公司 | 6CLZ-800 | 2500 | 1、外形尺寸（长×宽×高）：2620×1090×980（mm）； 2、多锅槽：（长×宽×深）：800×113×96（mm）； 3、槽数：12槽； 4、锅槽投影面积：1.09㎡； 5、电动机功率：0.75kw； 6、加热源形式：电加热； 7、整机质量：400kg。 | 2018 |  | 非通用类 | 0 | 浙江省
农产品初加工机械 | 茶叶加工机械 | 茶叶理条机 | 锅槽面积1~2.5m2茶叶理条机 | 多槽式茶叶理条整形机 | 浙江绿峰机械有限公司 | 6CDCL-180 | 2500 | 外形尺寸（长×宽×高）: 2500×1600×1270（mm）；锅槽尺寸（长×宽×深）: 1800×85×70（mm）；锅槽数量: 8（槽）；锅槽面积：1.2（㎡）；锅槽材质:不锈钢；电机功率: 0.75（kW）；加热源形式:电加热；电热功率:18（kW）；整机质量: 400（kg）。 | 2018 |  | 非通用类 | 0 | 浙江省
农产品初加工机械 | 茶叶加工机械 | 茶叶理条机 | 锅槽面积1~2.5m2茶叶理条机 | 名优茶叶理条机 | 浙江绿峰机械有限公司 | 6CLZ-80 | 2500 | 外形尺寸（长×宽×高）：2350×1200×1000（mm）；锅槽尺寸（长×宽×深）：800×75×80（mm）；锅槽数量：18（槽）；锅槽面积：1.08（㎡）；锅槽材质：不锈钢；电机功率：0.75（kW）；加热源形式：电加热；电热功率：18（kW）；整机质量：465（kg）。 | 2018 |  | 非通用类 | 0 | 浙江省
农产品初加工机械 | 茶叶加工机械 | 茶叶理条机 | 锅槽面积1~2.5m2茶叶理条机 | 扁型茶理条炒制机 | 雅安市创宇机械有限公司 | 6CCB-80/12 | 2500 | 结构形式：锅槽式（摆杆往复式）；加热形式：电阻加热；锅体面积：1.104㎡； | 2018 |  | 非通用类 | 0 | 四川省
农产品初加工机械 | 茶叶加工机械 | 茶叶理条机 | 锅槽面积1~2.5m2茶叶理条机 | 茶叶理条机 | 夹江县大江机械制造有限公司 | 6CL-12/80 | 2500 | 理条烘干机；槽锅面积=1.1M2,外形尺寸:240*115*95cm,配套动力:1.1kw. | 2018 |  | 非通用类 | 0 | 四川省
农产品初加工机械 | 茶叶加工机械 | 茶叶理条机 | 锅槽面积1~2.5m2茶叶理条机 | 茶叶多功能(理条)机 | 贵州双木农机有限公司 | 6CL-610 | 2500 | 茶叶理条机；1 m2≤锅槽面积＜2.5 m2，有效干燥面积为1㎡，功率为0.75KW。 | 2018 |  | 非通用类 | 0 | 贵州省
农产品初加工机械 | 茶叶加工机械 | 茶叶理条机 | 锅槽面积1~2.5m2茶叶理条机 | 茶叶多功能(理条)机 | 贵州双木农机有限公司 | 6CDY80-12 | 2500 | 理条烘干机；1㎡≤锅槽面积＜2.5㎡，有效干燥面积为2.3㎡，功率1.1KW 。 | 2018 |  | 非通用类 | 0 | 贵州省
农产品初加工机械 | 茶叶加工机械 | 茶叶理条机 | 锅槽面积1~2.5m2茶叶理条机 | 全自动茶叶杀青理条机 | 松阳县浩宇茶叶机械有限公司 | 6CL-8015D | 2500 | 外形尺寸（总长x总宽x总高）：2350mmx1496mmx1435mm；多槽锅（宽度x长度x深度）：800mmx88.7mmx83mm；槽数：15槽；槽锅面积（投影面积）：1.06㎡；锅体往复次数（范围）：140-190次/min；电动机功率：0.75kw；电热功率：27kw；加热源形式：电加热；整机质量：575kg. | 2018 |  | 非通用类 | 0 | 浙江省
农产品初加工机械 | 茶叶加工机械 | 茶叶理条机 | 锅槽面积1~2.5m2茶叶理条机 | 茶叶理条机 | 浙江上洋机械股份有限公司 | 6CLZ-80 | 2500 | 外形尺寸（长×宽×高）：2336×1110×1050mm，锅体（长×宽×高）：800×1540×85 mm，锅槽面积：1.18㎡，电动机功率：0.55 Kw/380v，电热源功率：18Kw/380v，整机重量：397kg | 2018 |  | 非通用类 | 0 | 浙江省
农产品初加工机械 | 茶叶加工机械 | 茶叶理条机 | 锅槽面积1~2.5m2茶叶理条机 | 茶叶理条机 | 峨眉山市川江茶叶机械设备有限公司 | 6CL-12/80 | 2500 | 型号名称：6CL-12/80茶叶理条机；槽锅面积：1.1㎡；结构形式：锅槽式；作业型式：间歇式；加热形式：电加热；加热功率：24kW；下料方式：人工下料；往复运转电机功率：0.75-1.1kW；锅槽长度：800mm；槽锅槽数：12槽；往复运转频次：80-220次/min(可调)；外形尺寸：长2350mm×宽1180mm×高910mm | 2018 |  | 非通用类 | 0 | 四川省
农产品初加工机械 | 茶叶加工机械 | 茶叶理条机 | 锅槽面积1~2.5m2茶叶理条机 | 茶叶理条机 | 浙江武义增荣食品机械有限公司 | 6CL/1880 | 2500 | 外形尺寸（长×宽×高）：2360×1165×900（mm）；多锅槽（长×宽×深）：76×800×74（mm）；槽数：18槽；槽锅面积：1.09平方米；锅体往复次数：80－200次/min；电动机功率：0.75kw；电加热功率：24kw；加热源形式：电加热；整机质量：400Kg | 2018 |  | 非通用类 | 0 | 浙江省
农产品初加工机械 | 茶叶加工机械 | 茶叶理条机 | 锅槽面积2.5m2及以上茶叶理条机 | 茶叶理条机 | 湖北天池机械股份公司 | 6CLD-1880 | 12000 | 外形尺寸(长*宽*高)mm：2390*1200*920，结构型式：间歇式，加热型式：电加热，电加热功率：18KW, 锅槽面积：3.41㎡，锅槽长度：800mm, | 2018 |  | 非通用类 | 0 | 湖北省
农产品初加工机械 | 茶叶加工机械 | 茶叶理条机 | 锅槽面积2.5m2及以上茶叶理条机 | 茶叶理条机 | 黄山市徽州区新友茶叶机械制造有限公司 | 6CLL-230-12D | 12000 | 锅槽面积：2.76m2 | 2018 |  | 非通用类 | 0 | 安徽省
农产品初加工机械 | 茶叶加工机械 | 茶叶理条机 | 锅槽面积2.5m2及以上茶叶理条机 | 茶叶理条机 | 黄山市徽州区新友茶叶机械制造有限公司 | 6CLL-230-14D | 12000 | 锅槽面积：2.8m2 | 2018 |  | 非通用类 | 0 | 安徽省
农产品初加工机械 | 茶叶加工机械 | 茶叶理条机 | 锅槽面积2.5m2及以上茶叶理条机 | 智能化连续茶叶理条机 | 黄山市雄伟茶叶机械有限公司 | 6CLL-12 | 12000 | 结构型式：连续式；锅槽面积：2.76m2 | 2018 |  | 非通用类 | 0 | 安徽省
农产品初加工机械 | 茶叶加工机械 | 茶叶理条机 | 锅槽面积2.5m2及以上茶叶理条机 | 茶叶理条机 | 黄山市雄伟茶叶机械有限公司 | 6CL-14400XDQ | 12000 | 结构型式：连续式；锅槽面积：4.82m2 | 2018 |  | 非通用类 | 0 | 安徽省
农产品初加工机械 | 剥壳（去皮）机械 | 干坚果脱壳机 | 滚筒长度60cm-120cm的青核桃剥皮机 | 核桃青皮脱皮机 | 昆明驰展农机销售有限公司 | 6TH-550 | 1000 | 滚筒长度（mm）：120cm | 2018 |  | 非通用类 | 0 | 云南省
农产品初加工机械 | 剥壳（去皮）机械 | 干坚果脱壳机 | 滚筒长度60cm-120cm的青核桃剥皮机 | 核桃鲜果去皮机 | 云南精驰农机有限公司 | 6TH-550 | 1000 | 外形尺寸:1000MM*900MM*885MM.配套功率:1.5KW-2.2KW电机一台.使用电压:220V.主轴转速270R/MIN.整机重量:≤70.生产率≥550KG/H,滚筒长度:67CM,、剥皮,脱净率≥95% | 2018 |  | 非通用类 | 0 | 云南省
农产品初加工机械 | 剥壳（去皮）机械 | 干坚果脱壳机 | 滚筒长度大于120cm的青核桃剥皮机 | 核桃鲜果去皮机 | 云南精驰农机有限公司 | 6TH-2000 | 2000 | 外形尺寸:1600MM*980MM*960MM.配套功率:1.5KW-2.2KW电机一台.使用电压:220V.主轴转速260R/MIN.整机重量:≤120.生产率≥2000KG/H,滚筒长度:123CM,、剥皮,脱净率≥95% | 2018 |  | 非通用类 | 0 | 云南省
农产品初加工机械 | 剥壳（去皮）机械 | 干坚果脱壳机 | 滚筒长度大于120cm的青核桃剥皮机 | 核桃青皮脱皮机 | 云南万合农机有限公司 | 6TH-1000 | 2000 | 滚筒长度：1290mm | 2018 |  | 非通用类 | 0 | 云南省
农用搬运机械 | 装卸机械 | 抓草机 | 30-40kW抓草机 | 抓草机 | 湖南莱工机械制造有限责任公司 | 7ZL-38 | 9000 | 整机质量（kg）：3620 发动机：ZN490B柴油机；38kw;2400r/min 外形尺寸（长×宽×高）(mm):5950×1670×2640（整机） 轮距（前/后）（mm）:1340/1340 轴距（mm）：2160 轮胎规格（前/后）：（12.00-16）/（12.00-16） 胎压（前/后）（kPa）：390/390 抓草爪宽（m）：≥1.50 抓草爪深（m）：≥1.2 卸载高度（m）: ≥2.25 卸载距离（mm）：≥800 提升时间（s）：≤7.0 最大转向角（°）：≥32 额定载质量（t）:1.0 倾翻载荷（kg）：≥2000 提升力（kN）：≥17.0 | 2018 |  | 非通用类 | 0 | 湖南省
农用搬运机械 | 装卸机械 | 抓草机 | 40-55kW抓草机 | 抓草机 | 湖南莱工机械制造有限责任公司 | 7ZL-45 | 12000 | 整机质量（kg）：4060 发动机：ZHAG14-3柴油机；45kw;2400r/min 外形尺寸（长×宽×高）(mm):5750×1770×2700（整机） 轮距（前/后）（mm）:1410/1410 轴距（mm）：2200 轮胎规格（前/后）：（16/70-16）/（16/70-16） 胎压（前/后）（kPa）：280/280 抓草爪宽（m）：≥1.50 抓草爪深（m）：≥1.2 卸载高度（m）: ≥2.25 卸载距离（mm）：≥800 提升时间（s）：≤7.0 最大转向角（°）：≥32 额定载质量（t）:1.0 倾翻载荷（kg）：≥2000 提升力（kN）：≥17.0 | 2018 |  | 非通用类 | 0 | 湖南省
农用搬运机械 | 装卸机械 | 抓草机 | 40-55kW抓草机 | 抓草机 | 湖南莱工机械制造有限责任公司 | 7ZL-41 | 12000 | 整机质量（kg）：3660 发动机：YD4BJQ柴油机；41kw;2400r/min 外形尺寸（长×宽×高）(mm):5860×1700×2700（整机） 轮距（前/后）（mm）:1390/1390 轴距（mm）：2100 轮胎规格（前/后）：（20.5/70-16）/（20.5/70-16） 胎压（前/后）（kPa）：230/230 抓草爪宽（m）：≥1.50 抓草爪深（m）：≥1.2 卸载高度（m）: ≥2.25 卸载距离（mm）：≥800 提升时间（s）：≤7.0 最大转向角（°）：≥32 额定载质量（t）:1.0 倾翻载荷（kg）：≥2000 提升力（kN）：≥17.0 | 2018 |  | 非通用类 | 0 | 湖南省
排灌机械 | 水泵 | 离心泵 | 5.5kw以下离心泵 | 汽油机水泵 | 重庆伟友动力机械有限公司 | QG65-20-35 | 200 | 配套发动机功率：4.0KW，转速：3600r/min，进口直径：65mm，出口直径：50mm，扬程：35m，泵质量：29kg。 | 2018 |  | 非通用类 | 0 | 重庆市
排灌机械 | 水泵 | 离心泵 | 5.5kw以下离心泵 | 汽油机水泵 | 重庆伟友动力机械有限公司 | QGZ80-33-21 | 200 | 配套发动机功率：3.6KW，型号名称：168FB/P汽油机，转速：3600r/min，进口直径：80mm，出口直径：80mm，扬程：21m，泵质量：28kg. | 2018 |  | 非通用类 | 0 | 重庆市
排灌机械 | 水泵 | 离心泵 | 5.5kw以下离心泵 | 汽油机水泵 | 重庆科业动力机械制造有限公司 | QG65-25-40 | 200 | 进口直径(MM):52,出口直径(MM):40,规定流量(M3/H):25,规定扬程(M):40,规定能效(泵效率):50%,规定气蚀余量(M):2.8,规定转速(R/MIN):3600,配套功率(KW):3.8,动力机类型:单缸风冷汽油机,动力机排量内燃机(ML):212,泵与动力机联接形式:共轴,泵的结构型式:非自吸式,泵级数:单级,叶轮型式:闭式,叶轮公称直径(MM)173,整机质量(KG):27 | 2018 |  | 非通用类 | 0 | 重庆市
排灌机械 | 水泵 | 离心泵 | 5.5kw以下离心泵 | 汽油机水泵 | 重庆科业动力机械制造有限公司 | QGZ80-35-16 | 200 | 进口直径(MM):75,出口直径(MM):75,规定流量(M3/H):35,规定扬程(M):16,规定能效(泵效率):50.4%,规定气蚀余量(M):4.5,规定自吸高度(M):5,规定自吸高度下自吸时间(S):160,规定转速(R/MIN):3600,配套功率(KW):3.8,动力机类型:单缸风冷汽油机,动力机排量内燃机(ML):212,泵与动力机联接形式:共轴,泵的结构型式:自吸式,泵级数:单级,叶轮型式:半开式,叶轮公称直径(MM)120,整机质量(KG):28 | 2018 |  | 非通用类 | 0 | 重庆市
排灌机械 | 水泵 | 离心泵 | 5.5kw以下离心泵 | 汽油机水泵 | 重庆科业动力机械制造有限公司 | QG50-12-9 | 200 | 进口直径(MM):42,出口直径(MM):40,规定流量(M3/H):12,规定扬程(M):9,规定能效(泵效率):20.0%,规定气蚀余量(M):2.8,规定转速(R/MIN):3600,配套功率(KW):1.2,动力机类型:单缸风冷汽油机,动力机排量内燃机(ML):97.7,泵与动力机联接形式:共轴,泵的结构型式:非自吸式,泵级数:单级,叶轮型式:闭式,叶轮公称直径(MM)105,整机质量(KG):16 | 2018 |  | 非通用类 | 0 | 重庆市
排灌机械 | 喷灌机械设备 | 喷灌机 | 管径75-85mm卷盘式喷灌机 | 移动绞盘式喷灌机 | 山东华泰保尔水务农业装备工程有限公司 | 8PJP-75/300 | 9720 | 结构型式:牵引、卷盘式,结构质量kg:1600,外形尺寸(长×宽×高)mm:5500×2300×2660,卷盘装置绞盘架直径mm:2000,宽度(内)mm:1850,卷盘装置输水管材质:PE,设计压力MPA:0.3-0.5,外径mm:75,壁厚mm:6.3,长度m:300,卷盘装置收管装置型式:水涡轮,卷盘装置行走轮型号规格:龙门架式,数量(副):1,外直径mm:1800,喷射装置喷头型号:摇臂式喷枪SR101,喷头最大工作角度:360°,喷嘴直径mm:22,流量M3/H:26,射程m:29,数量:1个,配套动力电机型号:0,额定功率kW:0,水泵型号:配套水泵,水泵扬程m:80,水泵流量M3/H:50,配套拖拉机功率kW:30。 | 2018 |  | 非通用类 | 0 | 山东省
排灌机械 | 喷灌机械设备 | 喷灌机 | 管径85mm及以上卷盘式喷灌机 | 移动绞盘式喷灌机 | 山东华泰保尔水务农业装备工程有限公司 | 8PJP-85/320 | 15300 | 结构型式:牵引、卷盘式,结构质量kg:1880,外形尺寸(长×宽×高)mm:5500×2300×3060,卷盘装置绞盘架直径mm:2400,宽度(内)mm:1900,卷盘装置输水管材质:PE,设计压力MPA:0.3-0.5,外径mm:85,壁厚mm:6.1,长度m:320,卷盘装置收管装置型式:水涡轮,卷盘装置行走轮型号规格:龙门架式,数量(副):1,外直径mm:1900,喷射装置喷头型号:摇臂式喷枪SR140,喷头最大工作角度:360°,喷嘴直径mm:26,流量M3/H:30,射程m:29,数量:1个,配套动力电机型号:0,额定功率kW:0,水泵型号:配套水泵,水泵扬程m:80,水泵流量M3/H:50,配套拖拉机功率kW:30。 | 2018 |  | 非通用类 | 0 | 山东省
排灌机械 | 喷灌机械设备 | 喷灌机 | 大型喷灌机 | 电动圆形喷灌机 | 山东华泰保尔水务农业装备工程有限公司 | DYP-258 | 4500 | 整机长度:258米；塔架型式及数量(跨数):双轮V型塔式,4个；桁架型式、长度(跨距):拱形三角断面桁架、60米；配套水泵型号、流量:2级150DL(150,80),150M3/H；喷射装置型号、型式、数量:尼尔森D3000、低压喷头、129个；电机减速器额定功率:0.55KW；行走轮轮胎型号、数量:14.9-24、8个；主输水管外径:168MM. | 2018 |  | 非通用类 | 0 | 山东省
畜牧机械 | 饲料（草）加工机械设备 | 铡草机 | 1t/h以下铡草机 | 铡草机 | 郑州兴裕机械有限公司 | 9ZT-0.6 | 260 | 规格型号：9ZT-0.6；配套动力：2.2kw；结构形式：滚筒式；结构质量：50.5kg；外形尺寸（长*宽*高）：1260mm*460mm*865mm；喂入口宽度：230mm；喂入方式：手动；主轴转速：1060r/min；喂入辊转速：130r/min；动刀片数量：4个；动刀片刀形：长方形；圆盘或滚筒直径：195mm；设计切草长度：10mm、18mm；生产率：0.791t/h | 2018 |  | 非通用类 | 0 | 河南省
畜牧机械 | 饲料（草）加工机械设备 | 铡草机 | 1t/h以下铡草机 | 铡草机 | 湖南省金峰机械科技有限公司 | 93ZT-0.4 | 260 | 生产率：400kg/h，配套动力：2.2kw，外形尺寸（长x宽x高）mm：950x390x790（含动力），950x290x790（不含动力）；设计切草长度mm：28；喂入口宽度mm：260；喂入方式：喂入辊；主轴额定转速r/min：1100；喂入辊额定转速r/min：350；动刀片数量：3个；动刀片刀形：平行四边形；圆盘或滚筒直径（含刀片）mm；190。 | 2018 |  | 非通用类 | 0 | 湖南省
畜牧机械 | 饲料（草）加工机械设备 | 铡草机 | 1t/h以下铡草机 | 铡草机 | 凤城市宏伟机械制造有限公司 | 9ZP-1.0 | 260 | 纯工作小时生产率：933.2kg/h 配套动力：2.2-2.7kW 结构形式：盘式 结构质量：85kg 外形尺寸：长680mm宽1250mm高1800mm 喂入宽度：150mm 喂入方式：人工 主轴转速：900r/min | 2018 |  | 非通用类 | 0 | 辽宁省
畜牧机械 | 饲料（草）加工机械设备 | 铡草机 | 1t/h以下铡草机 | 铡草机 | 凤城市农机制造有限公司 | 9ZP-1.0 | 260 | 纯工作小时生产率：947.1kg/h 配套动力：1.8-2.2 kW 结构型式:盘式 结构质量:70kg 外形尺寸:940mm×850mm×1720mm 喂入口宽度：120mm 喂入方式：人工 主轴转速:960 r/min | 2018 |  | 非通用类 | 0 | 辽宁省
畜牧机械 | 饲料（草）加工机械设备 | 铡草机 | 1-3t/h铡草机 | 铡草机 | 凤城市农机制造有限公司 | 9ZP-1.2 | 420 | 纯工作小时生产率：1104.6kg/h 配套动力:2.2-2.7 kW 结构型式:盘式 结构质量:77kg 外形尺寸:长940mm宽850mm高1720mm 喂入口宽度:150mm 喂入方式:人工 主轴转速:900 r/min | 2018 |  | 非通用类 | 0 | 辽宁省
畜牧机械 | 饲料（草）加工机械设备 | 铡草机 | 1-3t/h铡草机 | 铡草机 | 凤城市农机制造有限公司 | 9ZP-1.6 | 420 | 纯工作小时生产率：1484.5kg/h 配套动力 :2.2-3.0 kW 结构型式：盘式 结构质量:84kg 外形尺寸:长940mm宽950mm高1720mm 喂入口宽度:180mm 喂入方式：人工 主轴转速：800 r/min | 2018 |  | 非通用类 | 0 | 辽宁省
畜牧机械 | 饲料（草）加工机械设备 | 铡草机 | 1-3t/h铡草机 | 铡草机 | 湖南省富瑞机电设备制造有限公司 | 9ZT-1.0 | 420 | 结构型式：筒式，外形尺寸（mm）：970×425×1030，生产率（kg/h）：≥1000，喂入口宽度（mm）：240，主轴额定转速（r/min）：840，喂入辊额定转速（r/min）：267，动刀片数量：4，圆盘或滚筒直径（含刀片）(mm)：218 | 2018 |  | 非通用类 | 0 | 湖南省
畜牧机械 | 饲料（草）加工机械设备 | 铡草机 | 1-3t/h铡草机 | 铡草机 | 郑州市华龙农牧机械有限公司 | 9Z-1.5 | 420 | 配套动力:3KW,结构形式:盘式;结构质量:90kg；外形尺寸（㎜）；1060×950×1750：喂入口宽度（㎜）：170；喂入方式：人工；主轴转速r/min：1060；喂入轴转速r/min：300；动刀片数量：6个；动刀片刀形：长方形；圆盘或滚筒直径（mm）：550；设计切草长度（mm）：5、15、20；生产率；1.597t/h | 2018 |  | 非通用类 | 0 | 河南省
畜牧机械 | 饲料（草）加工机械设备 | 铡草机 | 1-3t/h铡草机 | 铡草机 | 郑州市华龙农牧机械有限公司 | 9ZT-1 | 420 | 配套动力:3KW,结构形式:筒式;结构质量:50kg；外形尺寸（㎜）；1240×500×850：喂入口宽度（㎜）：240；喂入方式：人工；主轴转速r/min：1060；喂入轴转速r/min：300；动刀片数量：4个；动刀片刀形：长方形；圆盘或滚筒直径（mm）：196；设计切草长度（mm）：10、30；生产率；1.132t/h | 2018 |  | 非通用类 | 0 | 河南省
畜牧机械 | 饲料（草）加工机械设备 | 铡草机 | 1-3t/h铡草机 | 铡草机 | 郑州吉峰机械制造有限公司 | 9ZT-1 | 420 | 型号名称：9ZT-1型铡草机；配套动力：1.5-2.2kW;结构型式：筒式;外形尺寸（长×宽×高）:1240×480×830mm 生产率:1200（玉米秸秆）kg/h ;设计切草长度:15-25mm;喂入口宽度:200mm;喂入方式:人工喂入;主轴额定转速:1140r/min 喂入辊额定转速:285/476 r/min;动刀片数量:4个;动刀片刀形:矩形;圆盘或滚筒直径（含刀片）:221 mm | 2018 |  | 非通用类 | 0 | 河南省
畜牧机械 | 饲料（草）加工机械设备 | 铡草机 | 1-3t/h铡草机 | 铡草机 | 郑州吉峰机械制造有限公司 | 9ZP-1 | 420 | 规格型号:9ZP-1;配套动力:2.2 ～3kW 结构形式:盘式 结构质量:90kg 外形尺寸（长×宽×高）:1060×480×850mm 喂入口宽度:150mm 喂入方式 :人工喂入 主轴转速:800r/min 喂入辊转速:300r/min 动刀片数量;4个 动刀片刀形:矩形 圆盘或滚筒直径:520 mm 设计切草长度15、35mm | 2018 |  | 非通用类 | 0 | 河南省
畜牧机械 | 饲料（草）加工机械设备 | 铡草机 | 1-3t/h铡草机 | 铡草机 | 郑州吉峰机械制造有限公司 | 9ZP-2 | 420 | 规格型号:9ZP-2;配套动力:4 ～5.5kW 结构形式:盘式 结构质量:150 kg 外形尺寸（长×宽×高）:1230×1150×1695mm 喂入口宽度:170mm 喂入方式:人工喂入 主轴转速；800r/min 喂入辊转速：265 r/min 动刀片数量：4个 动刀片刀形：扇形 圆盘或滚筒直径：620mm 设计切草长度： 11、26mm | 2018 |  | 非通用类 | 0 | 河南省
畜牧机械 | 饲料（草）加工机械设备 | 铡草机 | 1-3t/h铡草机 | 铡草机 | 湖南农伯乐农业机械科技有限公司 | 9ZT-1.0 | 420 | 型号名称：9ZT-1.0型铡草机 配套动力：3.0kw 结构形式：筒式 外形尺寸（长×宽×高）：1030×420×950 生产率：1000kg/h 设计切草长度：25mm 喂入口宽度：180mm 喂入方式：人工 主轴额定转速：1630r/min 喂入辊额定转速：510r/min 动刀片数量：4个 动刀片刀形：长方形 滚筒直径（含刀片）：Φ188 | 2018 |  | 非通用类 | 0 | 湖南省
畜牧机械 | 饲料（草）加工机械设备 | 铡草机 | 1-3t/h铡草机 | 铡草机 | 郑州市伟巍机械有限公司 | 9ZP-1.5 | 420 | 结构尺寸（长×宽×高）mm：925×1085×1970，结构重量：90kg，配套动力：3kw，结构形式：盘式，主轴转速：795r/min，喂入辊转速：295r/min，动刀片数量：6个，动刀片刀形：长方形，圆盘或滚筒直径：500mm，设计切草长度：12～34mm，喂入口宽度：165mm，喂入方式：人工喂入，生产率：1.948t/h。 | 2018 |  | 非通用类 | 0 | 河南省
畜牧机械 | 饲料（草）加工机械设备 | 铡草机 | 1-3t/h铡草机 | 铡草机 | 郑州一龙重工有限公司 | 9ZP-1.0 | 420 | 型号名称:9ZP-1.0型铡草机;配套动力:1.5-2.2kW;结构型式:盘式;外形尺寸（长×宽×高）:1000×1075×1880mm;生产率:1000～1200 （玉米秸秆）kg/h;设计切草长度:15-25mm;喂入口宽度:140mm;喂入方式:人工喂入;主轴额定转速:1200r/min; 喂入辊额定转速:260/440/730r/min;动刀片数量:6个;动刀片刀形:条形;圆盘或滚筒直径（含刀片）:510mm | 2018 |  | 非通用类 | 0 | 河南省
畜牧机械 | 饲料（草）加工机械设备 | 铡草机 | 1-3t/h铡草机 | 铡草机 | 郑州一龙重工有限公司 | 9ZT-1.0 | 420 | 型号名称：9ZT-1.0型铡草机；配套动力：1.5-2.2kW；结构型式：筒式 外形尺寸（长×宽×高）：1240×495×860mm;生产率:1200kg/h（玉米秸秆） 设计切草长度:15-25mm;喂入口宽度；200mm；喂入方式：人工喂入 主轴额定转速：1140r/min；喂入辊额定转速：280/470r/min；动刀片数量；4个 动刀片刀形：矩形；圆盘或滚筒直径（含刀片）：225mm | 2018 |  | 非通用类 | 0 | 河南省
畜牧机械 | 饲料（草）加工机械设备 | 铡草机 | 1-3t/h铡草机 | 铡草机 | 湖北华联机械制造实业股份有限公司 | 9ZP-1.0 | 420 | 生产率：1.0t/h；配套动力：1.5kw；结构型式：盘式；圆盘直径：600mm；刀片数量：6片；主轴转速：800r/min；外形尺寸（mm):900*1030*1800；喂入口宽度：185mm | 2018 |  | 非通用类 | 0 | 湖北省
畜牧机械 | 饲料（草）加工机械设备 | 铡草机 | 1-3t/h铡草机 | 铡草机 | 汉中市合力机械有限公司 | 9ZT-1.0 | 420 | 结构形式为筒式；结构质量54kg；外形尺寸：1120×520×810mm；配套动力2.2kw；喂入口宽度415mm；喂入方式为人工喂入；主轴转数1381r/min；动刀片数量4个，动刀片刀形：双刃直刀；生产率：1000kg/h | 2018 |  | 非通用类 | 0 | 陕西省
畜牧机械 | 饲料（草）加工机械设备 | 铡草机 | 1-3t/h铡草机 | 铡草机 | 凤城市宏伟机械制造有限公司 | 9ZP-1.2 | 420 | 纯工作小时生产率：1115.5kg/h 配套动力：2.2-2.7kW 结构形式：盘式 结构质量：88kg 外形尺寸：长710mm宽1250mm高1800mm 喂入宽度：170mm 喂入方式：人工 主轴转速：850r/min | 2018 |  | 非通用类 | 0 | 辽宁省
畜牧机械 | 饲料（草）加工机械设备 | 铡草机 | 1-3t/h铡草机 | 铡草机 | 凤城市宏伟机械制造有限公司 | 9ZP-1.6 | 420 | 纯工作小时生产率：1515.7kg/h 配套动力：2.7-3.0kW 结构形式：盘式 结构质量：98kg 外形尺寸：长770mm宽1250mm高1900mm 喂入宽度：190mm 喂入方式：人工 主轴转速：800r/min | 2018 |  | 非通用类 | 0 | 辽宁省
畜牧机械 | 饲料（草）加工机械设备 | 铡草机 | 1-3t/h铡草机 | 铡草机 | 郑州金宏兴机械有限公司 | 9Z-1.2 | 420 | 生产率：1.544t/h；配套动力：2.2kw；结构形式：盘式；外形尺寸：1040×940×1640mm；动刀片数量：6个；设计切草长度：6、12、20mm | 2018 |  | 非通用类 | 0 | 河南省
畜牧机械 | 饲料（草）加工机械设备 | 铡草机 | 1-3t/h铡草机 | 铡草机 | 郑州金宏兴机械有限公司 | 9Z-2.0 | 420 | 生产率：2.106t/h；配套动力：4kw；结构形式：盘式；外形尺寸：1230×1150×1695mm；动刀片数量：3个；设计切草长度：15、30mm | 2018 |  | 非通用类 | 0 | 河南省
畜牧机械 | 饲料（草）加工机械设备 | 铡草机 | 1-3t/h铡草机 | 铡草机 | 郑州金宏兴机械有限公司 | 9Z-1.8 | 420 | 生产率：1.836t/h；配套动力：3kw；结构形式：盘式；外形尺寸：1000×1095×2030mm；动刀片数量：6个；设计切草长度：6、12、23mm | 2018 |  | 非通用类 | 0 | 河南省
畜牧机械 | 饲料（草）加工机械设备 | 铡草机 | 1-3t/h铡草机 | 风送式动力铡草机 | 凤城市劲牛机械有限公司 | 9ZP-1.2 | 420 | 主机配套动力1.5-3.0KW，结构形式盘式，结构质量72kg，外形尺寸（长×宽×高）1030mm×800mm×1625mm，喂入口宽度120mm，喂入方式人工，主轴转速900r/min、喂入辊转速h上草辊171、322，下草辊171、322,/min，动刀片数量4片，动刀片刀形直线，圆盘直径460mm，设计切草长度8、15mm，生产率1677.9kg/h。 | 2018 |  | 非通用类 | 0 | 辽宁省
畜牧机械 | 饲料（草）加工机械设备 | 铡草机 | 3-6t/h铡草机 | 铡草机 | 郑州金宏兴机械有限公司 | 9Z-4.5 | 670 | 生产率：4.823t/h；配套动力：5.5kw；结构形式：盘式；外形尺寸：1737×1575×2315mm；动刀片数量：4个；设计切草长度：17、22、34、44mm | 2018 |  | 非通用类 | 0 | 河南省
畜牧机械 | 饲料（草）加工机械设备 | 铡草机 | 3-6t/h铡草机 | 铡草机 | 郑州兴裕机械有限公司 | 9Z-4.5A | 670 | 规格型号：9Z-4.5A；配套动力：5.5kw；结构形式：盘式；结构质量：264kg；外形尺寸（长*宽*高）：1765mm*1160mm*2430mm；喂入口宽度：210mm；喂入方式：自动；主轴转速：790r/min；喂入辊转速：119r/min；动刀片数量：4个；动刀片刀形：弧形；圆盘或滚筒直径：736mm；设计切草长度：12mm、20mm、30mm；生产率：4.699t/h | 2018 |  | 非通用类 | 0 | 河南省
畜牧机械 | 饲料（草）加工机械设备 | 铡草机 | 3-6t/h铡草机 | 铡草机 | 湖北华联机械制造实业股份有限公司 | 9ZP-3.0 | 670 | 生产率：3.0t/h；配套动力：4kw；结构型式：盘式；圆盘直径：630mm；刀片数量：3片；主轴转速：800r/min；外形尺寸（mm):1300*1200*1750；喂入口宽度：185mm | 2018 |  | 非通用类 | 0 | 湖北省
畜牧机械 | 饲料（草）加工机械设备 | 铡草机 | 3-6t/h铡草机 | 铡草机 | 郑州市伟巍机械有限公司 | 9ZP-4.5 | 670 | 结构尺寸（长×宽×高）mm：1770×1165×2380，结构重量：300kg，配套动力：7.5kw，结构形式：盘式，主轴转速：800r/min，喂入辊转速：80r/min，动刀片数量：4个，动刀片刀形：扇形，圆盘或滚筒直径：790mm，设计切草长度：17.22.34mm，喂入口宽度：210mm，喂入方式：自动，生产率：4.706t/h。 | 2018 |  | 非通用类 | 0 | 河南省
畜牧机械 | 饲料（草）加工机械设备 | 铡草机 | 3-6t/h铡草机 | 铡草机 | 郑州吉峰机械制造有限公司 | 9ZP-3.5 | 670 | 规格型号：9ZP-3.5 配套动力：5.5-7.5kW 结构形式：盘式 结构质量;300kg 外形尺寸（长×宽×高）: 1737×1575×2315mm 喂入口宽度:225mm 喂入方式:自动喂入 主轴转速:800 r/min 喂入辊转速:300 r/min 动刀片数量:4个 动刀片刀形:扇形 圆盘或滚筒直径:800 mm 设计切草长度:17 mm | 2018 |  | 非通用类 | 0 | 河南省
畜牧机械 | 饲料（草）加工机械设备 | 铡草机 | 3-6t/h铡草机 | 铡草机 | 郑州市华龙农牧机械有限公司 | 9Z-4.5 | 670 | 配套动力:5.5KW,结构形式:盘式;结构质量:300kg；外形尺寸（㎜）；1750×1220×2320：喂入口宽度（㎜）：200；喂入方式：链条输送；主轴转速r/min：1060；喂入轴转速r/min：200；动刀片数量：4个；动刀片刀形：弧形；圆盘或滚筒直径（mm）：770；设计切草长度（mm）：17、22、34、44；生产率；4.690t/h | 2018 |  | 非通用类 | 0 | 河南省
畜牧机械 | 饲料（草）加工机械设备 | 铡草机 | 3-6t/h铡草机 | 铡草机 | 凤城市草河机械制造有限公司 | 9ZP-4.0 | 670 | 配套动力：7.5-11kW；结构形式：盘式；外形尺寸（长×宽×高）：1210×2180×2140mm；生产率：玉米秸≥3500kg/h；稻草≥3800kg/h；谷草≥4000kg/h；设计切草长度：6、16mm；喂入口宽度：260mm；喂入方式：自动；主轴额定转速：750r/min；喂入辊额定转速：87,221r/min；动刀片数量：4片；动刀片刀形：弧线；圆盘或滚筒直径（含刀片）：782mm； | 2018 |  | 非通用类 | 0 | 辽宁省
畜牧机械 | 饲料（草）加工机械设备 | 铡草机 | 6-9t/h铡草机 | 铡草机 | 郑州市华龙农牧机械有限公司 | 9Z-6.5 | 1300 | 配套动力:7.5KW,结构形式:盘式;结构质量:420kg；外形尺寸（㎜）；2180×1600×2760：喂入口宽度（㎜）：270；喂入方式：链条输送；主轴转速r/min：650；喂入轴转速r/min：150；动刀片数量：3个；动刀片刀形：弧形；圆盘或滚筒直径（mm）：1020；设计切草长度（mm）：12、18、25、35；生产率；6.613t/h | 2018 |  | 非通用类 | 0 | 河南省
畜牧机械 | 饲料（草）加工机械设备 | 铡草机 | 6-9t/h铡草机 | 铡草机 | 郑州吉峰机械制造有限公司 | 9ZP-6.5 | 1300 | 规格型号:9ZP-6.5 配套动力:7.5 ～11kW 结构形式:盘式 结构质量:420kg 外形尺寸（长×宽×高）： 2147×1600×2756mm 喂入口宽度:275mm 喂入方式:自动喂入 主轴转速:650r/min 喂入辊转速:284r/min 动刀片数量:4个 动刀片刀形:扇形 圆盘或滚筒直径:1080mm 设计切草长度:19 mm | 2018 |  | 非通用类 | 0 | 河南省
畜牧机械 | 饲料（草）加工机械设备 | 铡草机 | 6-9t/h铡草机 | 铡草机 | 郑州市伟巍机械有限公司 | 9ZP-6.5 | 1300 | 结构尺寸（长×宽×高）mm：2200×1510×2880，结构重量：420kg，配套动力：7.5～11kw，结构形式：盘式，主轴转速：650r/min，喂入辊转速：130r/min，动刀片数量：4个，动刀片刀形：扇形，圆盘或滚筒直径：1000mm，设计切草长度(mm）：12.18.32，喂入口宽度：270mm，喂入方式：自动，生产率：6.845t/h。 | 2018 |  | 非通用类 | 0 | 河南省
畜牧机械 | 饲料（草）加工机械设备 | 铡草机 | 6-9t/h铡草机 | 铡草机 | 湖北华联机械制造实业股份有限公司 | 9ZP-6.5 | 1300 | 生产率：6.5t/h；配套动力：11kw；结构型式：盘式；圆盘直径：1040mm；刀片数量：4片；主轴转速：650r/min；外形尺寸（mm):1800*2200*2800；喂入口宽度：270mm | 2018 |  | 非通用类 | 0 | 湖北省
畜牧机械 | 饲料（草）加工机械设备 | 铡草机 | 6-9t/h铡草机 | 铡草机 | 郑州兴裕机械有限公司 | 9Z-6.5A | 1300 | 规格型号：9Z-6.5A；配套动力：7.5kw；结构形式：盘式；结构质量：407kg；外形尺寸（长*宽*高）：2155mm*1560mm*2870mm；喂入口宽度：270mm；喂入方式：自动；主轴转速：650r/min；喂入辊转速：260r/min；动刀片数量：3个；动刀片刀形：弧形；圆盘或滚筒直径：1040mm；设计切草长度：12mm、20mm、30mm；生产率：6.724t/h | 2018 |  | 非通用类 | 0 | 河南省
畜牧机械 | 饲料（草）加工机械设备 | 铡草机 | 6-9t/h铡草机 | 铡草机 | 郑州金宏兴机械有限公司 | 9Z-6.5 | 1300 | 生产率：6.726；配套动力：7.5kw；结构形式：盘式；外形尺寸：2147×1600×2756mm；动刀片数量：3个；设计切草长度：12、18、25、35mm | 2018 |  | 非通用类 | 0 | 河南省
畜牧机械 | 饲料（草）加工机械设备 | 铡草机 | 9-15t/h铡草机 | 铡草机 | 郑州金宏兴机械有限公司 | 9Z-10 | 2700 | 生产率：10.676t/h；配套动力：15kw；结构形式：盘式；外形尺寸：2630×2230×4127mm；动刀片数量：3个；设计切草长度：12、18、25、35mm | 2018 |  | 非通用类 | 0 | 河南省
畜牧机械 | 饲料（草）加工机械设备 | 铡草机 | 9-15t/h铡草机 | 铡草机 | 湖北华联机械制造实业股份有限公司 | 9ZP-10 | 2700 | 生产率：10t/h；配套动力：15kw；结构型式：盘式；圆盘直径：1310mm；刀片数量：3片；主轴转速：500r/min；外形尺寸（mm):2140*2600*4300；喂入口宽度：400mm | 2018 |  | 非通用类 | 0 | 湖北省
畜牧机械 | 饲料（草）加工机械设备 | 铡草机 | 9-15t/h铡草机 | 铡草机 | 郑州市华龙农牧机械有限公司 | 9Z-10 | 2700 | 配套动力:15KW,结构形式:盘式;结构质量:800kg；外形尺寸（㎜）；2830×2300×4200：喂入口宽度（㎜）：400；喂入方式：链条输送；主轴转速r/min：500；喂入轴转速r/min：150；动刀片数量：3个；动刀片刀形：弧形；圆盘或滚筒直径（mm）：1300；设计切草长度（mm）：12、18、25、35；生产率；10.604t/h | 2018 |  | 非通用类 | 0 | 河南省
畜牧机械 | 饲料（草）加工机械设备 | 铡草机 | 9-15t/h铡草机 | 铡草机 | 凤城市草河机械制造有限公司 | 9ZP-10A | 2700 | 配套动力：15-18.5Kw(试验用18.5）;结构形式：盘式；结构质量：694kg；外形尺寸（长×宽×高）：2730×1920×3830mm；喂入口宽度：340mm；喂入方式：自动；主轴转速：560r/min；喂入辊转速：上草辊：96、186、248r/min；下草辊：118、228、305r/min；动刀片数量：3片；动刀片刀形：弧线；圆盘直径：Φ1154mm；设计切草长度：6、20、25mm；生产效率：（干玉米秸）设计值≥13000kg/h；实测值：13610.8kg/h | 2018 |  | 非通用类 | 0 | 辽宁省
畜牧机械 | 饲料（草）加工机械设备 | 铡草机 | 9-15t/h铡草机 | 铡草机 | 凤城市草河机械制造有限公司 | 9ZP-8A | 2700 | 配套动力：11-15Kw(试验用15）;结构形式：盘式；结构质量：472kg；外形尺寸（长×宽×高）：2500×1750×3420mm；喂入口宽度：290mm；喂入方式：自动；主轴转速：560r/min；喂入辊转速：上草辊：68、110、161r/min；下草辊：84、135、198r/min；动刀片数量：3片；动刀片刀形：弧线；圆盘直径：Φ980mm；设计切草长度：6、12、18mm；生产效率：（干玉米秸）设计值≥11000kg/h；实测值：11104.8kg/h | 2018 |  | 非通用类 | 0 | 辽宁省
畜牧机械 | 饲料（草）加工机械设备 | 铡草机 | 9-15t/h铡草机 | 铡草机 | 凤城市草河机械制造有限公司 | 9ZP-6A | 2700 | 配套动力：7.5-11Kw(试验用11）;结构形式：盘式；结构质量：428kg；外形尺寸（长×宽×高）：2490×1680×3220mm；喂入口宽度：260mm；喂入方式：自动；主轴转速：560r/min；喂入辊转速：上草辊：70、107、161r/min；下草辊：86、132、198r/min；动刀片数量：3片；动刀片刀形：弧线；圆盘直径：Φ910mm；设计切草长度：7、12、16.5mm；生产效率：（含水率16.2％的干玉米秸）设计值≥10000kg/h；实测值：10186.4kg/h | 2018 |  | 非通用类 | 0 | 辽宁省
畜牧机械 | 饲料（草）加工机械设备 | 铡草机 | 15-20t/h铡草机 | 铡草机 | 凤城市草河机械制造有限公司 | 9ZP-12A | 3100 | 配套动力：18.5-22Kw(试验用22）；结构形式：盘式；结构质量：816kg；外形尺寸（长×宽×高）：2830×2200×4570mm；喂入口宽度：400mm；喂入方式：自动；主轴转速：500r/min；喂入辊转速：上草辊：106、197、251r/min；下草辊：131、243、310r/min；动刀片数量：3片；动刀片刀形：弧线；圆盘直径：Φ1314mm；设计切草长度：6、22、26mm；生产效率：（含水率16.2％的干玉米秸）设计值≥15000kg/h；实测值：17295.6kg/h | 2018 |  | 非通用类 | 0 | 辽宁省
畜牧机械 | 饲料（草）加工机械设备 | 铡草机 | 15-20t/h铡草机 | 铡草机 | 湖北华联机械制造实业股份有限公司 | 9ZP-15 | 3100 | 生产率：15t/h；配套动力：22kw；结构型式：盘式；圆盘直径：1330mm；刀片数量：3片；主轴转速：500r/min；外形尺寸（mm):2210*3100*4400；喂入口宽度：400mm | 2018 |  | 非通用类 | 0 | 湖北省
畜牧机械 | 饲料（草）加工机械设备 | 揉丝机 | 1t/h以下揉丝机 | 秸秆揉丝机 | 大连铭川农业机械有限公司 | 9ZR-1.2 | 260 | 结构形式：铡切锤片式 规格型号：9ZR-1.2 配套动力：2.2-2.7kw 结构质量：37KG 外型尺寸：1150*520*880mm 生产率：青草1.2t/h 干草400kg/h 主轴转速：4025r/min 转子直径290mm 转子宽度 167mm 转子工作直径：290mm 锤片数量 20片 锤片尺寸 104*32*3mm 喂入方式：人工 | 2018 |  | 非通用类 | 0 | 辽宁省
畜牧机械 | 饲料（草）加工机械设备 | 揉丝机 | 1t/h以下揉丝机 | 秸秆揉丝机 | 大连铭川农业机械有限公司 | 9ZR-2.6 | 260 | 结构形式：铡切锤片式 规格型号：9ZR-2.6 配套动力：3.0-4.0kw 结构质量：86KG 外型尺寸：1210*1100*1490mm 生产率：青草2.6t/h 干草800kg/h 主轴转速：2300r/min 转子直径520mm 转子宽度175mm 转子工作直径：520mm 锤片数量:36片 锤片尺寸 104*32*3mm 喂入方式：人工 | 2018 |  | 非通用类 | 0 | 辽宁省
畜牧机械 | 饲料（草）加工机械设备 | 揉丝机 | 1t/h以下揉丝机 | 秸秆揉丝机 | 大连铭川农业机械有限公司 | 9ZR-2.2 | 260 | 结构形式：铡切锤片式 规格型号：9ZR-2.2 配套动力：3.0-3.5kw 结构质量：54KG 外型尺寸：1250*580*950mm 生产率：青草2.2t/h 干草500kg/h 主轴转速：3100r/min 转子直径350mm 转子宽度220mm 转子工作直径：370mm 锤片数量 24片 锤片尺寸 104*32*3mm 喂入方式：人工 | 2018 |  | 非通用类 | 0 | 辽宁省
畜牧机械 | 饲料（草）加工机械设备 | 揉丝机 | 1t/h以下揉丝机 | 秸秆揉丝机 | 大连铭川农业机械有限公司 | 9ZR-2.4 | 260 | 结构形式：铡切锤片式 规格型号：9ZR-2.4 配套动力：3.5-4.0kw 结构质量：64KG 外型尺寸：1330*580*1000mm 生产率：青草2.4t/h 干草600kg/h 主轴转速：3300r/min 转子直径350mm 转子宽度280mm 转子工作直径：370mm 锤片数量 44片 锤片尺寸 104*32*3mm 喂入方式：人工 | 2018 |  | 非通用类 | 0 | 辽宁省
畜牧机械 | 饲料（草）加工机械设备 | 揉丝机 | 1t/h以下揉丝机 | 秸秆揉丝机 | 西安新天地草业有限公司 | 9RSZ-2 | 260 | 1结构形式：锤片式； 2配套动力：5.5kW； 3外形尺寸（长×宽×高）1890×570×950mm； 4结构质量：125kg（不含电机）； 5生产率≥2000kg/h（秸秆含水率55%-65%），≥960kg/h（秸秆含水率17%）； 6 主轴转2860r/min； 7 转子直径：440mm； 8 锤片数量：24片； 9 锤片尺寸（长×宽×高）：148×36×4mm； 10 喂入方式：手动喂入 | 2018 |  | 非通用类 | 0 | 陕西省
畜牧机械 | 饲料（草）加工机械设备 | 揉丝机 | 1t/h以下揉丝机 | 秸秆揉丝机 | 西安新天地草业有限公司 | 9RS-3 | 260 | 1结构形式：锤片式； 2 配套动力：7.5 kW； 3 外形尺寸 （长×宽×高）：2100×600×1000mm； 4 结构质量：144kg（不含电机）； 5 生产率≥3000kg/h（秸秆含水率80%），≥1500kg/h（秸秆含水率60%）， ≥600kg/h（秸秆含水率20%）； 6 主轴转速2280r/min 7 转子直径：350mm； 8 锤片数量：24片； 9 锤片尺寸（长×宽×高） 148×36×4mm ； 10 喂入方式：人工喂入 | 2018 |  | 非通用类 | 0 | 陕西省
畜牧机械 | 饲料（草）加工机械设备 | 揉丝机 | 1t/h以下揉丝机 | 铡草揉搓机 | 沧州昌鸿磨浆机械有限公司 | 9ZR-0.5 | 260 | 1.结构形式：滚筒式2.规格型号：9ZR-0.5 3.配套动力：2.2KW 4.外形尺寸（长×宽×高）：970×430×600mm 5.结构质量：45kg 6.生产率：≥500kg/h 7.主轴转数：3800r/min 8.转子直径：312mm 9.锤片数量：16个 10.锤片尺寸（长×宽×高）：90×25×3mm 11.筛片孔径：370×45mm 12.喂入方式：人工轴向喂入 | 2018 |  | 非通用类 | 0 | 河北省
畜牧机械 | 饲料（草）加工机械设备 | 揉丝机 | 1t/h以下揉丝机 | 秸秆揉丝机 | 西安大洋现代农业装备有限公司 | 9RC-1 | 260 | 结构形式：锤片式；外形尺寸（长×宽×高）：1250mm×435mm×860mm;配套动力：3kw;配套动力额定转数：2800r/min;主轴额定转数：2800r/min;传动方式：皮带传动；转子直径（不带锤片）：285mm;转子宽度：61mm;转子工作直径：350mm;锤片数量：20片；喂入方式：人工喂入；生产效率：0.341t/h. | 2018 |  | 非通用类 | 0 | 陕西省
畜牧机械 | 饲料（草）加工机械设备 | 揉丝机 | 1t/h以下揉丝机 | 秸秆揉丝机 | 沧州盛承祥机械制造有限公司 | 9R—0.6 | 260 | 外形尺寸（长×宽×高）：1100×880×1040mm;配套动力：4.0kW；生产效率：600kg/h;结构质量：48kg;主轴转速：3800r/min;转子直径：190mm。 | 2018 |  | 非通用类 | 0 | 河北省
畜牧机械 | 饲料（草）加工机械设备 | 揉丝机 | 1t/h以下揉丝机 | 秸秆揉丝机 | 沧州盛承祥机械制造有限公司 | 9R—0.7 | 260 | 外形尺寸（长×宽×高）：1150×930×850mm;配套动力：7.5kW；生产效率：700kg/h；结构质量：75kg;主轴转速：3500r/min;转子直径：360mm。 | 2018 |  | 非通用类 | 0 | 河北省
畜牧机械 | 饲料（草）加工机械设备 | 揉丝机 | 1-2t/h揉丝机 | 秸秆揉丝机 | 西安大洋现代农业装备有限公司 | 9RC-3B | 430 | 结构形式：锤片式；外形尺寸（长×宽×高）：1450mm×550mm×930mm;配套动力额定功率：4-5.5kw;额定转数：1440r/min;主轴额定转数：2300r/min;传动方式：皮带传动；转子直径（不带锤片）：320mm;转子宽度：110mm;转子工作直径：440mm;锤片数量：28片；喂入方式：人工喂入； | 2018 |  | 非通用类 | 0 | 陕西省
畜牧机械 | 饲料（草）加工机械设备 | 揉丝机 | 1-2t/h揉丝机 | 秸秆揉丝机 | 郑州豫飞达机械制造有限公司 | 9RS-1.2 | 430 | 结构形式(/)揉搓式配套动力(kw)3结构质量(kg)100外形尺寸〔长×宽×高〕(mm)1650×645×950生产率（kg/h)≥1200主轴转速(r/min)2800转子直径（mm)255锤片数量（片）4×6锤片尺寸（长×宽×高）145×40×5喂入方式（/）人工喂入 | 2018 |  | 非通用类 | 0 | 河南省
畜牧机械 | 饲料（草）加工机械设备 | 揉丝机 | 1-2t/h揉丝机 | 秸秆揉丝机 | 汉中市合力机械有限公司 | 9ZR-1.1T | 430 | 结构型式为铡切锤片式；外形尺寸：1370×990×1320mm；配套动力额定功率2.2KW，额定转速2840r/min；主轴额定转速3350r/min；传动方式为皮带传动；转子直径310mm；转子宽度215mm；转子工作直径370mm；锤片数量20个；喂入方式为人工喂入；刀片数量13个；铡切机构型式为圆盘式；生产率：1100kg/h | 2018 |  | 非通用类 | 0 | 陕西省
畜牧机械 | 饲料（草）加工机械设备 | 揉丝机 | 2-4t/h揉丝机 | 秸秆揉丝机 | 郑州豫飞达机械制造有限公司 | 9RS-3 | 480 | 结构形式(/)揉搓式配套动力(kw)5.5结构质量(kg)180外形尺寸〔长×宽×高〕(mm)1970×660×1020生产率（kg/h)≥3000主轴转速(r/min)2250转子直径（mm)350锤片数量（片）4×6锤片尺寸（长×宽×高）180×42×5喂入方式（/）人工喂入 | 2018 |  | 非通用类 | 0 | 河南省
畜牧机械 | 饲料（草）加工机械设备 | 揉丝机 | 2-4t/h揉丝机 | 秸秆揉丝机 | 郑州金宏兴机械有限公司 | 9RC-50 | 480 | 生产率：2.085t/h；配套动力：11kw；结构形式：铡切揉搓式；外形尺寸：1584×1082×1043mm；锤片数量：32片 | 2018 |  | 非通用类 | 0 | 河南省
畜牧机械 | 饲料（草）加工机械设备 | 揉丝机 | 2-4t/h揉丝机 | 铡草揉搓机 | 沧州昌鸿磨浆机械有限公司 | 9ZR-2.6 | 480 | 1.结构形式：滚筒式2.规格型号：9ZR-2.6 3.配套动力：18.5KW 4.外形尺寸（长×宽×高）：1520×820×970mm 5.结构质量：175kg 6.生产率：≥2600kg/h 7.主轴转数：3400r/min 8.转子直径：410mm 9.锤片数量：24个10.锤片尺寸（长×宽×高）：140×40×5mm 11.筛片孔径：370×45mm 12.喂入方式：人工轴向喂入 | 2018 |  | 非通用类 | 0 | 河北省
畜牧机械 | 饲料（草）加工机械设备 | 揉丝机 | 2-4t/h揉丝机 | 铡草揉搓机 | 沧州昌鸿磨浆机械有限公司 | 9ZR-2.1 | 480 | 1.结构形式：滚筒式2.规格型号：9ZR-2.1 3.配套动力：15KW 4.外形尺寸（长×宽×高）：1300×750×860mm 5.结构质量：125kg 6.生产率：≥2100kg/h 7.主轴转数：3500r/min 8.转子直径：400mm 9.锤片数量：24个 10.锤片尺寸（长×宽×高）：120×40×5mm 11.筛片孔径：370×45mm 12.喂入方式：人工轴向喂入 | 2018 |  | 非通用类 | 0 | 河北省
畜牧机械 | 饲料（草）加工机械设备 | 揉丝机 | 2-4t/h揉丝机 | 秸秆揉丝机 | 西安新天地草业有限公司 | 9RSZ-6 | 480 | 1 结构形式：锤片式； 2 配套动力11+1.5kW； 3 外形尺寸（长×宽×高）2945×745×1090mm； 4 结构质量320kg（不含电机）； 5 生产率：≥6000kg/h（秸秆含水率55%-65%），≥2800kg/h（秸秆含水率17%）； 6主轴转速：2280r/min 7 转子直径：540mm； 8 锤片数量：32片； 9 锤片尺寸:（长×宽×高）：148×36×4mm； 10 喂入方式：自动喂入 | 2018 |  | 非通用类 | 0 | 陕西省
畜牧机械 | 饲料（草）加工机械设备 | 揉丝机 | 2-4t/h揉丝机 | 秸秆揉丝机 | 西安新天地草业有限公司 | 9RSZ-15 | 480 | 1 结构形式：锤片式； 2 配套动力30+5.5kW； 3 外形尺寸（长×宽×高）：3600×1150×1150mm； 4 结构质量：683kg（不含电机）； 5 生产率≥15000kg/h（秸秆含水率80%），≥7500 kg/h（秸秆含水率60%）， ≥3000kg/h（秸秆含水率20%）； 6 主轴转速2100r/min 7 转子直径：350mm； 8 锤片数量：54片； 9 锤片尺寸（长×宽×高）：175×50×4mm； 10 喂入方式：自动喂入 | 2018 |  | 非通用类 | 0 | 陕西省
畜牧机械 | 饲料（草）加工机械设备 | 揉丝机 | 2-4t/h揉丝机 | 秸秆揉丝机 | 西安大洋现代农业装备有限公司 | 9RC-10 | 480 | 结构形式：铡草揉搓式；产品型号：9RC-10型；配套动力：18.5kw;结构质量：790kg;外形尺寸（长×宽×高）：2550mm×1960mm×3470mm;生产效率：2622kg/h;主轴转数：910r/min;转子直径：1100mm;锤片数量：21片；锤片尺寸（长×宽×高）：160mm×47mm×5mm;喂入方式:自动喂入；动刀数量：3片。 | 2018 |  | 非通用类 | 0 | 陕西省
畜牧机械 | 饲料（草）加工机械设备 | 揉丝机 | 2-4t/h揉丝机 | 秸秆揉丝机 | 沧州盛承祥机械制造有限公司 | 9R-2.7 | 480 | 外形尺寸（长×宽×高）：1670×1360×1030mm;配套动力：30.0kW；生产效率：2700kg/h;结构质量：215kg;主轴转速：3500r/min;转子直径：260mm。 | 2018 |  | 非通用类 | 0 | 河北省
畜牧机械 | 饲料（草）加工机械设备 | 揉丝机 | 2-4t/h揉丝机 | 秸秆揉丝机 | 沧州盛承祥机械制造有限公司 | 9R—2.2 | 480 | 外形尺寸（长×宽×高）：1320×1450×920mm;配套动力：18.5kW；生产效率：2100kg/h;结构质量：145kg;主轴转速：3500r/min;转子直径：215mm。 | 2018 |  | 非通用类 | 0 | 河北省
畜牧机械 | 饲料（草）加工机械设备 | 揉丝机 | 2-4t/h揉丝机 | 秸秆揉丝机 | 沧州盛承祥机械制造有限公司 | 9R—2.5 | 480 | 外形尺寸（长×宽×高）：1600×1470×1050mm;配套动力：22.0kW；生产效率：2500kg/h;结构质量：175kg;主轴转速：3500r/min;转子直径：260mm。 | 2018 |  | 非通用类 | 0 | 河北省
畜牧机械 | 饲料（草）加工机械设备 | 揉丝机 | 4-6t/h揉丝机 | 秸秆揉丝机 | 西安大洋现代农业装备有限公司 | 9RC-15 | 1000 | 结构形式：铡草揉搓式；规格型号：9C-15型；配套动力：22-30kw;外形尺寸（长×宽×高）：3050mm×2160mm×3750mm；结构质量：1180kg;生产率:5007kg/h；主轴转数：800r/min;转子直径：1300mm;锤片数量：24片；锤片尺寸（长×宽×高）：164mm×48mm×4mm；喂入方式：自动喂入；喂入口宽度：445mm;动刀数量：3片。 | 2018 |  | 非通用类 | 0 | 陕西省
畜牧机械 | 饲料（草）加工机械设备 | 揉丝机 | 4-6t/h揉丝机 | 秸秆揉丝机 | 西安大洋现代农业装备有限公司 | 9RC-6 | 1000 | 结构形式：铡切、锤片式；外形尺寸（长×宽×高）：2160mm×1560mm×2850mm;配套动力额定功率：11kw;配套动力额定转数：1460r/min;主轴额定转数：1100r/min;传动方式：生产效率：5006kg/h;皮带传动；转子直径（不带锤片）：780mm;转子宽度：100mm;转子工作直径：780mm;锤片数量：18片；喂入方式：自动喂入；刀片数量：3片；铡切机构型式：动、定刀。 | 2018 |  | 非通用类 | 0 | 陕西省
畜牧机械 | 饲料（草）加工机械设备 | 揉丝机 | 4-6t/h揉丝机 | 秸秆揉丝机 | 西安新天地草业有限公司 | 9RSJ-10 | 1000 | 1 结构形式：锤片式； 2 配套动力：22+3kW； 3 外形尺寸（长×宽×高）： 3400×1230×2420mm； 4 结构质量： 610kg（不含电机）； 5 生产率≥10000kg/h（秸秆含水率55%-65%），≥4800kg/h（秸秆含水率17%）； 6 主轴转速1470r/min 7 转子直径：580mm； 8 锤片数量：40片； 9 锤片尺寸:（长×宽×高）：175×50×4mm； 10 喂入方式：自动喂入 | 2018 |  | 非通用类 | 0 | 陕西省
畜牧机械 | 饲料（草）加工机械设备 | 揉丝机 | 4-6t/h揉丝机 | 秸秆揉丝机 | 郑州金宏兴机械有限公司 | 9RC-100 | 1000 | 生产率：4.368t/h；配套动力：18.5kw；结构形式：铡切揉搓式；外形尺寸：2430×2200×2756mm；锤片数量：24片 | 2018 |  | 非通用类 | 0 | 河南省
畜牧机械 | 饲料（草）加工机械设备 | 揉丝机 | 4-6t/h揉丝机 | 铡草揉丝机 | 郑州豫飞达机械制造有限公司 | 9ZR-4.5 | 1000 | 结构形式(/)铡草揉搓式配套动力(kw)5.5结构质量(kg)260外形尺寸〔长×宽×高〕(mm)1800×1560×1525生产率（kg/h)≥4500主轴转速(r/min)1080转子直径（mm)110锤片数量（片）4×2片尺寸（长×宽×高）135×50×3喂入方式（/）自动喂入 | 2018 |  | 非通用类 | 0 | 河南省
畜牧机械 | 饲料（草）加工机械设备 | 揉丝机 | 6-10t/h揉丝机 | 秸秆揉丝机 | 郑州豫飞达机械制造有限公司 | 9RS-6 | 2100 | 结构形式(/)揉搓式配套动力(kw)15+2.2外形尺寸〔长×宽×高〕(mm)2800×790×1120生产率（kg/h)6000主轴转速(r/min)2000转子直径（mm)330转子宽度（mm)390转子工作直径（mm)530锤片数量（片）32锤片尺寸（长×宽×高）180×42×5喂入方式（/）自动喂入 | 2018 |  | 非通用类 | 0 | 河南省
畜牧机械 | 饲料（草）加工机械设备 | 揉丝机 | 6-10t/h揉丝机 | 铡草揉丝机 | 郑州豫飞达机械制造有限公司 | 9ZR-6.5 | 2100 | 结构形式(/)铡草揉搓式配套动力(kw)7.5结构质量(kg)350外形尺寸〔长×宽×高〕(mm)2150×1830×1810生产率（kg/h)≥6500主轴转速(r/min)850转子直径（mm)110锤片数量（片）6×2片尺寸（长×宽×高）135×50×3喂入方式（/）自动喂入 | 2018 |  | 非通用类 | 0 | 河南省
畜牧机械 | 饲料（草）加工机械设备 | 揉丝机 | 6-10t/h揉丝机 | 秸秆揉丝机 | 西安大洋现代农业装备有限公司 | 9RC-8 | 2100 | 结构形式：铡切、锤片式；外形尺寸（长×宽×高）：2200mm×1560mm×2850mm;配套动力额定功率：15kw;配套动力额定转数：1460r/min;主轴额定转数：1150r/min;生产效率：7379kg/h;传动方式：皮带传动；转子直径（不带锤片）：780mm;转子宽度：100mm;转子工作直径：780mm;锤片数量：18片；喂入方式：自动喂入；刀片数量：3片；铡切机构型式：动、定刀。 | 2018 |  | 非通用类 | 0 | 陕西省
畜牧机械 | 饲料（草）加工机械设备 | 揉丝机 | 6-10t/h揉丝机 | 秸秆揉丝机 | 沧州盛承祥机械制造有限公司 | 9R-60C | 2100 | 外形尺寸（长×宽×高）：1900×1900×1410mm;配套动力：55.0kW；生产效率：7000kg/h;主轴转速：2900r/min;转子工作直径：600mm。 | 2018 |  | 非通用类 | 0 | 河北省
畜牧机械 | 饲料（草）加工机械设备 | 揉丝机 | 6-10t/h揉丝机 | 秸秆揉丝机 | 沧州盛承祥机械制造有限公司 | 9R-60A | 2100 | 外形尺寸（长×宽×高）：880×2100×1160mm;配套动力：45.0kW；生产效率：6000kg/h;主轴转速：2900r/min;转子工作直径：600mm。 | 2018 |  | 非通用类 | 0 | 河北省
畜牧机械 | 饲料（草）加工机械设备 | 揉丝机 | 6-10t/h揉丝机 | 秸秆揉丝机 | 沧州盛承祥机械制造有限公司 | 9R-80C | 2100 | 外形尺寸（长×宽×高）：1900×1360×1600mm;配套动力：55.0kW；生产效率：8000kg/h；主轴转速：3500r/min;转子工作直径：500mm。 | 2018 |  | 非通用类 | 0 | 河北省
畜牧机械 | 饲料（草）加工机械设备 | 揉丝机 | 10-15t/h揉丝机 | 秸秆揉丝机 | 沧州盛承祥机械制造有限公司 | 9R-100C | 3500 | 外形尺寸（长×宽×高）：1880×1600×1600mm;配套动力：75.0kW；生产效率：10000kg/h; 主轴转速：3400r/min;转子工作直径：500mm。 | 2018 |  | 非通用类 | 0 | 河北省
畜牧机械 | 饲料（草）加工机械设备 | 揉丝机 | 10-15t/h揉丝机 | 秸秆揉丝机 | 郑州豫飞达机械制造有限公司 | 9RS-10 | 3500 | 结构形式(/)揉搓式配套动力(kw)22+3外形尺寸〔长×宽×高〕(mm)3175×895×1170生产率（kg/h)10000主轴转速(r/min)2000转子直径（mm)350转子宽度（mm)490转子工作直径（mm)570锤片数量（片）44喂入方式（/）自动喂入 | 2018 |  | 非通用类 | 0 | 河南省
畜牧机械 | 饲料（草）加工机械设备 | 揉丝机 | 10-15t/h揉丝机 | 秸秆揉丝机 | 西安新天地草业有限公司 | 9RSZ-10 | 3500 | 1 结构形式：锤片式； 2 配套动力：22+3kW； 3 外形尺寸（长×宽×高）3200×950×1200mm； 4 结构质量585kg（不含电机）； 5 生产率≥10000kg/h（秸秆含水率80%）， ≥5000kg/h（秸秆含水率60%），≥2000kg/h（秸秆含水率20%）； 6主轴转速2100r/min； 7 转子直径350mm； 8 锤片数量40片； 9 锤片尺寸:（长×宽×高）：175×50×4mm； 10 喂入方式：自动喂入 | 2018 |  | 非通用类 | 0 | 陕西省
畜牧机械 | 饲料（草）加工机械设备 | 饲料（草）粉碎机 | 400mm以下饲料粉碎机 | 饲料粉碎机 | 湖南省农友机械集团有限公司 | 9F-20 | 210 | 型号名称：9f-20饲料粉碎机 结构形式：锤片式；配套动力：功率（kw）：2.2；转速（r/min）:2800;外形尺寸：（长*宽*高）（mm）600*400*1020；整机质量：46kg；主轴转速：5500r/min；筛孔直径：Φ2.0;转子直径：Φ200；粉碎室宽度：70mm；锤片数量：8片；生产率：≥150kg/h；额定电压：220V | 2018 |  | 非通用类 | 0 | 湖南省
畜牧机械 | 饲料（草）加工机械设备 | 饲料（草）粉碎机 | 400mm以下饲料粉碎机 | 齿爪式粉碎机 | 湖南省劲松机械有限公司 | 9F-26 | 210 | 结构型式:齿爪式；配套动力:型号名称:100L2-2双值电容单相异步电动机；功率(KW):2.2；转速(R/MIN):5600；外形尺寸(长X宽X高)(MM):700X550X1100；整机质量(KG):52.5；主轴转速(R/MIN):5600；筛孔直径(MM):2；转子直径(MM):250；粉碎室宽度(MM):100；圆扁齿数量(片):8；生产率(KG/H):≥250；额定电压(V):220 | 2018 |  | 非通用类 | 0 | 湖南省
畜牧机械 | 饲料（草）加工机械设备 | 饲料（草）粉碎机 | 400mm以下饲料粉碎机 | 齿爪式粉碎机 | 四川东工电机有限公司 | 9FZ-20 | 210 | 结构型式：齿爪式，转子直径：φ200mm，外形尺寸：600mm×350mm×850mm，整机质量：22kg（不含电机），粉碎室宽度：115mm，扁齿数量：3个，主轴转速：4500-5500r/min，配套动力：1.5-2.2kW（电机） | 2018 |  | 非通用类 | 0 | 四川省
畜牧机械 | 饲料（草）加工机械设备 | 饲料（草）粉碎机 | 400mm以下饲料粉碎机 | 饲料粉碎机 | 乐山市东川机械有限公司 | 9FQ-21 | 210 | 结构形式：锤片式，进料方式：切向进料，转子直径：Ø210mm，粉碎室宽度：186mm，主轴转速：5500r/min。外形尺寸：670×460×1050 基本配置：粉碎机1套 | 2018 |  | 非通用类 | 0 | 四川省
畜牧机械 | 饲料（草）加工机械设备 | 饲料（草）粉碎机 | 400mm以下饲料粉碎机 | 饲料粉碎机 | 乐山市东川机械有限公司 | 9FZ-21 | 210 | 结构形式：齿爪式，进料方式：轴向进料，转子直径：Ø210mm，粉碎室宽度：105mm，主轴转速：5500r/min。外形尺寸：610×380×800 基本配置：粉碎机1套 | 2018 |  | 非通用类 | 0 | 四川省
畜牧机械 | 饲料（草）加工机械设备 | 饲料（草）粉碎机 | 400mm以下饲料粉碎机 | 饲料粉碎机 | 乐山市东川机械有限公司 | 9FZ-23K | 210 | 结构形式：齿爪式，进料方式：轴向进料，转子直径：Ø230mm，粉碎室宽度：175mm，主轴转速：5100r/min,外形尺寸：820×430×840 基本配置：粉碎机1套 | 2018 |  | 非通用类 | 0 | 四川省
畜牧机械 | 饲料（草）加工机械设备 | 饲料（草）粉碎机 | 400mm以下饲料粉碎机 | 饲料粉碎机 | 乐山市东川机械有限公司 | 9FQ-26 | 210 | 结构形式：锤片式，进料方式：切向进料，转子直径：Ø260mm，粉碎室宽度：190mm，主轴转速：4500r/min。外形尺寸：780×560×1030 基本配置：粉碎机1套 | 2018 |  | 非通用类 | 0 | 四川省
畜牧机械 | 饲料（草）加工机械设备 | 饲料（草）粉碎机 | 400mm以下饲料粉碎机 | 饲料粉碎机 | 乐山市东川机械有限公司 | 9FZ-19 | 210 | 结构形式：齿爪式，进料方式：轴向进料，转子直径：Ø190mm，粉碎室宽度：101mm，主轴转速：5500r/min。外形尺寸：610×380×800 基本配置：粉碎机1套 | 2018 |  | 非通用类 | 0 | 四川省
畜牧机械 | 饲料（草）加工机械设备 | 饲料（草）粉碎机 | 400mm以下饲料粉碎机 | 锤片式粉碎机 | 四川省钟声机电设备制造有限公司 | 9FQ-22 | 210 | 基本配置:1、9FQ-22锤片式粉碎机1台,2、随机配件1套.主要技术规格参数:1、结构型式：锤片式；2、进料方式：切向进料；3、整机质量：29.2kg；4、外形尺寸：660×400×1110mm；5、转子直径：∮220mm；6、粉碎室宽度：180mm；7、锤片数量：4×10个；8、主轴转速：5500-6000r/min；9、配套动力：1.8-3kw。 | 2018 |  | 非通用类 | 0 | 四川省
畜牧机械 | 饲料（草）加工机械设备 | 饲料（草）粉碎机 | 400mm以下饲料粉碎机 | 锤片式粉碎机 | 四川省钟声机电设备制造有限公司 | 9FQ-28 | 210 | 基本配置:1、9FQ-28锤片式粉碎机1台,2、随机配件1套.主要技术规格参数:1、结构型式：锤片式；2、进料方式：切向进料；3、整机质量：30.8kg；4、外形尺寸：800×530×950mm；5、转子直径：∮280mm；6、粉碎室宽度：280mm；7、锤片数量：4×4个；8、主轴转速：4500-5000r/min；9、配套动力：2.2-3kw。 | 2018 |  | 非通用类 | 0 | 四川省
畜牧机械 | 饲料（草）加工机械设备 | 饲料（草）粉碎机 | 400mm以下饲料粉碎机 | 齿爪式粉碎机 | 四川省钟声机电设备制造有限公司 | 9FZ-23 | 210 | 基本配置:1、9FZ-23齿爪式粉碎机1台,2、随机配件1套.主要技术规格参数:1.结构型式:齿爪式,2.转子直径:∮230mm,3.外形尺寸:720×440×1060mm,4.粉碎室宽度：100mm，5.方齿、扁齿数量：方齿数量：6个，扁齿数量：4个，6.主轴转速：5500-6000r/min,7.整机重量:36kg。 | 2018 |  | 非通用类 | 0 | 四川省
畜牧机械 | 饲料（草）加工机械设备 | 饲料（草）粉碎机 | 400mm以下饲料粉碎机 | 齿爪式粉碎机 | 四川省钟声机电设备制造有限公司 | 9FZ-21 | 210 | 基本配置:1、9FZ-21齿爪式粉碎机1台,2、随机配件1套。主要技术规格参数:1、结构型式：齿爪式；2、进料方式：轴向进料；3、整机质量：27.4kg；4、外形尺寸：690×360×1010mm；5、转子直径：∮210mm；6、粉碎室宽度：100mm；7、方齿、扁齿数量：方齿数量：6个，扁齿数量：4个；8、主轴转速：5500-6000r/min。 | 2018 |  | 非通用类 | 0 | 四川省
畜牧机械 | 饲料（草）加工机械设备 | 饲料（草）粉碎机 | 400mm以下饲料粉碎机 | 饲料粉碎机 | 乐山市井研县万东机械制造有限公司 | 9FC-20 | 210 | 转子直径：φ200(mm)； 结构形式：齿爪式（无秸蔓粉碎功能）； 壳体制造方式（铸造或焊接）：铸造； 外形尺寸：长宽高630×380×750(mm)； 整机质量：23kg（不含电机）； 转子盘直径：φ160(mm)； 粉碎室宽度：105(mm)； 锤片或圆（扁）齿数量：4方齿 4扁齿（个）； 主轴转速：4500~5500(r/min)； 配套动力：2.2~3.0(kw)； 刀片数：1个。 | 2018 |  | 非通用类 | 0 | 四川省
畜牧机械 | 饲料（草）加工机械设备 | 饲料（草）粉碎机 | 400mm以下饲料粉碎机 | 齿爪式粉碎机 | 乐山市希旺机械有限公司 | 9FC-20 | 210 | 结构型式：齿爪式（不含粉碎秸蔓类功能），壳体制造方式（铸造或焊接）：铸造；外形尺寸mm：680×360×1115；整机质量KG：25；转子盘直径mm：Φ160；转子工作直径mm：Φ200；粉碎室宽度mm：105；扁齿数量：4个 | 2018 |  | 非通用类 | 0 | 四川省
畜牧机械 | 饲料（草）加工机械设备 | 饲料（草）粉碎机 | 400mm以下饲料粉碎机 | 锤片式粉碎机 | 乐山市希旺机械有限公司 | 9FQ-20 | 210 | 结构型式：锤片式，进料方式：切向进料，外形尺寸（长×宽×高）mm：720×360×1000；整机质量kg：22；转子直径：Φ200mm；粉碎室宽度mm：100；锤片数量：16个 | 2018 |  | 非通用类 | 0 | 四川省
畜牧机械 | 饲料（草）加工机械设备 | 饲料（草）粉碎机 | 400mm以下饲料粉碎机 | 饲料粉碎机 | 乐山市希旺机械有限公司 | 9FC-23 | 210 | 结构型式：齿爪式，进料方式：轴向进料，外形尺寸（长×宽×高）：770×350×800mm，整机质量kg：25；转子直径：Φ230mm；粉碎室宽度mm：115；扁齿数量：4个 | 2018 |  | 非通用类 | 0 | 四川省
畜牧机械 | 饲料（草）加工机械设备 | 饲料（草）粉碎机 | 400mm以下饲料粉碎机 | 饲料粉碎机 | 宜良汝全农机制造有限公司 | 9FS-220 | 210 | 9FS-220型饲料粉碎机外型尺寸为840mm×870mm×1290mm，整机质量45kg（不含电机），转子直径为220mm，粉碎室宽度225mm，锤片数量为20个，主轴转速5000r/min，配套动力2.2~5kw。 | 2018 |  | 非通用类 | 0 | 云南省
畜牧机械 | 饲料（草）加工机械设备 | 饲料（草）粉碎机 | 400mm以下饲料粉碎机 | 齿爪式饲料粉碎机 | 乐山市井研县城北机械制造有限公司 | 9FC-20 | 210 | 转子直径200mm饲料粉碎机1台。 | 2018 |  | 非通用类 | 0 | 四川省
畜牧机械 | 饲料（草）加工机械设备 | 饲料（草）粉碎机 | 400mm以下饲料粉碎机 | 饲料粉碎机 | 四川省旭东机械制造有限公司 | 9FC-24 | 210 | 规格型号及名称:9FC-24；结构型式：齿爪式；外形尺寸（长×宽×高）：740×420×880（mm）；整机质量：34kg（不带电机）；转子直径：Φ240mm；粉碎室宽度：110mm；扁（方齿）数量：扁齿：4个；方齿：6个；主轴转速：5200r/min；配套动力：3kW | 2018 |  | 非通用类 | 0 | 四川省
畜牧机械 | 饲料（草）加工机械设备 | 饲料（草）粉碎机 | 400mm以下饲料粉碎机 | 饲料粉碎机 | 四川省旭东机械制造有限公司 | 9FC-21 | 210 | 规格型号及名称：9FC-21；结构型式：齿爪式；外形尺寸（长×宽×高）：670×370×800（mm）；整机质量：28kg（不带电机）；转子直径：Φ210mm；粉碎室宽度：100mm；扁（方齿）数量：扁齿：4个；方齿：6个；主轴转速：5200r/min；配套动力：3kW | 2018 |  | 非通用类 | 0 | 四川省
畜牧机械 | 饲料（草）加工机械设备 | 饲料（草）粉碎机 | 400mm以下饲料粉碎机 | 饲料粉碎机 | 四川省旭东机械制造有限公司 | 9FQ-20 | 210 | 规格型号：9FQ-20；结构型式：锤片式；外形尺寸（长×宽×高）：600×620×1280（mm）；整机质量： 41kg；转子直径：Φ197mm；粉碎室宽度：200mm；锤片数量：16个；主轴转速：5200r/min；配套动力：2.2KW | 2018 |  | 非通用类 | 0 | 四川省
畜牧机械 | 饲料（草）加工机械设备 | 饲料（草）粉碎机 | 400mm以下饲料粉碎机 | 齿爪式饲料粉碎机 | 四川省井研县裕丰机械制造有限公司 | 9FC-20 | 210 | 结构形式：齿爪式 进料方式：轴向进料 外形尺寸：（长*宽*高）600*350*980（mm） 整机质量：48kg（含2.2kw电动机.机架） 转子直径：200mm 粉碎室宽度：100mm 扁齿数量：圆齿4个.扁齿4个 主轴转速：4500-5500r/min 配套动力：≤3.0kw | 2018 |  | 非通用类 | 0 | 四川省
畜牧机械 | 饲料（草）加工机械设备 | 饲料（草）粉碎机 | 400mm以下饲料粉碎机 | 粉碎机 | 凤城市草河机械制造有限公司 | 9FQ-35-24 | 210 | 结构型式：锤片式（无粉碎秸蔓类功能）；壳体制造方式：焊接；外形尺寸：（长×宽×高）：480×1170×1040mm；整机质量（不含电机）：58kg；转子盘直径：174mm；转子工作直径：350mm；粉碎室宽度：240mm；锤片数量：40个；主轴转速：4450r/min；配套功率：3.0kW；刀片数量：/ | 2018 |  | 非通用类 | 0 | 辽宁省
畜牧机械 | 饲料（草）加工机械设备 | 饲料（草）粉碎机 | 400mm以下饲料粉碎机 | 粉碎机 | 乐山市泓杨机电科技有限公司 | 9FC-21 | 210 | 结构形式：齿爪式；转子直径：Φ210mm;粉碎室宽度：103mm；主轴转速：4000-5000r/min；外形尺寸：720×430×1070mm；配套动力：2.2kw | 2018 |  | 非通用类 | 0 | 四川省
畜牧机械 | 饲料（草）加工机械设备 | 饲料（草）粉碎机 | 400mm以下饲料粉碎机 | 饲料粉碎机 | 四川省鹏程机械制造有限公司 | 9FC-20 | 210 | 转子直径mm：Φ200;结构型式：齿爪式（无粉碎秸蔓类功能）；壳体制造方式：铸造；外形尺寸mm（长×宽×高）：620×380×980；整机质量Kg:25(不含电机)；转子盘直径mm：Φ160；粉碎室宽度mm：100；扁齿数量：4个；主轴转速r/min：4500-5500；配套动力kw：2.2-3.0；刀片数量：1个。 | 2018 |  | 非通用类 | 0 | 四川省
畜牧机械 | 饲料（草）加工机械设备 | 饲料（草）粉碎机 | 400mm以下饲料粉碎机 | 饲料粉碎机 | 宜良县东毅农机制造有限公司 | 9FQ-28 | 210 | 9FQ-28型饲料粉碎机转子直径为280mm | 2018 |  | 非通用类 | 0 | 云南省
畜牧机械 | 饲料（草）加工机械设备 | 饲料（草）粉碎机 | 400mm以下饲料粉碎机 | 饲料粉碎机 | 自贡市瑞安机械有限公司 | 9FQ-20 | 210 | 结构形式：锤片式, 进料方式：切向进料,外形尺寸：685mm×400mm×948mm，转子直径：Φ202mm，粉碎室宽度：100mm，锤片数量：16个，主轴转速： 4500～5500r/min，配套动力：1.5～2.2kw. | 2018 |  | 非通用类 | 0 | 四川省
畜牧机械 | 饲料（草）加工机械设备 | 饲料（草）粉碎机 | 400mm以下饲料粉碎机 | 饲料粉碎机 | 自贡市瑞安机械有限公司 | 9FC-19 | 210 | 结构形式：齿爪式, 壳体制造方式（铸造或焊接）：铸造。外形尺寸：660mm×430mm×1000mm，整机重量：23Kg。转子盘直径：Φ150mm。转子工作直径：Φ190mm。转子直径：Φ190mm。粉碎室宽度：100mm，锤片或圆（扁）齿数量：4个扁齿。主轴转速： 5000～5500r/min，配套动力：1.5～2.2kw。 | 2018 |  | 非通用类 | 0 | 四川省
畜牧机械 | 饲料（草）加工机械设备 | 饲料（草）粉碎机 | 400mm以下饲料粉碎机 | 饲料粉碎机 | 自贡市瑞安机械有限公司 | 9FC-23 | 210 | 结构形式：齿爪式。壳体制造方式（铸造或焊接）：铸造。外形尺寸：670mm×450mm×1050mm。整机重量：32Kg。转子盘直径：Φ170mm。转子工作直径：Φ230mm。粉碎室宽度：100mm。锤片或圆（扁）齿数量：4个扁齿。主轴转速： 4500～5000r/min，配套动力：2.2～4kw. | 2018 |  | 非通用类 | 0 | 四川省
畜牧机械 | 饲料（草）加工机械设备 | 饲料（草）粉碎机 | 400mm以下饲料粉碎机 | 饲料粉碎机 | 沧州盛承祥机械制造有限公司 | 9FQ-20-16 | 210 | 外形尺寸：970×450×1000mm,整机质量：42kg,转子直径：200mm,粉碎室宽度：160mm,锤片数量：16，主轴转速：3800r/min，配套动力：1.5kW | 2018 |  | 非通用类 | 0 | 河北省
畜牧机械 | 饲料（草）加工机械设备 | 饲料（草）粉碎机 | 400mm以下饲料粉碎机 | 饲料粉碎机 | 四川省兴四达机电制造有限公司 | 9FC-20 | 210 | 1、转子工作直径：Φ200mm；2、结构型式：齿爪式（无粉碎秸蔓功能）；3、壳体制造方式（铸造或焊接）：铸造；4、外形尺寸：长630mmX宽380mmX高1000mm；5、整机质量：26kg（不含电机）；6、转子盘直径：Φ160mm；7、粉碎室宽度：105mm；8、锤片或圆（扁）齿数量：4个（扁齿）；9、主轴转速：4500~5500r/min；10、配套动力：2.2KW；11、刀片数：1个。 | 2018 |  | 非通用类 | 0 | 四川省
畜牧机械 | 饲料（草）加工机械设备 | 饲料（草）粉碎机 | 400mm以下饲料粉碎机 | 锤片式粉碎机 | 四川省荣县东方机械有限公司 | 9FQ-20-25 | 210 | 结构型式：锤片式；进料方式：切向进料；外形尺寸（㎜）：700×620×915；粉碎室宽度（㎜）：250；锤片数量：36；主轴转速（r/min）：4400 | 2018 |  | 非通用类 | 0 | 四川省
畜牧机械 | 饲料（草）加工机械设备 | 饲料（草）粉碎机 | 400mm以下饲料粉碎机 | 锤片式粉碎机 | 四川省荣县东方机械有限公司 | 9FQ-20-10 | 210 | 结构型式：锤片式；进料方式：切向进料；外形尺寸（㎜）：520×390×900；粉碎室宽度（㎜）：105；锤片数量：16；主轴转速（r/min）：4800 | 2018 |  | 非通用类 | 0 | 四川省
畜牧机械 | 饲料（草）加工机械设备 | 饲料（草）粉碎机 | 400-550mm饲料粉碎机 | 饲料粉碎机 | 沧州盛承祥机械制造有限公司 | 9FQ-40-20 | 730 | 外形尺寸：1100×450×1100mm,整机质量：72kg,转子直径：400mm,粉碎室宽度：200mm,锤片数量：24，主轴转速：3500r/min，配套动力：4kW | 2018 |  | 非通用类 | 0 | 河北省
畜牧机械 | 饲料（草）加工机械设备 | 饲料（草）粉碎机 | 400-550mm饲料粉碎机 | 饲料粉碎机 | 沧州盛承祥机械制造有限公司 | 9FQ-40-28 | 730 | 外形尺寸：1270×800×1000mm,整机质量：120kg,转子直径：400mm,粉碎室宽度：280mm,锤片数量：24，主轴转速：3800r/min，配套动力：11kW | 2018 |  | 非通用类 | 0 | 河北省
畜牧机械 | 饲料（草）加工机械设备 | 饲料（草）粉碎机 | 400-550mm饲料粉碎机 | 饲料粉碎机 | 沧州盛承祥机械制造有限公司 | 9FQ-46-40 | 730 | 外形尺寸：1440×800×1250mm,整机质量：170kg,转子直径：460mm,粉碎室宽度：400mm,锤片数量：24，主轴转速：3800r/min，配套动力：15kW | 2018 |  | 非通用类 | 0 | 河北省
畜牧机械 | 饲料（草）加工机械设备 | 饲料（草）粉碎机 | 400-550mm饲料粉碎机 | 饲料粉碎机 | 沧州盛承祥机械制造有限公司 | 9FQ-40-16 | 730 | 外形尺寸：1270×1040×1120mm,整机质量：68kg,转子工作直径：400mm,粉碎室宽度：160mm,锤片数量：16，主轴转速：3500r/min，配套动力：4.0kW | 2018 |  | 非通用类 | 0 | 河北省
畜牧机械 | 饲料（草）加工机械设备 | 饲料（草）粉碎机 | 400-550mm饲料粉碎机 | 饲料粉碎机 | 湖南省富瑞机电设备制造有限公司 | 9FQ-40-20 | 730 | 结构型式：锤片式，壳体制造方式（铸造或焊接）：焊接，外形尺寸（长×宽×高）（mm)：1180×460×1250，整机质量（不含电机）（kg)：58，转子盘直径（mm)：265，转子工作直径（mm）：400，粉碎室宽度（mm)：200，锤片数量（个）：24，主轴转速（r/min）：3500，配套动力（kw）：4.0，刀片数量（个）：7 | 2018 |  | 非通用类 | 0 | 湖南省
畜牧机械 | 饲料（草）加工机械设备 | 饲料（草）粉碎机 | 400-550mm饲料粉碎机 | 饲料粉碎机 | 新乡市恒富电子机械有限公司 | 9FZ-52-20 | 730 | 外形尺寸（长×宽×高）：1000×980×1660mm；转子直径：525mm；粉碎室宽度：200mm；锤片数量：20个；主轴转速：2930r/min；配套动力：11kw | 2018 |  | 非通用类 | 0 | 河南省
畜牧机械 | 饲料（草）加工机械设备 | 饲料（草）粉碎机 | 400-550mm饲料粉碎机 | 饲料粉碎机 | 新乡市恒富电子机械有限公司 | 9FZ-52-13 | 730 | 外形尺寸（长×宽×高）：947×815×1550mm；转子直径：515mm；粉碎室宽度：132mm；锤片数量：16个；主轴转速：2930r/min；配套动力：7.5kw | 2018 |  | 非通用类 | 0 | 河南省
畜牧机械 | 饲料（草）加工机械设备 | 饲料（草）粉碎机 | 400-550mm饲料粉碎机 | 东毅牌饲料粉碎机 | 宜良县东毅农机制造有限公司 | 9FQ-40 | 730 | 东毅牌饲料粉碎机9FQ-40型，外形尺寸1070mm×630mm×800mm，整机质量106kg，转子直径400mm，粉碎室宽度220mm，锤片14个，主轴转速为3650r/min，配套动力7.2~11kw。 | 2018 |  | 非通用类 | 0 | 云南省
畜牧机械 | 饲料（草）加工机械设备 | 饲料（草）粉碎机 | 400-550mm饲料粉碎机 | 饲料粉碎机 | 湖北龙泉机械有限公司 | 9FZ-45-11 | 730 | 转子工作直径：450mm 外形尺寸：690*750*1280mm;粉碎室宽度：110mm； | 2018 |  | 非通用类 | 0 | 湖北省
畜牧机械 | 饲料（草）加工机械设备 | 饲料（草）粉碎机 | 400-550mm饲料粉碎机 | 饲料粉碎机 | 湖北华联机械制造实业股份有限公司 | 9FQ-41-24 | 730 | 转子直径：410mm；配套动力4kW；外形尺寸（mm）：1050*1220*1050；锤片：24片；；粉碎室宽度：242mm；主轴转速：2800-3000r/min | 2018 |  | 非通用类 | 0 | 湖北省
畜牧机械 | 饲料（草）加工机械设备 | 饲料（草）粉碎机 | 400-550mm饲料粉碎机 | 饲料粉碎机 | 湖北华联机械制造实业股份有限公司 | 9FQ-40-20 | 730 | 转子直径：400mm；配套动力4kW；外形尺寸（mm）：960*980*1070；锤片：16片；三角形齿：6片；粉碎室宽度：202mm；主轴转速：2800-3000r/min | 2018 |  | 非通用类 | 0 | 湖北省
畜牧机械 | 饲料（草）加工机械设备 | 饲料（草）粉碎机 | 400-550mm饲料粉碎机 | 饲料粉碎机 | 四川省旭东机械制造有限公司 | 9FQ-40 | 730 | 产品型号：9FQ-40型；结构型式：锤片式；进料方式：切向进料；外形尺寸（长×宽×高）：975×1100×1143（mm）；整机质量： ≥61kg；转子直径：Ф405mm；粉碎室宽度：200mm；锤片数量：12个；主轴转速：4400r/min；配套动力：5.5～7.5kW | 2018 |  | 非通用类 | 0 | 四川省
畜牧机械 | 饲料（草）加工机械设备 | 饲料（草）粉碎机 | 400-550mm饲料粉碎机 | 汝全牌饲料粉碎机 | 宜良汝全农机制造有限公司 | 9FQ-40 | 730 | 9FQ-40型饲料粉碎机外形尺寸为1070mm×630mm×800mm，整机质量106kg（不含电机），转子直径为400mm，粉碎室宽度为220mm，锤片12个，主轴转速为3650r/min，配套动力为7.5~11kw。 | 2018 |  | 非通用类 | 0 | 云南省
畜牧机械 | 饲料（草）加工机械设备 | 饲料（草）粉碎机 | 400-550mm饲料粉碎机 | 锤片式粉碎机 | 大连铭川农业机械有限公司 | 9FQ-41-24-P2 | 730 | 外型尺寸：1200*980*1100mm 整机质量：50kg 粉碎室宽度 ：240mm 锤片数量：24个 主轴转速：2800r/min 配套功率：2.7-3.0kw | 2018 |  | 非通用类 | 0 | 辽宁省
畜牧机械 | 饲料（草）加工机械设备 | 饲料（草）粉碎机 | 400-550mm饲料粉碎机 | 锤片式粉碎机 | 大连铭川农业机械有限公司 | 9FQ-41-24-P1 | 730 | 外型尺寸：940*430*1040mm 整机质量：50kg 粉碎室宽度 ：240mm 锤片数量：28个 主轴转速：2800r/min 配套功率：2.7-3.0kw | 2018 |  | 非通用类 | 0 | 辽宁省
畜牧机械 | 饲料（草）加工机械设备 | 饲料（草）粉碎机 | 400-550mm饲料粉碎机 | 饲料粉碎机 | 四川东工电机有限公司 | 9FQ-40 | 730 | 结构型式：锤片式（含粉碎秸蔓功能）；转子工作直径：φ405mm；壳体制造方式：焊接；外形尺寸长×宽×高（带电机及防护罩）：1040×960×1050mm；外形尺寸长×宽×高（不含电机及防护罩）：870×940×1050mm；整机质量：48kg（不含电机）；转子盘直径：φ320mm；粉碎室宽度：200mm；锤片或圆（扁）齿数量：16个；主轴转速：3000～4000r/min；配套动力：5.5kW；刀片数：三角形刀片：12个、长方形直刃刀片：2个 | 2018 |  | 非通用类 | 0 | 四川省
畜牧机械 | 饲料（草）加工机械设备 | 饲料（草）粉碎机 | 400-550mm饲料粉碎机 | 饲料粉碎机 | 郑州市牧昌农业机械制造有限公司 | 9FQ-50 | 730 | 转子直径（mm）500外形尺寸（长×宽×高）（mm)1190×790×1000整机质量（kg）105粉碎室宽度（mm）290配套动力(kW)15主轴转速（r/min)4200 | 2018 |  | 非通用类 | 0 | 河南省
畜牧机械 | 饲料（草）加工机械设备 | 饲料（草）粉碎机 | 550mm及以上饲料粉碎机 | 饲料粉碎机 | 湖北华联机械制造实业股份有限公司 | 9FZ-56-20B | 1200 | 转子直径：560mm；配套动力4kW；外形尺寸（mm）：1100*1070*1270；锤片：32片；；粉碎室宽度：204mm；主轴转速：2100r/min | 2018 |  | 非通用类 | 0 | 湖北省
畜牧机械 | 饲料（草）加工机械设备 | 饲料（草）粉碎机 | 550mm及以上饲料粉碎机 | 饲料粉碎机 | 湖北龙泉机械有限公司 | 9FZ-56-13 | 1200 | 转子工作直径：560mm 外形尺寸：910*940*1570mm;粉碎室宽度：130mm；配套动力：7.5kW，主轴转速：2900r/min | 2018 |  | 非通用类 | 0 | 湖北省
畜牧机械 | 饲料（草）加工机械设备 | 饲料（草）粉碎机 | 550mm及以上饲料粉碎机 | 饲料粉碎机 | 湖北龙泉机械有限公司 | 9FZ-56-16 | 1200 | 转子工作直径：560mm 外形尺寸：1000*620*1570mm;整机质量：185kg;粉碎室宽度：160mm；配套动力：11kW | 2018 |  | 非通用类 | 0 | 湖北省
畜牧机械 | 饲料（草）加工机械设备 | 饲料（草）粉碎机 | 550mm及以上饲料粉碎机 | 饲料粉碎机 | 新乡市恒富电子机械有限公司 | 9FZ-56-13 | 1200 | 外形尺寸（长×宽×高）：1105×900×1660mm；转子直径：560mm；粉碎室宽度：132mm；锤片数量：16片；主轴转速：2930r/min；配套动力：11kw | 2018 |  | 非通用类 | 0 | 河南省
畜牧机械 | 饲料（草）加工机械设备 | 饲料混合机 | 立式混合机 | 饲料混合机 | 新乡市恒富电子机械有限公司 | 9HL1000 | 1100 | 结构型式：立式、单螺旋；外形尺寸（长×宽×高）：1340×1330×2750mm；混合轴长度：2700mm；配套动力：2.2kw；混合轴数量：1个；有效容积：2.08m³；主轴转速：410r/min；额定批次混合量：1000kg | 2018 |  | 非通用类 | 0 | 河南省
畜牧机械 | 饲料（草）加工机械设备 | 饲料混合机 | 立式混合机 | 饲料混合机 | 新乡市恒富电子机械有限公司 | 9HL500 | 1100 | 结构型式：立式、单螺旋；外形尺寸（长×宽×高）：1230×1100×2270mm；混合轴长度：2230mm；配套动力：2.2kw；混合轴数量：1个；有效容积：1.05m³；主轴转速：410r/min；额定批次混合量：500kg | 2018 |  | 非通用类 | 0 | 河南省
畜牧机械 | 饲料（草）加工机械设备 | 饲料混合机 | 立式混合机 | 饲料混合机 | 新乡市乐为农农牧机械有限公司 | 9HLP-1000 | 1100 | 整机质量：168Kg、外形尺寸(mm):1200×1050×2780、配套动力：3.0kW、混合方式：立式、主轴转速：415r/min，进料方式：自吸式、混合室容积：2.1m³、生产率：2000Kg/h、工作方式：间歇式 | 2018 |  | 非通用类 | 0 | 河南省
畜牧机械 | 饲料（草）加工机械设备 | 饲料混合机 | 立式混合机 | 饲料混合机 | 湖北龙泉机械有限公司 | 9HLP-500 | 1100 | 外形尺寸（mm）：1100*650*2430; 结构质量（不含电机）：144kg;混合方式：螺旋提升抛洒；混合室容积：0.81M3 | 2018 |  | 非通用类 | 0 | 湖北省
畜牧机械 | 饲料（草）加工机械设备 | 饲料混合机 | 立式混合机 | 饲料混合机 | 湖北龙泉机械有限公司 | 9HLP-1000 | 1100 | 外形尺寸（mm）：1180*1000*2980; 结构质量（不含电机）：211kg;混合方式：螺旋提升抛洒；混合室容积：2.02M3 | 2018 |  | 非通用类 | 0 | 湖北省
畜牧机械 | 饲料（草）加工机械设备 | 饲料混合机 | 立式混合机 | 饲料混合机 | 湖北华联机械制造实业股份有限公司 | 9HL-1000 | 1100 | 混合室容积：1.87m3；外形尺寸：1250×1280×2860；结构质量（不含电机）：225kg；混合方式：单轴单螺旋；批次混合量：1000kg | 2018 |  | 非通用类 | 0 | 湖北省
畜牧机械 | 饲料（草）加工机械设备 | 饲料混合机 | 立式混合机 | 饲料混合机 | 湖北华联机械制造实业股份有限公司 | 9HL-250 | 1100 | 混合室容积：0.87m3；外形尺寸：1000×800×2050；结构质量（不含电机）：100kg；混合方式：单轴单螺旋；批次混合量：250kg | 2018 |  | 非通用类 | 0 | 湖北省
畜牧机械 | 饲料（草）加工机械设备 | 饲料混合机 | 立式混合机 | 饲料混合机 | 湖北华联机械制造实业股份有限公司 | 9HL-500 | 1100 | 混合室容积：1.01m3；外形尺寸：1110×1230×2380；结构质量（不含电机）：170kg；混合方式：单轴单螺旋；批次混合量：500kg | 2018 |  | 非通用类 | 0 | 湖北省
畜牧机械 | 饲料（草）加工机械设备 | 饲料混合机 | 立式混合机 | 立式饲料混合机 | 郑州市牧昌农业机械制造有限公司 | 9FH-1000 | 1100 | 外形尺寸（长×宽×高）（mm）2000×1250×2850配套动力（kW）4主轴转速（r/min)400混合方式（/)立式螺旋额定批次混合量（批次式混合机)（kg)900容积（批次式混合机)（m³）2.3 | 2018 |  | 非通用类 | 0 | 河南省
畜牧机械 | 饲料（草）加工机械设备 | 饲料混合机 | 立式混合机 | 立式饲料混合机 | 郑州金宏兴机械有限公司 | 9HLP-1000 | 1100 | 结构形式：立式，单螺旋；配套动力：3kw；有效容积：2.07m³；外形尺寸：1370×1240×2700mm；额定批次混入量：1000kg；混合轴数量：1根 | 2018 |  | 非通用类 | 0 | 河南省
畜牧机械 | 饲料（草）加工机械设备 | 饲料混合机 | 2m3以下卧式(单轴)混合机 | 饲料混合机 | 滑县宏峰机械有限公司 | 9HW-1500 | 2000 | 有效容积：0.8m³ ；型号名称：9HW-1500 ；结果形式：卧式单轴螺旋 ； 外形尺寸：（长×宽×高)mm 1900×755×1070 ； 混合轴长度1510mm ； 结构质量200kg ； 配套动力 4kW 三相异步电机 ；主轴转速： 20r/min ；混合轴数量：1个 ； 额定批次混合量 150kg | 2018 |  | 非通用类 | 0 | 河南省
畜牧机械 | 饲料（草）加工机械设备 | 饲料混合机 | 2m3以下卧式(单轴)混合机 | 卧式单轴饲料混合机 | 郑州市牧昌农业机械制造有限公司 | 9HW-1500 | 2000 | 外形尺寸（长×宽×高）（mm）1500×700×900配套动力（kW）3-4主轴转速（r/min)28-30混合方式（/)卧式单轴螺带额定批次混合量（批次式混合机)（kg)300容积（批次式混合机)（m³）0.8 | 2018 |  | 非通用类 | 0 | 河南省
畜牧机械 | 饲料（草）加工机械设备 | 饲料混合机 | 2m3以下卧式(单轴)混合机 | 饲料混合机 | 湖北华联机械制造实业股份有限公司 | 9HW-150 | 2000 | 混合室容积：0.33m3；外形尺寸：1700×630×1200；结构质量（不含电机）：130kg；混合方式：单轴双螺旋；批次混合量：150kg | 2018 |  | 非通用类 | 0 | 湖北省
畜牧机械 | 饲料（草）加工机械设备 | 饲料混合机 | 2m3以下卧式(单轴)混合机 | 卧式饲料混合机 | 郑州一龙重工有限公司 | 9HWP-150 | 2000 | 型号名称 :9HWP-150 结构型式：卧式单螺旋 外形尺寸（长×宽×高）;1700×630×1200mm 混合轴长度；1000mm 配套动力：3kW 混合轴数量：1根 有效容积：0.33m3 主轴转速 29r/min 额定批次混合量:150 kg | 2018 |  | 非通用类 | 0 | 河南省
畜牧机械 | 饲料（草）加工机械设备 | 饲料混合机 | 2m3以下卧式(单轴)混合机 | 卧式单轴饲料混合机 | 江西大隆重型工业有限公司 | 9HW-150 | 2000 | 结构型式：卧式（单轴） 外形尺寸（长×宽×高）：1790mm×767mm×1008mm 混合轴长度：1300mm 结构质量：136kg； 配套动力：选配（2.2kW三相电机、2.2kW二相电机、4.0kW汽油机） 混合轴数量：1根（单轴） 有效容积：0.4m³； 主轴转速28～30r/min； 额定批次混合量：150kg； | 2018 |  | 非通用类 | 0 | 江西省
畜牧机械 | 饲料（草）加工机械设备 | 饲料混合机 | 2m3及以上卧式(单轴)混合机 | 饲料混合机 | 新乡市乐为农农牧机械有限公司 | 9HWP-1000 | 4000 | 整机质量730Kg、外形尺寸(mm): 3000×1120×2200、配套动力：15kW、混合方方形式：卧式单轴螺带、主轴转速：39r/min、混合室容积：2.1m³、生产率：2000Kg/h、工作方式：间歇式 | 2018 |  | 非通用类 | 0 | 河南省
畜牧机械 | 饲料（草）加工机械设备 | 饲料混合机 | 2m3及以上卧式(单轴)混合机 | 单轴双螺旋混合机 | 新乡市恒富电子机械有限公司 | 9HWP1000 | 4000 | 外形尺寸（长×宽×高）：2700×1150×2100mm；混合室容积：2.29m³；卧式；单轴；配套动力：15kw；主轴转速：34r/min；额定批次混合量：1000kg | 2018 |  | 非通用类 | 0 | 河南省
畜牧机械 | 饲料（草）加工机械设备 | 饲料混合机 | 2m3及以上卧式(单轴)混合机 | 单轴双螺旋混合机 | 新乡市恒富电子机械有限公司 | 9HWP1000A | 4000 | 卧式、双环带；单轴；外形尺寸（长×宽×高）：3040×1130×2100mm；混合轴长度：2080mm；配套动力：15kw；有效容积：2.29m³；主轴转速：34r/min；额定批次混合量：1000kg | 2018 |  | 非通用类 | 0 | 河南省
畜牧机械 | 饲料（草）加工机械设备 | 饲料混合机 | 2m3及以上卧式(单轴)混合机 | 卧式单轴饲料混合机 | 郑州市牧昌农业机械制造有限公司 | 9HW-2000 | 4000 | 外形尺寸（长×宽×高）（mm）2500×1000×1300配套动力（kW）7.5主轴转速（r/min)28-30混合方式（/)卧式单轴螺带额定批次混合量（批次式混合机)（kg)750容积（批次式混合机)（m³）2.3 | 2018 |  | 非通用类 | 0 | 河南省
畜牧机械 | 饲料（草）加工机械设备 | 饲料混合机 | 2m3及以上卧式(单轴)混合机 | 饲料混合机 | 滑县宏峰机械有限公司 | 9HWZ-2500 | 4000 | 有效容积：2.3m³ ；型号名称：9HWZ-2500 ；结果形式：卧式单轴螺旋 ；外形尺寸：（长×宽×高)mm 2900×1120×1300 ；混合轴长度:2120mm ；结构质量:350kg ； 配套动力: 7.5kW ；三相异步电机 ；混合轴数量：1个 ；主轴转速 ：20r/min ； 额定批次混合量： 385kg | 2018 |  | 非通用类 | 0 | 河南省
畜牧机械 | 饲料（草）加工机械设备 | 饲料混合机 | 卧式(双轴)混合机 | 饲料混合机 | 滑县宏峰机械有限公司 | 9HWS-2500 | 8000 | 有效容积：2.3m³ ；型号名称：9HWS-2500 ；结果形式：卧式双轴螺旋 ； 外形尺寸：（长×宽×高)mm 2580×1155×1310 ； 混合轴长度2000mm ； 结构质量450kg ； 配套动力 ：7.5kW ； 三相异步电机 ；主轴转速： 20r/min ；混合轴数量：2个 ； 额定批次混合量 385kg | 2018 |  | 非通用类 | 0 | 河南省
畜牧机械 | 饲料（草）加工机械设备 | 饲料混合机 | 卧式(双轴)混合机 | 饲料混合机 | 湖北华联机械制造实业股份有限公司 | 9HW-1000 | 8000 | 混合室容积：2.08m3；外形尺寸：2310×1045×2100；结构质量（不含电机）：680kg；混合方式：双轴双螺旋；批次混合量：1000kg | 2018 |  | 非通用类 | 0 | 湖北省
畜牧机械 | 饲料（草）加工机械设备 | 饲料混合机 | 卧式(双轴)混合机 | 饲料混合机 | 湖北华联机械制造实业股份有限公司 | 9HW-500 | 8000 | 混合室容积：1.26m3；外形尺寸：2310×885×1860；结构质量（不含电机）：520kg；混合方式：双轴双螺旋；批次混合量：500kg | 2018 |  | 非通用类 | 0 | 湖北省
畜牧机械 | 饲料（草）加工机械设备 | 颗粒饲料压制机 | 平模颗粒饲料压制机 | 颗粒饲料压制机 | 郑州一科重工机械制造有限公司 | 9KP-300 | 1100 | 结构形式（/)平模配套动力（kW）22外形尺寸（长×宽×高）（mm）1600×650×1600结构质量（kg)610主轴转速（r/min)300压膜截面尺寸（mm)φ300压膜孔数（个）460-890压膜膜孔有效长度（mm)26压膜孔径（mm)φ3.5-φ8压辊数量（个）3压辊直径（mm)φ130压辊偏心距（mm)0压辊宽度（mm)100 | 2018 |  | 非通用类 | 0 | 河南省
畜牧机械 | 饲料（草）加工机械设备 | 饲料制备（搅拌）机 | 4-9m3饲料全混合日粮制备机 | 全混合日粮制备机 | 四方塔徒唛(定州)农牧设备有限公司 | 9TMRL-8 | 20000 | 型式：牵引式，配套动力型式：拖拉机，配套动力的功率范围：45～55kW，搅拌仓容积：8m³，搅拌仓仓体外形尺寸（长×宽×高）：3335×2277×1783mm，搅龙数量：1个，轮胎规格：14-17.5，轮距：1630mm。 | 2018 |  | 非通用类 | 0 | 河北省
畜牧机械 | 饲料（草）加工机械设备 | 饲料制备（搅拌）机 | 4-9m3饲料全混合日粮制备机 | 全混合日粮制备机 | 蚌埠玛斯特机械设备有限公司 | 9JQL-5 | 20000 | 外形尺寸（长×宽×高）mm:4300×2100×2500；结构质量（kg):2800；搅龙转速（r/min):24.5;搅拌仓容积（m3）：5；结构型式：立式单搅龙；配套动力（kW):22;刀片型式：梅花式；刀片数量（片）7；配套动力形式：电机输出轴驱动 | 2018 |  | 非通用类 | 0 | 安徽省
畜牧机械 | 饲料（草）加工机械设备 | 饲料制备（搅拌）机 | 4-9m3饲料全混合日粮制备机 | 全混合日粮制备机 | 蚌埠玛斯特机械设备有限公司 | 9JQW-7 | 20000 | 外形尺寸（长×宽×高）mm:4300×1900×2200；结构质量（kg):2800；搅龙转速（r/min):24.5;搅拌仓容积（m3）：7；结构型式：卧式单搅龙；配套动力（kW):11;刀片型式：梅花式；刀片数量（片）30；配套动力形式：电机输出轴驱动 | 2018 |  | 非通用类 | 0 | 安徽省
畜牧机械 | 饲料（草）加工机械设备 | 饲料制备（搅拌）机 | 4-9m3饲料全混合日粮制备机 | 全混合日粮饲料制备机 | 新乡市新东轻工机械有限公司 | 9HSJY-7K | 20000 | 结构质量：2900Kg；主搅龙转速：23r/min；搅拌仓容积：7m³；结构形式：立式；刀片结构形式：双面；刀片数量：16片；配套动力形式：拖拉机或电动机；配套动力范围：拖拉机≥51，电动机≥22 | 2018 |  | 非通用类 | 0 | 河南省
畜牧机械 | 饲料（草）加工机械设备 | 饲料制备（搅拌）机 | 4-9m3饲料全混合日粮制备机 | 全日粮饲料制备机 | 石家庄巨牧机械有限公司 | 9TMRW-5 | 20000 | 型式：固定卧式；搅拌仓容积：5m³；搅拌仓仓体外形尺寸（长×宽×高）：2830mm×1520mm×1720mm；配套动力：1、型式：电机；2、功率范围15kw；3、转速1470r/min；搅龙数量：主搅龙：1 ；副搅龙：2； | 2018 |  | 非通用类 | 0 | 河北省
畜牧机械 | 饲料（草）加工机械设备 | 饲料制备（搅拌）机 | 9-12m3饲料全混合日粮制备机 | 全混合日粮饲料制备机 | 新乡市新东轻工机械有限公司 | 9HSJY-9K | 25000 | 结构质量：3000Kg；主搅龙转速：23r/min；搅拌仓容积：9m³；结构形式：立式；刀片结构形式：双面；刀片数量：16片；配套动力形式：拖拉机或电动机；配套动力范围：拖拉机≥51，电动机≥22 | 2018 |  | 非通用类 | 0 | 河南省
畜牧机械 | 饲料（草）加工机械设备 | 饲料制备（搅拌）机 | 9-12m3饲料全混合日粮制备机 | 全混合日粮饲料制备机 | 新乡市新东轻工机械有限公司 | 9HSJW-9K | 25000 | 结构质量：4100Kg；主搅龙转速：20r/min；搅拌仓容积：9m³；结构形式：固定式；刀片结构形式：双面；刀片数量：42片；配套动力形式：电动机；配套动力范围：≥22KW。 | 2018 |  | 非通用类 | 0 | 河南省
畜牧机械 | 饲料（草）加工机械设备 | 饲料制备（搅拌）机 | 9-12m3饲料全混合日粮制备机 | 全混合日粮搅拌机 | 石家庄万通机械制造有限公司 | TMRJBG9 | 25000 | 外形尺寸：4500×2090×2230mm 结构质量：4200kg 搅龙转速：17 r/min 搅拌仓容积：9m³ 结构形式：固定式、卧式 配套动力范围：2×11kW 刀片型式：梅花式 刀片数量：186片 配套动力形式：电动机 | 2018 |  | 非通用类 | 0 | 河北省
畜牧机械 | 饲料（草）加工机械设备 | 饲料制备（搅拌）机 | 12m3及以上饲料全混合日粮制备机 | 全混合日粮搅拌机 | 石家庄万通机械制造有限公司 | TMRJBG14 | 30000 | 外形尺寸：5700×2000×2600mm 结构质量：5500kg 搅笼转速：17 r/min 搅拌仓容积：14 m³ 结构形式：卧式 配套动力范围：2×15kW 刀片型式：梅花式 刀片数量：214片 配套动力形式：电机 | 2018 |  | 非通用类 | 0 | 河北省
畜牧机械 | 饲料（草）加工机械设备 | 饲料制备（搅拌）机 | 12m3及以上饲料全混合日粮制备机 | 全混合日粮饲料制备机 | 新乡市新东轻工机械有限公司 | 9HSJW-12K | 30000 | 结构质量：4700Kg；主搅龙转速：14r/min；搅拌仓容积：12m³；结构形式：固定式；刀片结构形式：双面；刀片数量：42片；配套动力形式：电动机；配套动力范围：≥30KW。 | 2018 |  | 非通用类 | 0 | 河南省
畜牧机械 | 饲料（草）加工机械设备 | 饲料制备（搅拌）机 | 12m3及以上饲料全混合日粮制备机 | 全日粮饲料制备机 | 石家庄巨牧机械有限公司 | 9TMRW-12 | 30000 | 型式：固定卧式；搅拌仓容积：12m³；搅拌仓仓体外形尺寸（长×宽×高）：4120mm×2000mm×2250mm；配套动力：1、型式：电机；2、功率范围22kw；3、转速1470r/min；搅龙数量：主搅龙：1 ；副搅龙：2； | 2018 |  | 非通用类 | 0 | 河北省
畜牧机械 | 饲料（草）加工机械设备 | 饲料制备（搅拌）机 | 12m3及以上饲料全混合日粮制备机 | 全混合日粮制备机 | 蚌埠玛斯特机械设备有限公司 | 9JQW-12 | 30000 | 外形尺寸（长×宽×高）mm:5350×1800×2500；结构质量（kg):4200；搅龙转速（r/min):24.5;搅拌仓容积（m3）：12；结构型式：卧式单搅龙；配套动力（kW):18;刀片型式：梅花式；刀片数量（片）60；配套动力形式：电机输出轴驱动 | 2018 |  | 非通用类 | 0 | 安徽省
畜牧机械 | 饲料（草）加工机械设备 | 饲料制备（搅拌）机 | 12m3及以上饲料全混合日粮制备机 | 全混合日粮制备机 | 四方塔徒唛(定州)农牧设备有限公司 | 9TMRL-12 | 30000 | 型式：牵引式，配套动力型式：拖拉机，配套动力的功率范围：50～65kW，搅拌仓容积：12m³，搅拌仓仓体外形尺寸（长×宽×高）：3635×2412×2060mm，搅龙数量：1个，轮胎规格：14-17.5，轮距：1630mm。 | 2018 |  | 非通用类 | 0 | 河北省
畜牧机械 | 饲料（草）加工机械设备 | 饲料制备（搅拌）机 | 12m3及以上饲料全混合日粮制备机 | 全混合日粮制备机 | 四方塔徒唛(定州)农牧设备有限公司 | 9TMRL-22 | 30000 | 型式：牵引式，配套动力型式：拖拉机，配套动力的功率范围：70～80kW，搅拌仓容积：22m³，搅拌仓仓体外形尺寸（长×宽×高）：5798×2281×2108mm，搅龙数量：2个，轮胎规格：445/45R19.5，轮距：1600mm。 | 2018 |  | 非通用类 | 0 | 河北省
畜牧机械 | 饲料（草）加工机械设备 | 饲料制备（搅拌）机 | 12m3及以上饲料全混合日粮制备机 | 全混合日粮制备机 | 四方塔徒唛(定州)农牧设备有限公司 | 9TMRL-26 | 30000 | 型式：牵引式，配套动力型式：拖拉机，配套动力的功率范围：80～110kW,搅拌仓容积：26m³，搅拌仓仓体外形尺寸（长×宽×高）：6135×2416×2228mm，搅龙数量：2个，轮胎规格：445/45R19.5，轮距：1800mm。 | 2018 |  | 非通用类 | 0 | 河北省
畜牧机械 | 饲养机械 | 孵化机 | 10000-50000枚孵化机 | 孵化机 | 蚌埠天球电子科技有限公司 | 9ADF17600 | 4800 | 17600基本配置：1、箱板11块;2、门2扇;3、箱体型材1套;4、横梁与立柱1套 5、底架与导轨1套;6、翻蛋系统1套;7、加湿系统1套;8、风门系统1套;9、加热系统1套;10、正压风扇1套;11、蛋架4片（16层）; 12、蛋盘100只;13、控制系统1套（全信息控制）;14、配件箱1件 | 2018 |  | 非通用类 | 0 | 安徽省
畜牧机械 | 饲养机械 | 孵化机 | 10000-50000枚孵化机 | 孵化机 | 蚌埠天球电子科技有限公司 | 9ADF19448 | 4800 | 19448基本配置：1、箱板11块;2、门2扇;3、箱体型材1套;4、横梁与立柱1套; 5、底架与导轨1套;6、翻蛋系统1套;7、加湿系统1套;8、风门系统1套;9、加热系统1套;10、正压风扇1套;11、蛋架4片（16层） 12、蛋盘88只;13、控制系统1套（全信息控制）;14、配件箱1件 | 2018 |  | 非通用类 | 0 | 安徽省
畜牧机械 | 饲养机械 | 送料机 | 青贮取料机 | 青贮饲草取装机 | 石家庄万通机械制造有限公司 | 9Q-1600×7 | 10000 | 结构形式：自走式 滚筒电机功率：7.5kW 滚筒额定转数：160r/min 滚筒取料刀数量：100个 工作幅宽：1600mm 外型尺寸：7000×2000×3900mm 整机质量：3000kg 电源的电压：380v 取料高度：7000 mm | 2018 |  | 非通用类 | 0 | 河北省
农业废弃物利用处理设备 | 废弃物处理设备 | 沼液沼渣抽排设备 | 带刀带磨碎盘沼液沼渣抽排设备 | 沼渣沼液抽排机 | 四川嘉能机电有限公司 | ZJ-1.5-50-JN | 510 | 电机功率1.5kW 流量15m3/h 扬程10m 带刀带磨碎盘，出水口口径50mm，电缆线 10m 发酵物抽排量10m3/h | 2018 |  | 非通用类 | 0 | 四川省
农业废弃物利用处理设备 | 废弃物处理设备 | 沼液沼渣抽排设备 | 带刀带磨碎盘沼液沼渣抽排设备 | 沼渣沼液抽排机 | 四川嘉能机电有限公司 | ZJ-2.2-50-JN | 510 | 电机功率2.2kW 流量25m3/h 扬程12m 带刀带磨碎盘，出水口口径50mm，电缆线 10m 沼气发酵物抽排量10m3/h | 2018 |  | 非通用类 | 0 | 四川省
农业废弃物利用处理设备 | 废弃物处理设备 | 病死畜禽无害化处理设备 | 0.5<日处理量<1吨 | 病死畜禽无害化处理设备 | 郑州市盛之远农业机械有限公司 | 11FXC-0.5 | 35000 | 外形尺寸（长×宽×高）2650×1150×2020；结构质量1002(kg)驱动功率（kw)4；加热功率（kw)9；灭菌功率（kw)风机0.75水泵0.3；上料、出料方式：人工；处理能力（kg)550批处理量；处理温度（℃）70-90；容积0.58（m³）处理方法：切割、搅拌、高温灭菌；废气处理：冷却雾化 | 2018 |  | 非通用类 | 0 | 河南省
农业废弃物利用处理设备 | 废弃物处理设备 | 病死畜禽无害化处理设备 | 日处理量≥1吨 | 病死畜禽无害化处理设备 | 郑州市盛之远农业机械有限公司 | 11FXC-2.3 | 50000 | 外形尺寸（长×宽×高）3520×1320×2350；结构质量2456(kg)；有效容积2.1（m³）驱动功率（kw)11；加热功率（kw)15；灭菌功率（kw)风机0.75水泵0.3；上料、出料方式：人工；处理能力（kg)1070批处理量；处理温度（℃）70-90；处理方法：切割、搅拌、高温灭菌；废气处理：冷却雾化 | 2018 |  | 非通用类 | 0 | 河南省
农田基本建设机械 | 平地机械 | 平地机（含激光平地机） | 幅宽2-3m激光平地机 | 激光平地机 | 哈尔滨星途导航科技有限公司 | XT500-JP2500 | 15000 | 幅宽：2.5m，作业半径：400m，作业速度：3~8km/h，联接方式：牵引式； | 2018 |  | 非通用类 | 0 | 黑龙江
农田基本建设机械 | 平地机械 | 平地机（含激光平地机） | 幅宽2-3m激光平地机 | 激光平地机 | 河北超平农机制造有限公司 | 1JP-2500 | 15000 | 工作宽幅：2.5m，链接方式：牵引式，激光发射器发射半径：400m，接收器接收高度范围：19cm，控制器：数字显示，配套动力:≥70kw，平整度：±3cm，工作外形尺寸：4000*2500*3400mm。 | 2018 |  | 非通用类 | 0 | 河北省
农田基本建设机械 | 平地机械 | 平地机（含激光平地机） | 幅宽2-3m激光平地机 | 激光平地机 | 南京天辰礼达电子科技有限公司 | TC-12JP-2500 | 15000 | 外形尺寸：4100X2600X1400；结构质量：1035KG； 配套动力：36.75~58.8；工作幅宽：2500MM；作业半径：400M；作业速度：3-8km/h;作业效率：0.1-0.2hm²/h; | 2018 |  | 非通用类 | 0 | 江苏省
农田基本建设机械 | 平地机械 | 平地机（含激光平地机） | 幅宽2-3m激光平地机 | 激光平地机 | 南昌市赣红农机有限公司 | 12JPD-2.0 | 15000 | 外形尺寸（长×宽×高）：3600×2000×3700mm；整机质量：450kg；工作幅宽：2.0m；配套动力：55.1～58.8KW；平整度：≤15mm；作业速度：5～10km/h；作业效率：0.24～0.42h㎡/h；工作行程：350mm；最大入土深度：100mm；扫平仪型号：LS523；激光接收器型号：LS709；激光接收器工作电压：12V；激光接收器接收角度：360°；激光接收器接收距离：300m；控制器型号：LS370；平地铲升降速度：升≥50mm/s,降≥50mm/s；油缸沉降量：≤12mm/h；工作倾角：10±2°；液压油压力：16±0.5MPa；轮距：1800mm；轮胎型号：6.5-16；工作环境温度：5～40℃；联接方式：牵引式 | 2018 |  | 非通用类 | 0 | 江西省
农田基本建设机械 | 平地机械 | 平地机（含激光平地机） | 幅宽3m及以上激光平地机 | 激光平地机 | 南昌市赣红农机有限公司 | 12JPD-3.0 | 18000 | 外形尺寸（长×宽×高）：3600×3000×3700mm；整机质量：550kg；工作幅宽：3.0m；配套动力：73.5～88.2KW；平整度：≤15mm；作业速度：5～10km/h；作业效率：0.36～0.64h㎡/h；工作行程：350mm；最大入土深度：100mm；扫平仪型号：LS523；激光接收器型号：LS709；激光接收器工作电压：12V；激光接收器接收角度：360°；激光接收器接收距离：300m；控制器型号：LS370；平地铲升降速度：升≥50mm/s,降≥50mm/s；油缸沉降量：≤12mm/h；工作倾角：10±2°；液压油压力：16±0.5MPa；轮距：1800mm；轮胎型号：6.5-16；工作环境温度：5～40℃；联接方式：牵引式 | 2018 |  | 非通用类 | 0 | 江西省
农田基本建设机械 | 平地机械 | 平地机（含激光平地机） | 幅宽3m及以上激光平地机 | 激光平地机 | 河北益瑞农业机械制造有限公司 | 12PJ-300 | 18000 | 激光发射器：有效发射半径410m，激光源的波长及级数635nm/2级，激光水平精度48mm，自动调节范围±5°，旋转速度600r/min 控制器：适宜温度范围—-10~+50°c 激光接收器：接受角度范围360°， 接受高度范围±10cm 作业幅宽：3000mm 连接方式：牵引式 | 2018 |  | 非通用类 | 0 | 河北省
农田基本建设机械 | 平地机械 | 平地机（含激光平地机） | 幅宽3m及以上激光平地机 | 激光平地机 | 北京天宝伟业科技有限公司 | 1JPD-3000 | 18000 | 工作幅宽:300CM，刮土铲外形尺寸(长×宽×高):4000MM×3000MM×3200MM,配套动力:67.5~98KW(80-160马力）,结构质量:1200KG,平整度:±3CM,工作半径:400M,接收器高度范围:18CM。 | 2018 |  | 非通用类 | 0 | 北京市
农田基本建设机械 | 平地机械 | 平地机（含激光平地机） | 幅宽3m及以上激光平地机 | 激光平地机 | 南京天辰礼达电子科技有限公司 | TC-12JP-3500 | 18000 | 外形尺寸：4100X3600X1400；结构质量：1435KG； 配套动力：36.75~88.2；工作幅宽：3500MM；作业半径：400M；作业速度：3-8km/h;作业效率：0.3-0.4hm²/h; | 2018 |  | 非通用类 | 0 | 江苏省
农田基本建设机械 | 平地机械 | 平地机（含激光平地机） | 幅宽3m及以上激光平地机 | 激光平地机 | 南京天辰礼达电子科技有限公司 | TC-12JP-3000 | 18000 | 外形尺寸：4100X3100X1400；结构质量：1235KG； 配套动力：36.75~73.5；工作幅宽：3000MM；作业半径：400M；作业速度：3-8km/h;作业效率：0.2-0.3hm²/h; | 2018 |  | 非通用类 | 0 | 江苏省
农田基本建设机械 | 平地机械 | 平地机（含激光平地机） | 幅宽3m及以上激光平地机 | 激光平地机 | 河北超平农机制造有限公司 | 1JP-3500 | 18000 | 工作宽幅：3.5m，链接方式：牵引式，激光发射器发射半径：400m，接收器接收高度范围：19cm，控制器：数字显示，配套动力:≥90kw，平整度：±3cm，工作外形尺寸：4000*3500*3400mm。 | 2018 |  | 非通用类 | 0 | 河北省
农田基本建设机械 | 平地机械 | 平地机（含激光平地机） | 幅宽3m及以上激光平地机 | 激光平地机 | 河北超平农机制造有限公司 | 1JP-3000 | 18000 | 工作宽幅：3.0m，链接方式：牵引式，激光发射器发射半径：400m，接收器接收高度范围：19cm，控制器：数字显示，配套动力:≥70kw，平整度：±3cm，工作外形尺寸：4000*3000*3400mm。 | 2018 |  | 非通用类 | 0 | 河北省
农田基本建设机械 | 平地机械 | 平地机（含激光平地机） | 幅宽3m及以上激光平地机 | 激光平地机 | 哈尔滨星途导航科技有限公司 | XT500-JP3000 | 18000 | 幅宽：3m，作业半径：400m，作业速度：3~8km/h，联接方式：牵引式； | 2018 |  | 非通用类 | 0 | 黑龙江
农田基本建设机械 | 平地机械 | 平地机（含激光平地机） | 幅宽3m及以上激光平地机 | 激光平地机 | 哈尔滨星途导航科技有限公司 | XT500-JP3500 | 18000 | 幅宽：3.5m 作业半径：400m，作业速度：3~8km/h，联接方式：牵引式； | 2018 |  | 非通用类 | 0 | 黑龙江
设施农业设备 | 温室大棚设备 | 电动卷帘机 | 电动卷帘机 | 日光温室电动卷帘机 | 天津绿野机械有限公司 | LY-J-100Z | 700 | 型号名称：LY-J-100Z，结构型式：移动卷轴式，电机额定电压：380V，电机额定功率：1.5KW，电机额定转速：1430r/min，传动机构结构型式：皮带、齿轮传动，自锁方式：压力差速摩擦制动，额定输出轴转速：1.58r/min，额定输出扭矩：4500N.m，最大卷轴长度：≤100m，减速箱外形尺寸（长*宽*高）：500mm*300mm*250mm | 2018 |  | 非通用类 | 0 | 天津市
设施农业设备 | 温室大棚设备 | 加温系统（含燃油热风炉、热水加温系统） | 生物质颗粒燃料热风炉(含热交换器) | 生物质热风炉 | 中联重机股份有限公司 | 5LLS-45A | 8000 | 型式：整体换热式；燃料品种：生物质颗粒；炉体外形尺寸（长×宽×高）（mm）：2920×2180×2708；热功率：0.53MW；热效率：84.5%；换热管数量：58根； | 2018 |  | 非通用类 | 0 | 安徽省
设施农业设备 | 温室大棚设备 | 加温系统（含燃油热风炉、热水加温系统） | 生物质颗粒燃料热风炉(含热交换器) | 生物质热风炉 | 中联重机股份有限公司 | 5LLS-65 | 8000 | 型式：整体换热式；燃料品种：生物质颗粒；炉体外形尺寸（长×宽×高）（mm）：4980×1680×2800；热功率：0.76MW，热效率：84.3%；换热管数量：324根； | 2018 |  | 非通用类 | 0 | 安徽省
设施农业设备 | 温室大棚设备 | 加温系统（含燃油热风炉、热水加温系统） | 生物质颗粒燃料热风炉(含热交换器) | 生物质热风炉 | 中联重机股份有限公司 | 5LLS-50 | 8000 | 型式：整体换热式；燃料品种：生物质颗粒；炉体外形尺寸（长×宽×高）（mm）：3980×1680×2800；热功率：0.58MW；热效率：84.0%；换热管数量：216根； | 2018 |  | 非通用类 | 0 | 安徽省
设施农业设备 | 温室大棚设备 | 加温系统（含燃油热风炉、热水加温系统） | 生物质颗粒燃料热风炉(含热交换器) | 生物质热风炉 | 中联重机股份有限公司 | 5LLS-70A | 8000 | 型式：整体换热式；燃料品种：生物质颗粒；炉体外形尺寸（长×宽×高）（mm）：5300×2100×3200；热功率：0.82MW；热效率：86.0%；换热管数量：192根； | 2018 |  | 非通用类 | 0 | 安徽省
设施农业设备 | 温室大棚设备 | 加温系统（含燃油热风炉、热水加温系统） | 生物质颗粒燃料热风炉(含热交换器) | 生物质热风炉 | 中联重机股份有限公司 | 5LKF-200A | 8000 | 型式：悬浮式；燃料品种：稻壳；炉体外形尺寸（长×宽×高）（mm）：6600×4400×9600；热功率：2.33MW；热效率：83.2%；换热管数量：145根； | 2018 |  | 非通用类 | 0 | 安徽省
设施农业设备 | 温室大棚设备 | 加温系统（含燃油热风炉、热水加温系统） | 生物质颗粒燃料热风炉(含热交换器) | 生物质热风炉 | 中联重机股份有限公司 | 5LKF-150A | 8000 | 型式：悬浮式；燃料品种：稻壳；炉体外形尺寸（长×宽×高）（mm）：6600×4400×9600；热功率：1.75MW；热效率：84.8%；换热管数量：145根； | 2018 |  | 非通用类 | 0 | 安徽省
设施农业设备 | 温室大棚设备 | 加温系统（含燃油热风炉、热水加温系统） | 生物质颗粒燃料热风炉(含热交换器) | 生物质颗粒热风炉 | 台州市一鸣机械股份有限公司 | 5LS-10 | 8000 | 外型尺寸：1400x1100x2500mm；整机质量：520kg；燃烧方式：机烧炉；配套总功率：1.83 kW；炉蓖面积：0.057m^2；热风机功率：4kW；输出热风最高温度：120℃；输出热风额定换热量：4.19×10^5kJ/h；换热效率：79.4% | 2018 |  | 非通用类 | 0 | 浙江省
设施农业设备 | 温室大棚设备 | 加温系统（含燃油热风炉、热水加温系统） | 生物质颗粒燃料热风炉(含热交换器) | 生物质颗粒热风炉 | 台州市一鸣机械股份有限公司 | 5LS-30 | 8000 | 外型尺寸：3750x1850x1850 mm；整机质量：1900 kg；燃烧方式：机烧炉；配套总功率：2.6 kW；热功率：0.356 MW；燃烧室容积：0.675 M^3；换热器型式：列管换热；换热器数量：2个；输出热风最高温度：80.2℃；输出热风额定换热量：1280 MJ/h；换热效率：71%； | 2018 |  | 非通用类 | 0 | 浙江省
设施农业设备 | 温室大棚设备 | 加温系统（含燃油热风炉、热水加温系统） | 生物质颗粒燃料热风炉(含热交换器) | 生物质颗粒热风炉 | 台州市一鸣机械股份有限公司 | 5LS-90 | 8000 | 外形尺寸(含引风机)：6570×2760×3690mm；配套动力：23.27kw；燃烧方式：机烧；进料方式：自动进料；热功率：900000 kcal/h；输出热风温度：60～180；除尘方式：重力沉降法；热效率：81%； | 2018 |  | 非通用类 | 0 | 浙江省
设施农业设备 | 温室大棚设备 | 加温系统（含燃油热风炉、热水加温系统） | 生物质颗粒燃料热风炉(含热交换器) | 生物质颗粒热风炉 | 台州市一鸣机械股份有限公司 | 5LS-60 | 8000 | 外形尺寸（含引风机）：4950×2610×3690mm；配套动力：14.37 kW；燃烧方式：机烧；进料方式：自动进料；热功率：600000 kcal/h；输出热风温度：60～150℃；除尘方式：重力沉降法；热效率：81%； | 2018 |  | 非通用类 | 0 | 浙江省
动力机械 | 拖拉机 | 轮式拖拉机（不含皮带传动轮式拖拉机） | 20-30马力两轮驱动拖拉机 | 轮式拖拉机 | 第一拖拉机股份有限公司 | 250 | 5400 | 功率：18.39kw/25马力；驱动形式：两轮驱动 | 2018 |  | 通用类 | 0 | 河南省
动力机械 | 拖拉机 | 轮式拖拉机（不含皮带传动轮式拖拉机） | 20-30马力两轮驱动拖拉机 | 轮式拖拉机 | 洛阳千年丰农业机械有限公司 | 千年丰-250 | 5400 | 驱动型式: 两轮驱动；发动机标定功率: 18.4（kW）；发动机标定转速（r/min）2350；轴距：1500～1600（㎜）；最小使用质量1070（㎏） | 2018 |  | 通用类 | 0 | 河南省
动力机械 | 拖拉机 | 轮式拖拉机（不含皮带传动轮式拖拉机） | 20-30马力两轮驱动拖拉机 | 轮式拖拉机 | 四川川龙拖拉机制造有限公司 | CL280 | 5400 | 外廓尺寸(长×宽×高)mm：2820*1250*1945；轴距或履带接地长mm：1520；常用轮距(前轮/后轮)或轨距mm：930/950-1000；轮距(前轮/后轮)调整方式：不可调/无极；最小使用质量kg：1280；标准配重(前/后)kg：18/92；档位数(前进/倒退/爬行)：8/2；发动机与离合器联接方式：直联；起动方式：电起动；前照灯型号：中远大灯1号、40W；转向系型式：前轮转向；行车制动系型式：脚踏、机械传动、封闭蹄式；离合器型式：单片、干式、单作用、常结合；传动系变速箱型式：（4+1）*2；主变速箱换档方式：啮合套和滑移齿轮换挡；轮胎型号(前轮/后轮)：6.00-12/9.50-16 | 2018 |  | 通用类 | 0 | 四川省
动力机械 | 拖拉机 | 轮式拖拉机（不含皮带传动轮式拖拉机） | 20-30马力两轮驱动拖拉机 | 轮式拖拉机 | 山东山拖凯泰农业装备有限公司 | 山拖280 | 5400 | 驱动型式:4X2两轮驱动；功率:28马力；外廓尺寸(长×宽×高):3030X1480X2170MM；轴距:1710MM；最小使用质量:1340KG；最大配重质量(前/后)13.5/80KG；档位数(前进/倒退):4X2/1X2；动力输出轴功率:17.6KW；变速箱型式:(4+1)X2组成式；驾驶室或安全架 型号554-46-010,两柱式. | 2018 |  | 通用类 | 0 | 山东省
动力机械 | 拖拉机 | 轮式拖拉机（不含皮带传动轮式拖拉机） | 20-30马力两轮驱动拖拉机 | 轮式拖拉机 | 山东五征集团有限公司 | TA250 | 5400 | 外廓尺寸（长×宽×高）：3100×1580×2200mm；最小使用质量：1150kg；转向器型式：球面蜗杆式；制动系型式：机械操纵式；离合器型式：干式、单片、常啮合式；变速箱型式：(4+1)×2平面组成式；变速箱换挡方式：滑动齿轮结合啮合套；液压悬挂系统型式：开心式；调节方式：位调节；液压输出装置：简单液压输出 | 2018 |  | 通用类 | 0 | 山东省
动力机械 | 拖拉机 | 轮式拖拉机（不含皮带传动轮式拖拉机） | 30-40马力两轮驱动拖拉机 | 轮式拖拉机 | 山东五征集团有限公司 | WZ300X | 9300 | 外廓尺寸（长×宽×高）：3325×1500×2200mm；最小使用质量：1260kg；转向器型式：球面蜗杆式；制动系型式：机械操纵、蹄式；离合器型式：干式、单片、常结合；变速箱型式：(4+1)×2平面组成式；变速箱换挡方式：滑移齿轮结合啮合套；液压悬挂系统型式：半分置式；调节方式：位调节；液压输出装置：简单液压输出 | 2018 |  | 通用类 | 0 | 山东省
动力机械 | 拖拉机 | 轮式拖拉机（不含皮带传动轮式拖拉机） | 30-40马力两轮驱动拖拉机 | 轮式拖拉机 | 山东五征集团有限公司 | TA350 | 9300 | 外廓尺寸（长×宽×高）：3490×1390×2200mm；最小使用质量：1370kg；转向器型式：摆线转阀式全液压转向器；制动系型式：机械操纵、蹄式；离合器型式：干式、单片、双作用、常啮合式；变速箱型式：4×2×（1+1）组成式；变速箱换挡方式：滑动齿轮结合啮合套；液压悬挂系统型式：半分置式；调节方式：位调节；液压输出装置：简单液压输出 | 2018 |  | 通用类 | 0 | 山东省
动力机械 | 拖拉机 | 轮式拖拉机（不含皮带传动轮式拖拉机） | 30-40马力两轮驱动拖拉机 | 轮式拖拉机 | 山东五征集团有限公司 | WZ350X2 | 9300 | 外廓尺寸（长×宽×高）：3210×1325×2028mm；最小使用质量：1246kg；转向器型式：球面蜗杆式；制动系型式：机械操纵、蹄式；离合器型式：干式、单片、常结合；变速箱型式：(4+1)×2组成式；变速箱换挡方式：滑移齿轮结合啮合套；液压悬挂系统型式：半分置式；调节方式：位调节；液压输出装置：简单液压输出 | 2018 |  | 通用类 | 0 | 山东省
动力机械 | 拖拉机 | 轮式拖拉机（不含皮带传动轮式拖拉机） | 30-40马力两轮驱动拖拉机 | 轮式拖拉机 | 山东泰山鑫磊拖拉机制造有限责任公司 | 泰山鑫磊-300 | 9300 | 外形尺寸：3150×1480×2270ｍｍ结构质量：1219 kg 配套动力： 福建力佳22.05kW，主要结构型式：4×2(两轮驱动) ；变速箱型式：直齿（4+1）×2平面组合式；转向系型式：机械转向 轮胎：5.00-16/11.2-24动力输出轴转速：540/720 r/min | 2018 |  | 通用类 | 0 | 山东省
动力机械 | 拖拉机 | 轮式拖拉机（不含皮带传动轮式拖拉机） | 30-40马力两轮驱动拖拉机 | 轮式拖拉机 | 潍坊泰鸿拖拉机有限公司 | TY300 | 9300 | 发动机标定功率（kw）：22.1kw；驱动方式：两轮驱动 | 2018 |  | 通用类 | 0 | 山东省
动力机械 | 拖拉机 | 轮式拖拉机（不含皮带传动轮式拖拉机） | 30-40马力两轮驱动拖拉机 | 轮式拖拉机 | 潍坊泰鸿拖拉机有限公司 | TY350 | 9300 | 发动机标定功率（kw）：25.8kw；驱动方式：两轮驱动 | 2018 |  | 通用类 | 0 | 山东省
动力机械 | 拖拉机 | 轮式拖拉机（不含皮带传动轮式拖拉机） | 30-40马力两轮驱动拖拉机 | 轮式拖拉机 | 潍坊奥利达机械有限公司 | ALD350 | 9300 | 外廓尺寸：3100×1400×2200；驱动型式：两轮驱动；配套功率：25.8kW; 发动机型号及制造商：4TE35A,山东华源莱动内燃机有限公司；轴距：1700; 最小使用质量：1360; 配重：0/105; 档位数：8/2/0; 变速箱型式：(4+1)×2组成式；是否有驾驶室或安全架：有安全架。 | 2018 |  | 通用类 | 0 | 山东省
动力机械 | 拖拉机 | 轮式拖拉机（不含皮带传动轮式拖拉机） | 30-40马力两轮驱动拖拉机 | 轮式拖拉机 | 潍坊奥利达机械有限公司 | ALD300 | 9300 | 外廓尺寸：3100×1400×2200；驱动型式：两轮驱动；配套功率：22.1kW; 发动机型号及制造商：3TE30,山东华源莱动内燃机有限公司；轴距：1700; 最小使用质量：1360; 配重：0/140; 档位数：8/2/0; 变速箱型式：(4+1)×2组成式；是否有驾驶室或安全架：有安全架。 | 2018 |  | 通用类 | 0 | 山东省
动力机械 | 拖拉机 | 轮式拖拉机（不含皮带传动轮式拖拉机） | 30-40马力两轮驱动拖拉机 | 轮式拖拉机 | 山东山拖凯泰农业装备有限公司 | 山拖350 | 9300 | 驱动型式:4X2轮式；功率:35马力；外廓尺寸(长×宽×高):3360X1480X2270mm；轴距:1890MM；最小使用质量:1450KG；最大配重(前/后)50/140KG；档位数(前进/倒退/爬行):8/2/0；变速箱型式:(4+1)X2平面组成式；驾驶室或安全架:型号554-46-010,两柱式 | 2018 |  | 通用类 | 0 | 山东省
动力机械 | 拖拉机 | 轮式拖拉机（不含皮带传动轮式拖拉机） | 30-40马力两轮驱动拖拉机 | 轮式拖拉机 | 山东山拖凯泰农业装备有限公司 | 山拖300 | 9300 | 驱动型式:4X2轮式；功率:30马力；外廓尺寸(长×宽×高):3230X1480X2270MM；轴距:1740MM；最小使用质量:1370KG；最大配重(前/后)50/140KG；档位数(前进/倒退/爬行):8/2/0；变速箱型式:(4+1)X2平面组成式；驾驶室或安全架:型号554-46-010,两柱式 | 2018 |  | 通用类 | 0 | 山东省
动力机械 | 拖拉机 | 轮式拖拉机（不含皮带传动轮式拖拉机） | 30-40马力两轮驱动拖拉机 | 轮式拖拉机 | 四川川龙拖拉机制造有限公司 | CL300-1 | 9300 | 外廓尺寸(长×宽×高)mm：2820*1310*2075（含安全架）；轴距或履带接地长mm：1550；常用轮距(前轮/后轮)或轨距mm：980/1000；轮距(前轮/后轮)调整方式：不可调/可调；最小使用质量kg：1280；标准配重(前/后)kg：18/46；档位数(前进/倒退/爬行)：8/2/0；主变速档位数*副变速档位数/其他档位数：4+1/2/0；发动机与离合器联接方式：直联；起动方式：电起动；翻倾防护装置（驾驶室或安全框架）：两柱式安全架；前照灯型号：ZH-12-004、40W/45W；转向系型式：机械转向；行车制动系型式：机械传动、蹄式；驻车制动系型式：棘爪锁定式；前驱动桥型式：/；离合器型式：单片、干式、单作用、常结合；传动系动力输出轴离合器型式：啮合套；传动系变速箱型式：（4+1）*2组成式；主变速箱换档方式：啮合套和滑移齿轮换挡；副变速箱换档方式：滑移齿轮换挡；轮胎型号(前轮/后轮)：4.50-12.9/9.50-16 | 2018 |  | 通用类 | 0 | 四川省
动力机械 | 拖拉机 | 轮式拖拉机（不含皮带传动轮式拖拉机） | 30-40马力两轮驱动拖拉机 | 轮式拖拉机 | 四川川龙拖拉机制造有限公司 | CL300 | 9300 | 外廓尺寸(长×宽×高)mm：3220*1260*1970；轴距或履带接地长mm：1680；常用轮距(前轮/后轮)或轨距mm：1000/1100/1200/1180-1230；轮距(前轮/后轮)调整方式：伸缩套管（三级）/无极；最小使用质量kg：1217；标准配重(前/后)kg：60/160；档位数(前进/倒退/爬行)：8/2；发动机与离合器联接方式：直联；起动方式：电启动；前照灯型号：中远大灯1号、40W；转向系型式：全液压前轮转向；制动系型式：脚踏、机械传动、封闭蹄式；传动系变速箱型式：（4+1）*2组成式；主变速箱换档方式：滑动齿轮和啮合套换挡；轮胎型号(前轮/后轮)：4.00-16/9.50-24 | 2018 |  | 通用类 | 0 | 四川省
动力机械 | 拖拉机 | 轮式拖拉机（不含皮带传动轮式拖拉机） | 30-40马力两轮驱动拖拉机 | 轮式拖拉机 | 四川川龙拖拉机制造有限公司 | CL350 | 9300 | 外廓尺寸(长×宽×高)mm：3360*1260*2000；轴距或履带接地长mm：1780；常用轮距(前轮/后轮)或轨距mm：510/707；轮距(前轮/后轮)调整方式：伸缩套管（三级）/无极；最小使用质量kg：1217；标准配重(前/后)kg：60/160；档位数(前进/倒退/爬行)：8/2/0；发动机与离合器联接方式：直联；起动方式：电起动；前照灯型号：中远大灯1号、40W；转向系型式：前轮转向、液压助力；行车制动系型式：干式、蹄式；离合器型式：单片、干式、单作用或双作用、常结合；传动系变速箱型式：（4+1）*2；主变速箱换档方式：啮合套和滑移齿轮换挡；轮胎型号(前轮/后轮)：4.00-16/9.50-24 | 2018 |  | 通用类 | 0 | 四川省
动力机械 | 拖拉机 | 轮式拖拉机（不含皮带传动轮式拖拉机） | 30-40马力两轮驱动拖拉机 | 轮式拖拉机 | 中联重机股份有限公司 | RF350-B | 9300 | 型式：4×2两轮驱动；外廊尺寸（长×宽×高）（mm）：3340×1500×2051；轴距（mm）：1592；轮距（前轮/后轮）mm：1300/1300；国三功率25.7kW或25.74kW或25.8kW； | 2018 |  | 通用类 | 0 | 安徽省
动力机械 | 拖拉机 | 轮式拖拉机（不含皮带传动轮式拖拉机） | 30-40马力两轮驱动拖拉机 | 轮式拖拉机 | 山东英胜机械有限公司 | TT300 | 9300 | 型式：4×2 两轮驱动；外形尺寸（长x宽x高mm）： 3350×1550×2250；最小使用质量（kg）：1250；配套动力（kW）：22.1；PTO转速(r/min)：720； 30马力≤功率＜40马力；驱动方式：两轮驱动 | 2018 |  | 通用类 | 0 | 山东省
动力机械 | 拖拉机 | 轮式拖拉机（不含皮带传动轮式拖拉机） | 30-40马力两轮驱动拖拉机 | 轮式拖拉机 | 洛阳千年丰农业机械有限公司 | 千年丰-300D | 9300 | 驱动型式: 两轮驱动；发动机标定功率: 22.1（kW）；发动机标定转速（r/min）2350；轴距：1600（㎜）；最小使用质量1070（㎏） | 2018 |  | 通用类 | 0 | 河南省
动力机械 | 拖拉机 | 轮式拖拉机（不含皮带传动轮式拖拉机） | 30-40马力两轮驱动拖拉机 | 轮式拖拉机 | 洛阳千年丰农业机械有限公司 | 千年丰-300 | 9300 | 驱动型式: 两轮驱动；发动机标定功率: 22.1（kW）；发动机标定转速（r/min）2350；轴距：1700（㎜）；最小使用质量1135（㎏） | 2018 |  | 通用类 | 0 | 河南省
动力机械 | 拖拉机 | 轮式拖拉机（不含皮带传动轮式拖拉机） | 30-40马力两轮驱动拖拉机 | 轮式拖拉机 | 洛阳千年丰农业机械有限公司 | 千年丰-350D | 9300 | 驱动型式: 两轮驱动；发动机标定功率: 25.8（kW）；发动机标定转速（r/min）2400；轴距：1680（㎜）；最小使用质量1115（㎏ | 2018 |  | 通用类 | 0 | 河南省
动力机械 | 拖拉机 | 轮式拖拉机（不含皮带传动轮式拖拉机） | 30-40马力两轮驱动拖拉机 | 轮式拖拉机 | 洛阳千年丰农业机械有限公司 | 千年丰-350 | 9300 | 驱动型式: 两轮驱动；发动机标定功率: 25.8（kW）；发动机标定转速（r/min）2400；轴距：1800（㎜）；最小使用质量1145（㎏） | 2018 |  | 通用类 | 0 | 河南省
动力机械 | 拖拉机 | 轮式拖拉机（不含皮带传动轮式拖拉机） | 30-40马力两轮驱动拖拉机 | 轮式拖拉机 | 洛阳丰收农业机械装备有限公司 | 芬美得-300 | 9300 | 发动机功率：30马力；驱动方式：两轮驱动；外廓尺寸（mm）长×宽×高：3340×1500×2051；轴距：1706（mm）；最小使用质量：1480 （kg） | 2018 |  | 通用类 | 0 | 河南省
动力机械 | 拖拉机 | 轮式拖拉机（不含皮带传动轮式拖拉机） | 30-40马力两轮驱动拖拉机 | 轮式拖拉机 | 洛阳丰收农业机械装备有限公司 | 芬美得-350 | 9300 | 发动机功率：25.8kW；驱动方式:两轮驱动；外廓尺寸（mm）长×宽×高：3485×1530×1890；轴距：1840（mm）；最小使用质量：1255 （kg） | 2018 |  | 通用类 | 0 | 河南省
动力机械 | 拖拉机 | 轮式拖拉机（不含皮带传动轮式拖拉机） | 30-40马力两轮驱动拖拉机 | 轮式拖拉机 | 洛阳天宇机械制造有限公司 | 格朗斯-350 | 9300 | 外廓尺寸（长×宽×高）：3600×1485×1970（㎜）；驱动型式: 两轮驱动；轴距：1705（㎜）；最小使用质量1480（㎏）；最大配重（前/后）：24/80（㎏） | 2018 |  | 通用类 | 0 | 河南省
动力机械 | 拖拉机 | 轮式拖拉机（不含皮带传动轮式拖拉机） | 30-40马力两轮驱动拖拉机 | 轮式拖拉机 | 山拖农机装备有限公司 | TS300 | 9300 | 外型尺寸（mm）：3360×1460×2300； 驱动方式：两轮驱动; 功率（KW）:22.1（国三）; 轴距（mm）:1715； 最小使用质量（kg）:1420 | 2018 |  | 通用类 | 0 | 山东省
动力机械 | 拖拉机 | 轮式拖拉机（不含皮带传动轮式拖拉机） | 30-40马力两轮驱动拖拉机 | 轮式拖拉机 | 山拖农机装备有限公司 | TS300-H | 9300 | 外型尺寸（mm）：3250×1510×2395； 驱动方式：两轮驱动; 功率（KW）:22.06（国三）; 轴距（mm）:1787; 最小使用质量（kg）:1438 | 2018 |  | 通用类 | 0 | 山东省
动力机械 | 拖拉机 | 轮式拖拉机（不含皮带传动轮式拖拉机） | 30-40马力两轮驱动拖拉机 | 轮式拖拉机 | 山拖农机装备有限公司 | TS350 | 9300 | 外型尺寸（mm）：3195×1750×2280； 驱动方式：两轮驱动; 功率（KW）:25.8（国三）; 轴距（mm）:1840; 最小使用质量（kg）:1440 | 2018 |  | 通用类 | 0 | 山东省
动力机械 | 拖拉机 | 轮式拖拉机（不含皮带传动轮式拖拉机） | 30-40马力两轮驱动拖拉机 | 轮式拖拉机 | 山拖农机装备有限公司 | TS350-H | 9300 | 外型尺寸（mm）：3350×1500×2395； 驱动方式：两轮驱动; 功率（KW）:25.8（国三）; 轴距（mm）:1905; 最小使用质量（kg）:1512 | 2018 |  | 通用类 | 0 | 山东省
动力机械 | 拖拉机 | 轮式拖拉机（不含皮带传动轮式拖拉机） | 30-40马力两轮驱动拖拉机 | 轮式拖拉机 | 潍坊昊田农业装备有限公司 | TY300 | 9300 | 驱动型式：4×2两轮驱动，外廓尺寸（mm）：2944×1560×1965，轴距（mm）：1559,轮距（出厂mm）：1170/1200，最小使用质量（kg）:1160,最大配重（前/后）（kg）：48/300，档位数（前进/后退）：8/2，变速箱型式：（4+1）×2组成式，悬挂装置类别：1类，悬挂装置型式：后置三点悬挂，动力输出轴转速（r/min）:540或720,发动机：JD2E6N6（江苏农华智慧农业科技股份有限公司、22.06kW、国三核准号：CNFCG30631060001） | 2018 |  | 通用类 | 0 | 山东省
动力机械 | 拖拉机 | 轮式拖拉机（不含皮带传动轮式拖拉机） | 30-40马力两轮驱动拖拉机 | 轮式拖拉机 | 潍坊昊田农业装备有限公司 | TY350 | 9300 | 驱动型式：4×2两轮驱动，功率：25.7kW，外廓尺寸（mm）：3082×1560×1965，轴距（mm）：1690,轮距（出厂mm）：1170/1200，最小使用质量（kg）:1170,最大配重（前/后）（kg）：48/300，档位数（前进/后退）：8/2，变速箱型式：（4+1）×2组成式，动力输出轴转速（r/min）:540或720,发动机：4TE35（山东华源莱动内燃机有限公司、25.8kW、国三核准号：CNFCG30407010003） | 2018 |  | 通用类 | 0 | 山东省
动力机械 | 拖拉机 | 轮式拖拉机（不含皮带传动轮式拖拉机） | 30-40马力两轮驱动拖拉机 | 轮式拖拉机 | 河南向阳红机械制造有限公司 | 向阳红-350A | 9300 | 发动机功率：25.7kW；驱动方式:两轮驱动；外廓尺寸（mm）长×宽×高：3140×1500×1880；轴距：1820（mm）；最小使用质量：1200 （kg） | 2018 |  | 通用类 | 0 | 河南省
动力机械 | 拖拉机 | 轮式拖拉机（不含皮带传动轮式拖拉机） | 30-40马力两轮驱动拖拉机 | 轮式拖拉机 | 河南向阳红机械制造有限公司 | 向阳红-300 | 9300 | 发动机功率：22.1kW；驱动方式：两轮驱动;外廓尺寸（mm）长×宽×高：2630×1240×1140；轴距：1470（mm）；最小使用质量：1070 （kg） | 2018 |  | 通用类 | 0 | 河南省
动力机械 | 拖拉机 | 轮式拖拉机（不含皮带传动轮式拖拉机） | 30-40马力两轮驱动拖拉机 | 轮式拖拉机 | 河南向阳红机械制造有限公司 | 向阳红-300A | 9300 | 发动机功率：22.1kW；驱动方式:两轮驱动;外廓尺寸（mm）长×宽×高：2840×1500×1880；轴距：1730（mm）；最小使用质量：1140 （kg） | 2018 |  | 通用类 | 0 | 河南省
动力机械 | 拖拉机 | 轮式拖拉机（不含皮带传动轮式拖拉机） | 30-40马力两轮驱动拖拉机 | 轮式拖拉机 | 河南向阳红机械制造有限公司 | 向阳红-350 | 9300 | 发动机功率：25.7kW；驱动方式:两轮驱动;外廓尺寸（mm）长×宽×高：2740×1240×1140；轴距：1573（mm）；最小使用质量：1185 （kg） | 2018 |  | 通用类 | 0 | 河南省
动力机械 | 拖拉机 | 轮式拖拉机（不含皮带传动轮式拖拉机） | 30-40马力两轮驱动拖拉机 | 轮式拖拉机 | 潍坊百利拖拉机有限公司 | 悍沃300 | 9300 | 整机外廓尺寸（长×宽×高）：3350×1410×1900mm；轴距：1720mm；整机型式：4×2两轮驱动；配重（最大）：前100kg/后300kg；发动机标定功率：22.1kW；轮胎型号：前轮5.00-16/后轮9.5-24；最小使用质量：1184kg。 配套发动机型号：3TE30；功率：22.1kW；发动机制造商：山东华源莱动内燃机有限公司；排放阶段：国三；型式核准号：CN FC G3 0407 02 0002。 | 2018 |  | 通用类 | 0 | 山东省
动力机械 | 拖拉机 | 轮式拖拉机（不含皮带传动轮式拖拉机） | 30-40马力两轮驱动拖拉机 | 轮式拖拉机 | 潍坊百利拖拉机有限公司 | 悍沃350 | 9300 | 整机外廓尺寸：3350×1610×1850mm；轴距：1750mm；整机型式：4×2两轮驱动；配重（最大）：前100kg/后300kg；发动机标定功率：25.8kW；轮胎型号：前轮5.00-16/后轮9.5-24；最小使用质量：1214kg。配套发动机型号：YD4U35V1；功率：25.8kW；发动机制造商：扬动股份有限公司；排放阶段：国三；型式核准号：CN FC G3 0716 04 0023。 | 2018 |  | 通用类 | 0 | 山东省
动力机械 | 拖拉机 | 轮式拖拉机（不含皮带传动轮式拖拉机） | 30-40马力两轮驱动拖拉机 | 轮式拖拉机 | 约翰迪尔(宁波)农业机械有限公司 | B350 | 9300 | 驱动轮数：两轮驱动；发动机标定功率（kW）：25.7，发动机型号：SL2110DKT-3,标定转速(r/min)：2400, 外廓尺寸（长*宽*高）mm：3150*1500*2030，轴距(mm):1570,最小使用质量(Kg)：1370,变速箱形式：组成式（4+1）*2，轮胎型号（前轮/后轮）：5.00-15/11.2-24,动力输出轴转速（r/min)：540/720. | 2018 |  | 通用类 | 0 | 浙江省
动力机械 | 拖拉机 | 轮式拖拉机（不含皮带传动轮式拖拉机） | 30-40马力两轮驱动拖拉机 | 轮式拖拉机 | 洛阳市煌睿机械制造有限公司 | 300 | 9300 | 驱动方式：两轮驱动，配套发动机标定功率：22.1kW，选装发动机1标定功率：22.1kW，选装发动机2标定功率：22.06kW，最小离地间隙（mm）：340，最小使用质量（kg）:1580 | 2018 |  | 通用类 | 0 | 河南省
动力机械 | 拖拉机 | 轮式拖拉机（不含皮带传动轮式拖拉机） | 40-50马力两轮驱动拖拉机 | 轮式拖拉机 | 洛阳市煌睿机械制造有限公司 | 400 | 10200 | 驱动方式：两轮驱动,配套发动机标定功率：29.4kW，选装发动机1标定功率：29.5kW，选装发动机2标定功率：29.42kW，选装发动机3标定功率：29.5kW，最小离地间隙（mm）：400，最小使用质量（kg）:1750 | 2018 |  | 通用类 | 0 | 河南省
动力机械 | 拖拉机 | 轮式拖拉机（不含皮带传动轮式拖拉机） | 40-50马力两轮驱动拖拉机 | 轮式拖拉机 | 洛阳市煌睿机械制造有限公司 | 华宣450 | 10200 | 功率:33.1kW，驱动方式:两轮驱动,轴距或履带接地长度（mm）:1940,轮距（前轮/后轮）或轨距（mm）:1200-1500/1300-1600,最小使用质量（kg）:1760 | 2018 |  | 通用类 | 0 | 河南省
动力机械 | 拖拉机 | 轮式拖拉机（不含皮带传动轮式拖拉机） | 40-50马力两轮驱动拖拉机 | 轮式拖拉机 | 约翰迪尔(宁波)农业机械有限公司 | 400 | 10200 | 驱动轮数：两轮驱动；发动机标定功率（kW）：29.4，发动机型号：4D27T31/403,标定转速(r/min)：2300, 外廓尺寸（长*宽*高）mm：3570*（1670-1770）*2420，轴距(mm):1960,最小使用质量(Kg)：1800,变速箱形式：组成式（4+1）*2，轮胎型号（前轮/后轮）：5.50-16/11.2-28,动力输出轴转速（r/min)：540/720. | 2018 |  | 通用类 | 0 | 浙江省
动力机械 | 拖拉机 | 轮式拖拉机（不含皮带传动轮式拖拉机） | 40-50马力两轮驱动拖拉机 | 轮式拖拉机 | 山东鑫华拖拉机制造有限公司 | 鑫华泰山400A | 10200 | 标定功率：29.42kw（40马力），驱动方式：两轮驱动；轮胎配置（3种）：1、前5.00-15/后11.2-24；2、前5.00-15/后9.50-24；3、前6.00-16/后11.2-28；机罩外形（2种）：方形、圆弧形，颜色有红色、蓝色；外廓尺寸（长*宽*高）mm：3380*1450*2050（至消声器）；配套动力型号：JD4B4M2、制造商：江苏农华智慧农业科技股份有限公司、气缸数：4缸、功率：29.42kW、排放阶段：国III； 选配一：配套动力型号：4DW91-40GG33、制造商：一汽解放汽车有限公司无锡柴油机厂、气缸数：4缸、功率：29.5kW、排放阶段：国III； 选配二：配套动力型号：4B2-40V32、制造商：安徽全柴动力股份有限公司、气缸数：4缸、功率：29.4kW、排放阶段：国III； 选配三：配套动力型号：JD4B4M3、制造商：江苏农华智慧农业科技股份有限公司、气缸数：4缸、功率：29.42kW、排放阶段：国III； 选配四：配套动力型号：YD4R40V1、制造商：扬动股份有限公司、气缸数：4缸、功率：29.4kW、排放阶段：国III； 选配五：配套动力型号;4TE40A、制造商：山东华源莱动内燃机有限公司、气缸数：4缸、功率：29.5kW、排放阶段：国III； | 2018 |  | 通用类 | 0 | 山东省
动力机械 | 拖拉机 | 轮式拖拉机（不含皮带传动轮式拖拉机） | 40-50马力两轮驱动拖拉机 | 轮式拖拉机 | 山东鑫华拖拉机制造有限公司 | 鑫华泰山400B | 10200 | 标定功率：29.42kw（40马力），驱动方式：两轮驱动；配套动力型号：JD4B4M2、制造商：江苏农华智慧农业科技股份有限公司、气缸数：4缸、功率：29.42kW、排放阶段：国III； 选配一：配套动力型号：4DW91-40GG33、制造商：一汽解放汽车有限公司无锡柴油机厂、气缸数：4缸、功率：29.5kW、排放阶段：国III； 选配二：配套动力型号：4B2-40V32、制造商：安徽全柴动力股份有限公司、气缸数：4缸、功率：29.4kW、排放阶段：国III； 选配三：配套动力型号：JD4B4M3、制造商：江苏农华智慧农业科技股份有限公司、气缸数：4缸、功率：29.42kW、排放阶段：国III； 选配四：配套动力型号：YD4R40V1、制造商：扬动股份有限公司、气缸数：4缸、功率：29.4kW、排放阶段：国III； 选配五：配套动力型号;4TE40A、制造商：山东华源莱动内燃机有限公司、气缸数：4缸、功率：29.5kW、排放阶段：国III； 选配六：配套动力型号;4TE40、制造商：山东华源莱动内燃机有限公司、气缸数：4缸、功率：29.5kW、排放阶段：国III； | 2018 |  | 通用类 | 0 | 山东省
动力机械 | 拖拉机 | 轮式拖拉机（不含皮带传动轮式拖拉机） | 40-50马力两轮驱动拖拉机 | 轮式拖拉机 | 洛阳泰红农业机械有限公司 | 450(原：泰红450) | 10200 | 功率：33.1kw，驱动方式：两轮驱动。离合器型式：单作用；变速箱型式：（4+1）×2机械组成式；主变速箱换档方式：啮合套、滑移齿轮；行车制动系型式：蹄式；转向系型式：全液压转向；液压悬挂系统型式：分置式；动力输出轴型式：后置、半独立式。 | 2018 |  | 通用类 | 0 | 河南省
动力机械 | 拖拉机 | 轮式拖拉机（不含皮带传动轮式拖拉机） | 40-50马力两轮驱动拖拉机 | 轮式拖拉机 | 潍坊力王农业装备有限公司 | 力王-450 | 10200 | 功率：33.1kW（45马力）；驱动型式：两轮驱动 | 2018 |  | 通用类 | 0 | 山东省
动力机械 | 拖拉机 | 轮式拖拉机（不含皮带传动轮式拖拉机） | 40-50马力两轮驱动拖拉机 | 轮式拖拉机 | 潍坊百利拖拉机有限公司 | 悍沃400A | 10200 | 整机外廓尺寸：3350×1610×1900mm；轴距：1750mm；整机型式：4×2两轮驱动；配重（最大）：前100kg/后400kg；发动机标定功率：29.5kW；轮胎型号：前轮5.00-16/后轮9.5-24；最小使用质量：1214kg。配套发动机型号：4TE40A；功率：29.5kW；发动机制造商：山东华源莱动内燃机有限公司；排放阶段：国三；型式核准号：CN FC G3 0407 01 0001。（选装发动机一：发动机型号：YD4R40V1；功率：29.4kW；发动机制造商：扬动股份有限公司；排放阶段：国三；型式核准号：CN FC G3 0716 04 0014。选装发动机二：发动机型号：JD4B4M2；功率：29.42kW；发动机制造商：江苏农华智慧农业科技股份有限公司；排放阶段：国三；型式核准号：CN FC G3 0631 03 0002。） | 2018 |  | 通用类 | 0 | 山东省
动力机械 | 拖拉机 | 轮式拖拉机（不含皮带传动轮式拖拉机） | 40-50马力两轮驱动拖拉机 | 轮式拖拉机 | 潍坊百利拖拉机有限公司 | 悍沃-450D | 10200 | 整机外廓尺寸：3200×1500×1350mm；轴距：1600mm；整机型式：4×2两轮驱动；配重（最大）：前100kg/后400kg；发动机标定功率：33.1kW；轮胎型号：前轮5.50-16/后轮13.8-20；最小使用质量：1240kg。 | 2018 |  | 通用类 | 0 | 山东省
动力机械 | 拖拉机 | 轮式拖拉机（不含皮带传动轮式拖拉机） | 40-50马力两轮驱动拖拉机 | 轮式拖拉机 | 潍坊百利拖拉机有限公司 | 悍沃-450 | 10200 | 整机外廓尺寸：3500×1600×1900mm；轴距：1800mm；整机型式：4×2两轮驱动；配重（最大）：前100kg/后400kg；发动机标定功率：33.1kW；轮胎型号：前轮6.50-16/后轮11.2-28；最小使用质量：1400kg。 | 2018 |  | 通用类 | 0 | 山东省
动力机械 | 拖拉机 | 轮式拖拉机（不含皮带传动轮式拖拉机） | 40-50马力两轮驱动拖拉机 | 轮式拖拉机 | 潍坊百利拖拉机有限公司 | 悍沃-400D | 10200 | 整机外廓尺寸：3020×1450×1720mm；轴距：1600mm；整机型式：4×2两轮驱动；配重（最大）：前100kg/后400kg；发动机标定功率：29.4kW；轮胎型号：前轮18.0/7.50-12/后轮13.8-20；最小使用质量：1095kg。 | 2018 |  | 通用类 | 0 | 山东省
动力机械 | 拖拉机 | 轮式拖拉机（不含皮带传动轮式拖拉机） | 40-50马力两轮驱动拖拉机 | 轮式拖拉机 | 潍坊百利拖拉机有限公司 | 悍沃-400B | 10200 | 整机外廓尺寸：3350×1510×1900mm；轴距：1750mm；整机型式：4×2两轮驱动；配重（最大）：前100kg/后400kg；发动机标定功率：29.4kW；轮胎型号：前轮6.50-16/后轮11.2-24；最小使用质量：1214kg。 | 2018 |  | 通用类 | 0 | 山东省
动力机械 | 拖拉机 | 轮式拖拉机（不含皮带传动轮式拖拉机） | 40-50马力两轮驱动拖拉机 | 轮式拖拉机 | 河南向阳红机械制造有限公司 | 向阳红-400A | 10200 | 发动机功率：29.5kW；驱动方式：两轮驱动；外廓尺寸（mm）长×宽×高：3265×1320×1320；轴距：1583（mm）；最小使用质量：1045 （kg） | 2018 |  | 通用类 | 0 | 河南省
动力机械 | 拖拉机 | 轮式拖拉机（不含皮带传动轮式拖拉机） | 40-50马力两轮驱动拖拉机 | 轮式拖拉机 | 河南向阳红机械制造有限公司 | 向阳红-450E | 10200 | 发动机功率：33.1kW；驱动方式：两轮驱动；外廓尺寸（mm）长×宽×高：3605×1485×2140；轴距：1775（mm）；最小使用质量：1600 （kg） | 2018 |  | 通用类 | 0 | 河南省
动力机械 | 拖拉机 | 轮式拖拉机（不含皮带传动轮式拖拉机） | 40-50马力两轮驱动拖拉机 | 轮式拖拉机 | 河南向阳红机械制造有限公司 | 向阳红-400E | 10200 | 发动机功率：29.4kW；驱动方式：两轮驱动；外廓尺寸（mm）长×宽×高：3605×1485×2140；轴距：1775（mm）；最小使用质量：1600 （kg） | 2018 |  | 通用类 | 0 | 河南省
动力机械 | 拖拉机 | 轮式拖拉机（不含皮带传动轮式拖拉机） | 40-50马力两轮驱动拖拉机 | 轮式拖拉机 | 河南向阳红机械制造有限公司 | 向阳红-450 | 10200 | 发动机功率：33.1kW；驱动方式：两轮驱动；外廓尺寸（mm）长×宽×高：3780×1640×2170；轴距：1950（mm）；最小使用质量：1960（kg） | 2018 |  | 通用类 | 0 | 河南省
动力机械 | 拖拉机 | 轮式拖拉机（不含皮带传动轮式拖拉机） | 40-50马力两轮驱动拖拉机 | 轮式拖拉机 | 河南向阳红机械制造有限公司 | 向阳红-400 | 10200 | 发动机功率：29.4kW；驱动方式：两轮驱动；外廓尺寸（mm）长×宽×高：3780×1640×2170；轴距：1950（mm）；最小使用质量：1960（kg） | 2018 |  | 通用类 | 0 | 河南省
动力机械 | 拖拉机 | 轮式拖拉机（不含皮带传动轮式拖拉机） | 40-50马力两轮驱动拖拉机 | 轮式拖拉机 | 潍坊昊田农业装备有限公司 | TY400 | 10200 | 驱动型式：4×2两轮驱动，功率：29.5kW，外廓尺寸（mm）：3200×1560×1965（1470消音器下置），轴距（mm）：1720,轮距（出厂mm）：1170/1200，最小使用质量（kg）:1180,最大配重（前/后）（kg）：48/350，档位数（前进/后退）：8/2，变速箱型式：（4+1）×2组成式，动力输出轴转速（r/min）:720,发动机：4TE40（山东华源莱动内燃机有限公司、29.5kW、国三核准号：CNFCG30407020001、），选装：SD4BW3D1（江苏四达动力机械集团有限公司、30kW、国三核准号：CNFCG30355020005），JD4B4M2（江苏农华智慧农业科技股份有限公司、29.42kW、国三核准号：CNFCG30631030002），4DW91-40GG3U（一汽解放汽车有限公司无锡柴油机厂、29.5kW、国三核准号：CNFCG30360020005），4B2-40V32（全柴动力股份有限公司、29.4kW、国三核准号：CNFCG30602020004） | 2018 |  | 通用类 | 0 | 山东省
动力机械 | 拖拉机 | 轮式拖拉机（不含皮带传动轮式拖拉机） | 40-50马力两轮驱动拖拉机 | 轮式拖拉机 | 潍坊昊田农业装备有限公司 | TY450 | 10200 | 驱动型式：4×2两轮驱动，功率：33.1kW，外廓尺寸（mm）：3600×1540×2110（1470消音器下置），轴距（mm）：1880,轮距（出厂mm）：1170/1200，最小使用质量（kg）:1380,最大配重（前/后）（kg）：48/300，档位数（前进/后退）：8/2，变速箱型式：（4+1）×2组成式，动力输出轴转速（r/min）:540/720,发动机：4TE45A（山东华源莱动内燃机有限公司、33.1kW、国三核准号：CNFCG30407010007），选装：4D27G31（浙江新柴股份有限公司、33kW、国三核准号：CNFCG30430020002），JD4B4M1（江苏农华智慧农业科技股份有限公司、33.09kW、国三核准号：CNFCG30631030001），4B2-45V32（安徽全柴动力股份有限公司、33.1kW、国三核准号：CNFCG30602020003） | 2018 |  | 通用类 | 0 | 山东省
动力机械 | 拖拉机 | 轮式拖拉机（不含皮带传动轮式拖拉机） | 40-50马力两轮驱动拖拉机 | 轮式拖拉机 | 山拖农机装备有限公司 | TS400-H | 10200 | 外型尺寸（mm）：3350×1500×2443； 驱动方式：两轮驱动; 功率（KW）:29.5（国三）; 轴距（mm）:1905; 最小使用质量（kg）:1595 | 2018 |  | 通用类 | 0 | 山东省
动力机械 | 拖拉机 | 轮式拖拉机（不含皮带传动轮式拖拉机） | 40-50马力两轮驱动拖拉机 | 轮式拖拉机 | 山拖农机装备有限公司 | TS400 | 10200 | 外型尺寸（mm）：3315×1700×2330； 驱动方式：两轮驱动; 功率（KW）:29.5（国三）; 轴距（mm）:1960; 最小使用质量（kg）:1560 | 2018 |  | 通用类 | 0 | 山东省
动力机械 | 拖拉机 | 轮式拖拉机（不含皮带传动轮式拖拉机） | 40-50马力两轮驱动拖拉机 | 轮式拖拉机 | 山拖农机装备有限公司 | TS450A | 10200 | 外型尺寸（mm）：3510×1510×2310； 驱动方式：两轮驱动； 功率（KW）:33.09（国三）； 轴距（mm）:1935； 最小使用质量（kg）:1667 | 2018 |  | 通用类 | 0 | 山东省
动力机械 | 拖拉机 | 轮式拖拉机（不含皮带传动轮式拖拉机） | 40-50马力两轮驱动拖拉机 | 轮式拖拉机 | 洛阳天宇机械制造有限公司 | 格朗斯-400 | 10200 | 外廓尺寸（长×宽×高）：3600×1485×1970（㎜）；功率：29.4（kw）；驱动型式: 两轮驱动；轴距：1780（㎜）；最小使用质量1535（㎏）；最大配重（前/后）：24/80（㎏） | 2018 |  | 通用类 | 0 | 河南省
动力机械 | 拖拉机 | 轮式拖拉机（不含皮带传动轮式拖拉机） | 40-50马力两轮驱动拖拉机 | 轮式拖拉机 | 洛阳天宇机械制造有限公司 | 格朗斯-450 | 10200 | 外廓尺寸（长×宽×高）：3910×1620×2130（㎜）；功率：33.1（kw）;驱动型式: 两轮驱动；轴距：1940（㎜）；最小使用质量1840（㎏）；最大配重（前/后）：112/200（㎏） | 2018 |  | 通用类 | 0 | 河南省
动力机械 | 拖拉机 | 轮式拖拉机（不含皮带传动轮式拖拉机） | 40-50马力两轮驱动拖拉机 | 轮式拖拉机 | 潍坊迪尔津拖农业装备有限公司 | JT400 | 10200 | 功率：40马力；驱动方式：四轮驱动；国三排放标准 | 2018 |  | 通用类 | 0 | 山东省
动力机械 | 拖拉机 | 轮式拖拉机（不含皮带传动轮式拖拉机） | 40-50马力两轮驱动拖拉机 | 轮式拖拉机 | 一拖川龙四川农业装备有限公司 | YTCL400 | 10200 | 外廓尺寸(长×宽×高)mm：3500*1560*2360；轴距或履带接地长mm：1840；常用轮距(前轮/后轮)或轨距mm：1250/1250；轮距(前轮/后轮)调整方式：有级可调/无极可调；最小使用质量kg：1640；标准配重(前/后)kg：60/80；档位数(前进/倒退/爬行)：12/12；主变速档位数*副变速档位数/其他档位数：4/3；发动机与离合器联接方式：直联；起动方式：电起动；翻倾防护装置（驾驶室或安全框架）：两柱式安全架；前照灯型号：ZH-1-24；转向系型式：前轮液压转向；行车制动系型式：机械传动、蹄式；驻车制动系型式：棘爪锁定式；前驱动桥型式：旱地型、水田型；离合器型式：9寸干式双作用；传动系动力输出轴离合器型式：啮合套；传动系变速箱型式：（4+1）*2；主变速箱换档方式：啮合套和滑移齿轮换挡；副变速箱换档方式：滑移齿轮换挡；轮胎型号(前轮/后轮)：4.00-16/11.20-24 | 2018 |  | 通用类 | 0 | 四川省
动力机械 | 拖拉机 | 轮式拖拉机（不含皮带传动轮式拖拉机） | 40-50马力两轮驱动拖拉机 | 轮式拖拉机 | 洛阳丰收农业机械装备有限公司 | 芬美得-450 | 10200 | 发动机功率：33.1kW；驱动方式:两轮驱动；外廓尺寸（mm）长×宽×高：3800×1640×2220；轴距：1950（mm）；最小使用质量：1875 （kg） | 2018 |  | 通用类 | 0 | 河南省
动力机械 | 拖拉机 | 轮式拖拉机（不含皮带传动轮式拖拉机） | 40-50马力两轮驱动拖拉机 | 轮式拖拉机 | 洛阳丰收农业机械装备有限公司 | 芬美得-400 | 10200 | 发动机功率：29.4kW；驱动方式:两轮驱动；外廓尺寸（mm）长×宽×高：3800×1640×2220；轴距：1950（mm）；最小使用质量：1875 （kg） | 2018 |  | 通用类 | 0 | 河南省
动力机械 | 拖拉机 | 轮式拖拉机（不含皮带传动轮式拖拉机） | 40-50马力两轮驱动拖拉机 | 轮式拖拉机 | 洛阳丰收农业机械装备有限公司 | 芬美得-450E | 10200 | 发动机功率：33.1kW；驱动方式：两轮驱动；外廓尺寸（mm）长×宽×高：3605×1485×2140；轴距：1775（mm）；最小使用质量：1600 （kg） | 2018 |  | 通用类 | 0 | 河南省
动力机械 | 拖拉机 | 轮式拖拉机（不含皮带传动轮式拖拉机） | 40-50马力两轮驱动拖拉机 | 轮式拖拉机 | 洛阳丰收农业机械装备有限公司 | 芬美得-400E | 10200 | 发动机功率：29.4KW；驱动方式：两轮驱动；外廓尺寸（mm）长×宽×高：3605×1485×2140；轴距：1775（mm）；最小使用质量：1600 （kg） | 2018 |  | 通用类 | 0 | 河南省
动力机械 | 拖拉机 | 轮式拖拉机（不含皮带传动轮式拖拉机） | 40-50马力两轮驱动拖拉机 | 轮式拖拉机 | 洛阳千年丰农业机械有限公司 | 千年丰-400 | 10200 | 驱动型式: 两轮驱动；发动机标定功率: 29.4（kW）；发动机标定转速（r/min）2400；轴距：1780（㎜）；最小使用质量1535（㎏） | 2018 |  | 通用类 | 0 | 河南省
动力机械 | 拖拉机 | 轮式拖拉机（不含皮带传动轮式拖拉机） | 40-50马力两轮驱动拖拉机 | 轮式拖拉机 | 洛阳千年丰农业机械有限公司 | 千年丰-450 | 10200 | 驱动型式: 两轮驱动；发动机标定功率: 33.1（kW）；发动机标定转速（r/min）2300；轴距：1940（㎜）；最小使用质量1840（㎏） | 2018 |  | 通用类 | 0 | 河南省
动力机械 | 拖拉机 | 轮式拖拉机（不含皮带传动轮式拖拉机） | 40-50马力两轮驱动拖拉机 | 轮式拖拉机 | 洛阳千年丰农业机械有限公司 | 千年丰-400D | 10200 | 驱动型式: 两轮驱动；发动机标定功率: 29.4（kW）；发动机标定转速（r/min）2400；轴距：1680（㎜）；最小使用质量1115（㎏） | 2018 |  | 通用类 | 0 | 河南省
动力机械 | 拖拉机 | 轮式拖拉机（不含皮带传动轮式拖拉机） | 40-50马力两轮驱动拖拉机 | 轮式拖拉机 | 陕西农康农业机械装备制造有限公司 | 秦利450D | 10200 | 功率：33.1KW，驱动方式：两轮驱动 | 2018 |  | 通用类 | 0 | 陕西省
动力机械 | 拖拉机 | 轮式拖拉机（不含皮带传动轮式拖拉机） | 40-50马力两轮驱动拖拉机 | 轮式拖拉机 | 陕西农康农业机械装备制造有限公司 | 秦利450A | 10200 | 功率：33.1KW，驱动方式：两轮驱动 | 2018 |  | 通用类 | 0 | 陕西省
动力机械 | 拖拉机 | 轮式拖拉机（不含皮带传动轮式拖拉机） | 40-50马力两轮驱动拖拉机 | 轮式拖拉机 | 陕西农康农业机械装备制造有限公司 | 秦利400D | 10200 | 功率：29.4KW，驱动方式：两轮驱动 | 2018 |  | 通用类 | 0 | 陕西省
动力机械 | 拖拉机 | 轮式拖拉机（不含皮带传动轮式拖拉机） | 40-50马力两轮驱动拖拉机 | 轮式拖拉机 | 陕西农康农业机械装备制造有限公司 | 秦利400 | 10200 | 功率：29.4KW，驱动方式：两轮驱动 | 2018 |  | 通用类 | 0 | 陕西省
动力机械 | 拖拉机 | 轮式拖拉机（不含皮带传动轮式拖拉机） | 40-50马力两轮驱动拖拉机 | 轮式拖拉机 | 山东英胜机械有限公司 | TT450-D | 10200 | 型式：4×4 四轮驱动；外形尺寸（长x宽x高mm）： 3215×1400×2165；最小使用质量（kg）:1300;配套动力（kW）:33.1;PTO转速(r/min):540/720； 功率45马力；驱动方式：四轮驱动 | 2018 |  | 通用类 | 0 | 山东省
动力机械 | 拖拉机 | 轮式拖拉机（不含皮带传动轮式拖拉机） | 40-50马力两轮驱动拖拉机 | 轮式拖拉机 | 山东英胜机械有限公司 | TT400 | 10200 | 型式：4×2 两轮驱动；外形尺寸（长x宽x高mm）： 3360×1310×2250；最小使用质量（kg）：1250；配套动力（kW）：29.5；PTO转速(r/min：720； 40马力≤功率＜50马力；驱动方式：两轮驱动 | 2018 |  | 通用类 | 0 | 山东省
动力机械 | 拖拉机 | 轮式拖拉机（不含皮带传动轮式拖拉机） | 40-50马力两轮驱动拖拉机 | 轮式拖拉机 | 山东英胜机械有限公司 | TT450 | 10200 | 型式：4×2 两轮驱动；外形尺寸（长x宽x高mm）： 3550×1550×2270；最小使用质量（kg）:1330;配套动力（kW）:33.1;PTO转速(r/min):540/720； 功率45马力；驱动方式：两轮驱动 | 2018 |  | 通用类 | 0 | 山东省
动力机械 | 拖拉机 | 轮式拖拉机（不含皮带传动轮式拖拉机） | 40-50马力两轮驱动拖拉机 | 轮式拖拉机 | 山东山拖凯泰农业装备有限公司 | 山拖400A | 10200 | 驱动型式:4X2轮式；功率:40马力；外廓尺寸(长×宽×高):3445X1680X2230；轴距:1805MM；最小使用质量:1256KG；最大配重(前/后)60/228KG；档位数(前进/倒退/爬行):8/2/0；变速箱型式:(4+1)X2平面组成式；驾驶室或安全架:型号554-46-010,两柱式 | 2018 |  | 通用类 | 0 | 山东省
动力机械 | 拖拉机 | 轮式拖拉机（不含皮带传动轮式拖拉机） | 40-50马力两轮驱动拖拉机 | 轮式拖拉机 | 山东山拖凯泰农业装备有限公司 | 山拖450B | 10200 | 驱动型式:4X2二轮驱动；功率:45马力；外廓尺寸(长×宽×高):3430X1530X2285MM；轴距:1970MM；最小使用质量:1299KG；最大配重(前/后)35/118KG；档位数(前进/倒退):10/2；变速箱型式:(5+1)X2组成式；驾驶室或安全架:型号554-46-010,两柱式. | 2018 |  | 通用类 | 0 | 山东省
动力机械 | 拖拉机 | 轮式拖拉机（不含皮带传动轮式拖拉机） | 40-50马力两轮驱动拖拉机 | 轮式拖拉机 | 山东山拖凯泰农业装备有限公司 | 山拖450A | 10200 | 驱动型式:4X2轮式；功率:45马力；外廓尺寸(长×宽×高):3030X1620X2400mm；轴距:1900MM；最小使用质量:1322KG；最大配重质量(前/后)43/116KG；档位数(前进/倒退):8/2；变速箱型式:(4+1)X2组成式；驾驶室或安全架:型号554-46-010,两柱式. | 2018 |  | 通用类 | 0 | 山东省
动力机械 | 拖拉机 | 轮式拖拉机（不含皮带传动轮式拖拉机） | 40-50马力两轮驱动拖拉机 | 轮式拖拉机 | 山东山拖凯泰农业装备有限公司 | 山拖450 | 10200 | 驱动型式:4X2二轮驱动；功率:45马力；外廓尺寸(长×宽×高):3900X1670X2620MM；轴距:2010MM；最小使用质量:1846KG；最大配重质量(前/后)128/84KG；档位数(前进/倒退):4X2/2X2；动力输出轴功率:26.6KW；变速箱型式:(4+2)X2组成式；驾驶室或安全架:型号554-46-010,两柱式. | 2018 |  | 通用类 | 0 | 山东省
动力机械 | 拖拉机 | 轮式拖拉机（不含皮带传动轮式拖拉机） | 40-50马力两轮驱动拖拉机 | 轮式拖拉机 | 山东山拖凯泰农业装备有限公司 | 山拖400B | 10200 | 驱动型式:4X2轮式；功率:40马力；外廓尺寸(长×宽×高):3360X1590X2240；轴距:1750MM；最小使用质量:1381KG；最大配重(前/后)45/76KG；档位数(前进/倒退/爬行):10/2/0；变速箱型式:(5+1)X2平面组成式；驾驶室或安全架:型号554-46-010,两柱式. | 2018 |  | 通用类 | 0 | 山东省
动力机械 | 拖拉机 | 轮式拖拉机（不含皮带传动轮式拖拉机） | 40-50马力两轮驱动拖拉机 | 轮式拖拉机 | 潍坊奥利达机械有限公司 | ALD400 | 10200 | 外廓尺寸：3530×1610×2170；驱动型式：两轮驱动；配套功率：29.5kW; 发动机型号及制造商：4DW91-40GG33,一汽解放汽车有限公司无锡柴油机厂；轴距：1900; 最小使用质量：1630; 配重：60/120; 档位数：10; 变速箱型式：(4+1)×2组成式；是否有驾驶室或安全架：有安全架。。 | 2018 |  | 通用类 | 0 | 山东省
动力机械 | 拖拉机 | 轮式拖拉机（不含皮带传动轮式拖拉机） | 40-50马力两轮驱动拖拉机 | 轮式拖拉机 | 潍坊奥利达机械有限公司 | ALD450-A | 10200 | 外廓尺寸：2740×1200×1160；驱动型式：两轮驱动；配套功率：33.1kW; 发动机型号及制造商：4TE45,山东华源莱动内燃机有限公司；轴距：1730; 最小使用质量：1780; 配重：80/34; 档位数：8/2/0; 变速箱型式：(4+1)×2组成式；是否有驾驶室或安全架：有安全架。 | 2018 |  | 通用类 | 0 | 山东省
动力机械 | 拖拉机 | 轮式拖拉机（不含皮带传动轮式拖拉机） | 40-50马力两轮驱动拖拉机 | 轮式拖拉机 | 潍坊奥利达机械有限公司 | ALD450-B | 10200 | 外廓尺寸：3400×1480×2175；驱动型式：两轮驱动；配套功率：33.1kW; 发动机型号及制造商：4TE45,山东华源莱动内燃机有限公司；轴距：1800; 最小使用质量：1500; 标准配重：54/56; 档位数：10; 变速箱型式：(4+1)×2组成式；是否有驾驶室或安全架：有安全架。 | 2018 |  | 通用类 | 0 | 山东省
动力机械 | 拖拉机 | 轮式拖拉机（不含皮带传动轮式拖拉机） | 40-50马力两轮驱动拖拉机 | 轮式拖拉机 | 潍坊奥利达机械有限公司 | ALD400-B | 10200 | 外廓尺寸：3400×1220×2175；驱动型式：两轮驱动；配套功率：29.4kW; 发动机型号及制造商：4TE40,山东华源莱动内燃机有限公司；轴距：1780; 最小使用质量：1400; 标准配重：54/56; 档位数：10; 变速箱型式：(4+1)×2组成式；是否有驾驶室或安全架：有安全架。 | 2018 |  | 通用类 | 0 | 山东省
动力机械 | 拖拉机 | 轮式拖拉机（不含皮带传动轮式拖拉机） | 40-50马力两轮驱动拖拉机 | 轮式拖拉机 | 潍坊泰鸿拖拉机有限公司 | TH450 | 10200 | 发动机标定功率（kw）：33.1kw；驱动方式：两轮驱动 | 2018 |  | 通用类 | 0 | 山东省
动力机械 | 拖拉机 | 轮式拖拉机（不含皮带传动轮式拖拉机） | 40-50马力两轮驱动拖拉机 | 轮式拖拉机 | 潍坊泰鸿拖拉机有限公司 | TY400-D | 10200 | 发动机标定功率（kw）：29.5kw；驱动方式：两轮驱动 | 2018 |  | 通用类 | 0 | 山东省
动力机械 | 拖拉机 | 轮式拖拉机（不含皮带传动轮式拖拉机） | 40-50马力两轮驱动拖拉机 | 轮式拖拉机 | 潍坊泰鸿拖拉机有限公司 | TY450-D | 10200 | 发动机标定功率（kw）：33.1kw；驱动方式：两轮驱动 | 2018 |  | 通用类 | 0 | 山东省
动力机械 | 拖拉机 | 轮式拖拉机（不含皮带传动轮式拖拉机） | 40-50马力两轮驱动拖拉机 | 轮式拖拉机 | 潍坊泰鸿拖拉机有限公司 | TY400 | 10200 | 发动机标定功率（kw）：29.5kw；驱动方式：两轮驱动 | 2018 |  | 通用类 | 0 | 山东省
动力机械 | 拖拉机 | 轮式拖拉机（不含皮带传动轮式拖拉机） | 40-50马力两轮驱动拖拉机 | 轮式拖拉机 | 山东腾拖农业装备有限公司 | 400 | 10200 | 外廓尺寸（长×宽×高）:3365mm×1420mm×2075mm 最小使用质量:1220kg ； 轴距（mm）:1830 轮距（前轮/后轮）（mm）:1100（1200、1300）/1180（1100~1225） 最小离地间隙（mm）:350 配重（最大）（kg）:30/60 档位数（前进/倒退/爬行）:8/2/0 ；变速箱型式:（4+1）×2组成式； 轮胎型号（前轮/后轮）:5.50-16/9.50-24 | 2018 |  | 通用类 | 0 | 山东省
动力机械 | 拖拉机 | 轮式拖拉机（不含皮带传动轮式拖拉机） | 40-50马力两轮驱动拖拉机 | 轮式拖拉机 | 山东腾拖农业装备有限公司 | 400-YD | 10200 | 外廓尺寸（长×宽×高）:3100mm×1250mm×1830mm 最小使用质量:1190kg ；轴距（mm）:1600 轮距（mm）:980/（980）1030 最小离地间隙（mm）:250 配重（前/后）（kg）:30/60 档位数（前进/倒退/爬行）:8/2/0 ；变速箱型式:（4+1）×2组合式；轮胎型号（前轮/后轮）:5.00-12/9.50-16 | 2018 |  | 通用类 | 0 | 山东省
动力机械 | 拖拉机 | 轮式拖拉机（不含皮带传动轮式拖拉机） | 40-50马力两轮驱动拖拉机 | 轮式拖拉机 | 山东腾拖农业装备有限公司 | 450-YD | 10200 | 外廓尺寸（长×宽×高）:3150mm×1250mm×1840mm 最小使用质量:1290kg; 轴距（mm）:1620 轮距（mm）:960/990（1030） 最小离地间隙（mm）:250 配重（前/后）（kg）:30/60 档位数（前进/倒退/爬行）:8/2/0 ; 变速箱型式:（4+1）×2组合式 ;轮胎型号（前轮/后轮）:5.00-12/9.50-16 | 2018 |  | 通用类 | 0 | 山东省
动力机械 | 拖拉机 | 轮式拖拉机（不含皮带传动轮式拖拉机） | 40-50马力两轮驱动拖拉机 | 轮式拖拉机 | 山东五征集团有限公司 | TA400E | 10200 | 外廓尺寸（长×宽×高）：3380×1460×2125（安全架）mm；最小使用质量：1310kg；转向器型式：摆线转阀式全液压转向器；行车制动系型式：机械蹄式制动；离合器型式：干式、单片、单作用、常啮合式；变速箱型式：4×（1+1）×2组成式；变速箱换挡方式：滑移齿轮结合啮合套；液压悬挂系统型式：分置式；调节方式：位调节；液压输出装置：1组快换接头 | 2018 |  | 通用类 | 0 | 山东省
动力机械 | 拖拉机 | 轮式拖拉机（不含皮带传动轮式拖拉机） | 40-50马力两轮驱动拖拉机 | 轮式拖拉机 | 山东五征集团有限公司 | TA400 | 10200 | 外廓尺寸（长×宽×高）：3470×1386×2200mm；最小使用质量：1370kg；转向器型式：摆线转阀式全液压转向器；制动系型式：机械操纵、蹄式；离合器型式：干式、单片、双作用、常啮合式；变速箱型式：4×2×（1+1）组成式；变速箱换挡方式：滑动齿轮结合啮合套；液压悬挂系统型式：半分置式；调节方式：位调节；液压输出装置：简单液压输出 | 2018 |  | 通用类 | 0 | 山东省
动力机械 | 拖拉机 | 轮式拖拉机（不含皮带传动轮式拖拉机） | 40-50马力两轮驱动拖拉机 | 轮式拖拉机 | 山东五征集团有限公司 | NA450 | 10200 | 外廓尺寸（长×宽×高）：3230×1425×2067（安全架）mm；最小使用质量：1290kg；转向器型式：摆线转阀式全液压转向器；行车制动系型式：机械蹄式制动；离合器型式：干式、单片、单作用、常啮合式；变速箱型式：(4+1)×2组成式；变速箱换挡方式：滑移齿轮结合啮合套；液压悬挂系统型式：分置式；调节方式：位调节；液压输出装置：1组快换接头 | 2018 |  | 通用类 | 0 | 山东省
动力机械 | 拖拉机 | 轮式拖拉机（不含皮带传动轮式拖拉机） | 50-60马力两轮驱动拖拉机 | 轮式拖拉机 | 山东五征集团有限公司 | TA500 | 12000 | 外廓尺寸（长×宽×高）：3400×1525×2210（安全架）mm；最小使用质量：1500kg；转向器型式：摆线转阀式全液压转向器；行车制动系型式：机械蹄式制动；离合器型式：干式、双片、双作用、常啮合式；变速箱型式：4×（1+1）×2组成式；变速箱换挡方式：滑移齿轮结合啮合套；液压悬挂系统型式：分置式；调节方式：位调节；液压输出装置：1组快换接头 | 2018 |  | 通用类 | 0 | 山东省
动力机械 | 拖拉机 | 轮式拖拉机（不含皮带传动轮式拖拉机） | 50-60马力两轮驱动拖拉机 | 轮式拖拉机 | 山东五征集团有限公司 | MD550 | 12000 | 外廓尺寸（长×宽×高）：3865×1905×2570mm；最小使用质量：2480kg；转向器型式：摆线转阀式全液压转向器；制动系型式：机械操纵、湿式、盘式；离合器型式：干式、独立操纵双作用；变速箱型式：4×2×（2+1）组成式、4×3×（2+1）组成式（选装爬行档）；变速箱换挡方式：同步器换挡；液压悬挂系统型式：半分置式；调节方式：力调节、位调节；液压输出装置：多路阀输出（2组） | 2018 |  | 通用类 | 0 | 山东省
动力机械 | 拖拉机 | 轮式拖拉机（不含皮带传动轮式拖拉机） | 50-60马力两轮驱动拖拉机 | 轮式拖拉机 | 山东腾拖农业装备有限公司 | 500 | 12000 | 外廓尺寸（长×宽×高）:3492mm×1500mm×2095mm 最小使用质量:1220kg ; 轴距（mm）:1830 轮距（前轮/后轮）（mm）:1100（1200、1300）/1180（1100~1225） 最小离地间隙（mm）:340 配重（最大）（kg）:30/60 档位数（前进/倒退/爬行）:8/2/0 ; 离合器型式:干式、单作用 变速箱型式:（4+1）×2组成式 ;轮胎型号（前轮/后轮）:6.50-16/11.2-24 | 2018 |  | 通用类 | 0 | 山东省
动力机械 | 拖拉机 | 轮式拖拉机（不含皮带传动轮式拖拉机） | 50-60马力两轮驱动拖拉机 | 轮式拖拉机 | 山东腾拖农业装备有限公司 | 550 | 12000 | 外廓尺寸（长×宽×高）:3477mm×1492mm×2095mm 最小使用质量:1220kg ； 轴距（mm）:1830 轮距（前轮/后轮）（mm）:1140（1240、1340）/1180（1100~1225） 最小离地间隙（mm）:340 配重（最大）（kg）:30/60 档位数（前进/倒退/爬行）:8/2/0 ；变速箱型式:（4+1）×2组成式 ； 轮胎型号（前轮/后轮）:6.50-16/11.2-24 | 2018 |  | 通用类 | 0 | 山东省
动力机械 | 拖拉机 | 轮式拖拉机（不含皮带传动轮式拖拉机） | 50-60马力两轮驱动拖拉机 | 轮式拖拉机 | 潍坊泰鸿拖拉机有限公司 | TH550-D | 12000 | 发动机标定功率（kw）：40.4kw；驱动方式：两轮驱动 | 2018 |  | 通用类 | 0 | 山东省
动力机械 | 拖拉机 | 轮式拖拉机（不含皮带传动轮式拖拉机） | 50-60马力两轮驱动拖拉机 | 轮式拖拉机 | 潍坊泰鸿拖拉机有限公司 | TH550 | 12000 | 发动机标定功率（kw）：40.4kw；驱动方式：两轮驱动 | 2018 |  | 通用类 | 0 | 山东省
动力机械 | 拖拉机 | 轮式拖拉机（不含皮带传动轮式拖拉机） | 50-60马力两轮驱动拖拉机 | 轮式拖拉机 | 潍坊泰鸿拖拉机有限公司 | TH500-2 | 12000 | 发动机标定功率（kw）：36.8kw；驱动方式：两轮驱动 | 2018 |  | 通用类 | 0 | 山东省
动力机械 | 拖拉机 | 轮式拖拉机（不含皮带传动轮式拖拉机） | 50-60马力两轮驱动拖拉机 | 轮式拖拉机 | 潍坊奥利达机械有限公司 | ALD500 | 12000 | 外廓尺寸：3560×1610×2250；驱动型式：两轮驱动；配套功率：36.8kW; 发动机型号及制造商：4TE50，山东华源莱动内燃机有限公司；轴距：1950; 最小使用质量：1650; 标准配重：144/228; 档位数：8/2/0； 变速箱型式：(4+1)×2组合式；是否有驾驶室或安全架：有安全架。 | 2018 |  | 通用类 | 0 | 山东省
动力机械 | 拖拉机 | 轮式拖拉机（不含皮带传动轮式拖拉机） | 50-60马力两轮驱动拖拉机 | 轮式拖拉机 | 潍坊奥利达机械有限公司 | ALD500-B | 12000 | 外廓尺寸：3500×1460×2240；驱动型式：两轮驱动；配套功率：36.8kW; 发动机型号及制造商：4TE50,山东华源莱动内燃机有限公司；轴距：1830; 最小使用质量：1560; 标准配重：54/60; 档位数：8/2; 变速箱型式：(4+1)×2组成式；是否有驾驶室或安全架：有安全架。 | 2018 |  | 通用类 | 0 | 山东省
动力机械 | 拖拉机 | 轮式拖拉机（不含皮带传动轮式拖拉机） | 50-60马力两轮驱动拖拉机 | 轮式拖拉机 | 山东山拖凯泰农业装备有限公司 | 山拖500 | 12000 | 驱动方式：两轮驱动；发动机标定功率：36.8kw；外廓尺寸（长×宽×高mm）:3875×1625×2630；轴距:1980mm；常用轮距(前轮/后轮mm):1315/1310；轮距（前轮/后轮）调整方式：有级可调/有级可调；最小使用质量：2070kg；标准配重（前/后）:80/200kg；挡位数（前进/倒退/爬行）:12/12/0；主变速/副变速/其他：4/3/2；发动机与离合器联接方式:直联式；起动方式:电起动；翻倾保护装置（驾驶室/或安全架）：型号：904.46.001，型式：两柱式安全架，生产厂：洛阳同欣工贸有限公司；前照灯型号：FT400/554;转向系型式:全液压转向；行车制动系型式:双片、油浴、盘式；驻车制动系形式：双片、油浴、盘式；前驱动桥型式：无；离合器型式：干式、单片、单作用、常结合；动力输出轴离合器型式：无；变速箱型式：4X3X(1+1)组成式；主变速箱换挡方式：啮合套换挡；副变速箱换挡方式：啮合套换挡；轮胎型号（前轮/后轮）：7.50-16/12.4-28 | 2018 |  | 通用类 | 0 | 山东省
动力机械 | 拖拉机 | 轮式拖拉机（不含皮带传动轮式拖拉机） | 50-60马力两轮驱动拖拉机 | 轮式拖拉机 | 山东山拖凯泰农业装备有限公司 | 山拖550 | 12000 | 驱动方式：两轮驱动；发动机标定功率：40.5kw；外廓尺寸（长×宽×高mm）:3845×*1615×2630；驱动方式：两轮驱动；发动机标定功率：40.5kw；轴距：1980mm；常用轮距(前轮/后轮mm):1315/1310；轮距（前轮/后轮）调整方式：伸缩“U型管”/翻辐板调节；最小使用质量：2070kg；标准配重（前/后）:80/200kg；挡位数（前进/倒退/爬行）:12/12/0；主变速/副变速/其他：4/3/2；发动机与离合器联接方式:直联式；起动方式: 电起动；翻倾保护装置（驾驶室/或安全架）：型号：904.46.001，型式：两柱式安全架，生产厂：洛阳同欣工贸有限公司；前照灯型号：FT400/554;转向系型式:全液压转向；行车制动系型式:双片、油浴、盘式；驻车制动系形式：双片、油浴、盘式；前驱动桥型式：无；离合器型式：干式、单片、单作用、常结合；动力输出轴离合器型式：无；变速箱型式：4X3X(1+1)组成式；主变速箱换挡方式：啮合套换挡；副变速箱换挡方式：啮合套换挡；轮胎型号（前轮/后轮）：7.5-16/12.4-28 | 2018 |  | 通用类 | 0 | 山东省
动力机械 | 拖拉机 | 轮式拖拉机（不含皮带传动轮式拖拉机） | 50-60马力两轮驱动拖拉机 | 轮式拖拉机 | 山东山拖凯泰农业装备有限公司 | 山拖500D | 12000 | 驱动型式:4X2轮式；功率:50马力；外廓尺寸(长×宽×高):2970X1410X1990mm；轴距:1600MM；最小使用质量:1257KG；最大配重(前/后)14/76KG；档位数(前进/倒退/爬行):8/2/0；变速箱型式:(4+1)X2平面组成式；驾驶室或安全架:554-46-010,两柱式 | 2018 |  | 通用类 | 0 | 山东省
动力机械 | 拖拉机 | 轮式拖拉机（不含皮带传动轮式拖拉机） | 50-60马力两轮驱动拖拉机 | 轮式拖拉机 | 山东山拖凯泰农业装备有限公司 | 山拖550A | 12000 | 山拖550A 外廓尺寸（长×宽×高mm）:3580*1670*2550；驱动方式：两轮驱动；发动机标定功率：40.5kw；轴距：1900mm；常用轮距(前轮/后轮mm):1240/1285；轮距（前轮/后轮）调整方式：有级调/有级可调；最小使用质量：1885kg；标准配重（前/后）:64/188kg；挡位数（前进/倒退/爬行）:8/2/0；主变速档位数：5；副变速档位数/其他档位数：2/0；发动机与离合器联接方式:直联式；起动方式: 电起动；翻倾保护装置（驾驶室/或安全架）：型号：554-46-010，型式：两柱式安全架，生产厂：山东山拖凯泰农业装备有限公司；前照灯型号：D-1DDzhL ; 转向系型式: 前轮液压转向；行车制动系型式: 蹄式、机械操纵 ；驻车制动系形式：手动、机械制动 ；前驱动桥型式：/ ；离合器型式：单片、干式、双作用 ；动力输出轴离合器型式：干式摩擦式 ；变速箱型式：2×(4+1)组成式 ；主变速箱换挡方式：滑移齿轮换挡 ；副变速箱换挡方式：啮合套换挡 ；轮胎型号（前轮/后轮）：7.50-16/12.4-28 | 2018 |  | 通用类 | 0 | 山东省
动力机械 | 拖拉机 | 轮式拖拉机（不含皮带传动轮式拖拉机） | 50-60马力两轮驱动拖拉机 | 轮式拖拉机 | 山东山拖凯泰农业装备有限公司 | 山拖500A | 12000 | 驱动方式：两轮驱动；发动机标定功率：36.8kw；外廓尺寸（长×宽×高mm）:3580*1670*2550；轴距：1900mm；常用轮距(前轮/后轮mm):1240/1285；轮距（前轮/后轮）调整方式：有级可调/有级可调；最小使用质量：1885kg；标准配重（前/后）:64/188kg；挡位数（前进/倒退/爬行）:8/2/0；主变速档位数：5；副变速档位数/其他档位数：2/0；发动机与离合器联接方式:直联式；起动方式:电起动；翻倾保护装置（驾驶室/或安全架）：型号：554-46-010，型式：两柱式安全架，生产厂：山东山拖凯泰农业装备有限公司；前照灯型号：D-1DDzhL ; 转向系型式：前轮液压转向 ；行车制动系型式：蹄式、机械操纵 ；驻车制动系形式：手动、机械制动 ；前驱动桥型式：/ ；离合器型式：单片、干式、双作用 ；动力输出轴离合器型式：干式摩擦式 ；变速箱型式：2×(4+1)组成式 ；主变速箱换挡方式：滑移齿轮换挡 ；副变速箱换挡方式：啮合套换挡 ；轮胎型号（前轮/后轮）：7.50-16/12.4-28； | 2018 |  | 通用类 | 0 | 山东省
动力机械 | 拖拉机 | 轮式拖拉机（不含皮带传动轮式拖拉机） | 50-60马力两轮驱动拖拉机 | 轮式拖拉机 | 山东山拖凯泰农业装备有限公司 | 山拖550D | 12000 | 驱动型式:4X2轮式；功率:55马力；外廓尺寸(长×宽×高):3140X1440X2200MM；轴距:1908MM；最小使用质量:1360KG；最大配重质量(前/后)45/200KG；档位数(前进/倒退):8/2；变速箱型式:(4+1)X2平面组成式；驾驶室:554-46-010,两柱式 | 2018 |  | 通用类 | 0 | 山东省
动力机械 | 拖拉机 | 轮式拖拉机（不含皮带传动轮式拖拉机） | 50-60马力两轮驱动拖拉机 | 轮式拖拉机 | 四川川龙拖拉机制造有限公司 | CL500D | 12000 | 外廓尺寸(长×宽×高)mm：3150*1400*2165；轴距或履带接地长mm：1770；常用轮距(前轮/后轮)或轨距mm：1000/1060；轮距(前轮/后轮)调整方式：不可调/无极可调；最小使用质量kg：1480；标准配重(前/后)kg：7/80；档位数(前进/倒退/爬行)：8/2；主变速档位数*副变速档位数/其他档位数：4/2/0；发动机与离合器联接方式：直联；起动方式：电起动；翻倾防护装置（驾驶室或安全框架）：两柱式安全架；前照灯型号：E300.48E.030；转向系型式：前轮液压转向；行车制动系型式：机械传动、蹄式；驻车制动系型式：机械式（棘爪锁定）；前驱动桥型式：水田型；离合器型式：10寸干式双作用；传动系动力输出轴离合器型式：啮合套；传动系变速箱型式：（4+1）*2组成式；主变速箱换档方式：啮合套和滑移齿轮换挡；副变速箱换档方式：滑移齿轮换挡；轮胎型号(前轮/后轮)：4.50-14/9.5-20 | 2018 |  | 通用类 | 0 | 四川省
动力机械 | 拖拉机 | 轮式拖拉机（不含皮带传动轮式拖拉机） | 50-60马力两轮驱动拖拉机 | 轮式拖拉机 | 山东英胜机械有限公司 | TT500 | 12000 | 型式：4×2 两轮驱动；外形尺寸（长x宽x高mm）： 3500×1500×2300；最小使用质量（kg）：1420；配套动力（kW）：36.8；PTO转速(r/min)：720； 50马力≤功率＜60马力；驱动方式：两轮驱动 | 2018 |  | 通用类 | 0 | 山东省
动力机械 | 拖拉机 | 轮式拖拉机（不含皮带传动轮式拖拉机） | 50-60马力两轮驱动拖拉机 | 轮式拖拉机 | 山东英胜机械有限公司 | TT500-D | 12000 | 型式：4×2 两轮驱动；外廊尺寸（长x宽x高mm）： 3500×1400×2100；最小使用质量（kg）：1360；配套动力（kW）：36.8；PTO转速(r/min)：720； 50马力≤功率＜60马力；驱动方式：两轮驱动 | 2018 |  | 通用类 | 0 | 山东省
动力机械 | 拖拉机 | 轮式拖拉机（不含皮带传动轮式拖拉机） | 50-60马力两轮驱动拖拉机 | 轮式拖拉机 | 陕西农康农业机械装备制造有限公司 | 秦利500D | 12000 | 功率：36.8KW，驱动方式：两轮驱动 | 2018 |  | 通用类 | 0 | 陕西省
动力机械 | 拖拉机 | 轮式拖拉机（不含皮带传动轮式拖拉机） | 50-60马力两轮驱动拖拉机 | 轮式拖拉机 | 陕西农康农业机械装备制造有限公司 | 秦利500 | 12000 | 功率：36.8KW，驱动方式：两轮驱动 | 2018 |  | 通用类 | 0 | 陕西省
动力机械 | 拖拉机 | 轮式拖拉机（不含皮带传动轮式拖拉机） | 50-60马力两轮驱动拖拉机 | 轮式拖拉机 | 陕西农康农业机械装备制造有限公司 | 秦利550 | 12000 | 功率：41KW，驱动方式：两轮驱动 | 2018 |  | 通用类 | 0 | 陕西省
动力机械 | 拖拉机 | 轮式拖拉机（不含皮带传动轮式拖拉机） | 50-60马力两轮驱动拖拉机 | 轮式拖拉机 | 陕西农康农业机械装备制造有限公司 | 秦利550E | 12000 | 功率：41KW，驱动方式：两轮驱动 | 2018 |  | 通用类 | 0 | 陕西省
动力机械 | 拖拉机 | 轮式拖拉机（不含皮带传动轮式拖拉机） | 50-60马力两轮驱动拖拉机 | 轮式拖拉机 | 重庆鑫源农机股份有限公司 | SR550 | 12000 | 功率:40.5kw；驱动方式:两轮驱动；外廓尺寸（长×宽×高）mm：3370×1460×2260；轴距或履带接地长(mm)：1840；常用轮距（前轮/后轮）或轨距(mm);1230/1280；轮距（前轮/后轮）调整方式：有级可调/有级可调；最小使用质量(kg)：1675。 | 2018 |  | 通用类 | 0 | 重庆市
动力机械 | 拖拉机 | 轮式拖拉机（不含皮带传动轮式拖拉机） | 50-60马力两轮驱动拖拉机 | 轮式拖拉机 | 洛阳千年丰农业机械有限公司 | 千年丰-550 | 12000 | 驱动型式: 两轮驱动；发动机标定功率: 40.5（kW）；发动机标定转速（r/min）2300；；轴距：1950（㎜）；最小使用质量2300（㎏） | 2018 |  | 通用类 | 0 | 河南省
动力机械 | 拖拉机 | 轮式拖拉机（不含皮带传动轮式拖拉机） | 50-60马力两轮驱动拖拉机 | 轮式拖拉机 | 洛阳千年丰农业机械有限公司 | 千年丰-550D | 12000 | 驱动型式: 两轮驱动；发动机标定功率: 40.5（kW）；发动机标定转速（r/min）2400；轴距：1790（㎜）；最小使用质量1400（㎏） | 2018 |  | 通用类 | 0 | 河南省
动力机械 | 拖拉机 | 轮式拖拉机（不含皮带传动轮式拖拉机） | 50-60马力两轮驱动拖拉机 | 轮式拖拉机 | 洛阳丰收农业机械装备有限公司 | 芬美得-550 | 12000 | 发动机功率：40.5kW；驱动方式:两轮驱动；外廓尺寸（mm）长×宽×高：3825×1750×2270；轴距：1990（mm）；最小使用质量：2098（kg） | 2018 |  | 通用类 | 0 | 河南省
动力机械 | 拖拉机 | 轮式拖拉机（不含皮带传动轮式拖拉机） | 50-60马力两轮驱动拖拉机 | 轮式拖拉机 | 洛阳天宇机械制造有限公司 | 格朗斯-550 | 12000 | 外廓尺寸（长×宽×高）：3860×1635×2130（㎜）;功率：40.5（kw）；驱动型式: 两轮驱动；轴距：2015（㎜）；最小使用质量2260（㎏）；最大配重（前/后）：112/200（㎏） | 2018 |  | 通用类 | 0 | 河南省
动力机械 | 拖拉机 | 轮式拖拉机（不含皮带传动轮式拖拉机） | 50-60马力两轮驱动拖拉机 | 轮式拖拉机 | 山拖农机装备有限公司 | TS500A | 12000 | 外型尺寸（mm）：3510×1510×2310； 驱动方式：两轮驱动; 功率（KW）:36.77（国三）; 轴距（mm）:1935; 最小使用质量（kg）:1667 | 2018 |  | 通用类 | 0 | 山东省
动力机械 | 拖拉机 | 轮式拖拉机（不含皮带传动轮式拖拉机） | 50-60马力两轮驱动拖拉机 | 轮式拖拉机 | 山拖农机装备有限公司 | MC550 | 12000 | 外型尺寸（mm）：3850×1670×2510； 驱动方式：两轮驱动; 功率（KW）:40.5（国三）; 轴距（mm）:2040; 最小使用质量（kg）:2380（带驾驶室）2220（带安全架） | 2018 |  | 通用类 | 0 | 山东省
动力机械 | 拖拉机 | 轮式拖拉机（不含皮带传动轮式拖拉机） | 50-60马力两轮驱动拖拉机 | 轮式拖拉机 | 山拖农机装备有限公司 | TS550A | 12000 | 外型尺寸（mm）：3480×1510×2445； 驱动方式：两轮驱动; 功率（KW）:40.5（国三）; 轴距（mm）:1850; 最小使用质量（kg）:1675 | 2018 |  | 通用类 | 0 | 山东省
动力机械 | 拖拉机 | 轮式拖拉机（不含皮带传动轮式拖拉机） | 50-60马力两轮驱动拖拉机 | 轮式拖拉机 | 河南向阳红机械制造有限公司 | 向阳红-550A | 12000 | 发动机功率：40.4kW；驱动方式：两轮驱动；外廓尺寸（mm）长×宽×高：3400×1510×1450；轴距：1660（mm）；最小使用质量：1390（kg） | 2018 |  | 通用类 | 0 | 河南省
动力机械 | 拖拉机 | 轮式拖拉机（不含皮带传动轮式拖拉机） | 50-60马力两轮驱动拖拉机 | 轮式拖拉机 | 河南向阳红机械制造有限公司 | 向阳红-500 | 12000 | 发动机功率：36.8kW；驱动方式：两轮驱动；外廓尺寸（mm）长×宽×高：3815×1640×2220；轴距：1990（mm）；最小使用质量：2040（kg） | 2018 |  | 通用类 | 0 | 河南省
动力机械 | 拖拉机 | 轮式拖拉机（不含皮带传动轮式拖拉机） | 50-60马力两轮驱动拖拉机 | 轮式拖拉机 | 潍坊昊田农业装备有限公司 | 昊田500 | 12000 | 驱动型式：4×2两轮驱动，功率：36.8kW，外廓尺寸（mm）：3800×1614×2080，轴距（mm）：1946,轮距（出厂mm）：1250/1300，最小使用质量（kg）:1980,最大配重（前/后）（kg）：144/300，档位数（前进/后退）：8/4，变速箱型式：（2+1）×4组成式，动力输出轴转速（r/min）:540/720,发动机：4D32G31（浙江新柴股份有限公司、36.8kW、国三核准号：CNFCG30430010005），选装：4L68（常柴股份有限公司、36.8kW、国三核准号：CNFCG30488010001），JD4E6N7（江苏农华智慧农业科技股份有限公司、36.77kW、国三核准号：CNFCG30631020010） | 2018 |  | 通用类 | 0 | 山东省
动力机械 | 拖拉机 | 轮式拖拉机（不含皮带传动轮式拖拉机） | 50-60马力两轮驱动拖拉机 | 轮式拖拉机 | 潍坊昊田农业装备有限公司 | 昊田550 | 12000 | 驱动型式：4×2两轮驱动，功率：40.4kW，外廓尺寸（mm）：3850×1650×2300，轴距（mm）：2035,轮距（出厂mm）：1250/1300，最小使用质量（kg）:2030,最大配重（前/后）（kg）：108/300，档位数（前进/后退）：8/4，变速箱型式：（2+1）×4组成式，动力输出轴转速（r/min）:540/720,发动机：4D32ZT31/554（浙江新柴股份有限公司、40.5kW、国三核准号：CNFCG30430050030），选装：JD4E6Z8（江苏农华智慧农业科技股份有限公司、40.5kW、国三核准号：CNFCG30631070008），4G33TC（常柴股份有限公司、40.5kW、国三核准号：CNFCG30488020017）,SD4BW3Z（江苏四达动力机械集团有限公司、41kW、国三核准号：CNFCG30355040005） | 2018 |  | 通用类 | 0 | 山东省
动力机械 | 拖拉机 | 轮式拖拉机（不含皮带传动轮式拖拉机） | 50-60马力两轮驱动拖拉机 | 轮式拖拉机 | 河南向阳红机械制造有限公司 | 向阳红-550 | 12000 | 发动机功率：40.4kW；驱动方式：两轮驱动；外廓尺寸（mm）长×宽×高：3825×1700×2270；轴距：2040（mm）；最小使用质量：2098（kg） | 2018 |  | 通用类 | 0 | 河南省
动力机械 | 拖拉机 | 轮式拖拉机（不含皮带传动轮式拖拉机） | 50-60马力两轮驱动拖拉机 | 轮式拖拉机 | 河南向阳红机械制造有限公司 | 向阳红-500A | 12000 | 发动机功率：36.8kW；驱动方式：两轮驱动；外廓尺寸（mm）长×宽×高：3400×1510×1450；轴距：1660（mm）；最小使用质量：1390（kg） | 2018 |  | 通用类 | 0 | 河南省
动力机械 | 拖拉机 | 轮式拖拉机（不含皮带传动轮式拖拉机） | 50-60马力两轮驱动拖拉机 | 轮式拖拉机 | 潍坊百利拖拉机有限公司 | 悍沃-550 | 12000 | 整机外廓尺寸：3980×1650×2130mm；轴距：1966mm；整机型式：4×2两轮驱动；配重（最大）：前140kg/后60kg；发动机标定功率：40.4kW；轮胎型号：前轮6.50-16/后轮12.4-28；最小使用质量：2030kg。 | 2018 |  | 通用类 | 0 | 山东省
动力机械 | 拖拉机 | 轮式拖拉机（不含皮带传动轮式拖拉机） | 50-60马力两轮驱动拖拉机 | 轮式拖拉机 | 潍坊百利拖拉机有限公司 | 悍沃-500A | 12000 | 整机外廓尺寸：3700×1600×2300mm；轴距：1930mm；整机型式：4×2两轮驱动；配重（最大）：前140kg/后60kg；发动机标定功率：36.8kW；轮胎型号：前轮6.50-16/后轮11.2-28；最小使用质量：1830kg。 | 2018 |  | 通用类 | 0 | 山东省
动力机械 | 拖拉机 | 轮式拖拉机（不含皮带传动轮式拖拉机） | 50-60马力两轮驱动拖拉机 | 轮式拖拉机 | 潍坊百利拖拉机有限公司 | 悍沃-550A | 12000 | 整机外廓尺寸：3700×1600×2300mm；轴距：1930mm；整机型式：4×2两轮驱动；配重（最大）：前140kg/后60kg；发动机标定功率：40.5kW；轮胎型号：前轮6.50-16/后轮11.2-28；最小使用质量：1840kg。 | 2018 |  | 通用类 | 0 | 山东省
动力机械 | 拖拉机 | 轮式拖拉机（不含皮带传动轮式拖拉机） | 50-60马力两轮驱动拖拉机 | 轮式拖拉机 | 潍坊百利拖拉机有限公司 | 悍沃500D | 12000 | 整机外廓尺寸：3300×1400（1300-1680）×1350mm方向盘（安全架2100mm）；轴距：1730mm；整机型式：4×2两轮驱动；配重（最大）：前100kg/后300kg；发动机标定功率：36.8kW；轮胎型号：前轮6.00-16/后轮13.8-20；最小使用质量：1550kg。 | 2018 |  | 通用类 | 0 | 山东省
动力机械 | 拖拉机 | 轮式拖拉机（不含皮带传动轮式拖拉机） | 50-60马力两轮驱动拖拉机 | 轮式拖拉机 | 潍坊百利拖拉机有限公司 | 悍沃-500 | 12000 | 整机外廓尺寸：3880×1645×2130mm；轴距：1966mm；整机型式：4×2两轮驱动；配重（最大）：前140kg/后60kg；发动机标定功率：36.8kW；轮胎型号：前轮6.50-16/后轮12.4-28；最小使用质量：2030kg。 | 2018 |  | 通用类 | 0 | 山东省
动力机械 | 拖拉机 | 轮式拖拉机（不含皮带传动轮式拖拉机） | 50-60马力两轮驱动拖拉机 | 轮式拖拉机 | 潍坊百利拖拉机有限公司 | 悍沃550D | 12000 | 整机外廓尺寸：3300×1400（1300-1680）×1350mm方向盘（安全架2100mm）；轴距：1730mm；整机型式：4×2两轮驱动；配重（最大）：前100kg/后300kg；发动机标定功率：40.5kW；轮胎型号：前轮6.00-16/后轮13.8-20；最小使用质量：1550kg。 | 2018 |  | 通用类 | 0 | 山东省
动力机械 | 拖拉机 | 轮式拖拉机（不含皮带传动轮式拖拉机） | 50-60马力两轮驱动拖拉机 | 轮式拖拉机 | 潍坊力王农业装备有限公司 | 力王-500 | 12000 | 功率：36.8kW（50马力）；驱动型式：两轮驱动 | 2018 |  | 通用类 | 0 | 山东省
动力机械 | 拖拉机 | 轮式拖拉机（不含皮带传动轮式拖拉机） | 50-60马力两轮驱动拖拉机 | 轮式拖拉机 | 山东鑫华拖拉机制造有限公司 | 鑫华泰山500B | 12000 | 标定功率：36.8kw（50马力），驱动方式：两轮驱动；轮胎配置（5种）：1、前6.50-16/后11.2-24；2、前6.00-16/后11.2-24；3、前5.00-15/后11.2-24；4、前5.00-15/后9.50-24；5、前6.00-16/后11.2-28；机罩外形（3种）：方形、流线型、圆弧形，颜色有红色、蓝色、绿色；外廓尺寸（长*宽*高）mm：3480*1450*2050（至消声器）；配套动力型号：4TE50、制造商：山东华源莱动内燃机有限公司、气缸数：4缸、功率：36.8kW、排放阶段：国Ⅲ； 选配一、发动机型号：4DW93-50GG3U、制造商：一汽解放汽车有限公司无锡柴油机厂、气缸数：4缸、功率：36.7kW、排放阶段：国Ⅲ； 选配二、发动机型号：4B5-50V32、制造商：安徽全柴动力股份有限公司、气缸数：4缸、功率：36.8kW、排放阶段：国Ⅲ； 选配三、发动机型号：JD4E6N6、制造商：江苏农华智慧农业科技股份有限公司、气缸数：4缸、功率：36.77kW、排放阶段：国Ⅲ； 选配四、发动机型号：YD4C50V1、制造商：扬动股份有限公司、气缸数：4缸、功率：36.8kW、排放阶 | 2018 |  | 通用类 | 0 | 山东省
动力机械 | 拖拉机 | 轮式拖拉机（不含皮带传动轮式拖拉机） | 50-60马力两轮驱动拖拉机 | 轮式拖拉机 | 山东鑫华拖拉机制造有限公司 | 鑫华泰山500D | 12000 | 标定功率：36.8kw（50马力），驱动方式：两轮驱动；配套动力型号：4TE50、制造商：山东华源莱动内燃机有限公司、气缸数：4缸、功率：36.8kW、排放阶段：国Ⅲ； 选配一、发动机型号：4DW93-50GG3U、制造商：一汽解放汽车有限公司无锡柴油机厂、气缸数：4缸、功率：36.7kW、排放阶段：国Ⅲ； 选配二、发动机型号：4B5-50V32、制造商：安徽全柴动力股份有限公司、气缸数：4缸、功率：36.8kW、排放阶段：国Ⅲ； 选配三、发动机型号：JD4E6N6、制造商：江苏农华智慧农业科技股份有限公司、气缸数：4缸、功率：36.77kW、排放阶段：国Ⅲ； 选配四、发动机型号：YD4C50V1、制造商：扬动股份有限公司、气缸数：4缸、功率：36.8kW、排放阶段：国Ⅲ； | 2018 |  | 通用类 | 0 | 山东省
动力机械 | 拖拉机 | 轮式拖拉机（不含皮带传动轮式拖拉机） | 50-60马力两轮驱动拖拉机 | 轮式拖拉机 | 洛阳泰红农业机械有限公司 | 500(原：泰红500) | 12000 | 功率：36.8kw，驱动方式：两轮驱动。离合器型式：单作用；变速箱型式：（4+1）×2机械组成式；主变速箱换档方式：啮合套、滑移齿轮；行车制动系型式：蹄式；转向系型式：全液压转向；液压悬挂系统型式：分置式；动力输出轴型式：后置、半独立式。 | 2018 |  | 通用类 | 0 | 河南省
动力机械 | 拖拉机 | 轮式拖拉机（不含皮带传动轮式拖拉机） | 50-60马力两轮驱动拖拉机 | 轮式拖拉机 | 洛阳泰红农业机械有限公司 | 500D | 12000 | 功率：36.8kw，驱动方式：两轮驱动。离合器型式：单作用；变速箱型式：2×（4+1）机械组成式；主变速箱换档方式：啮合套；行车制动系型式：蹄式；转向系型式：全液压前轮转向；液压悬挂系统型式：分置式；动力输出轴型式：后置、非独立式。 | 2018 |  | 通用类 | 0 | 河南省
动力机械 | 拖拉机 | 轮式拖拉机（不含皮带传动轮式拖拉机） | 50-60马力两轮驱动拖拉机 | 轮式拖拉机 | 洛阳市煌睿机械制造有限公司 | 华宣500 | 12000 | 功率：36.8kW,驱动方式：两轮驱动，轴距或履带接地长度（mm）:1960,轮距（前轮/后轮）或轨距（mm）:1300-1600/1400-1600,最小使用质量（kg）:2240 | 2018 |  | 通用类 | 0 | 河南省
动力机械 | 拖拉机 | 轮式拖拉机（不含皮带传动轮式拖拉机） | 50-60马力两轮驱动拖拉机 | 轮式拖拉机 | 英轩重工有限公司 | YX500-A | 12000 | 驱动方式：两轮驱动；功率(KW)：36.8KW；外廓尺寸（mm）：3550mm×1550mm×2270mm；轴距（mm）：1850mm；轮距（前轮/后轮）mm：1200/1200；轮距调整方式：有级可调/无级可调；最小离地间隙（mm）：380mm；最小使用质量（kg）：1351kg；最大配重质量（kg）：45kg/56kg；档位数：8/2/0；转向方式：前轮液压转向；制动系型式：蹄式制动器；离合器型式：干式；变速箱换挡方式：机械有级变速；轮胎规格：6.0-16/11.2-28；液压悬挂装置型式：后置、三点悬挂 | 2018 |  | 通用类 | 0 | 山东省
动力机械 | 拖拉机 | 轮式拖拉机（不含皮带传动轮式拖拉机） | 60-70马力两轮驱动拖拉机 | 轮式拖拉机 | 洛阳市煌睿机械制造有限公司 | 华宣600 | 13800 | 驱动方式：两轮驱动，功率：44.1kW，轴距或履带接地长度（mm）:2000，轮距（前轮/后轮）或轨距（mm）:1350-1600/1400-1600,最小使用质量（kg）:2400 | 2018 |  | 通用类 | 0 | 河南省
动力机械 | 拖拉机 | 轮式拖拉机（不含皮带传动轮式拖拉机） | 60-70马力两轮驱动拖拉机 | 轮式拖拉机 | 洛阳泰红农业机械有限公司 | 600 | 13800 | 功率：44.2kw，驱动方式：两轮驱动。离合器型式:双作用；变速箱型式：4×2×（1+1）机械组成式；主变速箱换档方式：啮合套；行车制动系型式：蹄式；转向系型式：全液压前轮转向；液压悬挂系统型式：分置式；动力输出轴型式：后置、半独立式。 | 2018 |  | 通用类 | 0 | 河南省
动力机械 | 拖拉机 | 轮式拖拉机（不含皮带传动轮式拖拉机） | 60-70马力两轮驱动拖拉机 | 轮式拖拉机 | 潍坊百利拖拉机有限公司 | 悍沃600 | 13800 | 整机外廓尺寸：3500×1600（1400-1780）×2200mm；轴距：1800mm；整机型式：4×2两轮驱动；配重（最大）：前100kg/后400kg；发动机标定功率：44.0kW；轮胎型号：前轮6.00-16/后轮11.2-28；最小使用质量：1570kg。 | 2018 |  | 通用类 | 0 | 山东省
动力机械 | 拖拉机 | 轮式拖拉机（不含皮带传动轮式拖拉机） | 60-70马力两轮驱动拖拉机 | 轮式拖拉机 | 潍坊百利拖拉机有限公司 | 悍沃600A | 13800 | 整机外廓尺寸：3500×1500（1400-1780）×2200mm；轴距：1900mm；整机型式：4×2两轮驱动；配重（最大）：前100kg/后100kg；发动机标定功率：44.1kW；轮胎型号：前轮700-16/后轮12.4-28；最小使用质量：1630kg | 2018 |  | 通用类 | 0 | 山东省
动力机械 | 拖拉机 | 轮式拖拉机（不含皮带传动轮式拖拉机） | 60-70马力两轮驱动拖拉机 | 轮式拖拉机 | 潍坊百利拖拉机有限公司 | 悍沃600D-1 | 13800 | 整机外廓尺寸：3400×1400（1300-1680）×1350方向盘（2100安全架）mm；轴距：1650mm；整机型式：4×2两轮驱动；配重（最大）：前100kg/后100kg；发动机标定功率：44.1kW；轮胎型号：前轮600-16/后轮13.8-20；最小使用质量：1550kg。 | 2018 |  | 通用类 | 0 | 山东省
动力机械 | 拖拉机 | 轮式拖拉机（不含皮带传动轮式拖拉机） | 60-70马力两轮驱动拖拉机 | 轮式拖拉机 | 潍坊百利拖拉机有限公司 | 悍沃600D | 13800 | 整机外廓尺寸：3300×1400（1300-1680）×1350mm方向盘（安全架2100mm）；轴距：1730mm；整机型式：4×2两轮驱动；配重（最大）：前100kg/后300kg；发动机标定功率：44.0kW；轮胎型号：前轮6.00-16/后轮13.8-20；最小使用质量：1550kg。 | 2018 |  | 通用类 | 0 | 山东省
动力机械 | 拖拉机 | 轮式拖拉机（不含皮带传动轮式拖拉机） | 60-70马力两轮驱动拖拉机 | 轮式拖拉机 | 潍坊昊田农业装备有限公司 | 昊田600 | 13800 | 驱动型式：4×2两轮驱动，功率：44kW，外廓尺寸（mm）：3850×1650×2300，轴距（mm）：2040,轮距（出厂mm）：1250/1300，最小使用质量（kg）:2120,最大配重（前/后）（kg）：144/360，档位数（前进/后退）：8/8，变速箱型式：（1+1）×4×2组成式，动力输出轴转速（r/min）:540/720,发动机：SL4105ABT-38（福建力佳股份有限公司、44.1kW、国三），选装：4K41ZT31/604（浙江新柴股份有限公司、44kW、国三核准号：CNFCG30430070024），4G33TC（常柴股份有限公司、44.1kW、国三核准号：CNFCG30488020016），SD4DW3Z2（江苏四达动力机械集团有限公司、45kW、国三核准号：CNFCG30355040003） | 2018 |  | 通用类 | 0 | 山东省
动力机械 | 拖拉机 | 轮式拖拉机（不含皮带传动轮式拖拉机） | 60-70马力两轮驱动拖拉机 | 轮式拖拉机 | 河南向阳红机械制造有限公司 | 向阳红-600A | 13800 | 发动机功率：44.1kW；驱动方式：两轮驱动；外廓尺寸（mm）长×宽×高：3400×1510×1450；轴距：1660（mm）；最小使用质量：1390 （kg） | 2018 |  | 通用类 | 0 | 河南省
动力机械 | 拖拉机 | 轮式拖拉机（不含皮带传动轮式拖拉机） | 60-70马力两轮驱动拖拉机 | 轮式拖拉机 | 山拖农机装备有限公司 | TS600 | 13800 | 外型尺寸（mm）：3829×1850×2570； 驱动方式：两轮驱动; 功率（KW）:44.1（国三）; 轴距（mm）:2044; 最小使用质量（kg）:2286 | 2018 |  | 通用类 | 0 | 山东省
动力机械 | 拖拉机 | 轮式拖拉机（不含皮带传动轮式拖拉机） | 60-70马力两轮驱动拖拉机 | 轮式拖拉机 | 山拖农机装备有限公司 | NS600C | 13800 | 外型尺寸（mm）：3470×1390×2420； 驱动方式：两轮驱动; 功率（KW）:44.1（国三）; 轴距（mm）:1850; 最小使用质量（kg）:1670 | 2018 |  | 通用类 | 0 | 山东省
动力机械 | 拖拉机 | 轮式拖拉机（不含皮带传动轮式拖拉机） | 60-70马力两轮驱动拖拉机 | 轮式拖拉机 | 山拖农机装备有限公司 | TS650 | 13800 | 外型尺寸（mm）：3829×1850×2570； 驱动方式：两轮驱动; 功率（KW）:47.8（国三）; 轴距（mm）:2044; 最小使用质量（kg）:2286 | 2018 |  | 通用类 | 0 | 山东省
动力机械 | 拖拉机 | 轮式拖拉机（不含皮带传动轮式拖拉机） | 60-70马力两轮驱动拖拉机 | 轮式拖拉机 | 洛阳天宇机械制造有限公司 | 格朗斯-600 | 13800 | 外廓尺寸（长×宽×高）：3860×1635×2130（㎜）；功率：44.1（kw）；驱动型式: 两轮驱动；轴距：1950（㎜）；最小使用质量2300（㎏）；最大配重（前/后）：112/200（㎏） | 2018 |  | 通用类 | 0 | 河南省
动力机械 | 拖拉机 | 轮式拖拉机（不含皮带传动轮式拖拉机） | 60-70马力两轮驱动拖拉机 | 轮式拖拉机 | 洛阳千年丰农业机械有限公司 | 千年丰-600D | 13800 | 驱动型式: 两轮驱动；发动机标定功率: 44.1（kW）；发动机标定转速（r/min）2400；轴距：1790（㎜）；最小使用质量1400（㎏） | 2018 |  | 通用类 | 0 | 河南省
动力机械 | 拖拉机 | 轮式拖拉机（不含皮带传动轮式拖拉机） | 60-70马力两轮驱动拖拉机 | 轮式拖拉机 | 洛阳千年丰农业机械有限公司 | 千年丰-600 | 13800 | 驱动型式: 两轮驱动；发动机标定功率: 44.1（kW）；发动机标定转速（r/min）2300；轴距：1950（㎜）；最小使用质量2300（㎏） | 2018 |  | 通用类 | 0 | 河南省
动力机械 | 拖拉机 | 轮式拖拉机（不含皮带传动轮式拖拉机） | 60-70马力两轮驱动拖拉机 | 轮式拖拉机 | 陕西农康农业机械装备制造有限公司 | 秦利600E | 13800 | 功率：44.1KW，驱动方式：两轮驱动 | 2018 |  | 通用类 | 0 | 陕西省
动力机械 | 拖拉机 | 轮式拖拉机（不含皮带传动轮式拖拉机） | 60-70马力两轮驱动拖拉机 | 轮式拖拉机 | 山东英胜机械有限公司 | TT600 | 13800 | 型式：4×2 两轮驱动；外形尺寸（长x宽x高mm）： 3500×1500×2380；最小使用质量（kg）：1575；配套动力（kW）：44.2；PTO转速(r/min)：540/720； 60马力≤功率＜70马力；驱动方式：两轮驱动 | 2018 |  | 通用类 | 0 | 山东省
动力机械 | 拖拉机 | 轮式拖拉机（不含皮带传动轮式拖拉机） | 60-70马力两轮驱动拖拉机 | 轮式拖拉机 | 山东英胜机械有限公司 | TT600-D | 13800 | 型式：4×2 两轮驱动；外形尺寸（长x宽x高mm）： 3300×1390×2200；最小使用质量（kg）：1420；配套动力（kW）：44.2；PTO转速(r/min)：540/720； 60马力≤功率＜70马力；驱动方式：两轮驱动 | 2018 |  | 通用类 | 0 | 山东省
动力机械 | 拖拉机 | 轮式拖拉机（不含皮带传动轮式拖拉机） | 60-70马力两轮驱动拖拉机 | 轮式拖拉机 | 山东山拖凯泰农业装备有限公司 | 山拖600D | 13800 | 驱动型式:4X2轮式；功率:60马力；外廓尺寸(长×宽×高):3475X1440X2285MM；轴距:1865MM；最小使用质量:1391KG；最大配重(前/后)47/26KG；档位数(前进/倒退):8/2；变速箱型式:(4+1)X2平面组成式；驾驶室或安全架:904.46.001 两柱式, | 2018 |  | 通用类 | 0 | 山东省
动力机械 | 拖拉机 | 轮式拖拉机（不含皮带传动轮式拖拉机） | 60-70马力两轮驱动拖拉机 | 轮式拖拉机 | 山东山拖凯泰农业装备有限公司 | 山拖600 | 13800 | 驱动方式：两轮驱动；发动机标定功率：44kw；外廓尺寸（长×宽×高mm）:3995*1715*2550；轴距：2090mm；常用轮距(前轮/后轮mm):1340/1365；轮距（前轮/后轮）调整方式：有级可调/有级可调；最小使用质量：2445kg；标准配重（前/后）:128/188kg；挡位数（前进/倒退/爬行）:12/12/0；主变速档位数：4；副变速档位数/其他档位数：3×（1+1）/0；发动机与离合器联接方式:直联式；起动方式: 电起动；翻倾保护装置（驾驶室/或安全架）：型号：904.46.001，型式：两柱式安全架，生产厂：洛阳同欣工贸有限公司；前照灯型号：TE大灯 ; 转向系型式：前轮液压转向 ；行车制动系型式：双片盘式制动器、机械操纵 ；驻车制动系形式：手动、机械制动 ；前驱动桥型式：/ ；离合器型式：单片、干式、双作用 ；动力输出轴离合器型式：干式摩擦式 ；变速箱型式：4×3×(1+1)组成式 ；主变速箱换挡方式：啮合套换挡 ；副变速箱换挡方式：啮合套换挡 ；轮胎型号（前轮/后轮）：8.3-24/11-32 | 2018 |  | 通用类 | 0 | 山东省
动力机械 | 拖拉机 | 轮式拖拉机（不含皮带传动轮式拖拉机） | 60-70马力两轮驱动拖拉机 | 轮式拖拉机 | 潍坊泰鸿拖拉机有限公司 | TH600 | 13800 | 发动机标定功率（kw）：44kw；驱动方式：两轮驱动 | 2018 |  | 通用类 | 0 | 山东省
动力机械 | 拖拉机 | 轮式拖拉机（不含皮带传动轮式拖拉机） | 60-70马力两轮驱动拖拉机 | 轮式拖拉机 | 山东腾拖农业装备有限公司 | 600 | 13800 | 外廓尺寸（长×宽×高）: 3450mm×1530mm×2180mm ；最小使用质量: 1460kg ；轴距（mm）: 1890； 轮距（前轮/后轮）（mm）: 1180、1190、1200/1145～1245； 最小离地间隙（mm）: 370； 配重（最大）（kg）: 42/64； 档位数（前进/倒退/爬行）: 8/2/0；变速箱型式: （4+1）×2组成式； 轮胎型号（前轮/后轮）: 6.50-16/12.4-24 | 2018 |  | 通用类 | 0 | 山东省
动力机械 | 拖拉机 | 轮式拖拉机（不含皮带传动轮式拖拉机） | 60-70马力两轮驱动拖拉机 | 轮式拖拉机 | 山东腾拖农业装备有限公司 | 600E | 13800 | 外廓尺寸（长×宽×高）: 3220mm×1310mm×2000mm ；最小使用质量: 1330kg；轴距（mm）: 1770； 轮距（前轮/后轮）（mm）: 970/970、1050； 最小离地间隙（mm）: 235； 配重（最大）（kg）: 42/52； 档位数（前进/倒退/爬行）: 8/2/0；变速箱型式: （4+1）×2组成式； 轮胎型号（前轮/后轮）: 5.00-12/9.50-16 | 2018 |  | 通用类 | 0 | 山东省
动力机械 | 拖拉机 | 轮式拖拉机（不含皮带传动轮式拖拉机） | 60-70马力两轮驱动拖拉机 | 轮式拖拉机 | 山东腾拖农业装备有限公司 | 650 | 13800 | 外廓尺寸（长×宽×高）: 3420mm×1530mm×2190mm ；最小使用质量: 1470kg；轴距（mm）: 1890； 轮距（前轮/后轮）（mm）: 1180、1190、1200/1145～1245； 最小离地间隙（mm）: 380； 配重（最大）（kg）: 42/64； 档位数（前进/倒退/爬行）: 8/2/0；变速箱型式: （4+1）×2组成式；轮胎型号（前轮/后轮）: 6.50-16/12.4-24 | 2018 |  | 通用类 | 0 | 山东省
动力机械 | 拖拉机 | 轮式拖拉机（不含皮带传动轮式拖拉机） | 60-70马力两轮驱动拖拉机 | 轮式拖拉机 | 山东腾拖农业装备有限公司 | 650E | 13800 | 外廓尺寸（长×宽×高）: 3210mm×1310mm×1980mm ；最小使用质量: 1350kg；轴距（mm）: 1820； 轮距（前轮/后轮）（mm）: 970/970、1050； 最小离地间隙（mm）: 235； 配重（最大）（kg）: 42/52； 档位数（前进/倒退/爬行）: 8/2/0 发动机与离合器联接方式:直联；变速箱型式: （4+1）×2组成式； 轮胎型号（前轮/后轮）: 5.00-12/9.50-16； | 2018 |  | 通用类 | 0 | 山东省
动力机械 | 拖拉机 | 轮式拖拉机（不含皮带传动轮式拖拉机） | 60-70马力两轮驱动拖拉机 | 轮式拖拉机 | 山东五征集团有限公司 | MD600 | 13800 | 外廓尺寸（长×宽×高）：3810×1800×2700mm；最小使用质量：2500kg；转向器型式：摆线转阀式全液压转向器；制动系型式：机械操纵、湿式、盘式；离合器型式：干式、独立操纵双作用；变速箱型式：4×2×(2+1)组成式、4×3×(2+1)组成式（选装爬行档）；变速箱换挡方式：同步器换挡；液压悬挂系统型式：半分置式；调节方式：力调节、位调节；液压输出装置：简单液压输出或多路阀输出（2组） | 2018 |  | 通用类 | 0 | 山东省
动力机械 | 拖拉机 | 轮式拖拉机（不含皮带传动轮式拖拉机） | 70-80马力两轮驱动拖拉机 | 轮式拖拉机 | 山东五征集团有限公司 | MD700 | 19600 | 外廓尺寸（长×宽×高）：3810×1800×2500mm；最小使用质量：2450kg；转向器型式：摆线转阀式全液压转向器；制动系型式：机械操纵、湿式、盘式；离合器型式：干式、独立操纵双作用；变速箱型式：4×2×(2+1)组成式、4×3×(2+1)组成式（选装爬行档）；变速箱换挡方式：同步器换挡；液压悬挂系统型式：半分置式；调节方式：力调节、位调节；液压输出装置：简单液压输出或多路阀输出（2组） | 2018 |  | 通用类 | 0 | 山东省
动力机械 | 拖拉机 | 轮式拖拉机（不含皮带传动轮式拖拉机） | 70-80马力两轮驱动拖拉机 | 轮式拖拉机 | 潍坊泰鸿拖拉机有限公司 | TH700-2 | 19600 | 发动机标定功率（kw）：51.5kw；驱动方式：两轮驱动 | 2018 |  | 通用类 | 0 | 山东省
动力机械 | 拖拉机 | 轮式拖拉机（不含皮带传动轮式拖拉机） | 70-80马力两轮驱动拖拉机 | 轮式拖拉机 | 山东山拖凯泰农业装备有限公司 | 山拖700 | 19600 | 驱动型式:4X2轮式；功率:70马力；外廓尺寸(长×宽×高):3805X1610X2670MM；轴距:1975MM；最小使用质量:2027KG；最大配重(前/后)150/90KG；档位数(前进/倒退):12/12；变速箱型式:4X3X2平面组成式；驾驶室或安全架:904.46.001 两柱式； | 2018 |  | 通用类 | 0 | 山东省
动力机械 | 拖拉机 | 轮式拖拉机（不含皮带传动轮式拖拉机） | 70-80马力两轮驱动拖拉机 | 轮式拖拉机 | 山东英胜机械有限公司 | TT700 | 19600 | 型式：4×2 两轮驱动；外廊尺寸（长x宽x高mm）： 3500×1500×2380；最小使用质量（kg）：1575；配套动力（kW）：51.5；PTO转速(r/min)：540/720； 70马力≤功率＜80马力；驱动方式：两轮驱动 | 2018 |  | 通用类 | 0 | 山东省
动力机械 | 拖拉机 | 轮式拖拉机（不含皮带传动轮式拖拉机） | 70-80马力两轮驱动拖拉机 | 轮式拖拉机 | 山拖农机装备有限公司 | MC700-A | 19600 | 外型尺寸（mm）：3850×1670×2600； 驱动方式：两轮驱动； 功率（KW）:51.5（国三）； 轴距（mm）:2040； 最小使用质量（kg）:2220 | 2018 |  | 通用类 | 0 | 山东省
动力机械 | 拖拉机 | 轮式拖拉机（不含皮带传动轮式拖拉机） | 70-80马力两轮驱动拖拉机 | 轮式拖拉机 | 山拖农机装备有限公司 | NS700C | 19600 | 外型尺寸（mm）：3470×1530×2420； 驱动方式：两轮驱动; 功率（KW）:51.5（国三）; 轴距（mm）:1850; 最小使用质量（kg）:1670 | 2018 |  | 通用类 | 0 | 山东省
动力机械 | 拖拉机 | 轮式拖拉机（不含皮带传动轮式拖拉机） | 70-80马力两轮驱动拖拉机 | 轮式拖拉机 | 山拖农机装备有限公司 | MC700 | 19600 | 外型尺寸（mm）：3850×2010×2600； 驱动方式：两轮驱动； 功率（KW）:51.5（国三）； 轴距（mm）:2040； 最小使用质量（kg）:2380 | 2018 |  | 通用类 | 0 | 山东省
动力机械 | 拖拉机 | 轮式拖拉机（不含皮带传动轮式拖拉机） | 70-80马力两轮驱动拖拉机 | 轮式拖拉机 | 潍坊百利拖拉机有限公司 | 悍沃700D | 19600 | 整机外廓尺寸：3500×1400（1300-1680）×1350mm方向盘（2100mm安全架）；轴距：1800mm；整机型式：4×2两轮驱动；配重（最大）：前100kg/后100kg；发动机标定功率：51.5kW；轮胎型号：前轮600-16/后轮13.8-20 选装：前轮600-16/后轮11.2-24；最小使用质量：1610kg。 | 2018 |  | 通用类 | 0 | 山东省
动力机械 | 拖拉机 | 轮式拖拉机（不含皮带传动轮式拖拉机） | 70-80马力两轮驱动拖拉机 | 轮式拖拉机 | 潍坊百利拖拉机有限公司 | 悍沃700E | 19600 | 整机外廓尺寸：3500×1500（1400-1780）×2200mm；轴距：1900mm；整机型式：4×2两轮驱动；配重（最大）：前100kg/后100kg；发动机标定功率：51.5kW；轮胎型号：前轮700-16/后轮12.4-28；最小使用质量：1630kg。 | 2018 |  | 通用类 | 0 | 山东省
动力机械 | 拖拉机 | 轮式拖拉机（不含皮带传动轮式拖拉机） | 70-80马力两轮驱动拖拉机 | 轮式拖拉机 | 洛阳泰红农业机械有限公司 | 700 | 19600 | 功率：51.5kw，驱动方式：两轮驱动。离合器型式：双作用；变速箱型式：4×2×（1+1）机械组成式；主变速箱换档方式：啮合套；行车制动系型式：蹄式；转向系型式：全液压前轮转向；液压悬挂系统型式：分置式；动力输出轴型式：后置、半独立式。 | 2018 |  | 通用类 | 0 | 河南省
动力机械 | 拖拉机 | 轮式拖拉机（不含皮带传动轮式拖拉机） | 80-90马力两轮驱动拖拉机 | 轮式拖拉机 | 第一拖拉机股份有限公司 | LX800 | 23500 | 功率：58.8KW/80马力；驱动方式：两轮驱动 | 2018 |  | 通用类 | 0 | 河南省
动力机械 | 拖拉机 | 轮式拖拉机（不含皮带传动轮式拖拉机） | 80-90马力两轮驱动拖拉机 | 轮式拖拉机 | 潍坊百利拖拉机有限公司 | 悍沃800D | 23500 | 整机外廓尺寸：3500×1400（1300-1680）×1420mm方向盘（2100mm安全架）；轴距：1865mm；整机型式：4×2两轮驱动；配重（最大）：前100kg/后100kg；发动机标定功率：58.8kW；轮胎型号：前轮600-16/后轮11.2-24 选装：前轮600-16/后轮13.8-20；最小使用质量：1610kg。 | 2018 |  | 通用类 | 0 | 山东省
动力机械 | 拖拉机 | 轮式拖拉机（不含皮带传动轮式拖拉机） | 80-90马力两轮驱动拖拉机 | 轮式拖拉机 | 山拖农机装备有限公司 | TS800Ⅲ | 23500 | 外型尺寸（mm）：4295×2080×2770； 驱动方式：两轮驱动; 功率（KW）:59（国三）; 轴距（mm）:2240; 最小使用质量（kg）:3500 | 2018 |  | 通用类 | 0 | 山东省
动力机械 | 拖拉机 | 轮式拖拉机（不含皮带传动轮式拖拉机） | 80-90马力两轮驱动拖拉机 | 轮式拖拉机 | 山东英胜机械有限公司 | TT800 | 23500 | 型式：4×2两轮驱动；外形尺寸（长x宽x高mm）：3960×1686×2680；最小使用质量（kg）：2420；配套动力（kW）：59；PTO转速(r/min)：540/720； 80马力≤功率＜90马力；驱动方式：两轮驱动 | 2018 |  | 通用类 | 0 | 山东省
动力机械 | 拖拉机 | 轮式拖拉机（不含皮带传动轮式拖拉机） | 80-90马力两轮驱动拖拉机 | 轮式拖拉机 | 山东山拖凯泰农业装备有限公司 | 山拖800 | 23500 | 驱动方式：两轮驱动；发动机标定功率：58.8kw；外廓尺寸（长×宽×高mm）:3990*1715*2645；轴距：2085mm；常用轮距(前轮/后轮mm):1285/1315；轮距（前轮/后轮）调整方式：有级可调/有级可调；最小使用质量：2452kg；标准配重（前/后）:128/188kg；挡位数（前进/倒退/爬行）:12/12/0；主变速档位数：4；副变速档位数/其他档位数：3×（1+1）/0；发动机与离合器联接方式:直联式；起动方式: 电起动；翻倾保护装置（驾驶室/或安全架）：型号：904.46.001，型式：两柱式安全架，生产厂：洛阳同欣工贸有限公司；前照灯型号：TE大灯 ; 转向系型式: 前轮液压转向；行车制动系型式：双片盘式制动器、机械操纵 ；驻车制动系形式：手动、机械制动；前驱动桥型式：/ ；离合器型式：单片、干式、双作用 ；动力输出轴离合器型式：干式摩擦式；变速箱型式：4×3×(1+1)组成式 ；主变速箱换挡方式：啮合套换挡 ；副变速箱换挡方式：啮合套换挡 ；轮胎型号（前轮/后轮）：7.50-16/11-32 | 2018 |  | 通用类 | 0 | 山东省
动力机械 | 拖拉机 | 轮式拖拉机（不含皮带传动轮式拖拉机） | 90-100马力两轮驱动拖拉机 | 轮式拖拉机 | 山东山拖凯泰农业装备有限公司 | 山拖900 | 27000 | 驱动方式：两轮驱动；发动机标定功率：66.2kw；外廓尺寸（长×宽×高mm）:4005*1705*2660；轴距：2055mm；常用轮距(前轮/后轮mm):1280/1390；轮距（前轮/后轮）调整方式：有级可调/有级可调；最小使用质量：2424kg；标准配重（前/后）:128/188kg；挡位数（前进/倒退/爬行）:12/12/0；主变速档位数：4；副变速档位数/其他档位数：3×（1+1）/0；发动机与离合器联接方式:直联式；起动方式: 电起动；翻倾保护装置（驾驶室/或安全架）：型号：904.46.001，型式：两柱式安全架，生产厂：洛阳同欣工贸有限公司；前照灯型号：TE大灯 ; 转向系型式：前轮液压转向；行车制动系型式：双片盘式制动器、机械操纵；驻车制动系形式：手动、机械制动；前驱动桥型式：/ ；离合器型式：单片、干式、双作用；动力输出轴离合器型式：干式摩擦式；变速箱型式：4×3×(1+1)组成式 ；主变速箱换挡方式：啮合套换挡 ；副变速箱换挡方式：啮合套换挡 ；轮胎型号（前轮/后轮）：8.3-24/11-32 | 2018 |  | 通用类 | 0 | 山东省
动力机械 | 拖拉机 | 轮式拖拉机（不含皮带传动轮式拖拉机） | 90-100马力两轮驱动拖拉机 | 轮式拖拉机 | 久保田农业机械(苏州)有限公司 | KUBOTA-M950KR | 27000 | 挡位数（前进/倒退/爬行）：12/12/无；转向系型式：独立油路，全液压前轮转向；离合器型式：单作用、干式、单盘；调节方式：力调节、位调节、力位综合调节 | 2018 |  | 通用类 | 0 | 江苏省
动力机械 | 拖拉机 | 轮式拖拉机（不含皮带传动轮式拖拉机） | 90-100马力两轮驱动拖拉机 | 轮式拖拉机 | 山拖农机装备有限公司 | TS900Ⅲ | 27000 | 外型尺寸（mm）：4295×2080×2770； 驱动方式：两轮驱动; 功率（KW）:66.2（国三）; 轴距（mm）:2240; 最小使用质量（kg）:3500 | 2018 |  | 通用类 | 0 | 山东省
动力机械 | 拖拉机 | 轮式拖拉机（不含皮带传动轮式拖拉机） | 90-100马力两轮驱动拖拉机 | 轮式拖拉机 | 河南向阳红机械制造有限公司 | 向阳红-900 | 27000 | 发动机功率：66.2kW；驱动方式:两轮驱动；外廓尺寸（mm）长×宽×高：4290×2110×2680；轴距：2195（mm）；最小使用质量：3500 （kg） | 2018 |  | 通用类 | 0 | 河南省
动力机械 | 拖拉机 | 轮式拖拉机（不含皮带传动轮式拖拉机） | 90-100马力两轮驱动拖拉机 | 轮式拖拉机 | 河南向阳红机械制造有限公司 | 向阳红-950 | 27000 | 发动机功率：70KW；驱动方式:两轮驱动；外廓尺寸（mm）长×宽×高：4290×2085×2950；轴距：2195（mm）；最小使用质量：3720 （kg） | 2018 |  | 通用类 | 0 | 河南省
动力机械 | 拖拉机 | 轮式拖拉机（不含皮带传动轮式拖拉机） | 90-100马力两轮驱动拖拉机 | 轮式拖拉机 | 潍坊百利拖拉机有限公司 | 悍沃-900 | 27000 | 整机外廓尺寸：4060×1910×2760mm；轴距：2273mm；整机型式：4×2两轮驱动；配重（最大）：前240kg/后540kg；发动机标定功率：66.2kW；轮胎型号：前轮6.50-20/后轮14.9-30；最小使用质量：3075kg。 | 2018 |  | 通用类 | 0 | 山东省
动力机械 | 拖拉机 | 轮式拖拉机（不含皮带传动轮式拖拉机） | 100马力及以上两轮驱动拖拉机 | 轮式拖拉机 | 英轩重工有限公司 | YX1300-E | 29100 | 驱动方式：两轮驱动；功率(KW)：95.6KW；外廓尺寸（mm）：4930mm×2150mm×3000mm；轴距（mm）：2600mm；轮距（前轮/后轮）mm：1685/1996；轮距调整方式：有级可调/有级可调；最小离地间隙（mm）：450mm；最小使用质量（kg）：4240kg；最大配重质量（kg）：308kg/360kg；档位数：16/8/0；转向方式：前轮液压转向；制动系型式：盘式制动器；离合器型式：干式、双作用；变速箱换挡方式：机械有级变速；轮胎规格：7.5-20/16.9-34；液压悬挂装置型式：后置、三点悬挂 | 2018 |  | 通用类 | 0 | 山东省
动力机械 | 拖拉机 | 轮式拖拉机（不含皮带传动轮式拖拉机） | 100马力及以上两轮驱动拖拉机 | 轮式拖拉机 | 第一拖拉机股份有限公司 | LY1300 | 29100 | 功率：95.6KW/130马力；驱动方式：两轮驱动 | 2018 |  | 通用类 | 0 | 河南省
动力机械 | 拖拉机 | 轮式拖拉机（不含皮带传动轮式拖拉机） | 100马力及以上两轮驱动拖拉机 | 轮式拖拉机 | 第一拖拉机股份有限公司 | LX1300 | 29100 | 功率：95.6KW/130马力；驱动方式：两轮驱动 | 2018 |  | 通用类 | 0 | 河南省
动力机械 | 拖拉机 | 轮式拖拉机（不含皮带传动轮式拖拉机） | 100马力及以上两轮驱动拖拉机 | 轮式拖拉机 | 第一拖拉机股份有限公司 | LY1200 | 29100 | 功率：88.2KW/120马力；驱动方式：两轮驱动 | 2018 |  | 通用类 | 0 | 河南省
动力机械 | 拖拉机 | 轮式拖拉机（不含皮带传动轮式拖拉机） | 100马力及以上两轮驱动拖拉机 | 轮式拖拉机 | 第一拖拉机股份有限公司 | LY1100 | 29100 | 功率：81KW/110马力；驱动方式：两轮驱动 | 2018 |  | 通用类 | 0 | 河南省
动力机械 | 拖拉机 | 轮式拖拉机（不含皮带传动轮式拖拉机） | 100马力及以上两轮驱动拖拉机 | 轮式拖拉机 | 第一拖拉机股份有限公司 | LX1200 | 29100 | 功率：88.2KW/120马力；驱动方式：两轮驱动 | 2018 |  | 通用类 | 0 | 河南省
动力机械 | 拖拉机 | 轮式拖拉机（不含皮带传动轮式拖拉机） | 100马力及以上两轮驱动拖拉机 | 轮式拖拉机 | 第一拖拉机股份有限公司 | LX1000 | 29100 | 功率：73.5KW/100马力；驱动方式：两轮驱动 | 2018 |  | 通用类 | 0 | 河南省
动力机械 | 拖拉机 | 轮式拖拉机（不含皮带传动轮式拖拉机） | 100马力及以上两轮驱动拖拉机 | 轮式拖拉机 | 河南向阳红机械制造有限公司 | 向阳红-1100 | 29100 | 发动机功率：81kW；驱动方式:两轮驱动；外廓尺寸（mm）长×宽×高：4580×2110×2900；轴距：2500（mm）；最小使用质量：3670 （kg） | 2018 |  | 通用类 | 0 | 河南省
动力机械 | 拖拉机 | 轮式拖拉机（不含皮带传动轮式拖拉机） | 100马力及以上两轮驱动拖拉机 | 轮式拖拉机 | 河南向阳红机械制造有限公司 | 向阳红-1000 | 29100 | 发动机功率：73.5kW；驱动方式:两轮驱动；外廓尺寸（mm）长×宽×高：4290×2085×2950；轴距：2195（mm）；最小使用质量：3720 （kg） | 2018 |  | 通用类 | 0 | 河南省
动力机械 | 拖拉机 | 轮式拖拉机（不含皮带传动轮式拖拉机） | 100马力及以上两轮驱动拖拉机 | 轮式拖拉机 | 京山三雷重工股份有限公司 | 雷木1300 | 29100 | 型式:两轮驱动,外廓尺寸(MM):4950×2140×3000,轴距2580MM,最小使用质量4250KG,最大配重(前/后):330/480(KG),变速箱型式:4×(2+1)×2组成式,换挡方式:啮合套换挡,发动机型号:WP6G130E311,制造商:潍柴（潍坊）中型柴油机有限公司,标定功率:95.6KW,国三排放阶段 | 2018 |  | 通用类 | 0 | 湖北省
动力机械 | 拖拉机 | 轮式拖拉机（不含皮带传动轮式拖拉机） | 100马力及以上两轮驱动拖拉机 | 轮式拖拉机 | 潍坊百利拖拉机有限公司 | 悍沃1000D | 29100 | 整机外廓尺寸：4160×2000×2900mm；轴距：2273mm；整机型式：4×2两轮驱动；配重（最大）：前310kg/后540kg；发动机标定功率：73.5kW；轮胎型号：前轮7.5-20/后轮16.9-34；最小使用质量：3300kg。 | 2018 |  | 通用类 | 0 | 山东省
动力机械 | 拖拉机 | 轮式拖拉机（不含皮带传动轮式拖拉机） | 100马力及以上两轮驱动拖拉机 | 轮式拖拉机 | 潍坊百利拖拉机有限公司 | 悍沃-1200 | 29100 | 整机外廓尺寸：4530×1986×2760mm；轴距：2195mm；整机型式：4×2两轮驱动；配重（最大）：前310kg/后440kg；发动机标定功率：88.2kW；轮胎型号：前轮6.5-20/后轮14.9-30；最小使用质量：3800kg。 | 2018 |  | 通用类 | 0 | 山东省
动力机械 | 拖拉机 | 轮式拖拉机（不含皮带传动轮式拖拉机） | 100马力及以上两轮驱动拖拉机 | 轮式拖拉机 | 潍坊百利拖拉机有限公司 | 悍沃1000 | 29100 | 整机外廓尺寸：4160×2000×2900mm；轴距：2273mm；整机型式：4×2两轮驱动；配重（最大）：前310kg/后540kg；发动机标定功率：73.5kW；轮胎型号：前轮7.5-20/后轮16.9-34；最小使用质量：3450kg。 | 2018 |  | 通用类 | 0 | 山东省
动力机械 | 拖拉机 | 轮式拖拉机（不含皮带传动轮式拖拉机） | 100马力及以上两轮驱动拖拉机 | 轮式拖拉机 | 山拖农机装备有限公司 | ME1400 | 29100 | 外型尺寸（mm）：4765×2100×2970； 驱动方式：两轮驱动； 功率（KW）:102.9（国三）； 轴距（mm）:2565； 最小使用质量（kg）:4000 | 2018 |  | 通用类 | 0 | 山东省
动力机械 | 拖拉机 | 轮式拖拉机（不含皮带传动轮式拖拉机） | 100马力及以上两轮驱动拖拉机 | 轮式拖拉机 | 山拖农机装备有限公司 | TS1200Ⅲ | 29100 | 外型尺寸（mm）：4600×2150×2870； 驱动方式：两轮驱动; 功率（KW）:88.2（国三）; 轴距（mm）:2510; 最小使用质量（kg）:4000 | 2018 |  | 通用类 | 0 | 山东省
动力机械 | 拖拉机 | 轮式拖拉机（不含皮带传动轮式拖拉机） | 100马力及以上两轮驱动拖拉机 | 轮式拖拉机 | 山拖农机装备有限公司 | TS1100Ⅲ | 29100 | 外型尺寸（mm）：4600×2150×2870； 驱动方式：两轮驱动; 功率（KW）:81（国三）; 轴距（mm）:2510; 最小使用质量（kg）:4000 | 2018 |  | 通用类 | 0 | 山东省
动力机械 | 拖拉机 | 轮式拖拉机（不含皮带传动轮式拖拉机） | 100马力及以上两轮驱动拖拉机 | 轮式拖拉机 | 山拖农机装备有限公司 | ME1100A | 29100 | 外型尺寸（mm）：4360×2050×2850； 驱动方式：两轮驱动; 功率（KW）:81（国三）; 轴距（mm）:2240; 最小使用质量（kg）:3915 | 2018 |  | 通用类 | 0 | 山东省
动力机械 | 拖拉机 | 轮式拖拉机（不含皮带传动轮式拖拉机） | 100马力及以上两轮驱动拖拉机 | 轮式拖拉机 | 山拖农机装备有限公司 | TS1000Ⅲ | 29100 | 外型尺寸（mm）：4295×2150×2870； 驱动方式：两轮驱动; 功率（KW）:73.5（国三）; 轴距（mm）:2240; 最小使用质量（kg）:3750 | 2018 |  | 通用类 | 0 | 山东省
动力机械 | 拖拉机 | 轮式拖拉机（不含皮带传动轮式拖拉机） | 100马力及以上两轮驱动拖拉机 | 轮式拖拉机 | 山拖农机装备有限公司 | ME1300-A | 29100 | 外型尺寸（mm）：4730×2100×2915； 驱动方式：两轮驱动 功率（KW）:95.6（国三）; 轴距（mm）:2530 最小使用质量（kg）:3850 | 2018 |  | 通用类 | 0 | 山东省
动力机械 | 拖拉机 | 轮式拖拉机（不含皮带传动轮式拖拉机） | 100马力及以上两轮驱动拖拉机 | 轮式拖拉机 | 山拖农机装备有限公司 | ME1200A | 29100 | 外型尺寸（mm）：4360×2050×2850； 驱动方式：两轮驱动; 功率（KW）:88.2（国三）; 轴距（mm）:2240; 最小使用质量（kg）:3915 | 2018 |  | 通用类 | 0 | 山东省
动力机械 | 拖拉机 | 轮式拖拉机（不含皮带传动轮式拖拉机） | 100马力及以上两轮驱动拖拉机 | 轮式拖拉机 | 山拖农机装备有限公司 | ME1300 | 29100 | 外型尺寸（mm）：4730×2100×2970； 驱动方式：两轮驱动; 功率（KW）:95.6（国三）; 轴距（mm）:2530; 最小使用质量（kg）:4000 | 2018 |  | 通用类 | 0 | 山东省
动力机械 | 拖拉机 | 轮式拖拉机（不含皮带传动轮式拖拉机） | 100马力及以上两轮驱动拖拉机 | 轮式拖拉机 | 洛阳天宇机械制造有限公司 | 格朗斯-1000 | 29100 | 外廓尺寸（长×宽×高）：3920×2100×2620（㎜）；功率：73.5（kw）;驱动型式: 两轮驱动；轴距：2200（㎜）；最小使用质量3770（㎏）；最大配重（前/后）：220/320（㎏）； | 2018 |  | 通用类 | 0 | 河南省
动力机械 | 拖拉机 | 轮式拖拉机（不含皮带传动轮式拖拉机） | 100马力及以上两轮驱动拖拉机 | 轮式拖拉机 | 洛阳天宇机械制造有限公司 | 格朗斯-1100 | 29100 | 外廓尺寸（长×宽×高）：4300×2100×2820（㎜）；功率：81（kw）;驱动型式: 两轮驱动；轴距：2490（㎜）；最小使用质量3980（㎏）；最大配重（前/后）：220/320（㎏） | 2018 |  | 通用类 | 0 | 河南省
动力机械 | 拖拉机 | 轮式拖拉机（不含皮带传动轮式拖拉机） | 100马力及以上两轮驱动拖拉机 | 轮式拖拉机 | 洛阳丰收农业机械装备有限公司 | 芬美得-1000 | 29100 | 发动机功率：73.5kW；驱动方式:两轮驱动；外廓尺寸（mm）长×宽×高：4290×2110×2680；轴距：2195（mm）；最小使用质量：3500（kg） | 2018 |  | 通用类 | 0 | 河南省
动力机械 | 拖拉机 | 轮式拖拉机（不含皮带传动轮式拖拉机） | 100马力及以上两轮驱动拖拉机 | 轮式拖拉机 | 洛阳丰收农业机械装备有限公司 | 芬美得-1100 | 29100 | 发动机功率：81kW；驱动方式:两轮驱动；外廓尺寸（mm）长×宽×高：4580×2110×2900；轴距：2500mm）；最小使用质量：3670（kg） | 2018 |  | 通用类 | 0 | 河南省
动力机械 | 拖拉机 | 轮式拖拉机（不含皮带传动轮式拖拉机） | 100马力及以上两轮驱动拖拉机 | 轮式拖拉机 | 陕西农康农业机械装备制造有限公司 | 秦利1300A | 29100 | 功率：95.6KW，驱动方式：两轮驱动 | 2018 |  | 通用类 | 0 | 陕西省
动力机械 | 拖拉机 | 轮式拖拉机（不含皮带传动轮式拖拉机） | 100马力及以上两轮驱动拖拉机 | 轮式拖拉机 | 陕西农康农业机械装备制造有限公司 | 秦利1300 | 29100 | 功率：95.6KW，驱动方式：两轮驱动 | 2018 |  | 通用类 | 0 | 陕西省
动力机械 | 拖拉机 | 轮式拖拉机（不含皮带传动轮式拖拉机） | 100马力及以上两轮驱动拖拉机 | 轮式拖拉机 | 洛阳千年丰农业机械有限公司 | 千年丰-1000 | 29100 | 驱动型式: 两轮驱动；发动机标定功率: 73.5（kW）；发动机标定转速（r/min）2200；轴距：2220（㎜）；最小使用质量3770（㎏） | 2018 |  | 通用类 | 0 | 河南省
动力机械 | 拖拉机 | 轮式拖拉机（不含皮带传动轮式拖拉机） | 100马力及以上两轮驱动拖拉机 | 轮式拖拉机 | 洛阳千年丰农业机械有限公司 | 千年丰-1100 | 29100 | 驱动型式: 两轮驱动；发动机标定功率: 81（kW）；发动机标定转速（r/min）2200；轴距：2490（㎜）；最小使用质量3980（㎏） | 2018 |  | 通用类 | 0 | 河南省
动力机械 | 拖拉机 | 轮式拖拉机（不含皮带传动轮式拖拉机） | 100马力及以上两轮驱动拖拉机 | 轮式拖拉机 | 山东山拖凯泰农业装备有限公司 | 山拖1400 | 29100 | 驱动方式：两轮驱动；发动机标定功率：103kw；外廓尺寸（长×宽×高mm）:5090*2110*3040；轴距：2600mm；常用轮距(前轮/后轮mm):1505/1650；轮距（前轮/后轮）调整方式：有级可调/无级可调；最小使用质量4450kg；标准配重（前/后）:650/330kg；挡位数（前进/倒退/爬行）:16/8/0；主变速档位数：4；副变速档位数/其他档位数：（2+1）×2/0；发动机与离合器联接方式:直联式；起动方式: 电起动；翻倾保护装置（驾驶室/或安全架）：型号：ST2004.45.001，型式：六柱式驾驶室，生产厂：山东山拖凯泰农业装备有限公司；前照灯型号：ZJ-2017 ; 转向系型式：前轮液压转向 ；行车制动系型式：双片盘式制动器、液压操纵；驻车制动系形式：手动、机械制动；前驱动桥型式：/ ；离合器型式：单片、干式、双作用；动力输出轴离合器型式：干式摩擦式；变速箱型式：4×(2+1)×2组成式；主变速箱换挡方式：啮合套换挡 ；副变速箱换挡方式：啮合套换挡 ；轮胎型号（前轮/后轮）：12.4-24/16.9-34 | 2018 |  | 通用类 | 0 | 山东省
动力机械 | 拖拉机 | 轮式拖拉机（不含皮带传动轮式拖拉机） | 100马力及以上两轮驱动拖拉机 | 轮式拖拉机 | 山东山拖凯泰农业装备有限公司 | 山拖1500 | 29100 | 驱动方式：两轮驱动；发动机标定功率：110.3kw；外廓尺寸（长×宽×高mm）:5100*2110*3040；轴距：2600mm；常用轮距(前轮/后轮mm):1505/1650；轮距（前轮/后轮）调整方式：有级可调/无级可调；最小使用质量4450kg；标准配重（前/后）:650/330kg；挡位数（前进/倒退/爬行）:16/8/0；主变速档位数：4；副变速档位数/其他档位数：（2+1）×2/0；发动机与离合器联接方式:直联式；起动方式: 电起动；翻倾保护装置（驾驶室/或安全架）：型号：ST2004.45.001，型式：六柱式驾驶室，生产厂：山东山拖凯泰农业装备有限公司；前照灯型号：ZJ-2017 ; 转向系型式：前轮液压转向 ；行车制动系型式：双片盘式制动器、液压操纵；驻车制动系形式： 手动、机械制动 ；前驱动桥型式：/ ；离合器型式：：单片、干式、双作用 ；动力输出轴离合器型式：干式摩擦式 ；变速箱型式：4×(2+1)×2组成式 ；主变速箱换挡方式：啮合套换挡 ；副变速箱换挡方式：啮合套换挡 ；轮胎型号（前轮/后轮）：7.50-20/16.9-34 | 2018 |  | 通用类 | 0 | 山东省
动力机械 | 拖拉机 | 轮式拖拉机（不含皮带传动轮式拖拉机） | 100马力及以上两轮驱动拖拉机 | 轮式拖拉机 | 山东山拖凯泰农业装备有限公司 | 山拖1000 | 29100 | 驱动型式:4X2轮式；功率:100马力；外廓尺寸(长×宽×高):4510X2380X3054MM；轴距:2200MM；最小使用质量:3759KG；最大配重(前/后)440/460KG；档位数(前进/倒退/爬行):8/8/8；变速箱型式:4X(2+1)X2平面组成式；驾驶室:ST2004.45.001六柱式,发动机标定功率:73.5KW | 2018 |  | 通用类 | 0 | 山东省
动力机械 | 拖拉机 | 轮式拖拉机（不含皮带传动轮式拖拉机） | 100马力及以上两轮驱动拖拉机 | 轮式拖拉机 | 江苏沃得高新农业装备有限公司 | WD1100B | 29100 | 发动机功率：81kW；驱动方式：两轮驱动；外廓尺寸（长×宽×高）（mm）：4750×2130×2820；轴距（mm）：2552，最小使用质量(kg)：4180；最大配重（前/后）（kg)：240/360；档位数（前进/倒退）：16/8；变速箱型式：4×（2+1）×2组成式；有驾驶室。 | 2018 |  | 通用类 | 0 | 江苏省
动力机械 | 拖拉机 | 轮式拖拉机（不含皮带传动轮式拖拉机） | 100马力及以上两轮驱动拖拉机 | 轮式拖拉机 | 江苏沃得高新农业装备有限公司 | WD1100B-1 | 29100 | 发动机功率：81kW；驱动方式：两轮驱动；外廓尺寸（长×宽×高）（mm）：4750×2130×2850；轴距（mm）：2552，最小使用质量(kg)：3880；最大配重（前/后）（kg)：240/360；档位数（前进/倒退）：16/8；变速箱型式：4×（2+1）×2组成式；有安全架。 | 2018 |  | 通用类 | 0 | 江苏省
动力机械 | 拖拉机 | 轮式拖拉机（不含皮带传动轮式拖拉机） | 100马力及以上两轮驱动拖拉机 | 轮式拖拉机 | 江苏沃得高新农业装备有限公司 | WD1300B-1 | 29100 | 发动机功率（KW）95.6；驱动方式：两轮驱动；外廓尺寸（长×宽×高）（mm）：4750×2130×2850；轴距（mm）：2552，最小使用质量(kg)：3880；最大配重（前/后）（kg)：240/360；档位数（前进/倒退）：16/8；变速箱型式：4×（2+1）×2组成式；有安全架。 | 2018 |  | 通用类 | 0 | 江苏省
动力机械 | 拖拉机 | 轮式拖拉机（不含皮带传动轮式拖拉机） | 100马力及以上两轮驱动拖拉机 | 轮式拖拉机 | 江苏沃得高新农业装备有限公司 | WD1300B | 29100 | 发动机功率（KW）95.6；驱动方式：两轮驱动；外廓尺寸（长×宽×高）（mm）：4750×2130×2820；轴距（mm）：2552，最小使用质量(kg)：4180；最大配重（前/后）（kg)：240/360；档位数（前进/倒退）：16/8；变速箱型式：4×（2+1）×2组成式；有驾驶室。 | 2018 |  | 通用类 | 0 | 江苏省
动力机械 | 拖拉机 | 轮式拖拉机（不含皮带传动轮式拖拉机） | 100马力及以上两轮驱动拖拉机 | 轮式拖拉机 | 江苏沃得高新农业装备有限公司 | WD1000 | 29100 | 发动机功率（kW）73.5；驱动方式：两轮驱动；外廓尺寸（长×宽×高）（mm）：4440×2115×2900；轴距（mm）：2207，最小使用质量(kg)：3650；最大配重（前/后）（kg)：320/360；档位数（前进/倒退）：16/8；变速箱型式：4×（2+1）×2组成式；有驾驶室。 | 2018 |  | 通用类 | 0 | 江苏省
动力机械 | 拖拉机 | 轮式拖拉机（不含皮带传动轮式拖拉机） | 100马力及以上两轮驱动拖拉机 | 轮式拖拉机 | 江苏沃得高新农业装备有限公司 | WD1000-1 | 29100 | 发动机功率（kW）73.5；驱动方式：两轮驱动；外廓尺寸（长×宽×高）（mm）：4440×2115×2870；轴距（mm）：2207，最小使用质量(kg)：3350；最大配重（前/后）（kg)：320/360；档位数（前进/倒退）：16/8；变速箱型式：4×（2+1）×2组成式；有安全架。 | 2018 |  | 通用类 | 0 | 江苏省
动力机械 | 拖拉机 | 轮式拖拉机（不含皮带传动轮式拖拉机） | 100马力及以上两轮驱动拖拉机 | 轮式拖拉机 | 江苏沃得高新农业装备有限公司 | WD1100-1 | 29100 | 发动机功率：81kW；驱动方式：两轮驱动；外廓尺寸（长×宽×高）（mm）：4440×2115×2870；轴距（mm）：2207，最小使用质量(kg)：3350；最大配重（前/后）（kg)：320/480；档位数（前进/倒退）：16/8；变速箱型式：4×（2+1）×2组成式；有安全架。 | 2018 |  | 通用类 | 0 | 江苏省
动力机械 | 拖拉机 | 轮式拖拉机（不含皮带传动轮式拖拉机） | 100马力及以上两轮驱动拖拉机 | 轮式拖拉机 | 江苏沃得高新农业装备有限公司 | WD1200B-1 | 29100 | 发动机功率：88.2kW；驱动方式：两轮驱动；外廓尺寸（长×宽×高）（mm）：4750×2130×2850；轴距（mm）：2552，最小使用质量(kg)：3880；最大配重（前/后）（kg)：240/360；档位数（前进/倒退）：16/8；变速箱型式：4×（2+1）×2组成式；有安全架。 | 2018 |  | 通用类 | 0 | 江苏省
动力机械 | 拖拉机 | 轮式拖拉机（不含皮带传动轮式拖拉机） | 100马力及以上两轮驱动拖拉机 | 轮式拖拉机 | 江苏沃得高新农业装备有限公司 | WD1200B | 29100 | 发动机功率：88.2kW；驱动方式：两轮驱动；外廓尺寸（长×宽×高）（mm）：4750×2130×2820；轴距（mm）：2552，最小使用质量(kg)：4180；最大配重（前/后）（kg)：240/360；档位数（前进/倒退）：16/8；变速箱型式：4×（2+1）×2组成式；有驾驶室。 | 2018 |  | 通用类 | 0 | 江苏省
动力机械 | 拖拉机 | 轮式拖拉机（不含皮带传动轮式拖拉机） | 100马力及以上两轮驱动拖拉机 | 轮式拖拉机 | 江苏沃得高新农业装备有限公司 | WD1100 | 29100 | 发动机功率：81kW；驱动方式：两轮驱动；外廓尺寸（长×宽×高）（mm）：4440×2115×2900；轴距（mm）：2207，最小使用质量(kg)：3650；最大配重（前/后）（kg)：320/480；档位数（前进/倒退）：16/8；变速箱型式：4×（2+1）×2组成式；有驾驶室。 | 2018 |  | 通用类 | 0 | 江苏省
动力机械 | 拖拉机 | 轮式拖拉机（不含皮带传动轮式拖拉机） | 20-30马力四轮驱动拖拉机 | 轮式拖拉机 | 山东山拖凯泰农业装备有限公司 | 山拖284 | 6200 | 驱动型式:4X4四轮驱动；功率:28马力；外廓尺寸(长×宽×高):3030X1480X2170MM；轴距:1710MM；最小使用质量:1530KG；最大配重质量(前/后)48/80KG；档位数(前进/倒退):4X2/1X2；变速箱型式:(4+1)X2组成式；驾驶室或安全架 型号554-46-010,两柱式 | 2018 |  | 通用类 | 0 | 山东省
动力机械 | 拖拉机 | 轮式拖拉机（不含皮带传动轮式拖拉机） | 20-30马力四轮驱动拖拉机 | 轮式拖拉机 | 四川川龙拖拉机制造有限公司 | CL284 | 6200 | 外廓尺寸(长×宽×高)mm：2820*1250*2015；轴距或履带接地长mm：1520；常用轮距(前轮/后轮)或轨距mm：1000/1010-1060；轮距(前轮/后轮)调整方式：不可调/无极；最小使用质量kg：1160；标准配重(前/后)kg：18/92；档位数(前进/倒退/爬行)：8/2；发动机与离合器联接方式：直联；起动方式：电起动；翻倾防护装置（驾驶室或安全框架）：两柱式安全架；前照灯型号：中远大灯1号、40W；转向系型式：前轮转向；行车制动系型式：脚踏、机械传动、封闭蹄式；离合器型式：单片、干式、单作用、常结合；传动系变速箱型式：（4+1）*2；主变速箱换档方式：啮合套和滑移齿轮换挡；轮胎型号(前轮/后轮)：6.00-12/9.50-16 | 2018 |  | 通用类 | 0 | 四川省
动力机械 | 拖拉机 | 轮式拖拉机（不含皮带传动轮式拖拉机） | 20-30马力四轮驱动拖拉机 | 轮式拖拉机 | 山东五征集团有限公司 | TA254 | 6200 | 外廓尺寸（长×宽×高）：3050×1400×2200mm；最小使用质量：1300kg；转向器型式：全液压转向器；制动系型式：机械操纵式；离合器型式：干式、单片、常啮合式；变速箱型式：(4+1)×2平面组成式；变速箱换挡方式：滑动齿轮结合啮合套；液压悬挂系统型式：开心式；调节方式：位调节；液压输出装置：简单液压输出 | 2018 |  | 通用类 | 0 | 山东省
动力机械 | 拖拉机 | 轮式拖拉机（不含皮带传动轮式拖拉机） | 20-30马力四轮驱动拖拉机 | 轮式拖拉机 | 洛阳千年丰农业机械有限公司 | 千年丰-254 | 6200 | 驱动型式: 四轮驱动；发动机标定功率: 18.4（kW）；发动机标定转速（r/min）2350；轴距：1600～1700（㎜）；最小使用质量1230（㎏） | 2018 |  | 通用类 | 0 | 河南省
动力机械 | 拖拉机 | 轮式拖拉机（不含皮带传动轮式拖拉机） | 20-30马力四轮驱动拖拉机 | 轮式拖拉机 | 洛阳市煌睿机械制造有限公司 | 华宣284 | 6200 | 功率:20.59kW，驱动方式:四轮驱动,轴距或履带接地长度（mm）:1750,最小离地间隙（mm）：315，最小使用质量（kg）:1550 | 2018 |  | 通用类 | 0 | 河南省
动力机械 | 拖拉机 | 轮式拖拉机（不含皮带传动轮式拖拉机） | 30-40马力四轮驱动拖拉机 | 轮式拖拉机 | 洛阳市煌睿机械制造有限公司 | 304 | 11600 | 驱动方式：四轮驱动，配套发动机标定功率：22.1kW，选装发动机1标定功率：22.1kW，选装发动机2标定功率：22.06kW，最小离地间隙（mm）：280，最小使用质量（kg）:1615 | 2018 |  | 通用类 | 0 | 河南省
动力机械 | 拖拉机 | 轮式拖拉机（不含皮带传动轮式拖拉机） | 30-40马力四轮驱动拖拉机 | 轮式拖拉机 | 约翰迪尔(宁波)农业机械有限公司 | 2C-354 | 11600 | 驱动型式:4×4四轮驱动,外廓尺寸(长×宽×高)mm:3150×(1650-1750)×2300,轴距:1627mm,轮距:(前轮/后轮) mm:1200/1330,1430,最小使用质量:1580Kg,档位数(前进/倒退/爬行):8/2/0,发动机标定功率25.7KW,发动机型号：SL2110DKT-3,标定转速:2400r/min,转向器型式:全液压转向,变速箱型式:(4+1)×2组成式,轮胎型式(前轮/后轮):6.00-16 R-1/11.2-24 ,动力输出轴转速:540/720r/min | 2018 |  | 通用类 | 0 | 浙江省
动力机械 | 拖拉机 | 轮式拖拉机（不含皮带传动轮式拖拉机） | 30-40马力四轮驱动拖拉机 | 轮式拖拉机 | 约翰迪尔(宁波)农业机械有限公司 | 304 | 11600 | 驱动轮数：四轮驱动；发动机标定功率（kW）：22.1，发动机型号：SL2108DKT-1,标定转速(r/min)：2200, 外廓尺寸（长*宽*高）mm：2870*1500*2050，轴距(mm):1627,最小使用质量(Kg)：1540,变速箱形式：组成式（4+1）*2，轮胎型号（前轮/后轮）：6.0-16/11.2-24,动力输出轴转速（r/min)：540/720. | 2018 |  | 通用类 | 0 | 浙江省
动力机械 | 拖拉机 | 轮式拖拉机（不含皮带传动轮式拖拉机） | 30-40马力四轮驱动拖拉机 | 轮式拖拉机 | 第一拖拉机股份有限公司 | ME354 | 11600 | 功率：25.74kw/35马力；驱动形式：四轮驱动 | 2018 |  | 通用类 | 0 | 河南省
动力机械 | 拖拉机 | 轮式拖拉机（不含皮带传动轮式拖拉机） | 30-40马力四轮驱动拖拉机 | 轮式拖拉机 | 第一拖拉机股份有限公司 | SK304 | 11600 | 功率：22.1kw/30马力；驱动形式：四轮驱动 | 2018 |  | 通用类 | 0 | 河南省
动力机械 | 拖拉机 | 轮式拖拉机（不含皮带传动轮式拖拉机） | 30-40马力四轮驱动拖拉机 | 轮式拖拉机 | 第一拖拉机股份有限公司 | SK354 | 11600 | 功率：25.8kw/35马力；驱动形式：四轮驱动 | 2018 |  | 通用类 | 0 | 河南省
动力机械 | 拖拉机 | 轮式拖拉机（不含皮带传动轮式拖拉机） | 30-40马力四轮驱动拖拉机 | 轮式拖拉机 | 第一拖拉机股份有限公司 | ME304 | 11600 | 功率：22.1kw/30马力；驱动形式：四轮驱动 | 2018 |  | 通用类 | 0 | 河南省
动力机械 | 拖拉机 | 轮式拖拉机（不含皮带传动轮式拖拉机） | 30-40马力四轮驱动拖拉机 | 轮式拖拉机 | 江苏常发农业装备股份有限公司 | CFA354 | 11600 | 型式：四轮驱动；外廓尺寸（长×宽×高）：3206mm（至前配重）×1440mm（常用轮距）×1980mm（至排气管顶）；轴距：1595mm；轮距（前轮/后轮）：前轮1150mm，后轮1035-1406mm(常用1200mm）；轮距（前轮/后轮）调整方式：前轮定值、后轮有级调节；最小使用质量：1270kg；最大配重（前/后）：前配重80kg，后配重180kg；档位数：前进9/倒退3/爬行0；发动机与离合器联结方式：直联式；翻倾防护装置：安全架；前照灯型号：60/55W双丝灯泡、12V；转向系型式：全液压转向，选装机械转向；行车制动系型式：干式、蹄式；驻车制动系型式：锁定踏板式、机械操作；离合器型式：干式、单片、经常接合、单作用；传动系变速箱型式：3×（3+1）组成式；主/副变速箱换挡方式：滑动齿轮换挡；轮胎型号：前轮6.00-16/后轮9.5-24；液压悬挂装置型式：后置、Ⅰ类、三点悬挂；配套动力型号：CF3B35T,制造商：江苏常发农业装备股份有限公司，气缸数：3缸，标定功率：25.8kw，标定转速：2400r/min，排放标准：第三阶段。 | 2018 |  | 通用类 | 0 | 江苏省
动力机械 | 拖拉机 | 轮式拖拉机（不含皮带传动轮式拖拉机） | 30-40马力四轮驱动拖拉机 | 轮式拖拉机 | 江苏常发农业装备股份有限公司 | CFA304 | 11600 | 型式：四轮驱动；外廓尺寸（长×宽×高）：3206mm（至前配重）×1440mm（常用轮距）×1980mm（至排气管顶）；轴距：1595mm；轮距（前轮/后轮）：前轮1150mm，后轮1035-1406mm(常用1200mm），选装前轮1010mm，后轮1000-1400mm(常用1200mm）；轮距（前轮/后轮）调整方式：前轮定值、后轮有级调节或后轮无极调节；最小使用质量：1270kg；最大配重（前/后）：前配重80kg，后配重180kg；档位数：前进9/倒退3/爬行0；发动机与离合器联结方式：直联式；翻倾防护装置：安全架；前照灯型号：60/55W双丝灯泡、12V；转向系型式：全液压转向，选装机械转向；行车制动系型式：干式、蹄式；驻车制动系型式：锁定踏板式、机械操作；离合器型式：干式、单片、经常接合、单作用；传动系变速箱型式：3×（3+1）组成式；主/副变速箱换挡方式：滑动齿轮换挡；轮胎型号：前轮6.00-16/后轮9.5-24；液压悬挂装置型式：后置、Ⅰ类、三点悬挂；配套动力型号：CF3B30T,制造商：江苏常发农业装备股份有限公司，气缸数：3缸，标定功率：22.1kw，标定转速：2400r/min，排放标准：第三阶段。 | 2018 |  | 通用类 | 0 | 江苏省
动力机械 | 拖拉机 | 轮式拖拉机（不含皮带传动轮式拖拉机） | 30-40马力四轮驱动拖拉机 | 轮式拖拉机 | 河北保东农业机械有限公司 | 保东-304 | 11600 | 1.功率：30马力。 2.驱动方式：四轮驱动。 | 2018 |  | 通用类 | 0 | 河北省
动力机械 | 拖拉机 | 轮式拖拉机（不含皮带传动轮式拖拉机） | 30-40马力四轮驱动拖拉机 | 轮式拖拉机 | 洛阳千年丰农业机械有限公司 | 千年丰-304 | 11600 | 驱动型式: 四轮驱动；发动机标定功率: 22.1（kW）；发动机标定转速（r/min）2350；轴距：1740（㎜）；最小使用质量1260（㎏） | 2018 |  | 通用类 | 0 | 河南省
动力机械 | 拖拉机 | 轮式拖拉机（不含皮带传动轮式拖拉机） | 30-40马力四轮驱动拖拉机 | 轮式拖拉机 | 洛阳千年丰农业机械有限公司 | 千年丰-354 | 11600 | 驱动型式: 四轮驱动；发动机标定功率: 25.8（kW）；发动机标定转速（r/min）2400；轴距：1840（㎜）；最小使用质量1270（㎏） | 2018 |  | 通用类 | 0 | 河南省
动力机械 | 拖拉机 | 轮式拖拉机（不含皮带传动轮式拖拉机） | 30-40马力四轮驱动拖拉机 | 轮式拖拉机 | 洛阳千年丰农业机械有限公司 | 千年丰-354D | 11600 | 驱动型式: 四轮驱动；发动机标定功率: 25.8（kW）；发动机标定转速（r/min）2400；轴距：1760（㎜）；最小使用质量1245（㎏） | 2018 |  | 通用类 | 0 | 河南省
动力机械 | 拖拉机 | 轮式拖拉机（不含皮带传动轮式拖拉机） | 30-40马力四轮驱动拖拉机 | 轮式拖拉机 | 洛阳千年丰农业机械有限公司 | 千年丰-304D | 11600 | 驱动型式: 四轮驱动；发动机标定功率: 22.1（kW）；发动机标定转速（r/min）2350；轴距：1640（㎜）；最小使用质量1235（㎏） | 2018 |  | 通用类 | 0 | 河南省
动力机械 | 拖拉机 | 轮式拖拉机（不含皮带传动轮式拖拉机） | 30-40马力四轮驱动拖拉机 | 轮式拖拉机 | 洛阳丰收农业机械装备有限公司 | 芬美得-304 | 11600 | 发动机功率：22.1kW；驱动 方式:四轮驱动；外廓尺寸（mm）长×宽×高：3340×1524×2050；轴距：1775（mm）；最小使用质量：1600 （kg） | 2018 |  | 通用类 | 0 | 河南省
动力机械 | 拖拉机 | 轮式拖拉机（不含皮带传动轮式拖拉机） | 30-40马力四轮驱动拖拉机 | 轮式拖拉机 | 洛阳丰收农业机械装备有限公司 | 芬美得-354 | 11600 | 发动机功率：25.7kW；驱动方式:四轮驱动；外廓尺寸（mm）长×宽×高：3470×1530×1925；轴距：1795（mm）；最小使用质量：1385 （kg） | 2018 |  | 通用类 | 0 | 河南省
动力机械 | 拖拉机 | 轮式拖拉机（不含皮带传动轮式拖拉机） | 30-40马力四轮驱动拖拉机 | 轮式拖拉机 | 洛阳天宇机械制造有限公司 | 格朗斯-354 | 11600 | 外廓尺寸（长×宽×高）：3660×1485×1970（㎜）；功率：25.8（kw）；驱动型式: 四轮驱动；轴距：1760（㎜）；最小使用质量1640（㎏）；最大配重（前/后）：24/80（㎏） | 2018 |  | 通用类 | 0 | 河南省
动力机械 | 拖拉机 | 轮式拖拉机（不含皮带传动轮式拖拉机） | 30-40马力四轮驱动拖拉机 | 轮式拖拉机 | 山拖农机装备有限公司 | TS304-H | 11600 | 外型尺寸（mm）：3235×1450×2395； 驱动方式：四轮驱动; 功率（KW）:22.06（国三）; 轴距（mm）:1840; 最小使用质量（kg）:1620 | 2018 |  | 通用类 | 0 | 山东省
动力机械 | 拖拉机 | 轮式拖拉机（不含皮带传动轮式拖拉机） | 30-40马力四轮驱动拖拉机 | 轮式拖拉机 | 山拖农机装备有限公司 | TS304 | 11600 | 外型尺寸（mm）：3370×1460×2300； 驱动方式：四轮驱动; 功率（KW）:22.1（国三）; 轴距（mm）:1715; 最小使用质量（kg）:1610 | 2018 |  | 通用类 | 0 | 山东省
动力机械 | 拖拉机 | 轮式拖拉机（不含皮带传动轮式拖拉机） | 30-40马力四轮驱动拖拉机 | 轮式拖拉机 | 山拖农机装备有限公司 | TS354 | 11600 | 外型尺寸（mm）：3235×1750×2280； 驱动方式：四轮驱动; 功率（KW）: 25.8（国三）; 轴距（mm）:1830; 最小使用质量（kg）:1630 | 2018 |  | 通用类 | 0 | 山东省
动力机械 | 拖拉机 | 轮式拖拉机（不含皮带传动轮式拖拉机） | 30-40马力四轮驱动拖拉机 | 轮式拖拉机 | 山拖农机装备有限公司 | TS354-H | 11600 | 外型尺寸（mm）：3340×1450×2395； 驱动方式：四轮驱动; 功率（KW）:25.8（国三）; 轴距（mm）:1920; 最小使用质量（kg）1700 | 2018 |  | 通用类 | 0 | 山东省
动力机械 | 拖拉机 | 轮式拖拉机（不含皮带传动轮式拖拉机） | 30-40马力四轮驱动拖拉机 | 轮式拖拉机 | 潍坊百利拖拉机有限公司 | 悍沃304 | 11600 | 整机外廓尺寸：3350×1610×1900mm；轴距：1700mm；整机型式：4×4四轮驱动；配重（最大）：前100kg/后300kg；发动机标定功率：22.1kW；轮胎型号：前轮6.00-16/后轮9.5-24；最小使用质量：1284kg。配套发动机型号：3TE30；功率：22.1kW；发动机制造商：山东华源莱动内燃机有限公司；排放阶段：国三；型式核准号：CN FC G3 0407 02 0002。 | 2018 |  | 通用类 | 0 | 山东省
动力机械 | 拖拉机 | 轮式拖拉机（不含皮带传动轮式拖拉机） | 30-40马力四轮驱动拖拉机 | 轮式拖拉机 | 潍坊百利拖拉机有限公司 | 悍沃354 | 11600 | 整机外廓尺寸：3350×1610×1900mm；轴距：1800mm；整机型式：4×4四轮驱动；配重（最大）：前100kg/后300kg；发动机标定功率：25.8kW；轮胎型号：前轮6.00-16/后轮11.2-24；最小使用质量：1314kg。配套发动机型号：YD4U35V1；功率：25.8kW；发动机制造商：扬动股份有限公司；排放阶段：国三；型式核准号：CN FC G3 0716 04 0023。 | 2018 |  | 通用类 | 0 | 山东省
动力机械 | 拖拉机 | 轮式拖拉机（不含皮带传动轮式拖拉机） | 30-40马力四轮驱动拖拉机 | 轮式拖拉机 | 潍坊昊田农业装备有限公司 | TY304 | 11600 | 驱动型式：4×4四轮驱动，功率：22.1kW，外廓尺寸（mm）：3074×1560×1965，轴距（mm）：1606,轮距（出厂mm）：1200/1200，最小使用质量（kg）:1290,最大配重（前/后）（kg）：60/300，档位数（前进/后退）：8/2，变速箱型式：（4+1）×2组成式，动力输出轴转速（r/min）:540或720,发动机：JD2E6N6（江苏农华智慧农业科技股份有限公司、22.06kW、国三核准号：CNFCG30631060001） | 2018 |  | 通用类 | 0 | 山东省
动力机械 | 拖拉机 | 轮式拖拉机（不含皮带传动轮式拖拉机） | 30-40马力四轮驱动拖拉机 | 轮式拖拉机 | 潍坊昊田农业装备有限公司 | TY354 | 11600 | 驱动型式：4×4四轮驱动，功率：25.7kW，外廓尺寸（mm）：3168×1560×1965，轴距（mm）：1772,轮距（出厂mm）：1200/1200，最小使用质量（kg）:1300,最大配重（前/后）（kg）：60/300，档位数（前进/后退）：8/2，变速箱型式：（4+1）×2组成式，动力输出轴转速（r/min）:540或720,发动机：4TE35（山东华源莱动内燃机有限公司、25.8kW、国三核准号：CNFCG30407010003） | 2018 |  | 通用类 | 0 | 山东省
动力机械 | 拖拉机 | 轮式拖拉机（不含皮带传动轮式拖拉机） | 30-40马力四轮驱动拖拉机 | 轮式拖拉机 | 河南向阳红机械制造有限公司 | 向阳红-354A | 11600 | 发动机功率：25.7kW；驱动方式:四轮驱动；外廓尺寸（mm）长×宽×高：3300×1500×1880；轴距：1900（mm）；最小使用质量：1340 （kg） | 2018 |  | 通用类 | 0 | 河南省
动力机械 | 拖拉机 | 轮式拖拉机（不含皮带传动轮式拖拉机） | 30-40马力四轮驱动拖拉机 | 轮式拖拉机 | 河南向阳红机械制造有限公司 | 向阳红-354 | 11600 | 发动机功率：25.7kW；驱动方式:四轮驱动；外廓尺寸（mm）长×宽×高：2900×1240×1210；轴距：1710（mm）；最小使用质量：1185 （kg） | 2018 |  | 通用类 | 0 | 河南省
动力机械 | 拖拉机 | 轮式拖拉机（不含皮带传动轮式拖拉机） | 30-40马力四轮驱动拖拉机 | 轮式拖拉机 | 河南向阳红机械制造有限公司 | 向阳红-304A | 11600 | 发动机功率：22.1kW；驱动方式:四轮驱动；外廓尺寸（mm）长×宽×高：3140×1500×1880；轴距：1810（mm）；最小使用质量：1300 （kg） | 2018 |  | 通用类 | 0 | 河南省
动力机械 | 拖拉机 | 轮式拖拉机（不含皮带传动轮式拖拉机） | 30-40马力四轮驱动拖拉机 | 轮式拖拉机 | 河南向阳红机械制造有限公司 | 向阳红-304 | 11600 | 发动机功率：22.1kW；驱动方式:四轮驱动；外廓尺寸（mm）长×宽×高：2790×1240×1210；轴距：1620（mm）；最小使用质量：1143 （kg） | 2018 |  | 通用类 | 0 | 河南省
动力机械 | 拖拉机 | 轮式拖拉机（不含皮带传动轮式拖拉机） | 30-40马力四轮驱动拖拉机 | 轮式拖拉机 | 山东五征集团有限公司 | WZ304X | 11600 | 外廓尺寸（长×宽×高）：3380×1500×2200mm；最小使用质量：1370kg；转向器型式：摆线转阀式全液压转向器；制动系型式：机械操纵、蹄式；离合器型式：干式、单片、常结合；变速箱型式：(4+1)×2平面组成式；变速箱换挡方式：滑移齿轮结合啮合套；液压悬挂系统型式：半分置式；调节方式：位调节；液压输出装置：简单液压输出 | 2018 |  | 通用类 | 0 | 山东省
动力机械 | 拖拉机 | 轮式拖拉机（不含皮带传动轮式拖拉机） | 30-40马力四轮驱动拖拉机 | 轮式拖拉机 | 山东五征集团有限公司 | TA354 | 11600 | 外廓尺寸（长×宽×高）：3490×1400×2200mm；最小使用质量：1460kg；转向器型式：摆线转阀式全液压转向器；制动系型式：机械操纵、蹄式；离合器型式：干式、单片、双作用、常啮合式；变速箱型式：4×2×（1+1）组成式；变速箱换挡方式：滑动齿轮结合啮合套；液压悬挂系统型式：半分置式；调节方式：位调节；液压输出装置：简单液压输出 | 2018 |  | 通用类 | 0 | 山东省
动力机械 | 拖拉机 | 轮式拖拉机（不含皮带传动轮式拖拉机） | 30-40马力四轮驱动拖拉机 | 轮式拖拉机 | 远大石川岛农机(沈阳)有限公司 | ST304 | 11600 | 功率:22.4KW；驱动方式:四轮驱动；30马力≤功率<40马力；排放标准：第三阶段。 | 2018 |  | 通用类 | 0 | 辽宁省
动力机械 | 拖拉机 | 轮式拖拉机（不含皮带传动轮式拖拉机） | 30-40马力四轮驱动拖拉机 | 轮式拖拉机 | 潍坊奥利达机械有限公司 | ALD304 | 11600 | 外廓尺寸：3100×1400×2200；驱动型式：四轮驱动；配套功率：22.1kW; 发动机型号及制造商：3TE30,山东华源莱动内燃机有限公司；轴距：1700; 最小使用质量：1550; 配重：0/140; 档位数：8/2/0; 变速箱型式：(4+1)×2组成式；是否有驾驶室或安全架：有安全架。 | 2018 |  | 通用类 | 0 | 山东省
动力机械 | 拖拉机 | 轮式拖拉机（不含皮带传动轮式拖拉机） | 30-40马力四轮驱动拖拉机 | 轮式拖拉机 | 潍坊奥利达机械有限公司 | ALD354 | 11600 | 外廓尺寸：3280×1400×2200；驱动型式：四轮驱动；配套功率：25.8kW; 发动机型号及制造商：4TE35A,山东华源莱动内燃机有限公司；轴距：1700; 最小使用质量：1550; 配重：58/105; 档位数：8/2/0; 变速箱型式：(4+1)×2组成式；是否有驾驶室或安全架：有安全架。 | 2018 |  | 通用类 | 0 | 山东省
动力机械 | 拖拉机 | 轮式拖拉机（不含皮带传动轮式拖拉机） | 30-40马力四轮驱动拖拉机 | 轮式拖拉机 | 潍坊泰鸿拖拉机有限公司 | TY354 | 11600 | 发动机标定功率（kw）：25.8kw；驱动方式：四轮驱动 | 2018 |  | 通用类 | 0 | 山东省
动力机械 | 拖拉机 | 轮式拖拉机（不含皮带传动轮式拖拉机） | 30-40马力四轮驱动拖拉机 | 轮式拖拉机 | 潍坊泰鸿拖拉机有限公司 | TY304 | 11600 | 发动机标定功率（kw）：22.1kw；驱动方式：四轮驱动 | 2018 |  | 通用类 | 0 | 山东省
动力机械 | 拖拉机 | 轮式拖拉机（不含皮带传动轮式拖拉机） | 30-40马力四轮驱动拖拉机 | 轮式拖拉机 | 四川川龙拖拉机制造有限公司 | CL304 | 11600 | 外廓尺寸(长×宽×高)mm：3220*1260*2020；轴距或履带接地长mm：1680；常用轮距(前轮/后轮)或轨距mm：1200/1180-1230；轮距(前轮/后轮)调整方式：伸缩套管（三级）/无极；最小使用质量kg：1327；标准配重(前/后)kg：60/160；档位数(前进/倒退/爬行)：8/2；发动机与离合器联接方式：直联；起动方式：电启动；前照灯型号：中远大灯1号、40W；转向系型式：全液压前轮转向；制动系型式：脚踏、机械传动、封闭蹄式；传动系变速箱型式：（4+1）*2组成式；主变速箱换档方式：滑动齿轮和啮合套换挡；轮胎型号(前轮/后轮)：6.00-16/9.50-24 | 2018 |  | 通用类 | 0 | 四川省
动力机械 | 拖拉机 | 轮式拖拉机（不含皮带传动轮式拖拉机） | 30-40马力四轮驱动拖拉机 | 轮式拖拉机 | 四川川龙拖拉机制造有限公司 | CL354 | 11600 | 外廓尺寸(长×宽×高)mm：3260*1260*2020；轴距或履带接地长mm：1780；常用轮距(前轮/后轮)或轨距mm：605/722；轮距(前轮/后轮)调整方式：伸缩套管（三级）/无极；最小使用质量kg：1327；标准配重(前/后)kg：60/160；档位数(前进/倒退/爬行)：8/2/0；发动机与离合器联接方式：直联；起动方式：电起动；前照灯型号：中远大灯1号、40W；转向系型式：前轮转向、液压助力；行车制动系型式：干式、蹄式；离合器型式：单片、干式、单作用或双作用、常结合；传动系变速箱型式：（4+1）*2；主变速箱换档方式：啮合套和滑移齿轮换挡；轮胎型号(前轮/后轮)：6.00-16/9.50-24 | 2018 |  | 通用类 | 0 | 四川省
动力机械 | 拖拉机 | 轮式拖拉机（不含皮带传动轮式拖拉机） | 30-40马力四轮驱动拖拉机 | 轮式拖拉机 | 山东山拖凯泰农业装备有限公司 | 山拖304 | 11600 | 驱动型式:4X4轮式；功率:30马力；外廓尺寸(长×宽×高):3220X1510X2250mm；轴距:1760MM；最小使用质量:1580KG；最大配重(前/后)50/70KG；档位数(前进/倒退/爬行):8/2/0；变速箱型式:(4+1)X2组成式；驾驶室或安全架:型号554-46-010,两柱式 | 2018 |  | 通用类 | 0 | 山东省
动力机械 | 拖拉机 | 轮式拖拉机（不含皮带传动轮式拖拉机） | 30-40马力四轮驱动拖拉机 | 轮式拖拉机 | 山东山拖凯泰农业装备有限公司 | 山拖354 | 11600 | 驱动型式:4X4轮式；功率:35马力；外廓尺寸(长×宽×高):3390X1500X2260mm；轴距:1900MM；最小使用质量:1700KG；最大配重(前/后)50/70KG；档位数(前进/倒退/爬行):8/2/0；变速箱型式:(4+1)X2平面组成式；驾驶室或安全架:型号554-46-010,两柱式 | 2018 |  | 通用类 | 0 | 山东省
动力机械 | 拖拉机 | 轮式拖拉机（不含皮带传动轮式拖拉机） | 30-40马力四轮驱动拖拉机 | 轮式拖拉机 | 山东英胜机械有限公司 | TT304 | 11600 | 型式：4×4 四轮驱动；外形尺寸（长x宽x高mm）： 3260×1520×2250；最小使用质量（kg）:1370;配套动力（kW）:22.1;PTO转速(r/min):720； 30马力≤功率＜40马力；驱动方式：四轮驱动 | 2018 |  | 通用类 | 0 | 山东省
动力机械 | 拖拉机 | 轮式拖拉机（不含皮带传动轮式拖拉机） | 30-40马力四轮驱动拖拉机 | 轮式拖拉机 | 江苏骏诚光电科技有限公司 | 304 | 11600 | （一）整机：商标或品牌:黄海金牛；型号:304；型式:4×4四轮驱动；用途:一般农业用；外廓尺寸(长×宽×高MM):3200×(1280-1740)×1930；轴距(MM):1750；轮距(前轮/后轮)MM:950-1250/1040-1500；轮距(前轮/后轮)调整方式:有级可调；最小离地间隙(MM):295；最小使用质量(KG):1300；前轴质量/后轴质量(KG):536/864；最大配重(前/后)(KG):48/140；挡位数(前进/倒退/爬行):8个前进档、2个倒退档；各挡理论速度(KM/H):前进档:1.77/2.69/4.23/5.83/8.18/12.46/19.56/26.96倒档:2.33/11.252；发动机与离合器联接方式:直联；起动方式:电启动；动力输出轴功率(KW):19.7；最大牵引力(KN):5.98；（二）发动机：商标或品牌:常柴；型式:四缸、直列、水冷、四冲程柴油机；型号:ZN485T；企业名称:常柴股份有限公司；吸气方式:自然吸气；气缸数(缸):4；缸径×冲程(MM):85×95；排量(L):2.156；压缩比:18:1；标定功率(KW):22.1；标定转速(R/MIN) | 2018 |  | 通用类 | 0 | 江苏省
动力机械 | 拖拉机 | 轮式拖拉机（不含皮带传动轮式拖拉机） | 30-40马力四轮驱动拖拉机 | 轮式拖拉机 | 中联重机股份有限公司 | RF354-B | 11600 | 型式：4×4四轮驱动；外廓尺寸（长×宽×高）（mm）：3312×1550×2556；轴距（mm）：1818；轮距（前轮/后轮）mm：1300/1300；国三功率25.7kW或25.74kW或25.8kW； | 2018 |  | 通用类 | 0 | 安徽省
动力机械 | 拖拉机 | 轮式拖拉机（不含皮带传动轮式拖拉机） | 40-50马力四轮驱动拖拉机 | 轮式拖拉机 | 中联重机股份有限公司 | RD404L | 13300 | 型式：4×4四轮驱动；外廊尺寸（长×宽×高）（mm）：3630×1400×1500；轴距（mm）：1840；轮距（前轮/后轮）mm：1070/1000；国三功率29.4kW或29.42kW； | 2018 |  | 通用类 | 0 | 安徽省
动力机械 | 拖拉机 | 轮式拖拉机（不含皮带传动轮式拖拉机） | 40-50马力四轮驱动拖拉机 | 轮式拖拉机 | 中联重机股份有限公司 | RK454-A | 13300 | 型式：4×4四轮驱动；外廊尺寸（长×宽×高）（mm）：3980×1650×2660；轴距（mm）：1990；轮距（前轮/后轮）mm：1250/1300；国三功率33.1kW； | 2018 |  | 通用类 | 0 | 安徽省
动力机械 | 拖拉机 | 轮式拖拉机（不含皮带传动轮式拖拉机） | 40-50马力四轮驱动拖拉机 | 轮式拖拉机 | 中联重机股份有限公司 | RK454 | 13300 | 型式：4×4四轮驱动；外廊尺寸（长×宽×高）（mm）：3980×1650×2400；轴距（mm）：1990；轮距（前轮/后轮）mm：1250/1300；国三功率33.1kW； | 2018 |  | 通用类 | 0 | 安徽省
动力机械 | 拖拉机 | 轮式拖拉机（不含皮带传动轮式拖拉机） | 40-50马力四轮驱动拖拉机 | 轮式拖拉机 | 中联重机股份有限公司 | RK404 | 13300 | 型式：4×4四轮驱动；外廓尺寸（长×宽×高）（mm）：3980×1650×2400；轴距（mm）：1990；轮距（前轮/后轮）mm：1250/1300；国三功率29.4kW或29.5kW或29.42kW； | 2018 |  | 通用类 | 0 | 安徽省
动力机械 | 拖拉机 | 轮式拖拉机（不含皮带传动轮式拖拉机） | 40-50马力四轮驱动拖拉机 | 轮式拖拉机 | 中联重机股份有限公司 | RK404-B | 13300 | 型式：4×4四轮驱动；外廓尺寸（长×宽×高）（mm）：3980×1650×2130；轴距（mm）：1990；轮距（前轮/后轮）mm：1250/1300；国三功率29.4kW或29.5kW或29.42kW； | 2018 |  | 通用类 | 0 | 安徽省
动力机械 | 拖拉机 | 轮式拖拉机（不含皮带传动轮式拖拉机） | 40-50马力四轮驱动拖拉机 | 轮式拖拉机 | 中联重机股份有限公司 | RF404-B | 13300 | 型式：4×4四轮驱动；外廓尺寸（长×宽×高）（mm）：3312×1550×2050；轴距（mm）：1818；轮距（前轮/后轮）mm：1300/1300；国三功率29.4kW或29.42kW； | 2018 |  | 通用类 | 0 | 安徽省
动力机械 | 拖拉机 | 轮式拖拉机（不含皮带传动轮式拖拉机） | 40-50马力四轮驱动拖拉机 | 轮式拖拉机 | 中联重机股份有限公司 | RF404-2 | 13300 | 型式：4×4轮式；外廓尺寸（长×宽×高）（mm）：3600×1620×2250；轴距或履带接地长（mm）：1930；轮距（前轮/后轮）或轨距mm：1430/1430；国三功率29.4kW或29.42kW； | 2018 |  | 通用类 | 0 | 安徽省
动力机械 | 拖拉机 | 轮式拖拉机（不含皮带传动轮式拖拉机） | 40-50马力四轮驱动拖拉机 | 轮式拖拉机 | 中联重机股份有限公司 | RK454-B | 13300 | 型式：4×4四轮驱动；外廊尺寸（长×宽×高）（mm）：3980×1650×2130；轴距（mm）：1990；轮距（前轮/后轮）mm：1250/1300；国三功率33.1kW； | 2018 |  | 通用类 | 0 | 安徽省
动力机械 | 拖拉机 | 轮式拖拉机（不含皮带传动轮式拖拉机） | 40-50马力四轮驱动拖拉机 | 轮式拖拉机 | 中联重机股份有限公司 | RD404-B | 13300 | 型式：4×4四轮驱动；外廊尺寸（长×宽×高）（mm）：3530×1600×1890；轴距（mm）：1835；轮距（前轮/后轮）mm：1250/1190；国三功率29.4kW或29.42kW； | 2018 |  | 通用类 | 0 | 安徽省
动力机械 | 拖拉机 | 轮式拖拉机（不含皮带传动轮式拖拉机） | 40-50马力四轮驱动拖拉机 | 轮式拖拉机 | 江苏骏诚光电科技有限公司 | 黄海金牛404A | 13300 | ★（一）整机①型号：黄海金牛404A②型式：四轮驱动③用途：一般用途④外廓尺寸(长×宽×高)（mm）：3380×1350×2170⑤轴距（mm）：1825⑥轮距(前轮/后轮)（mm）：前轮：1000、1050、1100、1150、1200后轮：1020、1060、1120、1160、1220⑦常用轮距(前轮/后轮)（mm）：1100/1120⑧轮距(前轮/后轮)调整方式：可选/有级可调⑨最小离地间隙（mm）：340⑩最小使用质量（kg）：1420⑪标准配重(前/后)（kg）：50/140⑫最大配重(前/后)（kg）：50/140⑬档位数前进/倒退/爬行: 8/ 2/-⑭档位数主变速/副变速/梭行档: 4/2/-⑮各档理论速度（km/h）：前进：低档：1.78、2.72、4.27、5.88高档：8.25、12.57、19.72、27.19倒退：低档：2.35；高档：11.35⑯发动机与离合器联接方式：直联⑰起动方式：电起动⑱动力输出轴功率（kW）：25.3⑲最大牵引力（kN）：5.8★（二）翻倾防护装置（驾驶室或安全框架）①型号：300E.45.001②型式：折叠式安全架★（三）发动机①型式：立式、直列、直喷、 | 2018 |  | 通用类 | 0 | 江苏省
动力机械 | 拖拉机 | 轮式拖拉机（不含皮带传动轮式拖拉机） | 40-50马力四轮驱动拖拉机 | 轮式拖拉机 | 江苏骏诚光电科技有限公司 | 黄海金牛404D | 13300 | ★（一）整机①型号：黄海金牛404D②型式：四轮驱动③用途：一般用途④外廓尺寸(长×宽×高)（mm）：2870×1280×2060⑤轴距（mm）：1840⑥轮距(前轮/后轮)（mm）：前轮950、1000、1050、1100、1150、1200后轮960、1020、1060、1120、1160、1220⑦常用轮距(前轮/后轮)（mm）：1050/1060⑧轮距(前轮/后轮)调整方式：可选/有级可调⑨最小离地间隙（mm）：250⑩最小使用质量（kg）：1320⑪标准配重(前/后)（kg）：-/80⑫最大配重(前/后)（kg）：-/80⑬档位数前进/倒退/爬行: 8/2/-⑭档位数主变速/副变速/梭行档: 4/2/-⑮各档理论速度（km/h）：前进：低档：1.78、2.72、4.27、5.88高档：8.25、12.57、19.72、27.19倒退：低档：2.35；高档：11.35⑯发动机与离合器联接方式：直联⑰起动方式：电起动⑱动力输出轴功率（kW）：25.3⑲最大牵引力（kN）：5.8★（二）翻倾防护装置（驾驶室或安全框架）①型号：300E.45.001②型式：折叠式安全架★（三）发动机①型式：立式、直列、直喷 | 2018 |  | 通用类 | 0 | 江苏省
动力机械 | 拖拉机 | 轮式拖拉机（不含皮带传动轮式拖拉机） | 40-50马力四轮驱动拖拉机 | 轮式拖拉机 | 江苏骏诚光电科技有限公司 | 404 | 13300 | （一）整机：商标或品牌:黄海金牛；型号:404；型式:4×4四轮驱动；用途:一般农用；外廓尺寸(长×宽×高MM):3385×1435×2133；轴距(MM):1896；轮距(前轮/后轮MM):1200/1150；轮距(前轮/后轮)调整方式:-/调节轮幅；最小离地间隙(MM):342；最小使用质量(KG):1825；前轴质量/后轴质量(KG):745/1080；最大配重(前/后KG):48/180；挡位数(前进/倒退/爬行):8/2/；各挡理论速度(KM/H):前进档(单作用):2.02/2.56/4.16/6.60/8.61/10.87/17.7/28.07倒档(单作用):1.89/8.04前进档(双作用):2.19/2.92/4.1/6.09/10.08/13.49/18.91/28.07倒挡(双作用):2.78/12.83；发动机与离合器联接方式:直联；起动方式:电启动；动力输出轴功率(KW):26.4；最大牵引力(KN):9.8；（二）发动机：商标或品牌:常柴；型式:四缸、直列、水冷、四冲程；型号:ZN490BT；企业名称:常柴股份有限公司；吸气方式:自然吸气；气缸数(缸):4；缸径×冲程(MM):90 | 2018 |  | 通用类 | 0 | 江苏省
动力机械 | 拖拉机 | 轮式拖拉机（不含皮带传动轮式拖拉机） | 40-50马力四轮驱动拖拉机 | 轮式拖拉机 | 山东英胜机械有限公司 | TT454-D | 13300 | 型式：4×4 四轮驱动；外形尺寸（长x宽x高mm）： 3215×1400×2165；最小使用质量（kg）:1300;配套动力（kW）:33.1;PTO转速(r/min):540/720； 功率45马力；驱动方式：四轮驱动 | 2018 |  | 通用类 | 0 | 山东省
动力机械 | 拖拉机 | 轮式拖拉机（不含皮带传动轮式拖拉机） | 40-50马力四轮驱动拖拉机 | 轮式拖拉机 | 山东英胜机械有限公司 | TT454 | 13300 | 型式：4×4 四轮驱动；外形尺寸（长x宽x高mm）： 3550×1550×2270；最小使用质量（kg）:1431;配套动力（kW）:33.1;PTO转速(r/min):540/720； 功率45马力；驱动方式：四轮驱动 | 2018 |  | 通用类 | 0 | 山东省
动力机械 | 拖拉机 | 轮式拖拉机（不含皮带传动轮式拖拉机） | 40-50马力四轮驱动拖拉机 | 轮式拖拉机 | 山东英胜机械有限公司 | TT404 | 13300 | 型式：4×4 四轮驱动；外形尺寸（长x宽x高mm）： 3360×1375×2250；最小使用质量（kg）:1350;配套动力（kW）:29.5;PTO转速(r/min):720； 功率40马力；驱动方式：四轮驱动 | 2018 |  | 通用类 | 0 | 山东省
动力机械 | 拖拉机 | 轮式拖拉机（不含皮带传动轮式拖拉机） | 40-50马力四轮驱动拖拉机 | 轮式拖拉机 | 山东山拖凯泰农业装备有限公司 | 山拖404A | 13300 | 驱动型式:4X4轮式；功率40马力；外廓尺寸(长×宽×高):3460X1670X2230MM；轴距:1790MM；最小使用质量:1331KG；最大配重(前/后)45/152KG；档位数(前进/倒退/爬行):8/2/0；变速箱型式:(4+1)X2平面组成式；驾驶室或安全架:型号554-46-010,两柱式. | 2018 |  | 通用类 | 0 | 山东省
动力机械 | 拖拉机 | 轮式拖拉机（不含皮带传动轮式拖拉机） | 40-50马力四轮驱动拖拉机 | 轮式拖拉机 | 山东山拖凯泰农业装备有限公司 | 山拖454 | 13300 | 驱动型式:4X4四轮驱动；功率:45马力；外廓尺寸(长×宽×高):3900X1680X2600mm；轴距:2060MM；最小使用质量:2140KG；最大配重质量(前/后)128/84KG；档位数(前进/倒退):8/4；动力输出轴功率:26.6KW；变速箱型式:(4+2)X2组成式；驾驶室或安全架:型号554-46-010,两柱式. | 2018 |  | 通用类 | 0 | 山东省
动力机械 | 拖拉机 | 轮式拖拉机（不含皮带传动轮式拖拉机） | 40-50马力四轮驱动拖拉机 | 轮式拖拉机 | 山东山拖凯泰农业装备有限公司 | 山拖454A | 13300 | 驱动型式:4X4四轮驱动；功率:45马力；外廓尺寸(长×宽×高):3170X1605X2400MM；轴距:1890MM；最小使用质量:1441KG；最大配重质量(前/后)43/116KG；档位数(前进/倒退):8/2；变速箱型式:(4+1)X2组成式；驾驶室或安全架:型号554-46-010,两柱式 | 2018 |  | 通用类 | 0 | 山东省
动力机械 | 拖拉机 | 轮式拖拉机（不含皮带传动轮式拖拉机） | 40-50马力四轮驱动拖拉机 | 轮式拖拉机 | 山东山拖凯泰农业装备有限公司 | 山拖454B | 13300 | 驱动型式:4X4四轮驱动；功率:45马力；外廓尺寸(长×宽×高):3350X1530X2285MM；轴距:1940MM；最小使用质量:1548KG；最大配重质量(前/后)35/118KG；档位数(前进/倒退):10/2；变速箱型式:(5+1)X2组成式；驾驶室或安全架:型号554-46-010,两柱式 | 2018 |  | 通用类 | 0 | 山东省
动力机械 | 拖拉机 | 轮式拖拉机（不含皮带传动轮式拖拉机） | 40-50马力四轮驱动拖拉机 | 轮式拖拉机 | 山东山拖凯泰农业装备有限公司 | 山拖404B | 13300 | 驱动型式:4X4轮式；功率:40马力；轴距:1720MM；外廓尺寸(长×宽×高):3350X1540X2270MM；最小使用质量:1559KG；最大配重(前/后)45/76KG；档位数(前进/倒退/爬行):10/2/0；变速箱型式:(5+1)X2平面组成式；驾驶室或安全架:型号554-46-010,两柱式. | 2018 |  | 通用类 | 0 | 山东省
动力机械 | 拖拉机 | 轮式拖拉机（不含皮带传动轮式拖拉机） | 40-50马力四轮驱动拖拉机 | 轮式拖拉机 | 潍坊泰鸿拖拉机有限公司 | TY404 | 13300 | 发动机标定功率（kw）：29.5kw；驱动方式：四轮驱动 | 2018 |  | 通用类 | 0 | 山东省
动力机械 | 拖拉机 | 轮式拖拉机（不含皮带传动轮式拖拉机） | 40-50马力四轮驱动拖拉机 | 轮式拖拉机 | 潍坊泰鸿拖拉机有限公司 | TY454-D | 13300 | 发动机标定功率（kw）：33.1kw；驱动方式：四轮驱动 | 2018 |  | 通用类 | 0 | 山东省
动力机械 | 拖拉机 | 轮式拖拉机（不含皮带传动轮式拖拉机） | 40-50马力四轮驱动拖拉机 | 轮式拖拉机 | 潍坊泰鸿拖拉机有限公司 | TY404-D | 13300 | 发动机标定功率（kw）：29.5kw；驱动方式：四轮驱动 | 2018 |  | 通用类 | 0 | 山东省
动力机械 | 拖拉机 | 轮式拖拉机（不含皮带传动轮式拖拉机） | 40-50马力四轮驱动拖拉机 | 轮式拖拉机 | 潍坊泰鸿拖拉机有限公司 | TH454 | 13300 | 发动机标定功率（kw）：33.1kw；驱动方式：四轮驱动 | 2018 |  | 通用类 | 0 | 山东省
动力机械 | 拖拉机 | 轮式拖拉机（不含皮带传动轮式拖拉机） | 40-50马力四轮驱动拖拉机 | 轮式拖拉机 | 潍坊奥利达机械有限公司 | ALD404-B | 13300 | 外廓尺寸：3400×1370×2225；驱动型式：四轮驱动；配套功率：29.4kW; 发动机型号及制造商：4TE40,山东华源莱动内燃机有限公司；轴距：1860; 最小使用质量：1420; 标准配重：54/56; 档位数：10; 变速箱型式：(4+1)×2组成式；是否有驾驶室或安全架：有安全架。 | 2018 |  | 通用类 | 0 | 山东省
动力机械 | 拖拉机 | 轮式拖拉机（不含皮带传动轮式拖拉机） | 40-50马力四轮驱动拖拉机 | 轮式拖拉机 | 潍坊奥利达机械有限公司 | ALD454-B | 13300 | 外廓尺寸：3400×1370×2225；驱动型式：四轮驱动；配套功率：33.1kW; 发动机型号及制造商：4TE45,山东华源莱动内燃机有限公司；轴距：1860; 最小使用质量：1540; 标准配重：54/56; 档位数：10/2; 变速箱型式：(4+1)×2组成式；是否有驾驶室或安全架：有安全架。 | 2018 |  | 通用类 | 0 | 山东省
动力机械 | 拖拉机 | 轮式拖拉机（不含皮带传动轮式拖拉机） | 40-50马力四轮驱动拖拉机 | 轮式拖拉机 | 潍坊奥利达机械有限公司 | ALD454-A | 13300 | 外廓尺寸：2740×1200×1160；驱动型式：四轮驱动；配套功率：33.1kW; 发动机型号及制造商：4TE45,山东华源莱动内燃机有限公司；轴距：1730; 最小使用质量：1815; 配重：80/34; 档位数：8/2/0; 变速箱型式：(4+1)×2组成式；是否有驾驶室或安全架：有安全架。 | 2018 |  | 通用类 | 0 | 山东省
动力机械 | 拖拉机 | 轮式拖拉机（不含皮带传动轮式拖拉机） | 40-50马力四轮驱动拖拉机 | 轮式拖拉机 | 潍坊奥利达机械有限公司 | ALD404 | 13300 | 外廓尺寸：3530×1610×2170；驱动型式：四轮驱动；配套功率：29.5kW; 发动机型号及制造商：4DW91-40GG33,一汽解放汽车有限公司无锡柴油机厂；轴距：1900; 最小使用质量：1850; 配重：60/120; 档位数：10; 变速箱型式：(4+1)×2组成式；是否有驾驶室或安全架：有安全架。 | 2018 |  | 通用类 | 0 | 山东省
动力机械 | 拖拉机 | 轮式拖拉机（不含皮带传动轮式拖拉机） | 40-50马力四轮驱动拖拉机 | 轮式拖拉机 | 潍坊奥利达机械有限公司 | ALD454 | 13300 | 外廓尺寸：3470×1500×2200；驱动型式：四轮驱动；配套功率：33.1kW; 发动机型号及制造商：4DW91-45GG33，一汽解放汽车有限公司无锡柴油机厂；轴距：1850; 最小使用质量：1560; 标准配重：144/228; 档位数：8/2/0； 变速箱型式：(4+1)×2组合式；是否有驾驶室或安全架：有安全架。 | 2018 |  | 通用类 | 0 | 山东省
动力机械 | 拖拉机 | 轮式拖拉机（不含皮带传动轮式拖拉机） | 40-50马力四轮驱动拖拉机 | 轮式拖拉机 | 山东五征集团有限公司 | TA404 | 13300 | 外廓尺寸（长×宽×高）：3340×1400×2200mm；最小使用质量：1435kg；转向器型式：摆线转阀式全液压式转向器；制动系型式：机械操纵、蹄式；离合器型式：干式、单片、双作用、常啮合式；变速箱型式：4×2×（1+1）组成式；变速箱换挡方式：滑动齿轮结合啮合套；液压悬挂系统型式：半分置式；调节方式：位调节；液压输出装置：简单液压输出 | 2018 |  | 通用类 | 0 | 山东省
动力机械 | 拖拉机 | 轮式拖拉机（不含皮带传动轮式拖拉机） | 40-50马力四轮驱动拖拉机 | 轮式拖拉机 | 山东五征集团有限公司 | TA404E | 13300 | 外廓尺寸（长×宽×高）：3362×1380×2125（安全架）mm；最小使用质量：1440kg；转向器型式：摆线转阀式全液压转向器；行车制动系型式：机械蹄式制动；离合器型式：干式、单片、单作用、常啮合式；变速箱型式：4×（1+1）×2组成式；变速箱换挡方式：滑移齿轮结合啮合套；液压悬挂系统型式：分置式；调节方式：位调节；液压输出装置：1组快换接头 | 2018 |  | 通用类 | 0 | 山东省
动力机械 | 拖拉机 | 轮式拖拉机（不含皮带传动轮式拖拉机） | 40-50马力四轮驱动拖拉机 | 轮式拖拉机 | 山东五征集团有限公司 | TA454 | 13300 | 外廓尺寸（长×宽×高）：3570×1400×2200mm；最小使用质量：1450kg；转向器型式：摆线转阀式全液压式转向器；制动系型式：机械操纵、蹄式；离合器型式：干式、单片、双作用、常啮合式；变速箱型式：4×2×（1+1）组成式；变速箱换挡方式：滑动齿轮结合啮合套；液压悬挂系统型式：半分置式；调节方式：位调节；液压输出装置：简单液压输出 | 2018 |  | 通用类 | 0 | 山东省
动力机械 | 拖拉机 | 轮式拖拉机（不含皮带传动轮式拖拉机） | 40-50马力四轮驱动拖拉机 | 轮式拖拉机 | 山东五征集团有限公司 | WZ404X2 | 13300 | 外廓尺寸（长×宽×高）：3307×1335×1955mm；最小使用质量：1376kg；转向器型式：摆线转阀式全液压式转向器；制动系型式：机械操纵、蹄式；离合器型式：干式、单片、常结合；变速箱型式：(4+1)×2组成式；变速箱换挡方式：滑动齿轮结合啮合套；液压悬挂系统型式：半分置式；调节方式：位调节；液压输出装置：简单液压输出 | 2018 |  | 通用类 | 0 | 山东省
动力机械 | 拖拉机 | 轮式拖拉机（不含皮带传动轮式拖拉机） | 40-50马力四轮驱动拖拉机 | 轮式拖拉机 | 山东五征集团有限公司 | NA454 | 13300 | 外廓尺寸（长×宽×高）：3230×1435×2050（安全架）mm；最小使用质量：1440kg；转向器型式：摆线转阀式全液压转向器；行车制动系型式：机械蹄式制动；离合器型式：干式、单片、单作用、常啮合式；变速箱型式：(4+1)×2组成式；变速箱换挡方式：滑移齿轮结合啮合套；液压悬挂系统型式：分置式；调节方式：位调节；液压输出装置：1组快换接头 | 2018 |  | 通用类 | 0 | 山东省
动力机械 | 拖拉机 | 轮式拖拉机（不含皮带传动轮式拖拉机） | 40-50马力四轮驱动拖拉机 | 轮式拖拉机 | 山东腾拖农业装备有限公司 | 404-YD | 13300 | 结构尺寸（长×宽×高）:3150mm×1250mm×1830mm最小使用质量:1310kg ; 轴距（mm）:1700 轮距（mm）:1050（1160）/980（1030） 配重（前/后）（kg）:30/60 档位数（前进/倒退/爬行）:8/2/0 ;变速箱型式:（4+1）×2组合式 ; 轮胎型号（前轮/后轮）:6.00-12/9.50-16 | 2018 |  | 通用类 | 0 | 山东省
动力机械 | 拖拉机 | 轮式拖拉机（不含皮带传动轮式拖拉机） | 40-50马力四轮驱动拖拉机 | 轮式拖拉机 | 山东腾拖农业装备有限公司 | 454 | 13300 | 结构尺寸（长×宽×高）:3432mm×1427mm×2080mm最小使用质量:1490kg ;轴距（mm）:1845 轮距（前轮/后轮）（mm）:1155（1355）/1180（1100~1225） 最小离地间隙（mm）:310 配重（最大）（kg）:30/60 档位数（前进/倒退/爬行）:8/2/0 ;变速箱型式:（4+1）×2组成式 ; 轮胎型号（前轮/后轮）:7.50-16/11.2-24。 | 2018 |  | 通用类 | 0 | 山东省
动力机械 | 拖拉机 | 轮式拖拉机（不含皮带传动轮式拖拉机） | 40-50马力四轮驱动拖拉机 | 轮式拖拉机 | 山东腾拖农业装备有限公司 | 404 | 13300 | 结构尺寸（长×宽×高）:3426mm×1435mm×2085mm 最小使用质量:1490kg ；轴距（mm）:1850 轮距（前轮/后轮）（mm）:1150、1300/1100～1225； 最小离地间隙（mm）：310 ；配重（最大）（kg）:30/60 档位数（前进/倒退/爬行）:8/2/0 ；变速箱型式:（4+1）×2组成式 ；（前轮/后轮）:7.50-16/11.2-24。 | 2018 |  | 通用类 | 0 | 山东省
动力机械 | 拖拉机 | 轮式拖拉机（不含皮带传动轮式拖拉机） | 40-50马力四轮驱动拖拉机 | 轮式拖拉机 | 河南向阳红机械制造有限公司 | 向阳红-454 | 13300 | 发动机功率：33.1kW；驱动方式：四轮驱动；外廓尺寸（mm）长×宽×高：3800×1640×2220；轴距：1990（mm）；最小使用质量：2230（kg） | 2018 |  | 通用类 | 0 | 河南省
动力机械 | 拖拉机 | 轮式拖拉机（不含皮带传动轮式拖拉机） | 40-50马力四轮驱动拖拉机 | 轮式拖拉机 | 潍坊昊田农业装备有限公司 | TY454 | 13300 | 驱动型式：4×4四轮驱动，功率：33.1kW，外廓尺寸（mm）：3500×1700×2130（1470消音器下置），轴距（mm）：1980,轮距（出厂mm）：1250/1300，最小使用质量（kg）:1490,最大配重（前/后）（kg）：48/300，档位数（前进/后退）：8/2，变速箱型式：（4+1）×2组成式，动力输出轴转速（r/min）:540/720,发动机：4TE45A（山东华源莱动内燃机有限公司、33.1kW、国三核准号：CNFCG30407010007），选装：4D27G31（浙江新柴股份有限公司、33kW、国三核准号：CNFCG30430020002），JD4B4M1（江苏农华智慧农业科技股份有限公司、33.09kW、国三核准号：CNFCG30631030001），4B2-45V32（安徽全柴动力股份有限公司、33.1kW、国三核准号：CNFCG30602020003） | 2018 |  | 通用类 | 0 | 山东省
动力机械 | 拖拉机 | 轮式拖拉机（不含皮带传动轮式拖拉机） | 40-50马力四轮驱动拖拉机 | 轮式拖拉机 | 潍坊昊田农业装备有限公司 | TY404 | 13300 | 驱动型式：4×4四轮驱动，功率：29.5kW，外廓尺寸（mm）：3250×1560×1965，轴距（mm）：1860,轮距（出厂mm）：1200/1200，最小使用质量（kg）:1300,最大配重（前/后）（kg）：60/350，档位数（前进/后退）：8/2，变速箱型式：（4+1）×2组成式，动力输出轴转速（r/min）:720,发动机：4TE40（山东华源莱动内燃机有限公司、29.5kW、国三核准号：CNFCG30407020001、），选装：SD4BW3D1（江苏四达动力机械集团有限公司、30kW、国三核准号：CNFCG30355020005），JD4B4M2（江苏农华智慧农业科技股份有限公司、29.42kW、国三核准号：CNFCG30631030002），4DW91-40GG3U（一汽解放汽车有限公司无锡柴油机厂、29.5kW、国三核准号：CNFCG30360020005），4B2-40V32（全柴动力股份有限公司、29.4kW、国三核准号：CNFCG30602020004） | 2018 |  | 通用类 | 0 | 山东省
动力机械 | 拖拉机 | 轮式拖拉机（不含皮带传动轮式拖拉机） | 40-50马力四轮驱动拖拉机 | 轮式拖拉机 | 潍坊昊田农业装备有限公司 | TY454G | 13300 | 驱动型式：4×4四轮驱动，外廓尺寸（mm）：3150×1270×1300，轴距（mm）：1750,轮距（出厂mm）：1000/1000，最小使用质量（kg）:1430,最大配重（前/后）（kg）：36/120，档位数（前进/后退）：8/2，变速箱型式：（4+1）×2组成式，动力输出轴转速（r/min）:540/720,发动机：SD4DW3D2（江苏四达动力机械集团有限公司、34kW、国三核准号：CNFCG30355020003），选装：4DW91-45GG3U（一汽解放汽车有限公司无锡柴油机厂、33.1kW、国三核准号：CNFCG30360020004），4TE45A（山东华源莱动内燃机有限公司、33.1kW、国三核准号：CNFCG30407010007） | 2018 |  | 通用类 | 0 | 山东省
动力机械 | 拖拉机 | 轮式拖拉机（不含皮带传动轮式拖拉机） | 40-50马力四轮驱动拖拉机 | 轮式拖拉机 | 京山三雷重工股份有限公司 | 雷木404E | 13300 | 型式:四轮驱动,外廓尺寸(MM):3490×1600×2240,轴距1860MM,最小使用质量1460KG,最大配重（前/后）40/260（KG）,变速箱型式:(4+1)×2机械组成式,换挡方式:啮合套换挡,发动机型号：4B2-40V32,制造商：安徽全柴动力股份有限公司，标定功率：29.5KW，国三排放阶段 | 2018 |  | 通用类 | 0 | 湖北省
动力机械 | 拖拉机 | 轮式拖拉机（不含皮带传动轮式拖拉机） | 40-50马力四轮驱动拖拉机 | 轮式拖拉机 | 京山三雷重工股份有限公司 | 雷木454X | 13300 | 四轮驱动,外廓尺寸(MM):3340×1630×2540,轴距1870MM,最小使用质量1650KG,最大配重(前/后):70/260(KG),变速箱型式:(4+1)×2机械组成式,换挡方式:滑动齿轮换挡,发动机型号:JD4B4M1,制造商:江苏农华智慧科技股份有限公司,标定功率:33.09KW,国三排放阶段 | 2018 |  | 通用类 | 0 | 湖北省
动力机械 | 拖拉机 | 轮式拖拉机（不含皮带传动轮式拖拉机） | 40-50马力四轮驱动拖拉机 | 轮式拖拉机 | 河南向阳红机械制造有限公司 | 向阳红-404 | 13300 | 发动机功率：29.4kW；驱动方式：四轮驱动；外廓尺寸（mm）长×宽×高：3800×1640×2220；轴距：1990（mm）；最小使用质量：2220（kg） | 2018 |  | 通用类 | 0 | 河南省
动力机械 | 拖拉机 | 轮式拖拉机（不含皮带传动轮式拖拉机） | 40-50马力四轮驱动拖拉机 | 轮式拖拉机 | 河南向阳红机械制造有限公司 | 向阳红-404A | 13300 | 发动机功率：29.5kW；驱动方式：四轮驱动；外廓尺寸（mm）长×宽×高：3240×1320×1350；轴距：1710（mm）；最小使用质量：1260 （kg） | 2018 |  | 通用类 | 0 | 河南省
动力机械 | 拖拉机 | 轮式拖拉机（不含皮带传动轮式拖拉机） | 40-50马力四轮驱动拖拉机 | 轮式拖拉机 | 河南向阳红机械制造有限公司 | 向阳红-454E | 13300 | 发动机功率：33.1kW；驱动方式：四轮驱动；外廓尺寸（mm）长×宽×高：3660×1485×2140；轴距：1830（mm）；最小使用质量：1700 （kg） | 2018 |  | 通用类 | 0 | 河南省
动力机械 | 拖拉机 | 轮式拖拉机（不含皮带传动轮式拖拉机） | 40-50马力四轮驱动拖拉机 | 轮式拖拉机 | 河南向阳红机械制造有限公司 | 向阳红-404E | 13300 | 发动机功率：29.4kW；驱动方式：四轮驱动；外廓尺寸（mm）长×宽×高：3660×1485×2140；轴距：1830（mm）；最小使用质量：1700 （kg） | 2018 |  | 通用类 | 0 | 河南省
动力机械 | 拖拉机 | 轮式拖拉机（不含皮带传动轮式拖拉机） | 40-50马力四轮驱动拖拉机 | 轮式拖拉机 | 潍坊百利拖拉机有限公司 | 悍沃-454D | 13300 | 整机外廓尺寸：3300×1500×1350mm；轴距：1680mm；整机型式：4×4四轮驱动；配重（最大）：前100kg/后400kg；发动机标定功率：33.1kW；轮胎型号：前轮6.50-16/后轮13.8-20；最小使用质量：1350kg。 | 2018 |  | 通用类 | 0 | 山东省
动力机械 | 拖拉机 | 轮式拖拉机（不含皮带传动轮式拖拉机） | 40-50马力四轮驱动拖拉机 | 轮式拖拉机 | 潍坊百利拖拉机有限公司 | 悍沃-404D | 13300 | 整机外廓尺寸：3020×1450×1720mm；轴距：1730mm；整机型式：4×4四轮驱动；配重（最大）：前100kg/后400kg；发动机标定功率：29.4kW；轮胎型号：前轮7.50-16/后轮13.8-20；最小使用质量：1185kg。 | 2018 |  | 通用类 | 0 | 山东省
动力机械 | 拖拉机 | 轮式拖拉机（不含皮带传动轮式拖拉机） | 40-50马力四轮驱动拖拉机 | 轮式拖拉机 | 潍坊百利拖拉机有限公司 | 悍沃-404B | 13300 | 整机外廓尺寸：3350×1510×1900mm；轴距：1800mm；整机型式：4×4四轮驱动；配重（最大）：前100kg/后400kg；发动机标定功率：29.4kW；轮胎型号：前轮6.50-16/后轮11.2-24；最小使用质量：1314kg。 | 2018 |  | 通用类 | 0 | 山东省
动力机械 | 拖拉机 | 轮式拖拉机（不含皮带传动轮式拖拉机） | 40-50马力四轮驱动拖拉机 | 轮式拖拉机 | 潍坊百利拖拉机有限公司 | 悍沃-454 | 13300 | 整机外廓尺寸：3300×1500×1350mm；轴距：1680mm；整机型式：4×4四轮驱动；配重（最大）：前100kg/后400kg；发动机标定功率：33.1kW；轮胎型号：前轮6.50-16/后轮13.8-20；最小使用质量：1350kg。 | 2018 |  | 通用类 | 0 | 山东省
动力机械 | 拖拉机 | 轮式拖拉机（不含皮带传动轮式拖拉机） | 40-50马力四轮驱动拖拉机 | 轮式拖拉机 | 山拖农机装备有限公司 | TS404-H | 13300 | 外型尺寸（mm）：3360×1500×2443； 驱动方式：四轮驱动; 功率（KW）:29.5（国三）; 轴距（mm）:1970; 最小使用质量（kg）:1710 | 2018 |  | 通用类 | 0 | 山东省
动力机械 | 拖拉机 | 轮式拖拉机（不含皮带传动轮式拖拉机） | 40-50马力四轮驱动拖拉机 | 轮式拖拉机 | 山拖农机装备有限公司 | TS404 | 13300 | 外型尺寸（mm）：3360×1700×2330； 驱动方式：四轮驱动; 功率（KW）:29.5（国三）; 轴距（mm）:1950; 最小使用质量（kg）:1750 | 2018 |  | 通用类 | 0 | 山东省
动力机械 | 拖拉机 | 轮式拖拉机（不含皮带传动轮式拖拉机） | 40-50马力四轮驱动拖拉机 | 轮式拖拉机 | 山拖农机装备有限公司 | TS454A | 13300 | 外型尺寸（mm）：3510×1510×2300； 驱动方式：四轮驱动； 功率（KW）:33.09（国三）； 轴距（mm）:1970； 最小使用质量（kg）:1805 | 2018 |  | 通用类 | 0 | 山东省
动力机械 | 拖拉机 | 轮式拖拉机（不含皮带传动轮式拖拉机） | 40-50马力四轮驱动拖拉机 | 轮式拖拉机 | 洛阳天宇机械制造有限公司 | 格朗斯-454 | 13300 | 外廓尺寸（长×宽×高）：3770×1620×2130（㎜）；功率：33.1（kw）;驱动型式: 四轮驱动；轴距：1990（㎜）；最小使用质量2080（㎏）；最大配重（前/后）：112/200（㎏） | 2018 |  | 通用类 | 0 | 河南省
动力机械 | 拖拉机 | 轮式拖拉机（不含皮带传动轮式拖拉机） | 40-50马力四轮驱动拖拉机 | 轮式拖拉机 | 洛阳天宇机械制造有限公司 | 格朗斯-404 | 13300 | 外廓尺寸（长×宽×高）：3660×1485×1970（㎜）；功率：29.4（kw）；驱动型式: 四轮驱动；轴距：1830（㎜）；最小使用质量1625（㎏）；最大配重（前/后）：24/80（㎏） | 2018 |  | 通用类 | 0 | 河南省
动力机械 | 拖拉机 | 轮式拖拉机（不含皮带传动轮式拖拉机） | 40-50马力四轮驱动拖拉机 | 轮式拖拉机 | 一拖川龙四川农业装备有限公司 | YTCL404 | 13300 | 外廓尺寸(长×宽×高)mm：3540*1560*1975；轴距或履带接地长mm：1920；常用轮距(前轮/后轮)或轨距mm：1200/1210-1275；轮距(前轮/后轮)调整方式：不可调/无极；最小使用质量kg：1436；标准配重(前/后)kg：60/240；档位数(前进/倒退/爬行)：8/2；发动机与离合器联接方式：直联；起动方式：电启动；翻倾防护装置（驾驶室或安全框架）：两柱式安全架；前照灯型号：ZH-1-24(12V/40W)前组合灯；转向系型式：前轮转向；制动系型式：干式、蹄式；传动系变速箱型式：组成式（4+1）*2；主变速箱换档方式：滑动齿轮和啮合套换挡；轮胎型号(前轮/后轮)：6.50-16/11.20-24（选装6.00-16/9.50-24） | 2018 |  | 通用类 | 0 | 四川省
动力机械 | 拖拉机 | 轮式拖拉机（不含皮带传动轮式拖拉机） | 40-50马力四轮驱动拖拉机 | 轮式拖拉机 | 潍坊迪尔津拖农业装备有限公司 | 迪尔津拖404 | 13300 | 功率：40马力；驱动方式：四轮驱动；国三排放标准 | 2018 |  | 通用类 | 0 | 山东省
动力机械 | 拖拉机 | 轮式拖拉机（不含皮带传动轮式拖拉机） | 40-50马力四轮驱动拖拉机 | 轮式拖拉机 | 洛阳丰收农业机械装备有限公司 | 芬美得-454 | 13300 | 发动机功率：33.1kW；驱动方式:四轮驱动；外廓尺寸（mm）长×宽×高：3800×1640×2220；轴距：1990（mm）；最小使用质量：2135 （kg） | 2018 |  | 通用类 | 0 | 河南省
动力机械 | 拖拉机 | 轮式拖拉机（不含皮带传动轮式拖拉机） | 40-50马力四轮驱动拖拉机 | 轮式拖拉机 | 洛阳丰收农业机械装备有限公司 | 芬美得-404 | 13300 | 发动机功率：29.4kW；驱动方式:四轮驱动；外廓尺寸（mm）长×宽×高：3800×1640×2220；轴距：1990（mm）；最小使用质量：2135 （kg） | 2018 |  | 通用类 | 0 | 河南省
动力机械 | 拖拉机 | 轮式拖拉机（不含皮带传动轮式拖拉机） | 40-50马力四轮驱动拖拉机 | 轮式拖拉机 | 洛阳丰收农业机械装备有限公司 | 芬美得-454E | 13300 | 发动机功率：33.1kW；驱动方式：四轮驱动；外廓尺寸（mm）长×宽×高：3660×1485×2140；轴距：1830（mm）；最小使用质量：1700（kg） | 2018 |  | 通用类 | 0 | 河南省
动力机械 | 拖拉机 | 轮式拖拉机（不含皮带传动轮式拖拉机） | 40-50马力四轮驱动拖拉机 | 轮式拖拉机 | 洛阳丰收农业机械装备有限公司 | 芬美得-404E | 13300 | 发动机功率：29.4kW；驱动方式：四轮驱动；外廓尺寸（mm）长×宽×高：3660×1485×2140；轴距：1830（mm）；最小使用质量：1700 （kg） | 2018 |  | 通用类 | 0 | 河南省
动力机械 | 拖拉机 | 轮式拖拉机（不含皮带传动轮式拖拉机） | 40-50马力四轮驱动拖拉机 | 轮式拖拉机 | 星光农机股份有限公司 | XG404 | 13300 | 型式:4×4四轮驱动；外廓尺寸(长×宽×高):3503MM×1585MM×1993MM；轮距(前轮/后轮):1280MM/(1300MM~1620MM)；轮距(前轮/后轮)调整方式:不可调节/有级可调；最小使用质量:1920KG；最大配重(前/后):107KG/246KG；档位数(前进/倒退):8/2；功率:29.4KW；变速箱型式:(4+1)×2组合式(国三动力；发动机型号:4D27T31/404；功率:29.5KW；制造商:浙江新柴股份有限公司) | 2018 |  | 通用类 | 0 | 浙江省
动力机械 | 拖拉机 | 轮式拖拉机（不含皮带传动轮式拖拉机） | 40-50马力四轮驱动拖拉机 | 轮式拖拉机 | 洛阳千年丰农业机械有限公司 | 千年丰-404D | 13300 | 驱动型式: 四轮驱动；发动机标定功率: 29.4（kW）；发动机标定转速（r/min）2400；轴距：1760（㎜）；最小使用质量1245（㎏） | 2018 |  | 通用类 | 0 | 河南省
动力机械 | 拖拉机 | 轮式拖拉机（不含皮带传动轮式拖拉机） | 40-50马力四轮驱动拖拉机 | 轮式拖拉机 | 洛阳千年丰农业机械有限公司 | 千年丰-404 | 13300 | 驱动型式: 四轮驱动；发动机标定功率: 29.4（kW）；发动机标定转速（r/min）2400；轴距：1830（㎜）；最小使用质量1625（㎏） | 2018 |  | 通用类 | 0 | 河南省
动力机械 | 拖拉机 | 轮式拖拉机（不含皮带传动轮式拖拉机） | 40-50马力四轮驱动拖拉机 | 轮式拖拉机 | 洛阳千年丰农业机械有限公司 | 千年丰-454 | 13300 | 驱动型式: 四轮驱动；发动机标定功率: 33.1（kW）；发动机标定转速（r/min）2300；轴距：1990（㎜）；最小使用质量2080（㎏） | 2018 |  | 通用类 | 0 | 河南省
动力机械 | 拖拉机 | 轮式拖拉机（不含皮带传动轮式拖拉机） | 40-50马力四轮驱动拖拉机 | 轮式拖拉机 | 洛阳瑞得拖拉机有限公司 | RD454E | 13300 | 外廓尺寸(长×宽×高)：3450×1610×2350mm；轴距或履带接地长：1850mm；常用轮距(前轮/后轮)或轨距：1150/1300mm；轮距(前轮/后轮)调整方式：不可调/有级可调；最小使用质量：1644kg；标准配重(前/后)：60/200kg；档位数(前进/倒退/爬行)：前进8/倒退2；发动机与离合器联接方式：直联；起动方式：电启动；翻倾防护装置（驾驶室或安全框架）：安全框架；前照灯型号：SZ550.48.030A/031A；转向系型式：液压转向；行车制动系型式：蹄式；驻车制动系型式：独立手制动；前驱动桥型式：旱地型；离合器型式：单片、干式常结合式；传动系动力输出轴离合器型式：联动操纵；传动系变速箱型式：（4+1）×2 机械组成式；主变速箱换档方式：滑动齿轮换挡和啮合套换挡；副变速箱换档方式：啮合套换挡；轮胎型号(前轮/后轮)：7.5-16/11.2-28 | 2018 |  | 通用类 | 0 | 河南省
动力机械 | 拖拉机 | 轮式拖拉机（不含皮带传动轮式拖拉机） | 40-50马力四轮驱动拖拉机 | 轮式拖拉机 | 洛阳瑞得拖拉机有限公司 | RD404A | 13300 | 外廓尺寸(长×宽×高)：3300×1500×1900mm（至安全架顶）；轴距或履带接地长：1900mm；常用轮距(前轮/后轮)或轨距：1200/1150-1450mm；轮距(前轮/后轮)调整方式：不可调/有节可调；最小使用质量：1155kg；标准配重(前/后)：45/140kg；档位数(前进/倒退/爬行)：前进8/倒退2；主变速档位数*副变速档位数/其他档位数：主变速档位数5*副变速档位数2；发动机与离合器联接方式：直联；起动方式：电启动；翻倾防护装置（驾驶室或安全框架）：安全框架；前照灯型号：SZ550.48.030A/031A；转向系型式：前轮液压转向；行车制动系型式：蹄式；驻车制动系型式：手刹式；前驱动桥型式：旱地型；离合器型式：单作用；传动系动力输出轴离合器型式：联动操纵；传动系变速箱型式：（4+1）×2 机械组成式；变速箱换档方式： 滑动齿轮换挡；胎型号(前轮/后轮)：6.0-16/11.2-24 | 2018 |  | 通用类 | 0 | 河南省
动力机械 | 拖拉机 | 轮式拖拉机（不含皮带传动轮式拖拉机） | 40-50马力四轮驱动拖拉机 | 轮式拖拉机 | 陕西农康农业机械装备制造有限公司 | 秦利454D | 13300 | 功率：33.1KW，驱动方式：四轮驱动 | 2018 |  | 通用类 | 0 | 陕西省
动力机械 | 拖拉机 | 轮式拖拉机（不含皮带传动轮式拖拉机） | 40-50马力四轮驱动拖拉机 | 轮式拖拉机 | 陕西农康农业机械装备制造有限公司 | 秦利454A | 13300 | 功率：33.1KW，驱动方式：四轮驱动 | 2018 |  | 通用类 | 0 | 陕西省
动力机械 | 拖拉机 | 轮式拖拉机（不含皮带传动轮式拖拉机） | 40-50马力四轮驱动拖拉机 | 轮式拖拉机 | 陕西农康农业机械装备制造有限公司 | 秦利404 | 13300 | 功率：29.4KW，驱动方式：四轮驱动 | 2018 |  | 通用类 | 0 | 陕西省
动力机械 | 拖拉机 | 轮式拖拉机（不含皮带传动轮式拖拉机） | 40-50马力四轮驱动拖拉机 | 轮式拖拉机 | 陕西农康农业机械装备制造有限公司 | 秦利404D | 13300 | 功率：29.4KW，驱动方式：四轮驱动 | 2018 |  | 通用类 | 0 | 陕西省
动力机械 | 拖拉机 | 轮式拖拉机（不含皮带传动轮式拖拉机） | 40-50马力四轮驱动拖拉机 | 轮式拖拉机 | 常州联发凯迪机械有限公司 | KD454 | 13300 | 四轮驱动，尺寸：3780*1615*2260，轴距：1990mm,轮距：前轮1290-1500mm，后轮1200-1500mm，档位数：前进8，后退8，发动机与离合器连接方式：直连式，启动方式：电启动 | 2018 |  | 通用类 | 0 | 江苏省
动力机械 | 拖拉机 | 轮式拖拉机（不含皮带传动轮式拖拉机） | 40-50马力四轮驱动拖拉机 | 轮式拖拉机 | 江苏悦达智能农业装备有限公司 | 黄海金马—404A | 13300 | 外廓尺寸(mm)3385×1480×2110驱动方式:四轮驱动配套功率:29.4KW轴距或履带接地长1896mm最小使用质量:1815kg前配重48kg/后配重180kg档位数:前进8/倒退2/爬行0安全架:无变速箱型式(4+1)×2组成式 | 2018 |  | 通用类 | 0 | 江苏省
动力机械 | 拖拉机 | 轮式拖拉机（不含皮带传动轮式拖拉机） | 40-50马力四轮驱动拖拉机 | 轮式拖拉机 | 江苏常发农业装备股份有限公司 | CFC404J | 13300 | 型式：四轮驱动；外廓尺寸（长×宽×高）：3564mm×1485mm×2375mm；轴距：1798mm；轮距（前轮/后轮）：前轮1210mm，后轮1200-1426mm（常用1200mm)，选装后轮1200-1640mm(常用1200mm)；轮距（前轮/后轮）调整方式：前轮固定式、后轮有级调节，选装后轮无极调节；最小使用质量：1900kg；最大配重（前/后）：前配重80kg，后配重180kg；档位数：前进8/倒退4/爬行12；发动机与离合器联结方式：直联式；翻倾防护装置：安全驾驶室；前照灯型号：60/55W双丝灯泡、12V；转向系型式：全液压转向；行车制动系型式：油浴、双片盘式；驻车制动系型式：锁定踏板式、机械操作；离合器型式：干式、单片、经常接合、双作用；主/副变速箱换挡方式：啮合套换挡；轮胎型号：前轮6.50-16/后轮12.4-24，选装前轮：6.00-16或7.50-16或6.50-16PR或7.50-16PR，后轮：11.2-24或13.6-24或11.2-28或11.2-24PR；液压悬挂装置型式：后置、Ⅰ类、三点悬挂；配套动力型号：CF4B40T,制造商：江苏常发农业装备股份有限公司，气缸数：4缸，标定功率：29.5kw，标定转速：2400r/min，排放标准：第三阶段。 | 2018 |  | 通用类 | 0 | 江苏省
动力机械 | 拖拉机 | 轮式拖拉机（不含皮带传动轮式拖拉机） | 40-50马力四轮驱动拖拉机 | 轮式拖拉机 | 江苏常发农业装备股份有限公司 | CFC404A | 13300 | 型式：四轮驱动；外廓尺寸（长×宽×高）：3564mm×1485mm×2262mm；轴距：1798mm；轮距（前轮/后轮）：前轮1210mm，后轮1200-1400mm（常用1200mm)，选装后轮1200-1640mm(常用1200mm)；轮距（前轮/后轮）调整方式：前轮固定式、后轮有级调节，选装后轮无极调节；最小使用质量：1740kg；最大配重（前/后）：前配重80kg，后配重180kg；档位数：前进16/倒退8/爬行0；发动机与离合器联结方式：直联式；翻倾防护装置：安全架；前照灯型号：60/55W双丝灯泡、12V；转向系型式：全液压转向；行车制动系型式：油浴、双片盘式；驻车制动系型式：锁定踏板式、机械操作；离合器型式：干式、单片、经常接合、双作用；主/副变速箱换挡方式：啮合套换挡；轮胎型号：前轮6.50-16/后轮12.4-24，选装前轮：6.00-16或7.50-16或6.50-16PR或7.50-16PR，后轮：11.2-24或13.6-24或11.2-28；液压悬挂装置型式：后置、Ⅰ类、三点悬挂；配套动力型号：CF4B40T,制造商：江苏常发农业装备股份有限公司，气缸数：4缸，标定功率：29.5kw，标定转速：2400r/min，排放标准：第三阶段。 | 2018 |  | 通用类 | 0 | 江苏省
动力机械 | 拖拉机 | 轮式拖拉机（不含皮带传动轮式拖拉机） | 40-50马力四轮驱动拖拉机 | 轮式拖拉机 | 江苏常发农业装备股份有限公司 | CFA454 | 13300 | 型式：四轮驱动；外廓尺寸（长×宽×高）：3352mm（至前配重）×1440mm（常用轮距）×1980mm（至排气管顶）；轴距：1741mm；轮距（前轮/后轮）：前轮1150mm，后轮1035-1406mm，选装前轮1000mm，后轮1000-1400mm；常用轮距（前轮/后轮）：前轮1150mm/后轮1200mm，选装前轮1000mm/后轮1200mm；轮距（前轮/后轮）调整方式：前轮定值、后轮有级调节，选装前轮定值、后轮无极调节；最小使用质量：1330kg；标准配重（前/后）：前配重120kg，后配重180kg；档位数：前进9/倒退3/爬行0，选装前进9/倒退9/爬行0；发动机与离合器联结方式：直联式；翻倾防护装置：安全架；前照灯型号：CF450.48.121/CF450.48.122或SH-CF002；转向系型式：全液压转向；行车制动系型式：干式、蹄式；驻车制动系型式：锁定踏板式、机械操作；前驱动桥型式：水田型；离合器型式：干式、单片、经常接合、单作用；传动系变速箱型式：3×（3+1）组成式，选装3×3×（1+1）组成式；主/副变速箱换挡方式：滑动齿轮换挡；轮胎型号：前轮6.00-16/后轮9.5-24，选装后轮：9.5-24或9.5-24PR或11.2-24；液压悬挂装置型式：后置、Ⅰ类、三点悬挂；配套动力型号：CF4B45T-Z,制造商：江苏常发农业装备股份有限公司，气缸数：4缸，标定功率：33.1kw，标定转速：2400r/min，排放标准：第三阶段；选配：CF4B45T,制造商：江苏常发农业装备股份有限公司，气缸数：4缸，标定功率：33.1kw，标定转速：2400r/min，排放标准：第三阶段。 | 2018 |  | 通用类 | 0 | 江苏省
动力机械 | 拖拉机 | 轮式拖拉机（不含皮带传动轮式拖拉机） | 40-50马力四轮驱动拖拉机 | 轮式拖拉机 | 江苏常发农业装备股份有限公司 | CFA404 | 13300 | 型式：四轮驱动；外廓尺寸（长×宽×高）：3352mm（至前配重）×1440mm（常用轮距）×1980mm（至排气管顶）；轴距：1741mm；轮距（前轮/后轮）：前轮1150mm，后轮1035-1406mm，选装前轮1000mm，后轮1000-1400mm；常用轮距（前轮/后轮）：前轮1150mm/后轮1200mm，选装前轮1000mm/后轮1200mm；轮距（前轮/后轮）调整方式：前轮定值、后轮有级调节，选装前轮定值、后轮无极调节；最小使用质量：1330kg；标准配重（前/后）：前配重120kg，后配重180kg；档位数：前进9/倒退3/爬行0，选装前进9/倒退9/爬行0；发动机与离合器联结方式：直联式；翻倾防护装置：安全架；前照灯型号：CF450.48.121/CF450.48.122；转向系型式：全液压转向；行车制动系型式：干式、蹄式；驻车制动系型式：锁定踏板式、机械操作；前驱动桥型式：水田型；离合器型式：干式、单片、经常接合、单作用；传动系变速箱型式：3×（3+1）组成式，选装3×3×（1+1）组成式；主/副变速箱换挡方式：滑动齿轮换挡；轮胎型号：前轮6.00-16/后轮9.5-24，选装后轮：9.5- | 2018 |  | 通用类 | 0 | 江苏省
动力机械 | 拖拉机 | 轮式拖拉机（不含皮带传动轮式拖拉机） | 40-50马力四轮驱动拖拉机 | 轮式拖拉机 | 江苏常发农业装备股份有限公司 | CFC454J | 13300 | 型式：四轮驱动；外廓尺寸（长×宽×高）：3564mm×1526mm×2313mm；轴距：1798mm；轮距（前轮/后轮）：前轮1270mm，后轮1210-1426mm（常用1210mm)，选装后轮1210-1660mm(常用1200mm)；轮距（前轮/后轮）调整方式：前轮固定式、后轮有级调节，选装后轮无极调节；最小使用质量：1980kg；最大配重（前/后）：前配重120kg，后配重360kg；档位数：前进8/倒退8/爬行16；发动机与离合器联结方式：直联式；翻倾防护装置：安全驾驶室；前照灯型号：60/55W双丝灯泡、12V；转向系型式：全液压转向；行车制动系型式：油浴、双片盘式；驻车制动系型式：锁定踏板式、机械操作；离合器型式：干式、单片、经常接合、双作用；主/副变速箱换挡方式：啮合套换挡；轮胎型号：前轮7.50-16/后轮11.2-28；液压悬挂装置型式：后置、Ⅰ类、三点悬挂；配套动力型号：CF4B45T-Z,制造商：江苏常发农业装备股份有限公司，气缸数：4缸，标定功率：33.1kw，标定转速：2400r/min，排放标准：第三阶段；选配：CF4B45T,制造商：江苏常发农业装备股份有限公司，气缸数：4缸，标定功率：33.1kw，标定转速：2400r/min，排放标准：第三阶段。 | 2018 |  | 通用类 | 0 | 江苏省
动力机械 | 拖拉机 | 轮式拖拉机（不含皮带传动轮式拖拉机） | 40-50马力四轮驱动拖拉机 | 轮式拖拉机 | 江苏常发农业装备股份有限公司 | CFC454A | 13300 | 型式：四轮驱动；外廓尺寸（长×宽×高）：3564mm×1526mm×2280mm；轴距：1798mm；轮距（前轮/后轮）：前轮1270mm，后轮1210-1426mm（常用1210mm)，选装后轮1210-1660mm(常用1200mm)；轮距（前轮/后轮）调整方式：前轮固定式、后轮有级调节，选装后轮无极调节；最小使用质量：1820kg；最大配重（前/后）：前配重120kg，后配重360kg；档位数：前进16/倒退8/爬行0；发动机与离合器联结方式：直联式；翻倾防护装置：安全架；前照灯型号：60/55W双丝灯泡、12V；转向系型式：全液压转向；行车制动系型式：油浴、双片盘式；驻车制动系型式：锁定踏板式、机械操作；离合器型式：干式、单片、经常接合、双作用；主/副变速箱换挡方式：啮合套换挡；轮胎型号：前轮7.50-16/后轮11.2-28；液压悬挂装置型式：后置、Ⅰ类、三点悬挂；配套动力型号：CF4B45T-Z,制造商：江苏常发农业装备股份有限公司，气缸数：4缸，标定功率：33.1kw，标定转速：2400r/min，排放标准：第三阶段；选配：CF4B45T,制造商：江苏常发农业装备股份有限公司，气缸数：4缸，标定功率：33.1kw，标定转速：2400r/min，排放标准：第三阶段。 | 2018 |  | 通用类 | 0 | 江苏省
动力机械 | 拖拉机 | 轮式拖拉机（不含皮带传动轮式拖拉机） | 40-50马力四轮驱动拖拉机 | 轮式拖拉机 | 第一拖拉机股份有限公司 | MF454 | 13300 | 功率：33.1kw/45马力；驱动形式：四轮驱动 | 2018 |  | 通用类 | 0 | 河南省
动力机械 | 拖拉机 | 轮式拖拉机（不含皮带传动轮式拖拉机） | 40-50马力四轮驱动拖拉机 | 轮式拖拉机 | 第一拖拉机股份有限公司 | SK454-1 | 13300 | 功率：33.1kw/45马力；驱动形式：四轮驱动 | 2018 |  | 通用类 | 0 | 河南省
动力机械 | 拖拉机 | 轮式拖拉机（不含皮带传动轮式拖拉机） | 40-50马力四轮驱动拖拉机 | 轮式拖拉机 | 第一拖拉机股份有限公司 | SK404 | 13300 | 功率：29.4kw/40马力；驱动形式：四轮驱动 | 2018 |  | 通用类 | 0 | 河南省
动力机械 | 拖拉机 | 轮式拖拉机（不含皮带传动轮式拖拉机） | 40-50马力四轮驱动拖拉机 | 轮式拖拉机 | 第一拖拉机股份有限公司 | SK454 | 13300 | 功率：33.1kw/45马力；驱动形式：四轮驱动 | 2018 |  | 通用类 | 0 | 河南省
动力机械 | 拖拉机 | 轮式拖拉机（不含皮带传动轮式拖拉机） | 40-50马力四轮驱动拖拉机 | 轮式拖拉机 | 第一拖拉机股份有限公司 | SK404-1 | 13300 | 功率：29.4kw/40马力；驱动形式：四轮驱动 | 2018 |  | 通用类 | 0 | 河南省
动力机械 | 拖拉机 | 轮式拖拉机（不含皮带传动轮式拖拉机） | 40-50马力四轮驱动拖拉机 | 轮式拖拉机 | 第一拖拉机股份有限公司 | SG404 | 13300 | 功率：29.4kw/40马力；驱动形式：四轮驱动 | 2018 |  | 通用类 | 0 | 河南省
动力机械 | 拖拉机 | 轮式拖拉机（不含皮带传动轮式拖拉机） | 40-50马力四轮驱动拖拉机 | 轮式拖拉机 | 第一拖拉机股份有限公司 | SG404-1 | 13300 | 功率：29.5kw/40马力；驱动形式：四轮驱动 | 2018 |  | 通用类 | 0 | 河南省
动力机械 | 拖拉机 | 轮式拖拉机（不含皮带传动轮式拖拉机） | 40-50马力四轮驱动拖拉机 | 轮式拖拉机 | 第一拖拉机股份有限公司 | SG454-1 | 13300 | 功率：33.1kw/45马力；驱动形式：四轮驱动 | 2018 |  | 通用类 | 0 | 河南省
动力机械 | 拖拉机 | 轮式拖拉机（不含皮带传动轮式拖拉机） | 40-50马力四轮驱动拖拉机 | 轮式拖拉机 | 第一拖拉机股份有限公司 | MF404 | 13300 | 功率：29.4kw/40马力；驱动形式：四轮驱动 | 2018 |  | 通用类 | 0 | 河南省
动力机械 | 拖拉机 | 轮式拖拉机（不含皮带传动轮式拖拉机） | 40-50马力四轮驱动拖拉机 | 轮式拖拉机 | 第一拖拉机股份有限公司 | ME404 | 13300 | 功率：29.5kw/40马力；驱动形式：四轮驱动 | 2018 |  | 通用类 | 0 | 河南省
动力机械 | 拖拉机 | 轮式拖拉机（不含皮带传动轮式拖拉机） | 40-50马力四轮驱动拖拉机 | 轮式拖拉机 | 第一拖拉机股份有限公司 | ME454 | 13300 | 功率：33.1kw/45马力；驱动形式：四轮驱动 | 2018 |  | 通用类 | 0 | 河南省
动力机械 | 拖拉机 | 轮式拖拉机（不含皮带传动轮式拖拉机） | 40-50马力四轮驱动拖拉机 | 轮式拖拉机 | 第一拖拉机股份有限公司 | ME454-1 | 13300 | 功率：33.1kw/45马力；驱动形式：四轮驱动 | 2018 |  | 通用类 | 0 | 河南省
动力机械 | 拖拉机 | 轮式拖拉机（不含皮带传动轮式拖拉机） | 40-50马力四轮驱动拖拉机 | 轮式拖拉机 | 潍坊力王农业装备有限公司 | 力王-454 | 13300 | 功率：33.1kW（45马力）；驱动型式：四轮驱动 | 2018 |  | 通用类 | 0 | 山东省
动力机械 | 拖拉机 | 轮式拖拉机（不含皮带传动轮式拖拉机） | 40-50马力四轮驱动拖拉机 | 轮式拖拉机 | 约翰迪尔(宁波)农业机械有限公司 | 454 | 13300 | 驱动轮数：四轮驱动；发动机标定功率（kW）：33.1 | 2018 |  | 通用类 | 0 | 浙江省
动力机械 | 拖拉机 | 轮式拖拉机（不含皮带传动轮式拖拉机） | 40-50马力四轮驱动拖拉机 | 轮式拖拉机 | 约翰迪尔(宁波)农业机械有限公司 | 484 | 13300 | 驱动轮数：四轮驱动；发动机标定功率（kW）：35.3，发动机型号：4D32T31/483（国三）, A498BT-55（检验报告中），标定转速(r/min)：2300, 外廓尺寸（长*宽*高）mm：3510*1685*2050，轴距(mm):1955,最小使用质量(Kg)：1900,变速箱形式：组成式（4+1）*2，轮胎型号（前轮/后轮）：7.5-16/11.2-28,动力输出轴转速（r/min)：540/720. | 2018 |  | 通用类 | 0 | 浙江省
动力机械 | 拖拉机 | 轮式拖拉机（不含皮带传动轮式拖拉机） | 40-50马力四轮驱动拖拉机 | 轮式拖拉机 | 约翰迪尔(宁波)农业机械有限公司 | 404 | 13300 | 驱动轮数：四轮驱动；发动机标定功率（kW）：29.4 | 2018 |  | 通用类 | 0 | 浙江省
动力机械 | 拖拉机 | 轮式拖拉机（不含皮带传动轮式拖拉机） | 40-50马力四轮驱动拖拉机 | 轮式拖拉机 | 洛阳市煌睿机械制造有限公司 | 404 | 13300 | 驱动方式：四轮驱动,配套发动机标定功率：29.4kW，选装发动机1标定功率：29.5kW，选装发动机2标定功率：29.42kW，选装发动机3标定功率：29.5kW，最小离地间隙（mm）：300，最小使用质量（kg）:1790 | 2018 |  | 通用类 | 0 | 河南省
动力机械 | 拖拉机 | 轮式拖拉机（不含皮带传动轮式拖拉机） | 40-50马力四轮驱动拖拉机 | 轮式拖拉机 | 洛阳市煌睿机械制造有限公司 | 华宣454 | 13300 | 功率：33.1kW，驱动方式：四轮驱动，轴距或履带接地长度（mm）:1980,轮距（前轮/后轮）或轨距（mm）:1300/1300-1600,最小使用质量（kg）:2020 | 2018 |  | 通用类 | 0 | 河南省
动力机械 | 拖拉机 | 轮式拖拉机（不含皮带传动轮式拖拉机） | 40-50马力四轮驱动拖拉机 | 轮式拖拉机 | 洛阳泰红农业机械有限公司 | 454(原：泰红454) | 13300 | 功率：33.1kw，驱动方式：四轮驱动。离合器型式：单作用；变速箱型式：（4+1）×2机械组成式；主变速箱换档方式：啮合套、滑移齿轮；行车制动系型式：蹄式；转向系型式：全液压转向；液压悬挂系统型式：分置式；动力输出轴型式：后置、半独立式。 | 2018 |  | 通用类 | 0 | 河南省
动力机械 | 拖拉机 | 轮式拖拉机（不含皮带传动轮式拖拉机） | 40-50马力四轮驱动拖拉机 | 轮式拖拉机 | 山东鑫华拖拉机制造有限公司 | 鑫华泰山404B | 13300 | 标定功率：29.42kw（40马力），驱动方式：四轮驱动；配套动力型号：JD4B4M2、制造商：江苏农华智慧农业科技股份有限公司、气缸数：4缸、功率：29.42kW、排放阶段：国III； 选配一：配套动力型号：4DW91-40GG33、制造商：一汽解放汽车有限公司无锡柴油机厂、气缸数：4缸、功率：29.5kW、排放阶段：国III； 选配二：配套动力型号：4B2-40V32、制造商：安徽全柴动力股份有限公司、气缸数：4缸、功率：29.4kW、排放阶段：国III； 选配三：配套动力型号：JD4B4M3、制造商：江苏农华智慧农业科技股份有限公司、气缸数：4缸、功率：29.42kW、排放阶段：国III； 选配四：配套动力型号：YD4R40V1、制造商：扬动股份有限公司、气缸数：4缸、功率：29.4kW、排放阶段：国III； 选配五：配套动力型号;4TE40A、制造商：山东华源莱动内燃机有限公司、气缸数：4缸、功率：29.5kW、排放阶段：国III； 选配六：配套动力型号;4TE40、制造商：山东华源莱动内燃机有限公司、气缸数：4缸、功率：29.5kW、排放阶段：国III； | 2018 |  | 通用类 | 0 | 山东省
动力机械 | 拖拉机 | 轮式拖拉机（不含皮带传动轮式拖拉机） | 40-50马力四轮驱动拖拉机 | 轮式拖拉机 | 山东鑫华拖拉机制造有限公司 | 鑫华泰山404A | 13300 | 标定功率：29.42kw（40马力），驱动方式：四轮驱动；轮胎配置（2种）：1、前6.50-16/后11.2-24；2、前6.00-16/后9.50-24；机罩外形（2种）:方形、圆弧形，颜色有红色、蓝色；外廓尺寸（长*款*高）mm：3380*1450*2050（至消声器）；配套动力型号：JD4B4M2、制造商：江苏农华智慧农业科技股份有限公司、气缸数：4缸、功率：29.42kW、排放阶段：国III； 选配一：配套动力型号：4DW91-40GG33、制造商：一汽解放汽车有限公司无锡柴油机厂、气缸数：4缸、功率：29.5kW、排放阶段：国III； 选配二：配套动力型号：4B2-40V32、制造商：安徽全柴动力股份有限公司、气缸数：4缸、功率：29.4kW、排放阶段：国III； 选配三：配套动力型号：JD4B4M3、制造商：江苏农华智慧农业科技股份有限公司、气缸数：4缸、功率：29.42kW、排放阶段：国III； 选配四：配套动力型号：YD4R40V1、制造商：扬动股份有限公司、气缸数：4缸、功率：29.4kW、排放阶段：国III； 选配五：配套动力型号;4TE40A、制造商：山东华源莱动内燃机有限公司、气缸数：4缸、功率：29.5kW、排放阶段：国III； | 2018 |  | 通用类 | 0 | 山东省
动力机械 | 拖拉机 | 轮式拖拉机（不含皮带传动轮式拖拉机） | 40-50马力四轮驱动拖拉机 | 轮式拖拉机 | 英轩重工有限公司 | YX454-A | 13300 | 驱动方式：四轮驱动；功率(KW)：33.1KW；外廓尺寸（mm）：3550mm×1550mm×2270mm；轴距（mm）：1800mm；轮距（前轮/后轮）mm：1200/1200；轮距调整方式：有级可调/无级可调；最小离地间隙（mm）：315mm；最小使用质量（kg）：1450kg；最大配重质量（kg）：45kg/56kg；档位数：8/2/0；转向方式：前轮液压转向；制动系型式：蹄式制动器；离合器型式：干式；变速箱换挡方式：机械有级变速；轮胎规格：7.5-20/11.2-28；液压悬挂装置型式：后置、三点悬挂 | 2018 |  | 通用类 | 0 | 山东省
动力机械 | 拖拉机 | 轮式拖拉机（不含皮带传动轮式拖拉机） | 50-60马力四轮驱动拖拉机 | 轮式拖拉机 | 英轩重工有限公司 | YX504D-B | 17000 | 驱动方式：四轮驱动；功率(KW)：36.8KW；外廓尺寸（mm）：3480mm×1400mm×1450mm；轴距（mm）：1850mm；轮距（前轮/后轮）mm：900/900-1300；轮距调整方式：有级可调/无级可调；最小离地间隙（mm）：255mm；最小使用质量（kg）：1550kg；最大配重质量（kg）：144kg/40kg；档位数：8/2/0；转向方式：前轮液压转向；制动系型式：机械式；离合器型式：干式、单作用；变速箱换挡方式：机械有级变速；轮胎规格：6.0-14/13.6-16；液压悬挂装置型式：后置、三点悬挂 | 2018 |  | 通用类 | 0 | 山东省
动力机械 | 拖拉机 | 轮式拖拉机（不含皮带传动轮式拖拉机） | 50-60马力四轮驱动拖拉机 | 轮式拖拉机 | 英轩重工有限公司 | YX504-A | 17000 | 驱动方式：四轮驱动；功率(KW)：36.8KW；外廓尺寸（mm）：3550mm×1550mm×2270mm；轴距（mm）：1850mm；轮距（前轮/后轮）mm：1200/1200；轮距调整方式：有级可调/无级可调；最小离地间隙（mm）：315mm；最小使用质量（kg）：1450kg；最大配重质量（kg）：45kg/56kg；档位数：8/2/0；转向方式：前轮液压转向；制动系型式：蹄式制动器；离合器型式：干式；变速箱换挡方式：机械有级变速；轮胎规格：7.5-20/11.2-28；液压悬挂装置型式：后置、三点悬挂 | 2018 |  | 通用类 | 0 | 山东省
动力机械 | 拖拉机 | 轮式拖拉机（不含皮带传动轮式拖拉机） | 50-60马力四轮驱动拖拉机 | 轮式拖拉机 | 英轩重工有限公司 | YX554-C | 17000 | 驱动方式：四轮驱动；功率(KW)：40.5KW；外廓尺寸（mm）：4000mm×1800mm×2700mm；轴距（mm）：2000mm；轮距（前轮/后轮）mm：1350/1500；轮距调整方式：有级可调/有级可调；最小离地间隙（mm）：380mm；最小使用质量（kg）：2620kg；最大配重质量（kg）：144kg/180kg；档位数：12/12/0；转向方式：前轮液压转向；制动系型式：盘式制动器；离合器型式：干式、双作用；变速箱换挡方式：机械有级变速；轮胎规格：8.3-24/14.9-30；液压悬挂装置型式：后置、三点悬挂 | 2018 |  | 通用类 | 0 | 山东省
动力机械 | 拖拉机 | 轮式拖拉机（不含皮带传动轮式拖拉机） | 50-60马力四轮驱动拖拉机 | 轮式拖拉机 | 山东鑫华拖拉机制造有限公司 | 鑫华泰山504D | 17000 | 标定功率：29.42kw（40马力），驱动方式：四轮驱动；配套动力型号：4TE50、制造商：山东华源莱动内燃机有限公司、气缸数：4缸、功率：36.8kW、排放阶段：国Ⅲ； 选配一、发动机型号：4DW93-50GG3U、制造商：一汽解放汽车有限公司无锡柴油机厂、气缸数：4缸、功率：36.7kW、排放阶段：国Ⅲ； 选配二、发动机型号：4B5-50V32、制造商：安徽全柴动力股份有限公司、气缸数：4缸、功率：36.8kW、排放阶段：国Ⅲ； 选配三、发动机型号：JD4E6N6、制造商：江苏农华智慧农业科技股份有限公司、气缸数：4缸、功率：36.77kW、排放阶段：国Ⅲ； 选配四、发动机型号：YD4C50V1、制造商：扬动股份有限公司、气缸数：4缸、功率：36.8kW、排放阶段：国Ⅲ； | 2018 |  | 通用类 | 0 | 山东省
动力机械 | 拖拉机 | 轮式拖拉机（不含皮带传动轮式拖拉机） | 50-60马力四轮驱动拖拉机 | 轮式拖拉机 | 山东鑫华拖拉机制造有限公司 | 鑫华泰山504B | 17000 | 标定功率：36.8kw（50马力），驱动方式：四轮驱动；轮胎配置（3种）：1、前6.50-16/后11.2-24；2、前6.00-16/后11.2-24；3、前6.00-16/后9.50-24；机罩外形（3种）：方形、流线型、圆弧形，颜色有红色、蓝色、绿色；外廓尺寸（长*宽*高）mm：3465*1490*2050（至消声器）；配套动力型号：4TE50、制造商：山东华源莱动内燃机有限公司、气缸数：4缸、功率：36.8kW、排放阶段：国Ⅲ； 选配一、发动机型号：4DW93-50GG3U、制造商：一汽解放汽车有限公司无锡柴油机厂、气缸数：4缸、功率：36.7kW、排放阶段：国Ⅲ； 选配二、发动机型号：4B5-50V32、制造商：安徽全柴动力股份有限公司、气缸数：4缸、功率：36.8kW、排放阶段：国Ⅲ； 选配三、发动机型号：JD4E6N6、制造商：江苏农华智慧农业科技股份有限公司、气缸数：4缸、功率：36.77kW、排放阶段：国Ⅲ； 选配四、发动机型号：YD4C50V1、制造商：扬动股份有限公司、气缸数：4缸、功率：36.8kW、排放阶段：国Ⅲ； | 2018 |  | 通用类 | 0 | 山东省
动力机械 | 拖拉机 | 轮式拖拉机（不含皮带传动轮式拖拉机） | 50-60马力四轮驱动拖拉机 | 轮式拖拉机 | 洛阳泰红农业机械有限公司 | 504D | 17000 | 功率：36.8kw，驱动方式：四轮驱动。离合器型式：单作用；变速箱型式：2×（4+1）机械组成式；主变速箱换档方式：啮合套；行车制动系型式：蹄式；转向系型式：全液压前轮转向；液压悬挂系统型式：分置式；动力输出轴型式：后置、非独立式。 | 2018 |  | 通用类 | 0 | 河南省
动力机械 | 拖拉机 | 轮式拖拉机（不含皮带传动轮式拖拉机） | 50-60马力四轮驱动拖拉机 | 轮式拖拉机 | 洛阳泰红农业机械有限公司 | 504(原：泰红504) | 17000 | 功率：36.8kw，驱动方式：四轮驱动。离合器型式：单作用；变速箱型式：（4+1）×2机械组成式；主变速箱换档方式：啮合套、滑移齿轮；行车制动系型式：蹄式；转向系型式：全液压转向；液压悬挂系统型式：分置式；动力输出轴型式：后置、半独立式。 | 2018 |  | 通用类 | 0 | 河南省
动力机械 | 拖拉机 | 轮式拖拉机（不含皮带传动轮式拖拉机） | 50-60马力四轮驱动拖拉机 | 轮式拖拉机 | 洛阳市煌睿机械制造有限公司 | 华宣504 | 17000 | 功率：36.8kW,驱动方式：四轮驱动，轴距或履带接地长度（mm）:2020,轮距（前轮/后轮）或轨距（mm）:1350/1400-1600,最小使用质量（kg）:2500 | 2018 |  | 通用类 | 0 | 河南省
动力机械 | 拖拉机 | 轮式拖拉机（不含皮带传动轮式拖拉机） | 50-60马力四轮驱动拖拉机 | 轮式拖拉机 | 约翰迪尔(宁波)农业机械有限公司 | 3B-504 | 17000 | 驱动轮数：四轮驱动；发动机标定功率（kW）：36.8，发动机型号：4D32T31/503（国三）, A498BT-23（检验报告中），标定转速(r/min)：2300, 外廓尺寸（长*宽*高）mm：3570*（1670-1770）*2420，轴距(mm):1960,最小使用质量(Kg)：2000,变速箱形式：组成式（4+1）*2，轮胎型号（前轮/后轮）：7.5-16/12.4-28,动力输出轴转速（r/min)：540/720. | 2018 |  | 通用类 | 0 | 浙江省
动力机械 | 拖拉机 | 轮式拖拉机（不含皮带传动轮式拖拉机） | 50-60马力四轮驱动拖拉机 | 轮式拖拉机 | 约翰迪尔(宁波)农业机械有限公司 | 3B-554 | 17000 | 驱动轮数：四轮驱动；发动机标定功率（kW）：40.5 | 2018 |  | 通用类 | 0 | 浙江省
动力机械 | 拖拉机 | 轮式拖拉机（不含皮带传动轮式拖拉机） | 50-60马力四轮驱动拖拉机 | 轮式拖拉机 | 潍坊力王农业装备有限公司 | 力王-504 | 17000 | 功率：36.8kW（50马力）；驱动型式：四轮驱动 | 2018 |  | 通用类 | 0 | 山东省
动力机械 | 拖拉机 | 轮式拖拉机（不含皮带传动轮式拖拉机） | 50-60马力四轮驱动拖拉机 | 轮式拖拉机 | 潍坊力王农业装备有限公司 | 力王-554 | 17000 | 功率：40.5kW（55马力）；驱动型式：四轮驱动 | 2018 |  | 通用类 | 0 | 山东省
动力机械 | 拖拉机 | 轮式拖拉机（不含皮带传动轮式拖拉机） | 50-60马力四轮驱动拖拉机 | 轮式拖拉机 | 第一拖拉机股份有限公司 | MF504 | 17000 | 功率：36.8kw/50马力；驱动形式：四轮驱动 | 2018 |  | 通用类 | 0 | 河南省
动力机械 | 拖拉机 | 轮式拖拉机（不含皮带传动轮式拖拉机） | 50-60马力四轮驱动拖拉机 | 轮式拖拉机 | 第一拖拉机股份有限公司 | MF554 | 17000 | 功率：40.5kw/55马力；驱动形式：四轮驱动 | 2018 |  | 通用类 | 0 | 河南省
动力机械 | 拖拉机 | 轮式拖拉机（不含皮带传动轮式拖拉机） | 50-60马力四轮驱动拖拉机 | 轮式拖拉机 | 第一拖拉机股份有限公司 | ME504-1 | 17000 | 功率：36.8kw/50马力；驱动形式：四轮驱动 | 2018 |  | 通用类 | 0 | 河南省
动力机械 | 拖拉机 | 轮式拖拉机（不含皮带传动轮式拖拉机） | 50-60马力四轮驱动拖拉机 | 轮式拖拉机 | 第一拖拉机股份有限公司 | ME504 | 17000 | 功率：36.8kw/50马力；驱动形式：四轮驱动 | 2018 |  | 通用类 | 0 | 河南省
动力机械 | 拖拉机 | 轮式拖拉机（不含皮带传动轮式拖拉机） | 50-60马力四轮驱动拖拉机 | 轮式拖拉机 | 第一拖拉机股份有限公司 | ME554 | 17000 | 功率：40.5kw/55马力；驱动形式：四轮驱动 | 2018 |  | 通用类 | 0 | 河南省
动力机械 | 拖拉机 | 轮式拖拉机（不含皮带传动轮式拖拉机） | 50-60马力四轮驱动拖拉机 | 轮式拖拉机 | 第一拖拉机股份有限公司 | SG504-1 | 17000 | 功率：36.8kw/50马力；驱动形式：四轮驱动 | 2018 |  | 通用类 | 0 | 河南省
动力机械 | 拖拉机 | 轮式拖拉机（不含皮带传动轮式拖拉机） | 50-60马力四轮驱动拖拉机 | 轮式拖拉机 | 第一拖拉机股份有限公司 | SK504 | 17000 | 功率：36.8kw/50马力；驱动形式：四轮驱动 | 2018 |  | 通用类 | 0 | 河南省
动力机械 | 拖拉机 | 轮式拖拉机（不含皮带传动轮式拖拉机） | 50-60马力四轮驱动拖拉机 | 轮式拖拉机 | 第一拖拉机股份有限公司 | SK554 | 17000 | 功率：40.5kw/55马力；驱动形式：四轮驱动 | 2018 |  | 通用类 | 0 | 河南省
动力机械 | 拖拉机 | 轮式拖拉机（不含皮带传动轮式拖拉机） | 50-60马力四轮驱动拖拉机 | 轮式拖拉机 | 第一拖拉机股份有限公司 | ME554-1 | 17000 | 功率：40.5kw/55马力；驱动形式：四轮驱动 | 2018 |  | 通用类 | 0 | 河南省
动力机械 | 拖拉机 | 轮式拖拉机（不含皮带传动轮式拖拉机） | 50-60马力四轮驱动拖拉机 | 轮式拖拉机 | 第一拖拉机股份有限公司 | SK504G | 17000 | 功率：36.8kw/50马力；驱动形式：四轮驱动 | 2018 |  | 通用类 | 0 | 河南省
动力机械 | 拖拉机 | 轮式拖拉机（不含皮带传动轮式拖拉机） | 50-60马力四轮驱动拖拉机 | 轮式拖拉机 | 江苏常发农业装备股份有限公司 | CFC504A | 17000 | 型式：四轮驱动；外廓尺寸（长×宽×高）：3564mm×1526mm×2280mm；轴距：1798mm；轮距（前轮/后轮）：前轮1270mm，后轮1210-1426mm（常用1210mm)，选装后轮1210-1660mm(常用1200mm)；轮距（前轮/后轮）调整方式：前轮固定式、后轮有级调节，选装后轮无极调节；最小使用质量：1820kg；最大配重（前/后）：前配重120kg，后配重360kg；档位数：前进16/倒退8/爬行0；发动机与离合器联结方式：直联式；翻倾防护装置：安全架；前照灯型号：60/55W双丝灯泡、12V；转向系型式：全液压转向；行车制动系型式：油浴、双片盘式；驻车制动系型式：锁定踏板式、机械操作；离合器型式：干式、单片、经常接合、双作用；主/副变速箱换挡方式：啮合套换挡；轮胎型号：前轮7.50-16/后轮11.2-28，选装前轮6.00-16或6.50-16或6.50-16PR或7.50-16PR，后轮11.2-24或12.4-24或13.6-24；液压悬挂装置型式：后置、Ⅰ类、三点悬挂；配套动力型号：CF4B50T-Z,制造商：江苏常发农业装备股份有限公司，气缸数：4缸，标定功率：36.8kw，标定转速：2400r/min排放标准：第三阶段；选配：CF4B50T,制造商：江苏常发农业装备股份有限公司，气缸数：4缸，标定功率：36.8kw，标定转速：2500r/min排放标准：第三阶段。 | 2018 |  | 通用类 | 0 | 江苏省
动力机械 | 拖拉机 | 轮式拖拉机（不含皮带传动轮式拖拉机） | 50-60马力四轮驱动拖拉机 | 轮式拖拉机 | 江苏常发农业装备股份有限公司 | CFC504J | 17000 | 型式：四轮驱动；外廓尺寸（长×宽×高）：3564mm×1526mm×2395mm；轴距：1798mm；轮距（前轮/后轮）：前轮1270mm，后轮1210-1426mm（常用1210mm)，选装后轮1210-1660mm(常用1200mm)；轮距（前轮/后轮）调整方式：前轮固定式、后轮有级调节，选装后轮无极调节；最小使用质量：1980kg；最大配重（前/后）：前配重120kg，后配重360kg；档位数：前进8/倒退8/爬行16；发动机与离合器联结方式：直联式；翻倾防护装置：安全驾驶室；前照灯型号：60/55W双丝灯泡、12V；转向系型式：全液压转向；行车制动系型式：油浴、双片盘式；驻车制动系型式：锁定踏板式、机械操作；离合器型式：干式、单片、经常接合、双作用；主/副变速箱换挡方式：啮合套换挡；轮胎型号：前轮7.50-16/后轮11.2-28，选装前轮6.00-16或6.50-16或6.50-16PR或7.50-16PR，后轮11.2-24或12.4-24或13.6-24或11.2-24PR；液压悬挂装置型式：后置、Ⅰ类、三点悬挂；配套动力型号：CF4B50T-Z,制造商：江苏常发农业装备股份有限公司，气缸数：4缸，标定功率：36.8kw，标定转速：2400r/min排放标准：第三阶段；选配：CF4B50T,制造商：江苏常发农业装备股份有限公司，气缸数：4缸，标定功率：36.8kw，标定转速：2500r/min排放标准：第三阶段。 | 2018 |  | 通用类 | 0 | 江苏省
动力机械 | 拖拉机 | 轮式拖拉机（不含皮带传动轮式拖拉机） | 50-60马力四轮驱动拖拉机 | 轮式拖拉机 | 江苏常发农业装备股份有限公司 | CFD554A | 17000 | 型式：四轮驱动；外廓尺寸（长×宽×高）：3642mm×1820mm×2506mm（至排气管顶）/2520mm（至驾驶室顶）；轴距：2100mm；轮距（前轮/后轮）：前轮1410-1710mm(常用1410mm)，后轮1300-1700mm(常用1400mm)，；轮距（前轮/后轮）调整方式：前轮有级调节、后轮有级调节；最小使用质量：2420kg（配安全架），2640kg（配驾驶室）；最大配重（前/后）：前配重160kg，后配重360kg；档位数：前进12/倒退12/爬行0；发动机与离合器联结方式：直联式；翻倾防护装置：安全架或安全驾驶室；前照灯型号：60/55W双丝灯泡，12V；转向系型式：全液压转向；行车制动系型式：油浴、双片、盘式；驻车制动系型式：锁定踏板式、机械操作；前驱动桥型式：水田型；离合器型式：干式、单片、经常接合、双作用；传动系变速箱型式：（1+1）×（4×3）组成式；主/副变速箱换挡方式：啮合套换挡；轮胎型号：前轮8.3-24/后轮14.9-28；液压悬挂装置型式：后置、Ⅰ类、三点悬挂；配套动力型号：CF4B55T-Z,制造商：江苏常发农业装备股份有限公司，气缸数：4缸，标定功率：40.5kw，标定转速：2400r/min排放标准：第三阶段。 | 2018 |  | 通用类 | 0 | 江苏省
动力机械 | 拖拉机 | 轮式拖拉机（不含皮带传动轮式拖拉机） | 50-60马力四轮驱动拖拉机 | 轮式拖拉机 | 江苏悦达智能农业装备有限公司 | 黄海金马-504Y | 17000 | 外廓尺寸(MM)3090×1490×2120(至安全架顶)驱动方式:四轮驱动功率:36.8KW轴距或履带接地长1880MM最小使用质量1400KG最大配重(前/后)KG40/100档位数(前进/倒退/爬行):8/2/0主变速/副变速/其他:4/2/0安全架有变速箱型式:(4+1)×2 | 2018 |  | 通用类 | 0 | 江苏省
动力机械 | 拖拉机 | 轮式拖拉机（不含皮带传动轮式拖拉机） | 50-60马力四轮驱动拖拉机 | 轮式拖拉机 | 江苏常发农业装备股份有限公司 | CFA504 | 17000 | 型式：四轮驱动；外廓尺寸（长×宽×高）：3565mm（至前配重）×1491mm（常用轮距）×2070mm（至排气管顶）×2500mm（至安全架顶）；轴距：1741mm；轮距（前轮/后轮）：前轮1150mm，后轮1035-1406mm，选装前轮1000mm，后轮1214-1542mm或1000-1506mm；常用轮距（前轮/后轮）：前轮1150mm/后轮1206mm，选装前轮1000mm/后轮1214mm或1024mm；轮距（前轮/后轮）调整方式：前轮定值、后轮有级调节，选装前轮定值、后轮无极调节；最小使用质量：1600kg；标准配重（前/后）：前配重120kg，后配重180kg；档位数：前进9/倒退3/爬行0；发动机与离合器联结方式：直联式；翻倾防护装置：安全架；前照灯型号：CF450.48.121/CF450.48.122或SH-CF002；转向系型式：全液压转向；行车制动系型式：干式、蹄式；驻车制动系型式：锁定踏板式、机械操作；前驱动桥型式：水田型；离合器型式：干式、单片、经常接合、单作用；传动系变速箱型式：3×（3+1）组成式，选装3×3×（1+1）组成式；主/副变速箱换挡方式：滑动齿轮换挡；轮胎型号：前轮6.00-16/后轮9.5-24，选装后轮：9.5-24或9.5-24PR或11.2-24；液压悬挂装置型式：后置、Ⅰ类、三点悬挂；配套动力型号：CF4B50T,制造商：江苏常发农业装备股份有限公司，气缸数：4缸，标定功率：36.8kw，标定转速：2500r/min排放标准：第三阶段。 | 2018 |  | 通用类 | 0 | 江苏省
动力机械 | 拖拉机 | 轮式拖拉机（不含皮带传动轮式拖拉机） | 50-60马力四轮驱动拖拉机 | 轮式拖拉机 | 陕西农康农业机械装备制造有限公司 | 秦利504D | 17000 | 功率：36.8KW，驱动方式：四轮驱动 | 2018 |  | 通用类 | 0 | 陕西省
动力机械 | 拖拉机 | 轮式拖拉机（不含皮带传动轮式拖拉机） | 50-60马力四轮驱动拖拉机 | 轮式拖拉机 | 陕西农康农业机械装备制造有限公司 | 秦利554E | 17000 | 功率：41KW，驱动方式：四轮驱动 | 2018 |  | 通用类 | 0 | 陕西省
动力机械 | 拖拉机 | 轮式拖拉机（不含皮带传动轮式拖拉机） | 50-60马力四轮驱动拖拉机 | 轮式拖拉机 | 陕西农康农业机械装备制造有限公司 | 秦利504 | 17000 | 功率：36.8KW，驱动方式：四轮驱动 | 2018 |  | 通用类 | 0 | 陕西省
动力机械 | 拖拉机 | 轮式拖拉机（不含皮带传动轮式拖拉机） | 50-60马力四轮驱动拖拉机 | 轮式拖拉机 | 陕西农康农业机械装备制造有限公司 | 秦利554 | 17000 | 功率：41KW，驱动方式：四轮驱动 | 2018 |  | 通用类 | 0 | 陕西省
动力机械 | 拖拉机 | 轮式拖拉机（不含皮带传动轮式拖拉机） | 50-60马力四轮驱动拖拉机 | 轮式拖拉机 | 重庆鑫源农机股份有限公司 | SR554 | 17000 | 标定功率:40.5kw；驱动方式:四轮驱动；外廓尺寸（长×宽×高）mm：3360×1460×2290；轴距或履带接地长(mm)：1850；常用轮距（前轮/后轮）或轨距(mm);1240/1180；轮距（前轮/后轮）调整方式：不可调/有级可调；最小使用质量(kg)：1820。 | 2018 |  | 通用类 | 0 | 重庆市
动力机械 | 拖拉机 | 轮式拖拉机（不含皮带传动轮式拖拉机） | 50-60马力四轮驱动拖拉机 | 轮式拖拉机 | 洛阳瑞得拖拉机有限公司 | RD504E | 17000 | 外廓尺寸(长×宽×高)：3530×1620×2350mm；轴距或履带接地长：2020mm标准配重(前/后)：60/200kg；档位数(前进/倒退/爬行)：前进8/倒退2；发动机与离合器联接方式：直联；起动方式：电启动；翻倾防护装置（驾驶室或安全框架）：安全框架；前照灯型号：RD400.46.001；转向系型式：液压转向；行车制动系型式：蹄式；驻车制动系型式：独立手制动；前驱动桥型式：旱地型；离合器型式：单片、干式常结合式；传动系动力输出轴离合器型式：联动操纵；传动系变速箱型式：（4+1）×2 机械组成式；主变速箱换档方式：滑移齿轮、啮合套；副变速箱换档方式：啮合套；轮胎型号(前轮/后轮)：7.5-16/11.2-28 | 2018 |  | 通用类 | 0 | 河南省
动力机械 | 拖拉机 | 轮式拖拉机（不含皮带传动轮式拖拉机） | 50-60马力四轮驱动拖拉机 | 轮式拖拉机 | 洛阳千年丰农业机械有限公司 | 千年丰-554D | 17000 | 驱动型式: 四轮驱动；发动机标定功率: 40.5（kW）；发动机标定转速（r/min）2400；轴距：1850（㎜）；最小使用质量1600（㎏） | 2018 |  | 通用类 | 0 | 河南省
动力机械 | 拖拉机 | 轮式拖拉机（不含皮带传动轮式拖拉机） | 50-60马力四轮驱动拖拉机 | 轮式拖拉机 | 洛阳千年丰农业机械有限公司 | 千年丰-554 | 17000 | 驱动型式: 四轮驱动；发动机标定功率: 40.5（kW）；发动机标定转速（r/min）2300；轴距：2010（㎜）；最小使用质量2200（㎏） | 2018 |  | 通用类 | 0 | 河南省
动力机械 | 拖拉机 | 轮式拖拉机（不含皮带传动轮式拖拉机） | 50-60马力四轮驱动拖拉机 | 轮式拖拉机 | 山东颈鹿动力机械有限公司 | 颈鹿JL504 | 17000 | 504轮式拖拉机:(四轮驱动；莱动4TE50；功率36.8KW,转速2400r/min；(4*2)*2组成式变速箱；前进挡8个,倒退档8个,滑移齿轮换挡；带差速锁；双作用离合器；全液压转向,机械蹄式制动器；力位综合调节提升器,强压入土装置；带1组液压输出,I类后置三点式悬挂；双速动力输出；轮胎；前6.0-16,后9.5-24；带前、后配重；TE底盘,最小使用重量:1575㎏) | 2018 |  | 通用类 | 0 | 山东省
动力机械 | 拖拉机 | 轮式拖拉机（不含皮带传动轮式拖拉机） | 50-60马力四轮驱动拖拉机 | 轮式拖拉机 | 星光农机股份有限公司 | XG504 | 17000 | 型式:4×4四轮驱动；外廓尺寸(长×宽×高):3503MM×1585MM×1993MM；轮距(前轮/后轮):1280MM/(1300MM~1620MM)；轮距(前轮/后轮)调整方式:不可调节/有级可调；轴距:1958MM；最小使用质量:1940KG；最大配重(前/后):107KG/246KG；档位数(前进/倒退):8/2；功率:36.8KW；变速箱型式:(4+1)×2组合式(国三动力；发动机型号:4D32T31/504；功率:36.8KW；制造商:浙江新柴股份有限公司) | 2018 |  | 通用类 | 0 | 浙江省
动力机械 | 拖拉机 | 轮式拖拉机（不含皮带传动轮式拖拉机） | 50-60马力四轮驱动拖拉机 | 轮式拖拉机 | 洛阳丰收农业机械装备有限公司 | 芬美得-554 | 17000 | 发动机功率：40.5kW；驱动方式:四轮驱动；外廓尺寸（mm）长×宽×高：3825×1750×2270；轴距：2040（mm）；最小使用质量：2345 （kg） | 2018 |  | 通用类 | 0 | 河南省
动力机械 | 拖拉机 | 轮式拖拉机（不含皮带传动轮式拖拉机） | 50-60马力四轮驱动拖拉机 | 轮式拖拉机 | 洛阳丰收农业机械装备有限公司 | 芬美得-504E | 17000 | 发动机功率：36.8KW；驱动方式：四轮驱动；外廓尺寸（mm）长×宽×高：3660×1485×2670；轴距：1810（mm）；最小使用质量：1810（kg） | 2018 |  | 通用类 | 0 | 河南省
动力机械 | 拖拉机 | 轮式拖拉机（不含皮带传动轮式拖拉机） | 50-60马力四轮驱动拖拉机 | 轮式拖拉机 | 一拖川龙四川农业装备有限公司 | YTCL554 | 17000 | 外廓尺寸(长×宽×高)mm：3820*1730*2640；轴距或履带接地长mm：2040；常用轮距(前轮/后轮)或轨距mm：1290/1275-1550；轮距(前轮/后轮)调整方式：不可调/有极可调、翻转轮辋；最小使用质量kg：2260；标准配重(前/后)kg：144/320；档位数(前进/倒退/爬行)：12/12；发动机与离合器联接方式：直联；起动方式：电启动；翻倾防护装置（驾驶室或安全框架）：两柱式；前照灯型号：FS554.47.809；转向系型式：前轮转向；制动系型式：三片油浴盘式制动器；传动系变速箱型式：4*3*（1+1）；主变速箱换档方式：啮合套换挡；轮胎型号(前轮/后轮)：8.3-20/12.4-28（选装8.3-24/11-32） | 2018 |  | 通用类 | 0 | 四川省
动力机械 | 拖拉机 | 轮式拖拉机（不含皮带传动轮式拖拉机） | 50-60马力四轮驱动拖拉机 | 轮式拖拉机 | 潍坊迪尔津拖农业装备有限公司 | JT504 | 17000 | 功率：50马力；驱动方式：四轮驱动；国三排放标准 | 2018 |  | 通用类 | 0 | 山东省
动力机械 | 拖拉机 | 轮式拖拉机（不含皮带传动轮式拖拉机） | 50-60马力四轮驱动拖拉机 | 轮式拖拉机 | 潍坊迪尔津拖农业装备有限公司 | 迪尔津拖554 | 17000 | 功率：55马力；驱动方式：四轮驱动；国三排放标准 | 2018 |  | 通用类 | 0 | 山东省
动力机械 | 拖拉机 | 轮式拖拉机（不含皮带传动轮式拖拉机） | 50-60马力四轮驱动拖拉机 | 轮式拖拉机 | 洛阳天宇机械制造有限公司 | 格朗斯-554 | 17000 | 外廓尺寸（长×宽×高）：3875×1635×2145（㎜）；功率：40.5（kw）;驱动型式: 四轮驱动；轴距：2045（㎜）；最小使用质量2530（㎏）；最大配重（前/后）：112/200（㎏） | 2018 |  | 通用类 | 0 | 河南省
动力机械 | 拖拉机 | 轮式拖拉机（不含皮带传动轮式拖拉机） | 50-60马力四轮驱动拖拉机 | 轮式拖拉机 | 山拖农机装备有限公司 | TS554A | 17000 | 外型尺寸（mm）：3480×1510×2455； 驱动方式：四轮驱动; 功率（KW）:40.5（国三）; 轴距（mm）:1860; 最小使用质量（kg）:1768 | 2018 |  | 通用类 | 0 | 山东省
动力机械 | 拖拉机 | 轮式拖拉机（不含皮带传动轮式拖拉机） | 50-60马力四轮驱动拖拉机 | 轮式拖拉机 | 山拖农机装备有限公司 | MC554 | 17000 | 外型尺寸（mm）：3870×1700×2530； 驱动方式：四轮驱动; 功率（KW）:40.5（国三）; 轴距（mm）:2063; 最小使用质量（kg）:2680(带驾驶室)2510（带安全架） | 2018 |  | 通用类 | 0 | 山东省
动力机械 | 拖拉机 | 轮式拖拉机（不含皮带传动轮式拖拉机） | 50-60马力四轮驱动拖拉机 | 轮式拖拉机 | 山拖农机装备有限公司 | NS504C | 17000 | 外型尺寸（mm）：3250×1390×2140； 驱动方式：四轮驱动; 功率（KW）:36.8（国三）; 轴距（mm）:1855; 最小使用质量（kg）:1600 | 2018 |  | 通用类 | 0 | 山东省
动力机械 | 拖拉机 | 轮式拖拉机（不含皮带传动轮式拖拉机） | 50-60马力四轮驱动拖拉机 | 轮式拖拉机 | 山拖农机装备有限公司 | TS504A | 17000 | 外型尺寸（mm）：3510×1510×2300； 驱动方式：四轮驱动； 功率（KW）:36.77（国三）； 轴距（mm）:1970； 最小使用质量（kg）:1805 | 2018 |  | 通用类 | 0 | 山东省
动力机械 | 拖拉机 | 轮式拖拉机（不含皮带传动轮式拖拉机） | 50-60马力四轮驱动拖拉机 | 轮式拖拉机 | 东风井关农业机械有限公司 | EN554 | 17000 | 功率：55马力；驱动方式：四轮驱动；外廓尺寸：3900*1780*2350（mm)；轴距：2020mm；轮距：1300/1400、1500、1600；最小离地间隙：321.5mm；最小使用质量：2430kg；发动机型式：直列、四缸、水冷、直喷、四冲程增压；型号：4D32ZT31/554；生产厂家：浙江新柴股份有限公司；额定功率：40.5KW；额定转速：2400r/min；排放阶段：国家第三阶段 | 2018 |  | 通用类 | 0 | 湖北省
动力机械 | 拖拉机 | 轮式拖拉机（不含皮带传动轮式拖拉机） | 50-60马力四轮驱动拖拉机 | 轮式拖拉机 | 潍坊百利拖拉机有限公司 | 悍沃504D | 17000 | 整机外廓尺寸：3300×1400（1300-1680）×1350mm方向盘（安全架2100mm）；轴距：1730mm；整机型式：4×4四轮驱动；配重（最大）：前100kg/后300kg；发动机标定功率：36.8kW；轮胎型号：前轮7.50-16/后轮13.8-20；最小使用质量：1650kg。 | 2018 |  | 通用类 | 0 | 山东省
动力机械 | 拖拉机 | 轮式拖拉机（不含皮带传动轮式拖拉机） | 50-60马力四轮驱动拖拉机 | 轮式拖拉机 | 潍坊百利拖拉机有限公司 | 悍沃-554A | 17000 | 整机外廓尺寸：3700×1600×2300mm；轴距：1950mm；整机型式：4×4四轮驱动；配重（最大）：前140kg/后60kg；发动机标定功率：40.5kW；轮胎型号：前轮7.50-16/后轮11.2-28；最小使用质量：2122kg。 | 2018 |  | 通用类 | 0 | 山东省
动力机械 | 拖拉机 | 轮式拖拉机（不含皮带传动轮式拖拉机） | 50-60马力四轮驱动拖拉机 | 轮式拖拉机 | 潍坊百利拖拉机有限公司 | 悍沃-504 | 17000 | 整机外廓尺寸：3880×1650×2130mm；轴距：1990mm；整机型式：4×4四轮驱动；配重（最大）：前140kg/后60kg；发动机标定功率：36.8kW；轮胎型号：前轮8.3-20/后轮12.4-28；最小使用质量：2130kg。 | 2018 |  | 通用类 | 0 | 山东省
动力机械 | 拖拉机 | 轮式拖拉机（不含皮带传动轮式拖拉机） | 50-60马力四轮驱动拖拉机 | 轮式拖拉机 | 潍坊百利拖拉机有限公司 | 悍沃-504A | 17000 | 整机外廓尺寸：3700×1600×2300mm；轴距：1950mm；整机型式：4×4四轮驱动；配重（最大）：前140kg/后60kg；发动机标定功率：36.8kW；轮胎型号：前轮7.50-16/后轮11.2-28；最小使用质量：2003kg。 | 2018 |  | 通用类 | 0 | 山东省
动力机械 | 拖拉机 | 轮式拖拉机（不含皮带传动轮式拖拉机） | 50-60马力四轮驱动拖拉机 | 轮式拖拉机 | 潍坊百利拖拉机有限公司 | 悍沃-554 | 17000 | 整机外廓尺寸：3980×1650×2130mm；轴距：1990mm；整机型式：4×4四轮驱动；配重（最大）：前140kg/后60kg；发动机标定功率：40.4kW；轮胎型号：前轮8.3-20/后轮12.4-28；最小使用质量：2356kg。配套发动机型号：4B2-55U32；功率：40.4kW；发动机制造商：安徽全柴动力股份有限公司；排放阶段：国三；型式核准号：CN FC G3 0602 05 0005。 | 2018 |  | 通用类 | 0 | 山东省
动力机械 | 拖拉机 | 轮式拖拉机（不含皮带传动轮式拖拉机） | 50-60马力四轮驱动拖拉机 | 轮式拖拉机 | 潍坊百利拖拉机有限公司 | 悍沃554D | 17000 | 整机外廓尺寸：3300×1400（1300-1680）×1350mm方向盘（安全架2100mm）；轴距：1730mm；整机型式：4×4四轮驱动；配重（最大）：前100kg/后300kg；发动机标定功率：40.5kW；轮胎型号：前轮7.50-16/后轮13.8-20；最小使用质量：1650kg。 | 2018 |  | 通用类 | 0 | 山东省
动力机械 | 拖拉机 | 轮式拖拉机（不含皮带传动轮式拖拉机） | 50-60马力四轮驱动拖拉机 | 轮式拖拉机 | 河南向阳红机械制造有限公司 | 向阳红-554A | 17000 | 发动机功率：40.4kW；驱动方式：四轮驱动；外廓尺寸（mm）长×宽×高：3400×1510×1450；轴距：1730（mm）；最小使用质量：1552 （kg） | 2018 |  | 通用类 | 0 | 河南省
动力机械 | 拖拉机 | 轮式拖拉机（不含皮带传动轮式拖拉机） | 50-60马力四轮驱动拖拉机 | 轮式拖拉机 | 河南向阳红机械制造有限公司 | 向阳红-504A | 17000 | 发动机功率：36.8kW；驱动方式：四轮驱动；外廓尺寸（mm）长×宽×高：3400×1510×1450；轴距：1730（mm）；最小使用质量：1556（kg） | 2018 |  | 通用类 | 0 | 河南省
动力机械 | 拖拉机 | 轮式拖拉机（不含皮带传动轮式拖拉机） | 50-60马力四轮驱动拖拉机 | 轮式拖拉机 | 河南向阳红机械制造有限公司 | 向阳红-554 | 17000 | 发动机功率：40.4kW；驱动方式：四轮驱动；外廓尺寸（mm）长×宽×高：3825×1700×2270；轴距：2040（mm）；最小使用质量：2345（kg） | 2018 |  | 通用类 | 0 | 河南省
动力机械 | 拖拉机 | 轮式拖拉机（不含皮带传动轮式拖拉机） | 50-60马力四轮驱动拖拉机 | 轮式拖拉机 | 京山三雷重工股份有限公司 | 雷木504E | 17000 | 型式:四轮驱动,外廓尺寸(MM):3450×1600×2200,轴距1740MM,最小使用质量1460KG,最大配重(前/后):40/260(KG),变速箱型式:(4+1)×2机械组成式,换挡方式:啮合套换挡,发动机型号:4B5-50V32,制造商:安徽全柴动力股份有限公司,标定功率:36.8KW,国三排放阶段 | 2018 |  | 通用类 | 0 | 湖北省
动力机械 | 拖拉机 | 轮式拖拉机（不含皮带传动轮式拖拉机） | 50-60马力四轮驱动拖拉机 | 轮式拖拉机 | 京山三雷重工股份有限公司 | 雷木504D | 17000 | 型式:四轮驱动,外廓尺寸(MM):3160×1620×2500,轴距1970MM,最小使用质量1950KG,最大配重(前/后):70/260(KG),变速箱型式:(4+1)×2机械组成式,换挡方式:滑动齿换挡,发动机型号:4D32T31/504,制造商:浙江新柴股份有限公司,标定功率:36.8KW,国三排放阶段 | 2018 |  | 通用类 | 0 | 湖北省
动力机械 | 拖拉机 | 轮式拖拉机（不含皮带传动轮式拖拉机） | 50-60马力四轮驱动拖拉机 | 轮式拖拉机 | 京山三雷重工股份有限公司 | 雷木554B | 17000 | 型式:四轮驱动,外廓尺寸(MM):3980×1820×2520,轴距1990MM,最小使用质量2450KG,最大配重(前/后):150/260(KG),变速箱型式:4×3×(1+1)机械组成式,换挡方式:滑动齿轮换挡,发动机型号:SD4BW3Z,制造商:江苏四达动力机械集团有限公司,标定功率:41KW,国三排放阶段 | 2018 |  | 通用类 | 0 | 湖北省
动力机械 | 拖拉机 | 轮式拖拉机（不含皮带传动轮式拖拉机） | 50-60马力四轮驱动拖拉机 | 轮式拖拉机 | 河南向阳红机械制造有限公司 | 向阳红-504 | 17000 | 发动机功率：36.8kW；驱动方式：四轮驱动；外廓尺寸（mm）长×宽×高：3835×1640×2240；轴距：2030（mm）；最小使用质量：2300（kg） | 2018 |  | 通用类 | 0 | 河南省
动力机械 | 拖拉机 | 轮式拖拉机（不含皮带传动轮式拖拉机） | 50-60马力四轮驱动拖拉机 | 轮式拖拉机 | 河南向阳红机械制造有限公司 | 向阳红-504E | 17000 | 发动机功率：36.8kW；驱动方式：四轮驱动；外廓尺寸（mm）长×宽×高：3660×1485×2670；轴距：1830（mm）；最小使用质量：1810 （kg） | 2018 |  | 通用类 | 0 | 河南省
动力机械 | 拖拉机 | 轮式拖拉机（不含皮带传动轮式拖拉机） | 50-60马力四轮驱动拖拉机 | 轮式拖拉机 | 潍坊昊田农业装备有限公司 | 昊田504 | 17000 | 驱动型式：4×4四轮驱动，外廓尺寸（mm）：3800×1614×2130，轴距（mm）：2060,轮距（出厂mm）：1250/1300，最小使用质量（kg）:2205,最大配重（前/后）（kg）：144/300，档位数（前进/后退）：8/4，变速箱型式：（2+1）×4组成式，动力输出轴转速（r/min）:540/720,发动机：4D32G31（浙江新柴股份有限公司、36.8kW、国三核准号：CNFCG30430010005），选装：4L68（常柴股份有限公司、36.8kW、国三核准号：CNFCG30488010001），JD4E6N7（江苏农华智慧农业科技股份有限公司、36.77kW、国三核准号：CNFCG30631020010） | 2018 |  | 通用类 | 0 | 山东省
动力机械 | 拖拉机 | 轮式拖拉机（不含皮带传动轮式拖拉机） | 50-60马力四轮驱动拖拉机 | 轮式拖拉机 | 潍坊昊田农业装备有限公司 | 昊田554G | 17000 | 驱动型式：4×4四轮驱动，外廓尺寸（mm）：3340×1320×1350（安全架：2116），轴距（mm）：1800,轮距（出厂mm）：1000/1000，最小使用质量（kg）:1550,最大配重（前/后）（kg）：48/120，档位数（前进/后退）：8/2，变速箱型式：（4+1）×2组成式，动力输出轴转速（r/min）:540/720,发动机：SD4BW3Z（江苏四达动力机械集团有限公司、41kW、国三核准号：CNFCG30355040005），选装：4DW93-55GG3U（一汽解放汽车有限公司无锡柴油机厂、40.5kW、国三核准号：CNFCG30602050005），4TD55（山东华源莱动内燃机有限公司、40.4kW、国三核准号：CNFCG30407040006） | 2018 |  | 通用类 | 0 | 山东省
动力机械 | 拖拉机 | 轮式拖拉机（不含皮带传动轮式拖拉机） | 50-60马力四轮驱动拖拉机 | 轮式拖拉机 | 潍坊昊田农业装备有限公司 | 昊田554 | 17000 | 驱动型式：4×4四轮驱动，功率：40.4kW，外廓尺寸（mm）：3800×1650×2300，轴距（mm）：2040,轮距（出厂mm）：1250/1300，最小使用质量（kg）:2135,最大配重（前/后）（kg）：108/300，档位数（前进/后退）：8/4，变速箱型式：（2+1）×4组成式，动力输出轴转速（r/min）:540/720,发动机：4D32ZT31/554（浙江新柴股份有限公司、40.5kW、国三核准号：CNFCG30430050030），选装：JD4E6Z8（江苏农华智慧农业科技股份有限公司、40.5kW、国三核准号：CNFCG30631070008），4G33TC（常柴股份有限公司、40.5kW、国三核准号：CNFCG30488020017）,SD4BW3Z（江苏四达动力机械集团有限公司、41kW、国三核准号：CNFCG30355040005） | 2018 |  | 通用类 | 0 | 山东省
动力机械 | 拖拉机 | 轮式拖拉机（不含皮带传动轮式拖拉机） | 50-60马力四轮驱动拖拉机 | 轮式拖拉机 | 山东腾拖农业装备有限公司 | 504 | 17000 | 结构尺寸（长×宽×高）:3462mm×1483mm×2070mm 最小使用质量:1630kg ; 轴距（mm）:1835 轮距（前轮/后轮）（mm）:1150（1300）/1180（1100~1225） 最小离地间隙（mm）:310 配重（最大）（kg）:30/60 档位数（前进/倒退/爬行）:8/2/0 ; 变速箱型式:（4+1）×2组成式 ;轮胎型号（前轮/后轮）:7.50-16/11.2-24。 | 2018 |  | 通用类 | 0 | 山东省
动力机械 | 拖拉机 | 轮式拖拉机（不含皮带传动轮式拖拉机） | 50-60马力四轮驱动拖拉机 | 轮式拖拉机 | 山东腾拖农业装备有限公司 | 554 | 17000 | 结构尺寸（长×宽×高）:3490mm×1482mm×2075mm 最小使用质量:1605kg ； 轴距（mm）:1840 轮距（前轮/后轮）（mm）:1250（1350）/1180（1100~1225） 最小离地间隙（mm）:310 配重（最大）（kg）:30/60 档位数（前进/倒退/爬行）:8/2/0 ；变速箱型式:（4+1）×2组成式 ；轮胎型号（前轮/后轮）:7.50-16/11.2-24。 | 2018 |  | 通用类 | 0 | 山东省
动力机械 | 拖拉机 | 轮式拖拉机（不含皮带传动轮式拖拉机） | 50-60马力四轮驱动拖拉机 | 轮式拖拉机 | 山东科尔农业装备有限公司 | 科尔504D | 17000 | 外廓尺寸（长*宽*高）：3160×1290×2050（mm），轴距：2650mm，常用轮距（前轮/后轮）：1950/1980，档位：8+2滑移齿轮，最大牵引力：12.5KN,最大提升力：8.3KN，动力输出转速（PTO）：540/720r/min，转向形式：前轮液压转向，发动机型号：莱动4TE50,功率：36.8KW，驱动方式：四轮驱动 | 2018 |  | 通用类 | 0 | 山东省
动力机械 | 拖拉机 | 轮式拖拉机（不含皮带传动轮式拖拉机） | 50-60马力四轮驱动拖拉机 | 轮式拖拉机 | 山东科尔农业装备有限公司 | 科尔504E | 17000 | 外廓尺寸（长*宽*高）：3750×1460×2280（mm），轴距：1990mm，常用轮距（前轮/后轮）： 990/1150，档位：8+2滑移齿轮，最大牵引力：13.8KN,最大提升力：8.3KN，动力输出转速（PTO）：540/720r/min，转向形式：前轮液压转向，发动机型号：莱动国Ⅲ4TE50,功率：36.8KW，驱动方式：四轮驱动 | 2018 |  | 通用类 | 0 | 山东省
动力机械 | 拖拉机 | 轮式拖拉机（不含皮带传动轮式拖拉机） | 50-60马力四轮驱动拖拉机 | 轮式拖拉机 | 山东五征集团有限公司 | MD554 | 17000 | 外廓尺寸（长×宽×高）：3850×1950×2580mm；最小使用质量：2060kg；转向器型式：摆线转阀式全液压转向器；制动系型式：机械操纵、湿式、盘式；离合器型式：干式、独立操纵双作用；变速箱型式：4×2×（2+1）组成式、4×3×（2+1）组成式（选装爬行档）；变速箱换挡方式：同步器换挡；液压悬挂系统型式：半分置式；调节方式：综合调节；液压输出装置：多路阀输出（2组） | 2018 |  | 通用类 | 0 | 山东省
动力机械 | 拖拉机 | 轮式拖拉机（不含皮带传动轮式拖拉机） | 50-60马力四轮驱动拖拉机 | 轮式拖拉机 | 山东五征集团有限公司 | TA504 | 17000 | 外廓尺寸（长×宽×高）：3452×1545×2250（安全架）mm；最小使用质量：1600kg；转向器型式：摆线转阀式全液压转向器；行车制动系型式：机械蹄式制动；离合器型式：干式、双片、双作用、常啮合式；变速箱型式：4×（1+1）×2组成式；变速箱换挡方式：滑移齿轮结合啮合套；液压悬挂系统型式：分置式；调节方式：位调节；液压输出装置：1组快换接头 | 2018 |  | 通用类 | 0 | 山东省
动力机械 | 拖拉机 | 轮式拖拉机（不含皮带传动轮式拖拉机） | 50-60马力四轮驱动拖拉机 | 轮式拖拉机 | 潍坊奥利达机械有限公司 | ALD504-A | 17000 | 外廓尺寸：2775×1190×1180；驱动型式：四轮驱动；配套功率：36.8kW; 发动机型号及制造商：4TE50,山东华源莱动内燃机有限公司；轴距：1750; 最小使用质量：1815; 配重：80/34; 档位数：8/2/0; 变速箱型式：(4+1)×2组成式；是否有驾驶室或安全架：有安全架。 | 2018 |  | 通用类 | 0 | 山东省
动力机械 | 拖拉机 | 轮式拖拉机（不含皮带传动轮式拖拉机） | 50-60马力四轮驱动拖拉机 | 轮式拖拉机 | 潍坊奥利达机械有限公司 | ALD554-A | 17000 | 外廓尺寸：2775×1190×1180；驱动型式：四轮驱动；配套功率：40.4kW; 发动机型号及制造商：4TD55,山东华源莱动内燃机有限公司；轴距：1715; 最小使用质量：1815; 配重：80/34; 档位数：8/4/0; 变速箱型式：(2+1)×4组成式；是否有驾驶室或安全架：有安全架。 | 2018 |  | 通用类 | 0 | 山东省
动力机械 | 拖拉机 | 轮式拖拉机（不含皮带传动轮式拖拉机） | 50-60马力四轮驱动拖拉机 | 轮式拖拉机 | 潍坊奥利达机械有限公司 | ALD554-B | 17000 | 外廓尺寸：3200×1600×2600；驱动型式：四轮驱动；配套功率：40.4kW; 发动机型号及制造商：4TD55,山东华源莱动内燃机有限公司；轴距：1900; 最小使用质量：2175; 配重：60/100; 档位数：8/4/0; 变速箱型式：(2+1)×4组成式；是否有驾驶室或安全架：有安全架。 | 2018 |  | 通用类 | 0 | 山东省
动力机械 | 拖拉机 | 轮式拖拉机（不含皮带传动轮式拖拉机） | 50-60马力四轮驱动拖拉机 | 轮式拖拉机 | 潍坊奥利达机械有限公司 | ALD504-B | 17000 | 外廓尺寸：3500×1350×2265；驱动型式：四轮驱动；配套功率：36.8kW; 发动机型号及制造商：4TE50,山东华源莱动内燃机有限公司；轴距：1860; 最小使用质量：1560; 标准配重：54/66; 档位数：8/2; 变速箱型式：(4+1)×2组成式；是否有驾驶室或安全架：有安全架。 | 2018 |  | 通用类 | 0 | 山东省
动力机械 | 拖拉机 | 轮式拖拉机（不含皮带传动轮式拖拉机） | 50-60马力四轮驱动拖拉机 | 轮式拖拉机 | 潍坊奥利达机械有限公司 | ALD504 | 17000 | 外廓尺寸：3560×1600×2260；驱动型式：四轮驱动；配套功率：36.8kW; 发动机型号及制造商：4TE50，山东华源莱动内燃机有限公司；轴距：2040; 最小使用质量：1850; 标准配重：144/228; 档位数：8/2/0； 变速箱型式：(4+1)×2组合式；是否有驾驶室或安全架：有安全架。 | 2018 |  | 通用类 | 0 | 山东省
动力机械 | 拖拉机 | 轮式拖拉机（不含皮带传动轮式拖拉机） | 50-60马力四轮驱动拖拉机 | 轮式拖拉机 | 潍坊泰鸿拖拉机有限公司 | TH554-D | 17000 | 发动机标定功率（kw）：40.4kw；驱动方式：四轮驱动 | 2018 |  | 通用类 | 0 | 山东省
动力机械 | 拖拉机 | 轮式拖拉机（不含皮带传动轮式拖拉机） | 50-60马力四轮驱动拖拉机 | 轮式拖拉机 | 潍坊泰鸿拖拉机有限公司 | TH504 | 17000 | 发动机标定功率（kw）：36.75kw；驱动方式：四轮驱动 | 2018 |  | 通用类 | 0 | 山东省
动力机械 | 拖拉机 | 轮式拖拉机（不含皮带传动轮式拖拉机） | 50-60马力四轮驱动拖拉机 | 轮式拖拉机 | 潍坊泰鸿拖拉机有限公司 | TH554 | 17000 | 发动机标定功率（kw）：40.4kw；驱动方式：四轮驱动 | 2018 |  | 通用类 | 0 | 山东省
动力机械 | 拖拉机 | 轮式拖拉机（不含皮带传动轮式拖拉机） | 50-60马力四轮驱动拖拉机 | 轮式拖拉机 | 潍坊泰鸿拖拉机有限公司 | TH504-2 | 17000 | 发动机标定功率（kw）：36.8kw；驱动方式：四轮驱动 | 2018 |  | 通用类 | 0 | 山东省
动力机械 | 拖拉机 | 轮式拖拉机（不含皮带传动轮式拖拉机） | 50-60马力四轮驱动拖拉机 | 轮式拖拉机 | 山东潍坊鲁中拖拉机有限公司 | 鲁中-504B | 17000 | 功率：50马力；驱动方式：四轮驱动；外廓尺寸（长*宽*高 mm）：3515*1635*2130；最小使用质量（kg）：1760；档位数（前进/倒退爬行）：8/2/0；动力输出轴功率（KW）：≥31.28 | 2018 |  | 通用类 | 0 | 山东省
动力机械 | 拖拉机 | 轮式拖拉机（不含皮带传动轮式拖拉机） | 50-60马力四轮驱动拖拉机 | 轮式拖拉机 | 山东山拖凯泰农业装备有限公司 | 山拖504A | 17000 | 外廓尺寸（长×宽×高mm）:3575*1620*2540；驱动方式：四轮驱动；发动机标定功率：36.8kw；轴距：2000mm；常用轮距(前轮/后轮mm):1270/1310；轮距（前轮/后轮）调整方式：不可调/有级可调；最小使用质量：2023kg；标准配重（前/后）:64/188kg；挡位数（前进/倒退/爬行）:8/2/0；主变速档位数：5；副变速档位数/其他档位数：2/0；发动机与离合器联接方式:直联式；起动方式:电起动；翻倾保护装置（驾驶室/或安全架）：型号：554-46-010，型式：两柱式安全架，生产厂：山东山拖凯泰农业装备有限公司；前照灯型号：D-1DDzhL ; 转向系型式:前轮液压转向 ；行车制动系型式：蹄式、机械操纵 ；驻车制动系形式：手动、机械制动 ；前驱动桥型式：旱地型 ；离合器型式：单片、干式、双作用 ；动力输出轴离合器型式：干式摩擦式 ；变速箱型式：(4+1)×2组成式 ；主变速箱换挡方式：滑移齿轮换挡 ；副变速箱换挡方式：啮合套换挡；轮胎型号（前轮/后轮）：7.50-16/12.4-28； | 2018 |  | 通用类 | 0 | 山东省
动力机械 | 拖拉机 | 轮式拖拉机（不含皮带传动轮式拖拉机） | 50-60马力四轮驱动拖拉机 | 轮式拖拉机 | 山东山拖凯泰农业装备有限公司 | 山拖554A | 17000 | 驱动方式：四轮驱动；发动机标定功率：40.5kw；外廓尺寸（长×宽×高mm）:3560*1670*2540；轴距：1990mm；常用轮距(前轮/后轮mm):1285/1300；轮距（前轮/后轮）调整方式：不可调/有级可调；最小使用质量：2067kg；标准配重（前/后）:64/188kg；挡位数（前进/倒退/爬行）:8/2/0；主变速档位数：5；副变速档位数/其他档位数：2/0；发动机与离合器联接方式:直联式；起动方式: 电起动；翻倾保护装置（驾驶室/或安全架）：型号：554-46-010，型式：两柱式安全架，生产厂：山东山拖凯泰农业装备有限公司；前照灯型号：D-1DDzhL ; 转向系型式： 前轮液压转向；行车制动系型式：蹄式、机械操纵 ；驻车制动系形式：手动、机械制动 ；前驱动桥型式：旱地型 ；离合器型式：单片、干式、双作用 ；动力输出轴离合器型式：干式摩擦式 ；变速箱型式：(4+1)×2组成式 ；主变速箱换挡方式：滑移齿轮换挡 ；副变速箱换挡方式：啮合套换挡 ；轮胎型号（前轮/后轮）：7.50-16/12.4-28； | 2018 |  | 通用类 | 0 | 山东省
动力机械 | 拖拉机 | 轮式拖拉机（不含皮带传动轮式拖拉机） | 50-60马力四轮驱动拖拉机 | 轮式拖拉机 | 山东山拖凯泰农业装备有限公司 | 山拖504D | 17000 | 驱动型式:4X4轮式；功率:50马力；外廓尺寸(长×宽×高):3220X1400X2050MM；轴距:1755MM；最小使用质量:1378KG；最大配重(前/后)14/76KG；档位数(前进/倒退/爬行):8/2/0；变速箱型式:(4+1)X2平面组成式；驾驶室或安全架:554-46-010,两柱式 | 2018 |  | 通用类 | 0 | 山东省
动力机械 | 拖拉机 | 轮式拖拉机（不含皮带传动轮式拖拉机） | 50-60马力四轮驱动拖拉机 | 轮式拖拉机 | 山东山拖凯泰农业装备有限公司 | 山拖504 | 17000 | 驱动方式：四轮驱动；发动机标定功率：36.8kw；外廓尺寸（长×宽×高mm）:3845*1620*2630；轴距：2040mm；常用轮距(前轮/后轮mm):1315/1310；轮距（前轮/后轮）调整方式：不可调/翻辐板调节；最小使用质量：2270kg；标准配重（前/后）:80/200kg；挡位数（前进/倒退/爬行）:12/12/0；主变速/副变速/其他：4/3/2；发动机与离合器联接方式:直联式；起动方式:电起动；翻倾保护装置（驾驶室/或安全架）：型号：904.46.001，型式：两柱式安全架，生产厂：洛阳同欣工贸有限公司；前照灯型号：FT400/554;转向系型式:全液压转向；行车制动系型式:双片、油浴、盘式；驻车制动系形式：双片、油浴、盘式；前驱动桥型式：旱地水田兼用型；离合器型式：干式、单片、单作用、常结合；动力输出轴离合器型式：无；变速箱型式：4X3X(1+1)组成式；主变速箱换挡方式：啮合套换挡；副变速箱换挡方式：啮合套换挡；轮胎型号（前轮/后轮）：8.3-20/12.4-28 | 2018 |  | 通用类 | 0 | 山东省
动力机械 | 拖拉机 | 轮式拖拉机（不含皮带传动轮式拖拉机） | 50-60马力四轮驱动拖拉机 | 轮式拖拉机 | 山东山拖凯泰农业装备有限公司 | 山拖554D | 17000 | 驱动型式:4X4轮式；功率:55马力；外廓尺寸(长×宽×高):3050X1440X2200MM；轴距:1865MM；最小使用质量:1360KG；最大配重(前/后)45/24KG；档位数(前进/倒退):8/2；变速箱型式:(4+1)X2平面组成式；驾驶室:554-46-010,两柱式 | 2018 |  | 通用类 | 0 | 山东省
动力机械 | 拖拉机 | 轮式拖拉机（不含皮带传动轮式拖拉机） | 50-60马力四轮驱动拖拉机 | 轮式拖拉机 | 山东山拖凯泰农业装备有限公司 | 山拖554 | 17000 | 驱动方式：四轮驱动；发动机标定功率：40.5kw；外廓尺寸（长×宽×高mm）:3845*1645*2630；轴距：2040mm；常用轮距(前轮/后轮mm):1315/1310；轮距（前轮/后轮）调整方式：不可调/翻辐板调节；最小使用质量：2270kg；标准配重（前/后）:80/200kg；挡位数（前进/倒退/爬行）:12/12/0；主变速/副变速/其他：4/3/2；发动机与离合器联接方式:直联式；起动方式: 电起动；翻倾保护装置（驾驶室/或安全架）：型号：904.46.001，型式：两柱式安全架，生产厂：洛阳同欣工贸有限公司；前照灯型号：FT400/554;转向系型式:全液压转向；行车制动系型式:双片、油浴、盘式；驻车制动系形式：双片、油浴、盘式；前驱动桥型式：旱地水田兼用型；离合器型式：干式、单片、单作用、常结合；动力输出轴离合器型式：无；变速箱型式：4X3X(1+1)组成式；主变速箱换挡方式：啮合套换挡；副变速箱换挡方式：啮合套换挡；轮胎型号（前轮/后轮）：8.3-20/12.4-28 | 2018 |  | 通用类 | 0 | 山东省
动力机械 | 拖拉机 | 轮式拖拉机（不含皮带传动轮式拖拉机） | 50-60马力四轮驱动拖拉机 | 轮式拖拉机 | 四川川龙拖拉机制造有限公司 | CL504D | 17000 | 外廓尺寸(长×宽×高)mm：3150*1400*2165；轴距或履带接地长mm：1825；常用轮距(前轮/后轮)或轨距mm：1000/1060；轮距(前轮/后轮)调整方式：不可调/无极可调；最小使用质量kg：1480；标准配重(前/后)kg：7/80；档位数(前进/倒退/爬行)：8/2；主变速档位数*副变速档位数/其他档位数：4/2；发动机与离合器联接方式：直联；起动方式：电起动；翻倾防护装置（驾驶室或安全框架）：两柱式安全架；前照灯型号：E300.48E.030；转向系型式：前轮液压转向；行车制动系型式：机械传动、蹄式；驻车制动系型式：棘爪锁定式；前驱动桥型式：水田型；离合器型式：10寸干式双作用；传动系动力输出轴离合器型式：啮合套；传动系变速箱型式：（4+1）*2；主变速箱换档方式：啮合套和滑移齿轮换挡；副变速箱换档方式：滑移齿轮换挡；轮胎型号(前轮/后轮)：6.00-12/9.5-20 | 2018 |  | 通用类 | 0 | 四川省
动力机械 | 拖拉机 | 轮式拖拉机（不含皮带传动轮式拖拉机） | 50-60马力四轮驱动拖拉机 | 轮式拖拉机 | 山东英胜机械有限公司 | TT554 | 17000 | 型式：4×4 四轮驱动；外形尺寸（长x宽x高mm）： 3600×1650×2300；最小使用质量（kg）：2000；配套动力（kW）：40.5；PTO转速(r/min）：540/720； 50马力≤功率＜60马力；驱动方式：四轮驱动 | 2018 |  | 通用类 | 0 | 山东省
动力机械 | 拖拉机 | 轮式拖拉机（不含皮带传动轮式拖拉机） | 50-60马力四轮驱动拖拉机 | 轮式拖拉机 | 山东英胜机械有限公司 | TT504-D | 17000 | 型式：4×4 四轮驱动；外廊尺寸（长x宽x高mm）： 3500×1400×2100；最小使用质量（kg）：1450；配套动力（kW）：36.8；PTO转速(r/min)：720； 50马力≤功率＜60马力；驱动方式：四轮驱动 | 2018 |  | 通用类 | 0 | 山东省
动力机械 | 拖拉机 | 轮式拖拉机（不含皮带传动轮式拖拉机） | 50-60马力四轮驱动拖拉机 | 轮式拖拉机 | 山东英胜机械有限公司 | TT504 | 17000 | 型式：4×4 四轮驱动；外廊尺寸（长x宽x高mm）： 3500×1500×2300；最小使用质量（kg）：1530；配套动力（kW）：36.8；PTO转速(r/min)：720； 50马力≤功率＜60马力；驱动方式：四轮驱动 | 2018 |  | 通用类 | 0 | 山东省
动力机械 | 拖拉机 | 轮式拖拉机（不含皮带传动轮式拖拉机） | 50-60马力四轮驱动拖拉机 | 轮式拖拉机 | 江苏骏诚光电科技有限公司 | 黄海金牛504D | 17000 | ★（一）整机①型号：黄海金牛504D②型式：四轮驱动③用途：一般用途④外廓尺寸(长×宽×高)（mm）：3160×1280×2060⑤轴距（mm）：1900⑥轮距(前轮/后轮)（mm）：前轮950、1000、1050、1100、1150、1200后轮960、1020、1060、1120、1160、1220⑦常用轮距(前轮/后轮)（mm）：1050/1060⑧轮距(前轮/后轮)调整方式：可选/有级可调⑨最小离地间隙（mm）：250⑩最小使用质量（kg）：1300⑪标准配重(前/后)（kg）：-/80⑫最大配重(前/后)（kg）：-/80⑬档位数前进/倒退/爬行: 8/2/-⑭档位数主变速/副变速/梭行档: 4/2/-⑮各档理论速度（km/h）：前进：低档：1.47、2.23、3.50、4.83高档：6.77、10.3、16.2、22.3倒退： 低档：1.93；高档：9.32⑯发动机与离合器联接方式：直联⑰起动方式：电起动⑱动力输出轴功率（kW）：31.95⑲最大牵引力（kN）：5.6★（二）翻倾防护装置（驾驶室或安全框架）①型号：300E.45.001②型式：折叠式安全架★（三）发动机①型式：立式、直列、直喷、水 | 2018 |  | 通用类 | 0 | 江苏省
动力机械 | 拖拉机 | 轮式拖拉机（不含皮带传动轮式拖拉机） | 50-60马力四轮驱动拖拉机 | 轮式拖拉机 | 江苏骏诚光电科技有限公司 | 554D | 17000 | （一）整机：商标或品牌:黄海金牛；型号:554D；型式:4×4四轮驱动；用途:大棚用；外廓尺寸(长×宽×高)MM2860×1230×1200；轴距(MM):1850；轮距(前轮/后轮MM):1010-1040/1040-1500；轮距(前轮/后轮)调整方式:有级可调；最小离地间隙(MM):200；最小使用质量(KG)::1310；前轴质量/后轴质量(KG):502/808；最大配重(前/后KG):后配重80；挡位数(前进/倒退/爬行):8个前进档、2个倒退档；各挡理论速度(KM/H:前进档:1.40(1.17)/2.14(2.23)/3.35(3.50)/4.62(4.83)/6.49(6.77)/9.88(10.3)/15.5(16.2)/21.3(22.3)倒档:1.84(1.93)/8.92(9.32)；发动机与离合器联接方式:直联；起动方式:电启动；动力输出轴功率(KW):34.4；最大牵引力(KN):5.60；（二）发动机：商标或品牌:常柴；型式:四缸、直列、水冷、四冲程柴油机；型号:4G33T；企业名称:常柴股份有限公司；吸气方式:自然吸气；气缸数(缸):4；缸径×冲程(MM):95×115；排量 | 2018 |  | 通用类 | 0 | 江苏省
动力机械 | 拖拉机 | 轮式拖拉机（不含皮带传动轮式拖拉机） | 50-60马力四轮驱动拖拉机 | 轮式拖拉机 | 江苏骏诚光电科技有限公司 | 554-1 | 17000 | （一）整机：商标或品牌:黄海金牛；型号:554-1；型式:4×4四轮驱动；用途:一般农业用；外廓尺寸(长×宽×高MM):3973×1655×2520；轴距(MM):2060；轮距(前轮/后轮MM):1400/1450~1650；轮距(前轮/后轮)调整方式:无/辐板调节；最小离地间隙(MM):380；最小使用质量(KG):2860；前轴质量/后轴质量(KG):1175/1685；最大配重(前/后KG):120/180；挡位数(前进/倒退/爬行):8/2/0；各挡理论速度(KM/H):前进:2.27；3.33；5.42；7.11；10.19；14.97；24.34；31.94；后退:1.72；2.52；4.10；5.38；7.7011.31；18.40；24.16；发动机与离合器的联接方式:直联；起动方式:电启动；动力输出轴功率(KW):38；最大牵引力(KN):14.2；（二）发动机：商标或品牌:东方红；型式:四缸、立式、水冷、四冲程；型号:YT4A2-23；企业名称:一拖(洛阳)动力机械有限公司；吸气方式:自然吸气；气缸数(缸):4；缸径×冲程(MM):105×120；排量(L):4.156；压缩比:18:1 | 2018 |  | 通用类 | 0 | 江苏省
动力机械 | 拖拉机 | 轮式拖拉机（不含皮带传动轮式拖拉机） | 50-60马力四轮驱动拖拉机 | 轮式拖拉机 | 江苏骏诚光电科技有限公司 | 554 | 17000 | （一）整机：商标或品牌:黄海金牛；型号:554；型式:4×4四轮驱动；用途:一般农业用；外廓尺寸(长×宽×高MM):3973×1655×2520；轴距(MM):2060；轮距(前轮/后轮MM):1400/1450~1650；轮距(前轮/后轮)调整方式:无/辐板调节；最小离地间隙(MM):380；最小使用质量(KG):2860；前轴质量/后轴质量(KG):1175/1685；最大配重(前/后KG):120/180；挡位数(前进/倒退/爬行):8/2/0；各挡理论速度(KM/H):前进:2.27；3.33；5.42；7.11；10.19；14.97；24.34；31.94；后退:1.72；2.52；4.10；5.38；7.7011.31；18.40；24.16；发动机与离合器的联接方式:直联；起动方式:电启动；动力输出轴功率(KW):38；最大牵引力(KN):14.2；（二）发动机：商标或品牌:东方红；型式:四缸、立式、水冷、四冲程；型号:YT4A2-23；企业名称:一拖(洛阳)动力机械有限公司；吸气方式:自然吸气；气缸数(缸):4；缸径×冲程(MM):105×120；排量(L):4.156；压缩比:18:1；标 | 2018 |  | 通用类 | 0 | 江苏省
动力机械 | 拖拉机 | 轮式拖拉机（不含皮带传动轮式拖拉机） | 50-60马力四轮驱动拖拉机 | 轮式拖拉机 | 中联重机股份有限公司 | RK504 | 17000 | 型式：4×4四轮驱动；外廊尺寸（长×宽×高）（mm）：3980×1650×2400；轴距（mm）：1990；轮距（前轮/后轮）mm：1250/1300；国三功率36.8kW； | 2018 |  | 通用类 | 0 | 安徽省
动力机械 | 拖拉机 | 轮式拖拉机（不含皮带传动轮式拖拉机） | 50-60马力四轮驱动拖拉机 | 轮式拖拉机 | 中联重机股份有限公司 | RK504-A | 17000 | 型式：4×4四轮驱动；外廊尺寸（长×宽×高）（mm）：4030×1650×2700；轴距（mm）：1990；轮距（前轮/后轮）mm：1250/1300；国三功率36.8kW； | 2018 |  | 通用类 | 0 | 安徽省
动力机械 | 拖拉机 | 轮式拖拉机（不含皮带传动轮式拖拉机） | 50-60马力四轮驱动拖拉机 | 轮式拖拉机 | 中联重机股份有限公司 | RK554-A | 17000 | 型式：4×4四轮驱动；外廊尺寸（长×宽×高）（mm）：4030×1650×2650；轴距（mm）：2040；轮距（前轮/后轮）mm：1250/1300；国三功率40.5kW； | 2018 |  | 通用类 | 0 | 安徽省
动力机械 | 拖拉机 | 轮式拖拉机（不含皮带传动轮式拖拉机） | 50-60马力四轮驱动拖拉机 | 轮式拖拉机 | 中联重机股份有限公司 | RK554 | 17000 | 型式：4×4四轮驱动；外廊尺寸（长×宽×高）（mm）：4030×1650×2450；轴距（mm）：2040；轮距（前轮/后轮）mm：1250/1300；国三功率40.5kW； | 2018 |  | 通用类 | 0 | 安徽省
动力机械 | 拖拉机 | 轮式拖拉机（不含皮带传动轮式拖拉机） | 60-70马力四轮驱动拖拉机 | 轮式拖拉机 | 中联重机股份有限公司 | RF604L | 18300 | 型式：4×4四轮驱动；外廊尺寸（长×宽×高）（mm）：3200×1340×2000；轴距（mm）：1755；轮距（前轮/后轮）mm：1070、1150/1100~1260；国三功率44.2kW； | 2018 |  | 通用类 | 0 | 安徽省
动力机械 | 拖拉机 | 轮式拖拉机（不含皮带传动轮式拖拉机） | 60-70马力四轮驱动拖拉机 | 轮式拖拉机 | 中联重机股份有限公司 | RK604 | 18300 | 型式：4×4四轮驱动；外廊尺寸（长×宽×高）（mm）：4030×1650×2450；轴距（mm）：2040；轮距（前轮/后轮）mm：1250/1300；国三功率44kW或44.2kW； | 2018 |  | 通用类 | 0 | 安徽省
动力机械 | 拖拉机 | 轮式拖拉机（不含皮带传动轮式拖拉机） | 60-70马力四轮驱动拖拉机 | 轮式拖拉机 | 中联重机股份有限公司 | RK604-A | 18300 | 型式：4×4四轮驱动；外廊尺寸（长×宽×高）（mm）：4030×1650×2680；轴距（mm）：2040；轮距（前轮/后轮）mm：1250/1300；国三功率44kW或44.2kW； | 2018 |  | 通用类 | 0 | 安徽省
动力机械 | 拖拉机 | 轮式拖拉机（不含皮带传动轮式拖拉机） | 60-70马力四轮驱动拖拉机 | 轮式拖拉机 | 江苏骏诚光电科技有限公司 | 黄海金牛654 | 18300 | ★（一）整机①型号：黄海金牛654②型式：四轮驱动③用途：一般用途④外廓尺寸(长×宽×高)（mm）：3480×1720×2690（至驾驶室顶）/3480×1720×2660（至安全架顶）⑤轴距（mm）：2030⑥轮距(前轮/后轮)（mm）：前轮：1200、1250、1300、1350、1400、1450、1500后轮：1250～1600⑦常用轮距(前轮/后轮)（mm）：1350/1300⑧轮距(前轮/后轮)调整方式：可选/无级可调⑨最小离地间隙（mm）：340⑩最小使用质量（kg）：2060（驾驶室）/1980（选装安全架）⑪标准配重(前/后)（kg）：120/180⑫最大配重(前/后)（kg）：120/180⑬档位数前进/倒退/爬行: 8/2/-⑭档位数主变速/副变速/梭行档: 4/2/-⑮各档理论速度（km/h）：前进：2.30、2.92、4.74、7.52、9.82、13.39、20.18、32.00后退： 2.51、9.17⑯发动机与离合器联接方式：直联⑰起动方式：电启动⑱动力输出轴功率（kW）：电启动⑲最大牵引力（kN）：15.9★（二）翻倾防护装置（驾驶室或安全框架）①型号：654A.45.001 | 2018 |  | 通用类 | 0 | 江苏省
动力机械 | 拖拉机 | 轮式拖拉机（不含皮带传动轮式拖拉机） | 60-70马力四轮驱动拖拉机 | 轮式拖拉机 | 山东英胜机械有限公司 | TT604-D | 18300 | 型式：4×4 四轮驱动；外形尺寸（长x宽x高mm）： 3315×1390×2200；最小使用质量（kg）：1526；配套动力（kW）：44.2；PTO转速(r/min)：540/720； 60马力≤功率＜70马力；驱动方式：四轮驱动 | 2018 |  | 通用类 | 0 | 山东省
动力机械 | 拖拉机 | 轮式拖拉机（不含皮带传动轮式拖拉机） | 60-70马力四轮驱动拖拉机 | 轮式拖拉机 | 山东英胜机械有限公司 | TT604 | 18300 | 型式：4×4 四轮驱动；外形尺寸（长x宽x高mm）： 3500×1500×2380；最小使用质量（kg）：1695；配套动力（kW）：44.2；PTO转速(r/min)：540/720； 60马力≤功率＜70马力；驱动方式：四轮驱动 | 2018 |  | 通用类 | 0 | 山东省
动力机械 | 拖拉机 | 轮式拖拉机（不含皮带传动轮式拖拉机） | 60-70马力四轮驱动拖拉机 | 轮式拖拉机 | 山东山拖凯泰农业装备有限公司 | 山拖604D | 18300 | 驱动型式:4X4轮式；功率:60马力；外廓尺寸(长×宽×高):3480X1430X2265MM；轴距:1865MM；最小使用质量:1416KG；最大配重(前/后)45/26KG；档位数(前进/倒退):8/2；变速箱型式:(4+1)X2平面组成式；驾驶室或安全架:904.46.001 两柱式,。 | 2018 |  | 通用类 | 0 | 山东省
动力机械 | 拖拉机 | 轮式拖拉机（不含皮带传动轮式拖拉机） | 60-70马力四轮驱动拖拉机 | 轮式拖拉机 | 山东山拖凯泰农业装备有限公司 | 山拖604 | 18300 | 驱动方式：四轮驱动；发动机标定功率：44kw；外廓尺寸（长×宽×高mm）:3995*1715*2625；轴距：2090mm；常用轮距(前轮/后轮mm):1360/1390；轮距（前轮/后轮）调整方式：有级可调/有级可调；最小使用质量：2675kg；标准配重（前/后）:128/188kg；挡位数（前进/倒退/爬行）:12/12/0；主变速档位数：4；副变速档位数/其他档位数：3×（1+1）/0；发动机与离合器联接方式:直联式；起动方式: 电起动；翻倾保护装置（驾驶室/或安全架）：型号：904.46.001，型式：两柱式安全架，生产厂：洛阳同欣工贸有限公司；前照灯型号：TE大灯 ; 转向系型式：前轮液压转向 ；行车制动系型式: 双片盘式制动器、机械操纵 ；驻车制动系形式：手动、机械制动 ；前驱动桥型式：旱地型 ；离合器型式：单片、干式、双作用 ；动力输出轴离合器型式：干式摩擦式 ；变速箱型式：4×3×(1+1)组成式 ；主变速箱换挡方式：啮合套换挡 ；副变速箱换挡方式：啮合套换挡 ；轮胎型号（前轮/后轮）：8.3-24/11-32 | 2018 |  | 通用类 | 0 | 山东省
动力机械 | 拖拉机 | 轮式拖拉机（不含皮带传动轮式拖拉机） | 60-70马力四轮驱动拖拉机 | 轮式拖拉机 | 潍坊泰鸿拖拉机有限公司 | TH604-D | 18300 | 发动机标定功率（kw）：44kw；驱动方式：四轮驱动 | 2018 |  | 通用类 | 0 | 山东省
动力机械 | 拖拉机 | 轮式拖拉机（不含皮带传动轮式拖拉机） | 60-70马力四轮驱动拖拉机 | 轮式拖拉机 | 潍坊奥利达机械有限公司 | ALD604-B | 18300 | 外廓尺寸：3200×1600×2600；驱动型式：四轮驱动；配套功率：44.1kW; 发动机型号及制造商：4TD60,山东华源莱动内燃机有限公司；轴距：1900; 最小使用质量：2175; 配重：60/100; 档位数：8/4/0; 变速箱型式：(2+1)×4组成式；是否有驾驶室或安全架：有安全架。 | 2018 |  | 通用类 | 0 | 山东省
动力机械 | 拖拉机 | 轮式拖拉机（不含皮带传动轮式拖拉机） | 60-70马力四轮驱动拖拉机 | 轮式拖拉机 | 潍坊奥利达机械有限公司 | ALD604 | 18300 | 外廓尺寸：3800×1620×2200；驱动型式：四轮驱动；配套功率：44.1kW; 发动机型号及制造商：4TD60,山东华源莱动内燃机有限公司；轴距：2050; 最小使用质量：2360; 配重：144/360; 档位数：16; 变速箱型式：4×2×(1+1)组成式；是否有驾驶室或安全架：有安全架。 | 2018 |  | 通用类 | 0 | 山东省
动力机械 | 拖拉机 | 轮式拖拉机（不含皮带传动轮式拖拉机） | 60-70马力四轮驱动拖拉机 | 轮式拖拉机 | 山东五征集团有限公司 | MD604 | 18300 | 外廓尺寸（长×宽×高）：3880×1935×2700mm；最小使用质量：2750kg；转向器型式：摆线转阀式全液压转向器；制动系型式：机械操纵、湿式、盘式；离合器型式：干式、独立操纵双作用；变速箱型式：(2+1)×4×2组成式；变速箱换挡方式：同步器换挡；液压悬挂系统型式：半分置式；调节方式：力调节、位调节；液压输出装置：简单液压输出或多路阀输出（2组） | 2018 |  | 通用类 | 0 | 山东省
动力机械 | 拖拉机 | 轮式拖拉机（不含皮带传动轮式拖拉机） | 60-70马力四轮驱动拖拉机 | 轮式拖拉机 | 远大石川岛农机(沈阳)有限公司 | ST604 | 18300 | 功率:44.7KW；驱动方式:四轮驱动；60马力≤功率<70马力；排放标准：第三阶段。 | 2018 |  | 通用类 | 0 | 辽宁省
动力机械 | 拖拉机 | 轮式拖拉机（不含皮带传动轮式拖拉机） | 60-70马力四轮驱动拖拉机 | 轮式拖拉机 | 山东腾拖农业装备有限公司 | 604E | 18300 | 结构尺寸（长×宽×高）: 3240mm×1320mm×2020mm ；最小使用质量: 1470kg；轴距（mm）: 1770； 轮距（前轮/后轮）（mm）: 1070、1150/1000、1060； 最小离地间隙（mm）: 230； 配重（最大）（kg）: 42/52； 档位数（前进/倒退/爬行）: 8/2/0；变速箱型式: （4+1）×2组成式； 轮胎型号（前轮/后轮）: 6.00-12/9.50-16。 | 2018 |  | 通用类 | 0 | 山东省
动力机械 | 拖拉机 | 轮式拖拉机（不含皮带传动轮式拖拉机） | 60-70马力四轮驱动拖拉机 | 轮式拖拉机 | 山东腾拖农业装备有限公司 | 654 | 18300 | 结构尺寸（长×宽×高）: 3370mm×1490mm×2090mm ；最小使用质量: 1620kg ；轴距（mm）: 1910； 轮距（前轮/后轮）（mm）: 1220、1320/1145～1245； 最小离地间隙（mm）: 320； 配重（最大）（kg）: 42/64； 档位数（前进/倒退/爬行）: 8/2/0 发动机与离合器联接方式:直联；变速箱型式: （4+1）×2组成式；轮胎型号（前轮/后轮）: 7.50-16/11.2-24 | 2018 |  | 通用类 | 0 | 山东省
动力机械 | 拖拉机 | 轮式拖拉机（不含皮带传动轮式拖拉机） | 60-70马力四轮驱动拖拉机 | 轮式拖拉机 | 山东腾拖农业装备有限公司 | 654E | 18300 | 发动机功率：47.8kW；驱动方式：四轮驱动.结构尺寸（长×宽×高）: 3150mm×1320mm×2000mm ；最小使用质量: 1510kg ；轴距（mm）: 1760； 轮距（前轮/后轮）（mm）: 1070、1150/1000、1060； 最小离地间隙（mm）: 230； 配重（最大）（kg）: 42/52； 档位数（前进/倒退/爬行）: 8/2/0；变速箱型式: （4+1）×2组成式； 轮胎型号（前轮/后轮）: 6.00-12/9.50-16。 | 2018 |  | 通用类 | 0 | 山东省
动力机械 | 拖拉机 | 轮式拖拉机（不含皮带传动轮式拖拉机） | 60-70马力四轮驱动拖拉机 | 轮式拖拉机 | 山东腾拖农业装备有限公司 | 604 | 18300 | 结构尺寸（长×宽×高）: 3400mm×1520mm×2090mm ；最小使用质量: 1610kg；轴距（mm）: 1890； 轮距（前轮/后轮）（mm）: 1220、1320/1145～1245； 最小离地间隙（mm）: 320； 配重（最大）（kg）: 42/64； 档位数（前进/倒退/爬行）: 8/2/0；变速箱型式: （4+1）×2组成式； 轮胎型号（前轮/后轮）: 7.50-16/11.2-24； | 2018 |  | 通用类 | 0 | 山东省
动力机械 | 拖拉机 | 轮式拖拉机（不含皮带传动轮式拖拉机） | 60-70马力四轮驱动拖拉机 | 轮式拖拉机 | 潍坊昊田农业装备有限公司 | 昊田604G | 18300 | 驱动型式：4×4四轮驱动，外廓尺寸（mm）：3340×1320×1350（安全架2116），轴距（mm）：1800,轮距（出厂mm）：1000/1000，最小使用质量（kg）:1550,最大配重（前/后）（kg）：48/120，档位数（前进/后退）：8/2，变速箱型式：（4+1）×2组成式，输出轴转速（r/min）:540/720,发动机：SD4DW3Z2（江苏四达动力机械集团有限公司、45kW、国三核准号：CNFCG30355040003），选装：4TD60（山东华源莱动内燃机有限公司、44.1kW、国三核准号：CNFCG30407040005） | 2018 |  | 通用类 | 0 | 山东省
动力机械 | 拖拉机 | 轮式拖拉机（不含皮带传动轮式拖拉机） | 60-70马力四轮驱动拖拉机 | 轮式拖拉机 | 潍坊昊田农业装备有限公司 | 昊田604 | 18300 | 驱动型式：4×4四轮驱动，外廓尺寸（mm）：3800×1650×2300，轴距（mm）：2040,轮距（出厂mm）：1250/1300，最小使用质量（kg）:2360,最大配重（前/后）（kg）：144/360，档位数（前进/后退）：8/8，变速箱型式：（1+1）×4×2组成式，动力输出轴转速（r/min）:540/720,发动机：SL4105ABT-38（福建力佳股份有限公司、44.1kW、国三），选装：4K41ZT31/604（浙江新柴股份有限公司、44kW、国三核准号：CNFCG30430070024），4G33TC（常柴股份有限公司、44.1kW、国三核准号：CNFCG30488020016），SD4DW3Z2（江苏四达动力机械集团有限公司、45kW、国三核准号：CNFCG30355040003） | 2018 |  | 通用类 | 0 | 山东省
动力机械 | 拖拉机 | 轮式拖拉机（不含皮带传动轮式拖拉机） | 60-70马力四轮驱动拖拉机 | 轮式拖拉机 | 河南向阳红机械制造有限公司 | 向阳红-604A | 18300 | 发动机功率：44.1kW；驱动方式：四轮驱动；外廓尺寸（mm）长×宽×高：3400×1510×1450；轴距：1730（mm）；最小使用质量：1558 （kg） | 2018 |  | 通用类 | 0 | 河南省
动力机械 | 拖拉机 | 轮式拖拉机（不含皮带传动轮式拖拉机） | 60-70马力四轮驱动拖拉机 | 轮式拖拉机 | 河南向阳红机械制造有限公司 | 向阳红-604 | 18300 | 发动机功率：44.1kW；驱动方式:四轮驱动；外廓尺寸（mm）长×宽×高：3825×1750×2270；轴距：2040（mm）；最小使用质量：2380 （kg） | 2018 |  | 通用类 | 0 | 河南省
动力机械 | 拖拉机 | 轮式拖拉机（不含皮带传动轮式拖拉机） | 60-70马力四轮驱动拖拉机 | 轮式拖拉机 | 湖南省农友机械集团有限公司 | NY604 | 18300 | 型号：NY604；形式：四轮驱动；外廓尺寸(长×宽×高)：3590*1470*2280（mm）；轴距或履带接地长：1900mm；常用轮距(前轮/后轮)或轨距：1240/1190(mm)；轮距(前轮/后轮)调整方式：有级可调/无极可调；最小使用质量：2300(kg)；标准配重(前/后)：150/150(kg)；配套动力型号：4TD60A；制造商：山东华源莱动内燃机有限公司；气缸数：4；标定功率(kW)：44.2；标定转速（r/min）：2500；档位数(前进/倒退/爬行)：8/2/0；主变速档位数*副变速档位数/其他档位数：4/0/0；发动机与离合器联接方式：直联；起动方式：电启动；翻倾防护装置（驾驶室或安全框架）：两柱式安全架；前照灯型号：FT65.48.082；转向系型式：前轮液压转向；行车制动系型式：液压踏板操纵；驻车制动系型式：盘式；湿式制动器；前驱动桥型式：旱地型；离合器型式：单片、干式、；动力输出轴离合器型式：单作用离合器；传动系变速箱型式：（4+1）*2组成式；主变速箱换档方式：啮合套换挡；副变速箱换档方式：/；轮胎型号(前轮/后轮)：6.50-16/11.2-24； | 2018 |  | 通用类 | 0 | 湖南省
动力机械 | 拖拉机 | 轮式拖拉机（不含皮带传动轮式拖拉机） | 60-70马力四轮驱动拖拉机 | 轮式拖拉机 | 京山三雷重工股份有限公司 | 雷木604D | 18300 | 型式:四轮驱动,外廓尺寸(MM):3560×1620×2580,轴距1980MM,最小使用质量2050KG,最大配重(前/后):70/260(KG),变速箱型式:(4+1)×2机械组成式,换挡方式:滑动齿轮换挡,发动机型号:4D32ZT31/604,制造商:浙江新柴股份有限公司,标定功率:44.1KW,国三排放阶段 | 2018 |  | 通用类 | 0 | 湖北省
动力机械 | 拖拉机 | 轮式拖拉机（不含皮带传动轮式拖拉机） | 60-70马力四轮驱动拖拉机 | 轮式拖拉机 | 京山三雷重工股份有限公司 | 雷木604-DX | 18300 | 型式:四轮驱动,外廓尺寸(MM):3600×1610×2490,轴距1930MM,最小使用质量1950KG,最大配重(前/后):70/260(KG),变速箱型式:(4+1)×2机械组成式,换挡方式:滑动齿轮换挡,发动机型号:4D32ZT31/604,制造商:浙江新柴股份有限公司,标定功率:44.1KW,国三排放阶段 | 2018 |  | 通用类 | 0 | 湖北省
动力机械 | 拖拉机 | 轮式拖拉机（不含皮带传动轮式拖拉机） | 60-70马力四轮驱动拖拉机 | 轮式拖拉机 | 京山三雷重工股份有限公司 | 雷木604E | 18300 | 型式:四轮驱动,外廓尺寸(MM):3450×1600×2200,轴距1880MM,最小使用质量1490KG,最大配重(前/后):40/260(KG),变速箱型式:(4+1)×2机械组成式,换挡方式:啮合套换挡,发动机型号:4B2-6OU32,制造商:安徽全柴动力股份有限公司,标定功率:44.2KW,国三排放阶段 | 2018 |  | 通用类 | 0 | 湖北省
动力机械 | 拖拉机 | 轮式拖拉机（不含皮带传动轮式拖拉机） | 60-70马力四轮驱动拖拉机 | 轮式拖拉机 | 京山三雷重工股份有限公司 | 雷木604X | 18300 | 型式:四轮驱动,外廓尺寸(MM):3560×1660×2570,轴距1860MM,最小使用质量1920KG,最大配重(前/后):70/260(KG),变速箱型式:(4+1)×2机械组成式,换挡方式:滑动齿轮换挡,发动机型号:4D32ZT31/604，制造商:浙江新柴股份有限公司,标定功率:44.1KW,国三排放阶段 | 2018 |  | 通用类 | 0 | 湖北省
动力机械 | 拖拉机 | 轮式拖拉机（不含皮带传动轮式拖拉机） | 60-70马力四轮驱动拖拉机 | 轮式拖拉机 | 京山三雷重工股份有限公司 | 雷木904B | 18300 | 型式:四轮驱动,外廓尺寸(MM):3830×1810×2650,轴距2000MM,最小使用质量2450KG,最大配重(前/后):220/540(KG),变速箱型式:4×3×(1+1)组成式,换挡方式:啮合套换挡,发动机型号:4C6-90U32,制造商:安徽全柴动力股份有限公司,标定功率:66.2KW,国三排放阶段 | 2018 |  | 通用类 | 0 | 湖北省
动力机械 | 拖拉机 | 轮式拖拉机（不含皮带传动轮式拖拉机） | 60-70马力四轮驱动拖拉机 | 轮式拖拉机 | 潍坊百利拖拉机有限公司 | 悍沃604A | 18300 | 整机外廓尺寸：3500×1500（1400-1780）×2200mm；轴距：1950mm；整机型式：4×4四轮驱动；配重（最大）：前100kg/后100kg；发动机标定功率：44.1kW；轮胎型号：前轮8.3-20/后轮12.4-28；最小使用质量：1780kg。 | 2018 |  | 通用类 | 0 | 山东省
动力机械 | 拖拉机 | 轮式拖拉机（不含皮带传动轮式拖拉机） | 60-70马力四轮驱动拖拉机 | 轮式拖拉机 | 潍坊百利拖拉机有限公司 | 悍沃604D | 18300 | 整机外廓尺寸：3300×1400（1300-1680）×1350mm方向盘（安全架2100mm）；轴距：1730mm；整机型式：4×4四轮驱动；配重（最大）：前100kg/后300kg；发动机标定功率：44.0kW；轮胎型号：前轮7.50-16/后轮13.8-20；最小使用质量：1650kg。配套发动机型号：4B2-60U32；功率：44.0kW；发动机制造商：安徽全柴动力股份有限公司；排放阶段：国三；型式核准号：CN FC G3 0602 05 0004。 | 2018 |  | 通用类 | 0 | 山东省
动力机械 | 拖拉机 | 轮式拖拉机（不含皮带传动轮式拖拉机） | 60-70马力四轮驱动拖拉机 | 轮式拖拉机 | 潍坊百利拖拉机有限公司 | 悍沃604 | 18300 | 整机外廓尺寸：3500×1600（1400-1780）×2200mm；轴距：1800mm；整机型式：4×4四轮驱动；配重（最大）：前100kg/后400kg；发动机标定功率：44.0kW；轮胎型号：前轮8.3-20/后轮11.2-28；最小使用质量：1720kg。 | 2018 |  | 通用类 | 0 | 山东省
动力机械 | 拖拉机 | 轮式拖拉机（不含皮带传动轮式拖拉机） | 60-70马力四轮驱动拖拉机 | 轮式拖拉机 | 潍坊百利拖拉机有限公司 | 悍沃604D-1 | 18300 | 整机外廓尺寸：3400×1400（1300-1680）×1350mm方向盘（2100mm安全架）；轴距：1750mm；整机型式：4×4四轮驱动；配重（最大）：前100kg/后100kg；发动机标定功率：44.1kW；轮胎型号：前轮7.50-16/后轮13.8-20；最小使用质量：1650kg。 | 2018 |  | 通用类 | 0 | 山东省
动力机械 | 拖拉机 | 轮式拖拉机（不含皮带传动轮式拖拉机） | 60-70马力四轮驱动拖拉机 | 轮式拖拉机 | 东风井关农业机械有限公司 | EN604C | 18300 | 功率：60马力；驱动方式：四轮驱动；外廓尺寸：3900*1780*2350(mm)；轮距：1300/1400、1500、1600mm；最小离地间隙：321.5mm；最小使用质量：2525kg；发动机型式：直列、四缸、水冷、直喷、四冲程增压；型号：4D32ZT31/604；生产厂家：浙江新柴股份有限公司；额定功率：44KW；额定转速：2400r/min；排放阶段：国家第三阶段 | 2018 |  | 通用类 | 0 | 湖北省
动力机械 | 拖拉机 | 轮式拖拉机（不含皮带传动轮式拖拉机） | 60-70马力四轮驱动拖拉机 | 轮式拖拉机 | 东风井关农业机械有限公司 | EN604 | 18300 | 功率：60马力；驱动方式：四轮驱动；外廓尺寸：3900*1780*2350(mm)；轮距：1300/1400、1500、1600mm；最小离地间隙：321.5mm；最小使用质量：2430kg；型号：4D32ZT31/604；生产厂家：浙江新柴股份有限公司；额定功率：44KW；额定转速：2400r/min；排放阶段：国家第三阶段 | 2018 |  | 通用类 | 0 | 湖北省
动力机械 | 拖拉机 | 轮式拖拉机（不含皮带传动轮式拖拉机） | 60-70马力四轮驱动拖拉机 | 轮式拖拉机 | 山拖农机装备有限公司 | NS604C | 18300 | 外型尺寸（mm）：3270×1370×2200； 驱动方式：四轮驱动; 功率（KW）:44.1（国三）; 轴距（mm）:1850; 最小使用质量（kg）:1600 | 2018 |  | 通用类 | 0 | 山东省
动力机械 | 拖拉机 | 轮式拖拉机（不含皮带传动轮式拖拉机） | 60-70马力四轮驱动拖拉机 | 轮式拖拉机 | 山拖农机装备有限公司 | TS604 | 18300 | 外型尺寸（mm）：3848×1850×2570； 驱动方式：四轮驱动; 功率（KW）:44.1（国三）; 轴距（mm）: 2063; 最小使用质量（kg）:2480 | 2018 |  | 通用类 | 0 | 山东省
动力机械 | 拖拉机 | 轮式拖拉机（不含皮带传动轮式拖拉机） | 60-70马力四轮驱动拖拉机 | 轮式拖拉机 | 山拖农机装备有限公司 | TS654 | 18300 | 外型尺寸（mm）：3848×1850×2570； 驱动方式：四轮驱动; 功率（KW）:47.8（国三）; 轴距（mm）:2063; 最小使用质量（kg）:2480 | 2018 |  | 通用类 | 0 | 山东省
动力机械 | 拖拉机 | 轮式拖拉机（不含皮带传动轮式拖拉机） | 60-70马力四轮驱动拖拉机 | 轮式拖拉机 | 洛阳天宇机械制造有限公司 | 格朗斯-604 | 18300 | 外廓尺寸（长×宽×高）：3835×1620×2300（㎜）；功率：44.1（kw）;驱动型式: 四轮驱动；轴距：2060（㎜）；最小使用质量2400（㎏）；最大配重（前/后）：112/200（㎏）； | 2018 |  | 通用类 | 0 | 河南省
动力机械 | 拖拉机 | 轮式拖拉机（不含皮带传动轮式拖拉机） | 60-70马力四轮驱动拖拉机 | 轮式拖拉机 | 潍坊迪尔津拖农业装备有限公司 | JT604 | 18300 | 功率：60马力；驱动方式：四轮驱动；国三排放标准；外廓尺寸(长×宽×高)：3500×1540×2250mm；轴距或履带接地长：1830mm；常用轮距(前轮/后轮)或轨距：1150/1180mm；轮距(前轮/后轮)调整方式：有级可调/无级可调；最小使用质量：1580kg；标准配重(前/后)：48/56kg；档位数(前进/倒退/爬行)：8/2/0；主变速档位数/副变速档位数/其他档位数：4+1/2/0；发动机与离合器联接方式：直连 ；起动方式：电启动；翻倾防护装置（驾驶室或安全框架）：两柱式安全架；前照灯型号：ZHTZT-3(12V/24/)；转向系型式：独立油路、前轮液压转向；行车制动系型式：蹄式；驻车制动系型式：机械；前驱动桥型式：旱地型，水田型；离合器型式：单片、干式、单作用、常结合；传动系动力输出轴离合器型式：单片、干式、单作用、常结合；传动系变速箱型式：（4+1）×2机械组合式；主变速箱换档方式：啮合套换挡；副变速箱换档方式：啮合套换挡；轮胎型号(前轮/后轮)：7.50-16/11.2-28（选装：6.00-16/9.5-24或6.50-16/11.2-24）。 | 2018 |  | 通用类 | 0 | 山东省
动力机械 | 拖拉机 | 轮式拖拉机（不含皮带传动轮式拖拉机） | 60-70马力四轮驱动拖拉机 | 轮式拖拉机 | 洛阳丰收农业机械装备有限公司 | 芬美得-604 | 18300 | 发动机功率：44.1kW,驱动方式:四轮驱动；外廓尺寸（mm）长×宽×高：3825×1750×2270；轴距：2040（mm）；最小使用质量：2380 （kg） | 2018 |  | 通用类 | 0 | 河南省
动力机械 | 拖拉机 | 轮式拖拉机（不含皮带传动轮式拖拉机） | 60-70马力四轮驱动拖拉机 | 轮式拖拉机 | 洛阳瑞得拖拉机有限公司 | RD604B | 18300 | 外廓尺寸(长×宽×高)：3050×1450×2170mm（至安全架顶）；轴距或履带接地长：1720mm；常用轮距(前轮/后轮)或轨距：1100/1100mm；轮距(前轮/后轮)调整方式：不可调/无级可调；最小使用质量：1540kg；标准配重(前/后)：50/30kg；档位数(前进/倒退/爬行)：前进8/倒退2；主变速档位数*副变速档位数/其他档位数：主变速档位数5*副变速档位数2；发动机与离合器联接方式：直联；起动方式：电启动；翻倾防护装置（驾驶室或安全框架）：安全框架；前照灯型号：SZ550.48.030A/031A；转向系型式：前轮液压转向；行车制动系型式：蹄式；驻车制动系型式：手刹式；前驱动桥型式：旱地型；离合器型式：单作用；传动系动力输出轴离合器型式：联动操纵；传动系变速箱型式：（4+1）×2 机械组成式；主变速箱换档方式：滑移齿轮、啮合套；副变速箱换档方式：啮合套；轮胎型号(前轮/后轮)：6.0-16/9.5-24 | 2018 |  | 通用类 | 0 | 河南省
动力机械 | 拖拉机 | 轮式拖拉机（不含皮带传动轮式拖拉机） | 60-70马力四轮驱动拖拉机 | 轮式拖拉机 | 洛阳千年丰农业机械有限公司 | 千年丰-604D | 18300 | 驱动型式: 四轮驱动；发动机标定功率: 44.1（kW）；发动机标定转速（r/min）2400；轴距：1850（㎜）；最小使用质量1600（㎏） | 2018 |  | 通用类 | 0 | 河南省
动力机械 | 拖拉机 | 轮式拖拉机（不含皮带传动轮式拖拉机） | 60-70马力四轮驱动拖拉机 | 轮式拖拉机 | 洛阳千年丰农业机械有限公司 | 千年丰-604 | 18300 | 驱动型式: 四轮驱动；发动机标定功率: 44.1（kW）；发动机标定转速（r/min）2300；轴距：2060（㎜）；最小使用质量2400（㎏） | 2018 |  | 通用类 | 0 | 河南省
动力机械 | 拖拉机 | 轮式拖拉机（不含皮带传动轮式拖拉机） | 60-70马力四轮驱动拖拉机 | 轮式拖拉机 | 陕西农康农业机械装备制造有限公司 | 秦利604E | 18300 | 功率：44.1KW，驱动方式：四轮驱动 | 2018 |  | 通用类 | 0 | 陕西省
动力机械 | 拖拉机 | 轮式拖拉机（不含皮带传动轮式拖拉机） | 60-70马力四轮驱动拖拉机 | 轮式拖拉机 | 江苏常发农业装备股份有限公司 | CFC604 | 18300 | 型式：四轮驱动；外廓尺寸（长×宽×高）：3504mm（至前配重）×1526mm（常用轮距）×2280mm（消声器顶）×2395mm（至驾驶室顶），选装2490mm(至安全架顶）；轴距：1798mm；轮距（前轮/后轮）：前轮1270mm，后轮1210-1426mm（常用1210mm)，选装后轮1210-1660mm(常用1210mm)（无极可调）；轮距（前轮/后轮）调整方式：前轮固定、后轮有级调节，选装后轮无极调节；最小使用质量：2020kg（配驾驶室），1860kg（配安全架）；标准配重（前/后）：前配重120kg，后配重360kg；档位数：前进8/倒退4/爬行0；发动机与离合器联结方式：直联式；翻倾防护装置：安全驾驶室或安全架；前照灯型号：CF450.48.121/CF450.48.122或SH-C002；转向系型式：全液压转向；行车制动系型式：油浴、双片、盘式；驻车制动系型式：锁定踏板式、机械操作；前驱动桥型式：水田型；离合器型式：干式、单片、经常接合、双作用；传动系变速箱型式：4×（2+1）组成式；主/副变速箱换挡方式：啮合套换挡；轮胎型号：前轮7.50-16/后轮11.2-28；液压悬挂装置型式：后置、Ⅰ类、三点悬挂；配套动力型号：CF4B60T-Z,制造商：江苏常发农业装备股份有限公司，气缸数：4缸，标定功率：44.1kw，标定转速：2400r/min，排放标准：第三阶段。 | 2018 |  | 通用类 | 0 | 江苏省
动力机械 | 拖拉机 | 轮式拖拉机（不含皮带传动轮式拖拉机） | 60-70马力四轮驱动拖拉机 | 轮式拖拉机 | 江苏常发农业装备股份有限公司 | CFD604A | 18300 | 型式：四轮驱动；外廓尺寸（长×宽×高）：3642mm×1820mm×2506mm（至排气管顶）/2520mm（至驾驶室顶）；轴距：2100mm；轮距（前轮/后轮）：前轮1410-1710mm(常用1410mm)，后轮1300-1700mm(常用1400mm)，；轮距（前轮/后轮）调整方式：前轮有级调节、后轮有级调节；最小使用质量：2420kg（配安全架），2640kg（配驾驶室）；最大配重（前/后）：前配重160kg，后配重360kg；档位数：前进12/倒退12/爬行0；发动机与离合器联结方式：直联式；翻倾防护装置：安全架或安全驾驶室；前照灯型号：60/55W双丝灯泡，12V；转向系型式：全液压转向；行车制动系型式：油浴、双片、盘式；驻车制动系型式：锁定踏板式、机械操作；前驱动桥型式：水田型；离合器型式：干式、单片、经常接合、双作用；传动系变速箱型式：（1+1）×（4×3）组成式；主/副变速箱换挡方式：啮合套换挡；轮胎型号：前轮8.3-24/后轮14.9-28；液压悬挂装置型式：后置、Ⅰ类、三点悬挂；配套动力型号：CF4C60T-Z,制造商：江苏常发农业装备股份有限公司，气缸数：4缸，标定功率：44.2kw，标定转速：2300r/min，排放标准：第三阶段；选配CF4B60T-Z,制造商：江苏常发农业装备股份有限公司，气缸数：4缸，标定功率：44.1kw，标定转速：2400r/min，排放标准：第三阶段。 | 2018 |  | 通用类 | 0 | 江苏省
动力机械 | 拖拉机 | 轮式拖拉机（不含皮带传动轮式拖拉机） | 60-70马力四轮驱动拖拉机 | 轮式拖拉机 | 潍坊力王农业装备有限公司 | 力王-604 | 18300 | 功率：44.1kW（60马力）；驱动型式：四轮驱动 | 2018 |  | 通用类 | 0 | 山东省
动力机械 | 拖拉机 | 轮式拖拉机（不含皮带传动轮式拖拉机） | 60-70马力四轮驱动拖拉机 | 轮式拖拉机 | 第一拖拉机股份有限公司 | MF604 | 18300 | 功率：44.1kw/60马力；驱动形式：四轮驱动 | 2018 |  | 通用类 | 0 | 河南省
动力机械 | 拖拉机 | 轮式拖拉机（不含皮带传动轮式拖拉机） | 60-70马力四轮驱动拖拉机 | 轮式拖拉机 | 第一拖拉机股份有限公司 | ME604G | 18300 | 功率：44.1kw/60马力；驱动形式：四轮驱动 | 2018 |  | 通用类 | 0 | 河南省
动力机械 | 拖拉机 | 轮式拖拉机（不含皮带传动轮式拖拉机） | 60-70马力四轮驱动拖拉机 | 轮式拖拉机 | 第一拖拉机股份有限公司 | SK604G | 18300 | 功率：44.1kw/60马力；驱动形式：四轮驱动 | 2018 |  | 通用类 | 0 | 河南省
动力机械 | 拖拉机 | 轮式拖拉机（不含皮带传动轮式拖拉机） | 60-70马力四轮驱动拖拉机 | 轮式拖拉机 | 第一拖拉机股份有限公司 | SG654G | 18300 | 功率：47.8kw/65马力；驱动形式：四轮驱动 | 2018 |  | 通用类 | 0 | 河南省
动力机械 | 拖拉机 | 轮式拖拉机（不含皮带传动轮式拖拉机） | 60-70马力四轮驱动拖拉机 | 轮式拖拉机 | 第一拖拉机股份有限公司 | SG604G | 18300 | 功率：44.1kw/60马力；驱动形式：四轮驱动 | 2018 |  | 通用类 | 0 | 河南省
动力机械 | 拖拉机 | 轮式拖拉机（不含皮带传动轮式拖拉机） | 60-70马力四轮驱动拖拉机 | 轮式拖拉机 | 洛阳市煌睿机械制造有限公司 | 华宣604 | 18300 | 驱动方式：四轮驱动，功率：44.1kW,轴距或履带接地长度（mm）:2020,轮距（前轮/后轮）或轨距（mm）:1350/1400-1600，最小使用质量（kg）:2590 | 2018 |  | 通用类 | 0 | 河南省
动力机械 | 拖拉机 | 轮式拖拉机（不含皮带传动轮式拖拉机） | 60-70马力四轮驱动拖拉机 | 轮式拖拉机 | 洛阳泰红农业机械有限公司 | 604 | 18300 | 功率：44.2kw，驱动方式：四轮驱动。离合器型式:双作用；变速箱型式：4×2×（1+1）机械组成式；主变速箱换档方式：啮合套；行车制动系型式：蹄式；转向系型式：全液压前轮转向；液压悬挂系统型式：分置式；动力输出轴型式：后置、半独立式。 | 2018 |  | 通用类 | 0 | 河南省
动力机械 | 拖拉机 | 轮式拖拉机（不含皮带传动轮式拖拉机） | 60-70马力四轮驱动拖拉机 | 轮式拖拉机 | 英轩重工有限公司 | YX604-C | 18300 | 驱动方式：四轮驱动；功率(KW)：44.2KW；外廓尺寸（mm）：4000mm×1800mm×2700mm；轴距（mm）：2000mm；轮距（前轮/后轮）mm：1450/1400；轮距调整方式：有级可调/有级可调；最小离地间隙（mm）：380mm；最小使用质量（kg）：2620kg；最大配重质量（kg）：144kg/180kg；档位数：12/12/0；转向方式：前轮液压转向；制动系型式：盘式制动器；离合器型式：干式、双作用；变速箱换挡方式：机械有级变速；轮胎规格：8.3-24/14.9-30；液压悬挂装置型式：后置、三点悬挂 | 2018 |  | 通用类 | 0 | 山东省
动力机械 | 拖拉机 | 轮式拖拉机（不含皮带传动轮式拖拉机） | 60-70马力四轮驱动拖拉机 | 轮式拖拉机 | 英轩重工有限公司 | YX604-B | 18300 | 驱动方式：四轮驱动；功率(KW)：44.2KW；外廓尺寸（mm）：3500mm×1500mm×2380mm；轴距（mm）：1850mm；轮距（前轮/后轮）mm：1200/1200；轮距调整方式：有级可调/无级可调；最小离地间隙（mm）：310mm；最小使用质量（kg）：1778kg；最大配重质量（kg）：54kg/124kg；档位数：8/8/0；转向方式：前轮液压转向；制动系型式：干式、蹄式；离合器型式：干式；变速箱换挡方式：机械有级变速；轮胎规格：8.3-20/12.4-28；液压悬挂装置型式：后置、三点悬挂 | 2018 |  | 通用类 | 0 | 山东省
动力机械 | 拖拉机 | 轮式拖拉机（不含皮带传动轮式拖拉机） | 70-80马力四轮驱动拖拉机 | 轮式拖拉机 | 英轩重工有限公司 | YX704-C | 24300 | 驱动方式：四轮驱动；功率(KW)：51.5KW；外廓尺寸（mm）：4000mm×1800mm×2700mm；轴距（mm）：2000mm；轮距（前轮/后轮）mm：1350/1500；轮距调整方式：有级可调/无级可调；最小离地间隙（mm）：380mm；最小使用质量（kg）：2720kg；最大配重质量（kg）：144kg/180kg；档位数：12/12/0；转向方式：前轮液压转向；制动系型式：盘式制动器；离合器型式：干式、双作用；变速箱换挡方式：机械有级变速；轮胎规格：8.3-24/14.9-30；液压悬挂装置型式：后置、三点悬挂 | 2018 |  | 通用类 | 0 | 山东省
动力机械 | 拖拉机 | 轮式拖拉机（不含皮带传动轮式拖拉机） | 70-80马力四轮驱动拖拉机 | 轮式拖拉机 | 洛阳市宏宣机械制造有限公司 | 704 | 24300 | 驱动方式：四轮驱动；功率（kW）：51.5；轴距（mm）：2110；最小离地间隙（mm）：380 | 2018 |  | 通用类 | 0 | 河南省
动力机械 | 拖拉机 | 轮式拖拉机（不含皮带传动轮式拖拉机） | 70-80马力四轮驱动拖拉机 | 轮式拖拉机 | 洛阳泰红农业机械有限公司 | 704 | 24300 | 功率：51.5kw，驱动方式：四轮驱动。离合器型式：双作用；变速箱型式：4×2×（1+1）机械组成式；主变速箱换档方式：啮合套；行车制动系型式：蹄式；转向系型式：全液压前轮转向；液压悬挂系统型式：分置式；动力输出轴型式：后置、半独立式。 | 2018 |  | 通用类 | 0 | 河南省
动力机械 | 拖拉机 | 轮式拖拉机（不含皮带传动轮式拖拉机） | 70-80马力四轮驱动拖拉机 | 轮式拖拉机 | 第一拖拉机股份有限公司 | MF704 | 24300 | 功率：51.5kw/70马力；驱动形式：四轮驱动 | 2018 |  | 通用类 | 0 | 河南省
动力机械 | 拖拉机 | 轮式拖拉机（不含皮带传动轮式拖拉机） | 70-80马力四轮驱动拖拉机 | 轮式拖拉机 | 第一拖拉机股份有限公司 | MF704-1 | 24300 | 功率：51.5kw/70马力；驱动形式：四轮驱动 | 2018 |  | 通用类 | 0 | 河南省
动力机械 | 拖拉机 | 轮式拖拉机（不含皮带传动轮式拖拉机） | 70-80马力四轮驱动拖拉机 | 轮式拖拉机 | 第一拖拉机股份有限公司 | MG704 | 24300 | 功率：51.5kw/70马力；驱动形式：四轮驱动 | 2018 |  | 通用类 | 0 | 河南省
动力机械 | 拖拉机 | 轮式拖拉机（不含皮带传动轮式拖拉机） | 70-80马力四轮驱动拖拉机 | 轮式拖拉机 | 第一拖拉机股份有限公司 | MK704 | 24300 | 功率：51.5kw/70马力；驱动形式：四轮驱动 | 2018 |  | 通用类 | 0 | 河南省
动力机械 | 拖拉机 | 轮式拖拉机（不含皮带传动轮式拖拉机） | 70-80马力四轮驱动拖拉机 | 轮式拖拉机 | 第一拖拉机股份有限公司 | ME704G | 24300 | 功率：51.5kw/70马力；驱动形式：四轮驱动 | 2018 |  | 通用类 | 0 | 河南省
动力机械 | 拖拉机 | 轮式拖拉机（不含皮带传动轮式拖拉机） | 70-80马力四轮驱动拖拉机 | 轮式拖拉机 | 第一拖拉机股份有限公司 | LX754 | 24300 | 功率：55.2KW/75马力；驱动方式：四轮驱动 | 2018 |  | 通用类 | 0 | 河南省
动力机械 | 拖拉机 | 轮式拖拉机（不含皮带传动轮式拖拉机） | 70-80马力四轮驱动拖拉机 | 轮式拖拉机 | 第一拖拉机股份有限公司 | LX704 | 24300 | 功率：51.5KW/70马力；驱动方式：四轮驱动 | 2018 |  | 通用类 | 0 | 河南省
动力机械 | 拖拉机 | 轮式拖拉机（不含皮带传动轮式拖拉机） | 70-80马力四轮驱动拖拉机 | 轮式拖拉机 | 潍坊力王农业装备有限公司 | 力王-704 | 24300 | 功率：51.5kW（70马力）；驱动型式：四轮驱动 | 2018 |  | 通用类 | 0 | 山东省
动力机械 | 拖拉机 | 轮式拖拉机（不含皮带传动轮式拖拉机） | 70-80马力四轮驱动拖拉机 | 轮式拖拉机 | 江苏常发农业装备股份有限公司 | CFF704 | 24300 | 型式：四轮驱动；外廓尺寸（长×宽×高）：4325mm×1930mm×2540mm；轴距：2135mm；轮距（前轮/后轮）：前轮1450mm，后轮1285-1935mm；常用轮距（前轮/后轮）：1450mm/1420mm；轮距（前轮/后轮）调整方式：前轮固定、后轮有级调节；最小使用质量：2940kg；最大配重（前/后）：前配重300kg，后配重540kg；档位数：前进12/倒退12/爬行24；；发动机与离合器联结方式：直联式；翻倾防护装置：安全架；前照灯型号：60/55W双丝灯泡，12V；转向系型式：全液压转向；行车制动系型式：湿式、双片、盘式；驻车制动系型式：锁定踏板式、机械操作；离合器型式：干式、单片、经常接合、双作用；传动系变速箱型式：（1+1）×（4×3）×2组成式，选装（1+1）×（4×3）组成式；主/副变速箱换挡方式：啮合套换挡；轮胎型号：前轮8.3-24/后轮14.9-30；液压悬挂装置型式：后置、Ⅱ类、三点悬挂；配套动力型号：CF4C70T-Z,制造商：江苏常发农业装备股份有限公司，气缸数：4缸，标定功率：51.5kw，标定转速：2300r/min，排放标准：第三阶段；选配YC4A80-T311,制造商：广西玉柴机器股份有限公司，气缸数：4缸，标定功率：51.5kw，标定转速：2300r/min，排放标准：第三阶段 | 2018 |  | 通用类 | 0 | 江苏省
动力机械 | 拖拉机 | 轮式拖拉机（不含皮带传动轮式拖拉机） | 70-80马力四轮驱动拖拉机 | 轮式拖拉机 | 江苏常发农业装备股份有限公司 | CFF704J | 24300 | 型式：四轮驱动；外廓尺寸（长×宽×高）：4325mm×1930mm×2635mm；轴距：2135mm；轮距（前轮/后轮）：前轮1450mm，后轮1285-1935mm；常用轮距（前轮/后轮）：1450mm/1420mm；轮距（前轮/后轮）调整方式：前轮固定、后轮有级调节；最小使用质量：2940kg；最大配重（前/后）：前配重300kg，后配重540kg；档位数：前进12/倒退12/爬行0；；发动机与离合器联结方式：直联式；翻倾防护装置：安全驾驶室；前照灯型号：60/55W双丝灯泡，12V；转向系型式：全液压转向；行车制动系型式：湿式、双片、盘式；驻车制动系型式：锁定踏板式、机械操作；离合器型式：干式、单片、经常接合、双作用；传动系变速箱型式：（1+1）×（4×3）组成式，选装（1+1）×（4×3）×2组成式；主/副变速箱换挡方式：啮合套换挡；轮胎型号：前轮8.3-24/后轮14.9-30；液压悬挂装置型式：后置、Ⅱ类、三点悬挂；配套动力型号：CF4C70T-Z,制造商：江苏常发农业装备股份有限公司，气缸数：4缸，标定功率：51.5kw，标定转速：2300r/min，排放标准：第三阶段；选配YC4A80-T311,制造商：广西玉柴机器股份有限公司，气缸数：4缸，标定功率：51.5kw，标定转速：2300r/min，排放标准：第三阶段 | 2018 |  | 通用类 | 0 | 江苏省
动力机械 | 拖拉机 | 轮式拖拉机（不含皮带传动轮式拖拉机） | 70-80马力四轮驱动拖拉机 | 轮式拖拉机 | 江苏常发农业装备股份有限公司 | CFC704 | 24300 | 型式：两轮驱动；外廓尺寸（长×宽×高）：3504mm（至前配重）×1526mm（常用轮距）×2280mm（消声器顶）×2490mm(至安全架顶），选装2395mm（至驾驶室顶）；轴距：1798mm；轮距（前轮/后轮）：前轮1257mm，后轮1210-1426mm，选装后轮1210-1660mm(无极可调)；常用轮距（前轮/后轮）：1257mm/1210mm，选装1257mm/1210mm(无极可调）；轮距（前轮/后轮）调整方式：前轮有级调节、后轮有级调节，选装后轮无极调节；最小使用质量：1870kg（配安全架），2030kg（配驾驶室）；标准配重（前/后）：前配重120kg，后配重360kg；档位数：前进8/倒退4/爬行0；主变速档位数/副变速档位数/梭行挡：4/2/0（前进档）；发动机与离合器联结方式：直联式；翻倾防护装置：安全架或安全驾驶室；前照灯型号：CF450.48.121/CF450.48.122；转向系型式：全液压转向；行车制动系型式：油浴、双片、盘式；驻车制动系型式：锁定踏板式、机械操作；前驱动桥型式：水田型；离合器型式：干式、单片、经常接合、双作用；传动系变速箱型式：4×（2+1）组成式；主/副变速箱换挡方式：啮合套换挡；轮胎型号：前轮7.50-16/后轮11.2-28，选装后轮11.2-24或12.4-24或13.6-24或11.2-24PR；液压悬挂装置型式：后置、Ⅱ类、三点悬挂；配套动力型号：CF4B70T-Z,制造商：江苏常发农业装备股份有限公司，气缸数：4缸，标定功率：51.5kw，标定转速：2400r/min，排放标准：第三阶段。 | 2018 |  | 通用类 | 0 | 江苏省
动力机械 | 拖拉机 | 轮式拖拉机（不含皮带传动轮式拖拉机） | 70-80马力四轮驱动拖拉机 | 轮式拖拉机 | 江苏常发农业装备股份有限公司 | CFD704 | 24300 | 型式：四轮驱动；外廓尺寸（长×宽×高）：3706mm（至前配重架）×1820mm（常用轮距）×2610mm（至安全架顶），选装2520mm（至驾驶室顶）；轴距：2164mm；轮距（前轮/后轮）：前轮1410-1710mm(常用1410mm)，后轮1300-1600mm(常用1400mm)；轮距（前轮/后轮）调整方式：前轮有级调节、后轮有级调节，选装后轮无极调节；最小使用质量：2620kg（配安全架），2840kg（配驾驶室）；标准配重（前/后）：前配重160kg，后配重180kg；档位数：前进12/倒退12/爬行0；主变速档位数/副变速档位数/其他：4×3×（1+1）；发动机与离合器联结方式：直联式；翻倾防护装置：安全架或安全驾驶室；前照灯型号：CF450.48.121/CF450.48.122或GB48A；转向系型式：全液压转向；行车制动系型式：油浴、双片、盘式；驻车制动系型式：锁定踏板式、机械操作；前驱动桥型式：水田型；离合器型式：干式、单片、经常接合、双作用；传动系变速箱型式：（1+1）×（4×3）组成式；主/副变速箱换挡方式：啮合套换挡；轮胎型号：前轮8.3-24/后轮14.9-28；液压悬挂装置型式：后置、Ⅰ类、三点悬挂；配套动力型号：CF4C70T-Z,制造商：江苏常发农业装备股份有限公司，气缸数：4缸，标定功率：51.5kw，标定转速：2300r/min，排放标准：第三阶段。 | 2018 |  | 通用类 | 0 | 江苏省
动力机械 | 拖拉机 | 轮式拖拉机（不含皮带传动轮式拖拉机） | 70-80马力四轮驱动拖拉机 | 轮式拖拉机 | 陕西农康农业机械装备制造有限公司 | 秦利754A | 24300 | 功率：55.2KW，驱动方式：四轮驱动 | 2018 |  | 通用类 | 0 | 陕西省
动力机械 | 拖拉机 | 轮式拖拉机（不含皮带传动轮式拖拉机） | 70-80马力四轮驱动拖拉机 | 轮式拖拉机 | 陕西农康农业机械装备制造有限公司 | 秦利704A | 24300 | 功率：51.5KW，驱动方式：四轮驱动 | 2018 |  | 通用类 | 0 | 陕西省
动力机械 | 拖拉机 | 轮式拖拉机（不含皮带传动轮式拖拉机） | 70-80马力四轮驱动拖拉机 | 轮式拖拉机 | 洛阳瑞得拖拉机有限公司 | RD704 | 24300 | 外廓尺寸(长×宽×高)：3700×1750×2600mm；轴距或履带接地长：1990mm；轮距(前轮/后轮)或轨距：1250/1300-1600mm；轮距(前轮/后轮)调整方式：不可调/有节可调；最小使用质量：1810kg；标准配重(前/后)：112/200kg；档位数(前进/倒退/爬行)：前进12/倒退12；发动机与离合器联接方式：直联；起动方式：电启动；翻倾防护装置（驾驶室或安全框架）：安全框架；前照灯型号：SZ550.48.030A/031A；转向系型式：液压转向；制动系型式：油浴盘式制动器；前驱动桥型式：旱地型；离合器型式：11寸干式双作用；传动系动力输出轴离合器型式：联动操纵；传动系变速箱型式：4*3*（1+1）组成式；变速箱换档方式：啮合套换档；轮胎型号(前轮/后轮)：8.3-20/14.9-28 | 2018 |  | 通用类 | 0 | 河南省
动力机械 | 拖拉机 | 轮式拖拉机（不含皮带传动轮式拖拉机） | 70-80马力四轮驱动拖拉机 | 轮式拖拉机 | 山东颈鹿动力机械有限公司 | 颈鹿JL704 | 24300 | 704轮式拖拉机:(四轮驱动；玉柴增压式YCD4R23T8-70A；功率52KW,转速2400r/min；4*3(1+1)组成式变速箱；前进挡12个,倒退档12个,啮合套换挡；带差速锁；双作用离合器；全液压转向,湿式、盘式制动器；力位综合调节提升器,强压入土装置；带2组液压输出,I类后置三点式悬挂；双速动力输出；轮胎；前8.3-20,后12.4-28；带前、后配重；加强型大底盘最小使用重量:241 | 2018 |  | 通用类 | 0 | 山东省
动力机械 | 拖拉机 | 轮式拖拉机（不含皮带传动轮式拖拉机） | 70-80马力四轮驱动拖拉机 | 轮式拖拉机 | 洛阳丰收农业机械装备有限公司 | 芬美得-704 | 24300 | 发动机功率：51.5kW；驱动方式:四轮驱动；外廓尺寸（mm）长×宽×高：3940×1750×2270；轴距：2040（mm）；最小使用质量：2520（kg） | 2018 |  | 通用类 | 0 | 河南省
动力机械 | 拖拉机 | 轮式拖拉机（不含皮带传动轮式拖拉机） | 70-80马力四轮驱动拖拉机 | 轮式拖拉机 | 潍坊迪尔津拖农业装备有限公司 | JT704 | 24300 | 功率：70马力；驱动方式：四轮驱动；国三排放标准 | 2018 |  | 通用类 | 0 | 山东省
动力机械 | 拖拉机 | 轮式拖拉机（不含皮带传动轮式拖拉机） | 70-80马力四轮驱动拖拉机 | 轮式拖拉机 | 洛阳天宇机械制造有限公司 | 格朗斯-704 | 24300 | 外廓尺寸（长×宽×高）：3875×1685×2650（㎜）；功率：51.5（kw）;驱动型式: 四轮驱动；轴距：2010（㎜）；最小使用质量2310（㎏）；最大配重（前/后）：120/200（㎏） | 2018 |  | 通用类 | 0 | 河南省
动力机械 | 拖拉机 | 轮式拖拉机（不含皮带传动轮式拖拉机） | 70-80马力四轮驱动拖拉机 | 轮式拖拉机 | 山拖农机装备有限公司 | NS704C | 24300 | 外型尺寸（mm）：3470×1530×2360； 驱动方式：四轮驱动; 功率（KW）:51.5（国三）; 轴距（mm）:1860 | 2018 |  | 通用类 | 0 | 山东省
动力机械 | 拖拉机 | 轮式拖拉机（不含皮带传动轮式拖拉机） | 70-80马力四轮驱动拖拉机 | 轮式拖拉机 | 山拖农机装备有限公司 | MC704-A | 24300 | 外型尺寸（mm）：3870×1700×2600； 驱动方式：四轮驱动； 功率（KW）:51.5（国三）； 轴距（mm）:2063； 最小使用质量（kg）:2510 | 2018 |  | 通用类 | 0 | 山东省
动力机械 | 拖拉机 | 轮式拖拉机（不含皮带传动轮式拖拉机） | 70-80马力四轮驱动拖拉机 | 轮式拖拉机 | 山拖农机装备有限公司 | MC704 | 24300 | 外型尺寸（mm）：3870×2010×2600； 驱动方式：四轮驱动； 功率（KW）:51.5（国三）； 轴距（mm）:2063； 最小使用质量（kg）:2680 | 2018 |  | 通用类 | 0 | 山东省
动力机械 | 拖拉机 | 轮式拖拉机（不含皮带传动轮式拖拉机） | 70-80马力四轮驱动拖拉机 | 轮式拖拉机 | 潍坊百利拖拉机有限公司 | 悍沃-704A | 24300 | 整机外廓尺寸：3800×1618×2220mm；轴距：2030mm；整机型式：4×4四轮驱动；配重（最大）：前144kg/后360kg；发动机标定功率：51.5kW；轮胎型号：前轮7.50-16/后轮13.6-24；最小使用质量：2434kg。 | 2018 |  | 通用类 | 0 | 山东省
动力机械 | 拖拉机 | 轮式拖拉机（不含皮带传动轮式拖拉机） | 70-80马力四轮驱动拖拉机 | 轮式拖拉机 | 潍坊百利拖拉机有限公司 | 悍沃704B | 24300 | 整机外廓尺寸：4000×1900（1550-2015）×2610mm；轴距：2072mm；整机型式：4×4四轮驱动；配重（最大）：前144kg/后360kg；发动机标定功率：51.5kW；轮胎型号：前轮8.3-24/后轮14.9-30选装：前轮8.3-24水田轮/后轮：11-32水田轮；最小使用质量：2750kg。 | 2018 |  | 通用类 | 0 | 山东省
动力机械 | 拖拉机 | 轮式拖拉机（不含皮带传动轮式拖拉机） | 70-80马力四轮驱动拖拉机 | 轮式拖拉机 | 潍坊百利拖拉机有限公司 | 悍沃704E | 24300 | 整机外廓尺寸：3500×1500（1400-1780）×2200mm；轴距：1950mm；整机型式：4×4四轮驱动；配重（最大）：前100kg/后100kg；发动机标定功率：51.5kW；轮胎型号：前轮8.3-20/后轮12.4-28；最小使用质量：1780kg。配套发动机型号：4TD70；功率：51.5kW；发动机制造商：山东华源莱动内燃机有限公司；排放阶段：国三；型式核准号：CN FC G3 0407 04 0003。 | 2018 |  | 通用类 | 0 | 山东省
动力机械 | 拖拉机 | 轮式拖拉机（不含皮带传动轮式拖拉机） | 70-80马力四轮驱动拖拉机 | 轮式拖拉机 | 潍坊百利拖拉机有限公司 | 悍沃704B-1 | 24300 | 整机外廓尺寸：4000×1800×2610mm；轴距：2000mm；整机型式：4×4四轮驱动；配重（最大）：前144kg/后60kg；发动机标定功率：51.5kW；轮胎型号：前轮8.30-24/后轮14.9-30；最小使用质量：2600kg。 | 2018 |  | 通用类 | 0 | 山东省
动力机械 | 拖拉机 | 轮式拖拉机（不含皮带传动轮式拖拉机） | 70-80马力四轮驱动拖拉机 | 轮式拖拉机 | 潍坊百利拖拉机有限公司 | 悍沃704D | 24300 | 整机外廓尺寸：3500×1400（1300-1680）×1350mm方向盘（2100mm安全架）；轴距：1850mm；整机型式：4×4四轮驱动；配重（最大）：前100kg/后100kg；发动机标定功率：51.5kW；轮胎型号：前轮7.50-16/后轮13.8-20选装：前轮600-16/后轮11.2-24；最小使用质量：1700kg。 | 2018 |  | 通用类 | 0 | 山东省
动力机械 | 拖拉机 | 轮式拖拉机（不含皮带传动轮式拖拉机） | 70-80马力四轮驱动拖拉机 | 轮式拖拉机 | 潍坊百利拖拉机有限公司 | 悍沃704 | 24300 | 整机外廓尺寸：4100×1795×2460mm；轴距：2072mm；整机型式：4×4四轮驱动；配重（最大）：前144kg/后360kg；发动机标定功率：51.5kW；轮胎型号：前轮8.3-20/后轮14.9-28选装：前8.3-24/后11-32（水田轮）；最小使用质量：2700kg。配套发动机型号：4C5-70U32；功率：51.5kW；发动机制造商：安徽全柴动力股份有限公司；排放阶段：国三；型式核准号：CN FC G3 0602 04 0012。 | 2018 |  | 通用类 | 0 | 山东省
动力机械 | 拖拉机 | 轮式拖拉机（不含皮带传动轮式拖拉机） | 70-80马力四轮驱动拖拉机 | 轮式拖拉机 | 京山三雷重工股份有限公司 | 雷木704B | 24300 | 型式:四轮驱动,外廓尺寸(MM):4020×1840×2670,轴距2010MM,最小使用质量2650KG,最大配重(前/后):130/270(KG),变速箱型式:4×3×(1+1)组成式,换挡方式:啮合套换挡,发动机型号:SD4DW3Z,制造商:江苏四达动力机械集团有限公司,标定功率:52KW,国三排放阶段 | 2018 |  | 通用类 | 0 | 湖北省
动力机械 | 拖拉机 | 轮式拖拉机（不含皮带传动轮式拖拉机） | 70-80马力四轮驱动拖拉机 | 轮式拖拉机 | 京山三雷重工股份有限公司 | 雷木704-DX | 24300 | 型式:四轮驱动,外廓尺寸(MM):3600×1680×2600,轴距1970MM,最小使用质量2180KG,最大配重(前/后):70/260(KG),变速箱型式:(4+1)×2机械组成式,换挡方式:滑动齿轮换挡,发动机型号:4D32ZT31/704,制造商:浙江新柴股份有限公司,标定功率:51.5KW,国三排放阶段 | 2018 |  | 通用类 | 0 | 湖北省
动力机械 | 拖拉机 | 轮式拖拉机（不含皮带传动轮式拖拉机） | 70-80马力四轮驱动拖拉机 | 轮式拖拉机 | 湖南省农友机械集团有限公司 | NY704 | 24300 | 型号：NY704；形式：四轮驱动；外廓尺寸(长×宽×高)：4010*1870*2650（mm）；轴距或履带接地长：2065mm；常用轮距(前轮/后轮)或轨距：1420/1530(mm)；轮距(前轮/后轮)调整方式：有级可调/无极可调；最小使用质量：2730(kg)；标准配重(前/后)：144/180(kg)；配套动力型号：4C5-7OU32；制造商：安徽全柴动力股份有限公司；气缸数：4；标定功率(kW)：51.5；标定转速（r/min）：2400；档位数(前进/倒退/爬行)：12/12/0；主变速档位数*副变速档位数/其他档位数：4/3/2；发动机与离合器联接方式：直联；起动方式：电启动；翻倾防护装置（驾驶室或安全框架）：四柱式；前照灯型号：FT65.48.082；转向系型式：前轮液压转向；行车制动系型式：液压踏板操纵；驻车制动系型式：盘式；湿式制动器；前驱动桥型式：旱地型；离合器型式：干式；动力输出轴离合器型式：双作用离合器；传动系变速箱型式：4*3*（1+1）组成式；主变速箱换档方式：啮合套换挡；副变速箱换档方式：啮合套换挡；轮胎型号(前轮/后轮)：8.3-24/14.9-30； | 2018 |  | 通用类 | 0 | 湖南省
动力机械 | 拖拉机 | 轮式拖拉机（不含皮带传动轮式拖拉机） | 70-80马力四轮驱动拖拉机 | 轮式拖拉机 | 河南向阳红机械制造有限公司 | 向阳红-704 | 24300 | 发动机功率：51.5kW；驱动方式:四轮驱动；外廓尺寸（mm）长×宽×高：3940×1750×2270；轴距：2040（mm）；最小使用质量：2520 （kg） | 2018 |  | 通用类 | 0 | 河南省
动力机械 | 拖拉机 | 轮式拖拉机（不含皮带传动轮式拖拉机） | 70-80马力四轮驱动拖拉机 | 轮式拖拉机 | 潍坊昊田农业装备有限公司 | 昊田704G | 24300 | 驱动型式：4×4四轮驱动，外廓尺寸（mm）：3700×1390×1330（安全架2156），轴距（mm）：1990,轮距（出厂mm）：1000/1100，最小使用质量（kg）:1860,最大配重（前/后）（kg）：48/120，档位数（前进/后退）：12/12，变速箱型式：4×3×（1+1）组成式，输出轴转速（r/min）:540/720,发动机：SD4DW3Z（江苏四达动力机械集团有限公司、52kW、国三核准号：CNFCG30355040001）选装：4TD70（山东华源莱动内燃机有限公司、51.5kW、国三核准号：CNFCG30407040003） | 2018 |  | 通用类 | 0 | 山东省
动力机械 | 拖拉机 | 轮式拖拉机（不含皮带传动轮式拖拉机） | 70-80马力四轮驱动拖拉机 | 轮式拖拉机 | 潍坊昊田农业装备有限公司 | 昊田704 | 24300 | 驱动型式：4×4四轮驱动，功率：51.5kW，外廓尺寸（mm）：3750×1650×2540，轴距（mm）：2025,轮距（出厂mm）：1250/1300，最小使用质量（kg）:2278,最大配重（前/后）（kg）：108/300，档位数（前进/后退）：8/4，变速箱型式：（2+1）×4组成式，动力输出轴转速（r/min）:540/760.发动机：4B5-70U32（安徽全柴动力股份有限公司、51.5kW、国三核准号：CNFCG30602050001），选装：JD4E6Z5（江苏农华智慧农业科技股份有限公司、51.5kW、国三核准号：CNFCG30631070005），YT4A1ZU23/0515E（一拖（洛阳）动力股份有限公司、51.5kW、国三核准号：CNFCG30669080024） | 2018 |  | 通用类 | 0 | 山东省
动力机械 | 拖拉机 | 轮式拖拉机（不含皮带传动轮式拖拉机） | 70-80马力四轮驱动拖拉机 | 轮式拖拉机 | 山东腾拖农业装备有限公司 | 704B | 24300 | 结构尺寸（长×宽×高）: 4060mm×1850mm×2810mm ；最小使用质量: 2650kg ;；轴距（mm）: 2080； 轮距（前轮/后轮）（mm）: 1470、1610/1320、1420、1520； 最小离地间隙（mm）: 380； 配重（最大）（kg）: 144/76； 档位数（前进/倒退/爬行）: 12/12/0 ；变速箱型式: 4×3×(1+1)组成式；轮胎型号（前轮/后轮）: 8.3-24/14.9-28。 | 2018 |  | 通用类 | 0 | 山东省
动力机械 | 拖拉机 | 轮式拖拉机（不含皮带传动轮式拖拉机） | 70-80马力四轮驱动拖拉机 | 轮式拖拉机 | 潍坊奥利达机械有限公司 | ALD704-A | 24300 | 外廓尺寸：2980×1350×1240；驱动型式：四轮驱动；配套功率：51.5kW; 发动机型号及制造商：JD4E6Z5；江苏农华智慧农业科技股份有限公司：轴距：1950; 最小使用质量：3508; 配重：144/360; 档位数：16; 变速箱型式：4×2×(1+1)组成式；是否有驾驶室或安全架：有安全架。 | 2018 |  | 通用类 | 0 | 山东省
动力机械 | 拖拉机 | 轮式拖拉机（不含皮带传动轮式拖拉机） | 70-80马力四轮驱动拖拉机 | 轮式拖拉机 | 潍坊奥利达机械有限公司 | ALD704 | 24300 | 外廓尺寸：3800×1620×2200；驱动型式：四轮驱动；配套功率：51.5kW; 发动机型号及制造商：4TD70,山东华源莱动内燃机有限公司；轴距：2100; 最小使用质量：2500; 配重：144/360; 档位数：16; 变速箱型式：4×2×(1+1)组成式；是否有驾驶室或安全架：有安全架。 | 2018 |  | 通用类 | 0 | 山东省
动力机械 | 拖拉机 | 轮式拖拉机（不含皮带传动轮式拖拉机） | 70-80马力四轮驱动拖拉机 | 轮式拖拉机 | 潍坊泰鸿拖拉机有限公司 | TH704-D | 24300 | 发动机标定功率（kw）：51.5kw；驱动方式：四轮驱动 | 2018 |  | 通用类 | 0 | 山东省
动力机械 | 拖拉机 | 轮式拖拉机（不含皮带传动轮式拖拉机） | 70-80马力四轮驱动拖拉机 | 轮式拖拉机 | 潍坊泰鸿拖拉机有限公司 | TH704-2 | 24300 | 发动机标定功率（kw）：51.5kw；驱动方式：四轮驱动 | 2018 |  | 通用类 | 0 | 山东省
动力机械 | 拖拉机 | 轮式拖拉机（不含皮带传动轮式拖拉机） | 70-80马力四轮驱动拖拉机 | 轮式拖拉机 | 山东山拖凯泰农业装备有限公司 | 山拖704 | 24300 | 驱动型式:4X4轮式；功率:70马力；外廓尺寸(长×宽×高):3830X1640X2675MM；轴距:1990MM；最小使用质量:2224KG；最大配重(前/后)142/90KG；档位数(前进/倒退):12/12；变速箱型式:4X3X2平面组成式；驾驶室或安全架:904.46.001 两柱式 | 2018 |  | 通用类 | 0 | 山东省
动力机械 | 拖拉机 | 轮式拖拉机（不含皮带传动轮式拖拉机） | 70-80马力四轮驱动拖拉机 | 轮式拖拉机 | 四川川龙拖拉机制造有限公司 | CL704 | 24300 | 外廓尺寸(长×宽×高)mm：3980*1850*2585驾驶室；轴距或履带接地长mm：2040；常用轮距(前轮/后轮)或轨距mm：1455/1480；轮距(前轮/后轮)调整方式：不可调/有极可调；最小使用质量kg：2730；标准配重(前/后)kg：27/80；档位数(前进/倒退/爬行)：12/12；发动机与离合器联接方式：直联；起动方式：电起动；翻倾防护装置（驾驶室或安全框架）：六柱式驾驶室；前照灯型号：SZ550.48.030A(L)/SZ550.48.031A(R)；转向系型式：前轮液压转向；行车制动系型式：湿式、片式、机械操纵；驻车制动系型式：拉线制动；前驱动桥型式：旱地型、水田型；离合器型式：11寸干式双作用；传动系动力输出轴离合器型式：啮合套；传动系变速箱型式：组成式4*3*（1+1）；主变速箱换档方式：啮合套换挡；副变速箱换档方式：啮合套换挡；轮胎型号(前轮/后轮)：8.3-24/14.9-30 | 2018 |  | 通用类 | 0 | 四川省
动力机械 | 拖拉机 | 轮式拖拉机（不含皮带传动轮式拖拉机） | 70-80马力四轮驱动拖拉机 | 轮式拖拉机 | 山东英胜机械有限公司 | TT704 | 24300 | 型式：4×4 四轮驱动；外廊尺寸（长x宽x高mm）： 3500×1500×2380；最小使用质量（kg）：1695；配套动力（kW）：51.5；PTO转速(r/min)：540/720； 70马力≤功率＜80马力；驱动方式：四轮驱动 | 2018 |  | 通用类 | 0 | 山东省
动力机械 | 拖拉机 | 轮式拖拉机（不含皮带传动轮式拖拉机） | 70-80马力四轮驱动拖拉机 | 轮式拖拉机 | 山东英胜机械有限公司 | TT704-D | 24300 | 型式：4×4 四轮驱动；外廊尺寸（长x宽x高mm）： 3500×1400×2100；最小使用质量（kg）：1526；配套动力（kW）：51.5；PTO转速(r/min)：540/720； 70马力≤功率＜80马力；驱动方式：四轮驱动 | 2018 |  | 通用类 | 0 | 山东省
动力机械 | 拖拉机 | 轮式拖拉机（不含皮带传动轮式拖拉机） | 70-80马力四轮驱动拖拉机 | 轮式拖拉机 | 久保田农业机械(苏州)有限公司 | KUBOTA-M704KQ | 24300 | 挡位数（前进/倒退/爬行）：8F+8R；转向系型式：独立油路，全液压前轮转向；离合器型式：单作用、干式、单盘；调节方式：位调节（力调节、力位综合调节为选装） | 2018 |  | 通用类 | 0 | 江苏省
动力机械 | 拖拉机 | 轮式拖拉机（不含皮带传动轮式拖拉机） | 70-80马力四轮驱动拖拉机 | 轮式拖拉机 | 久保田农业机械(苏州)有限公司 | KUBOTA-M704K | 24300 | 挡位数（前进/倒退/爬行）：8F+8R（2×4）；转向系型式：独立油路，全液压前轮转向；离合器型式：单作用、干式、单盘；调节方式：位调节（力调节、力位综合调节为选装） | 2018 |  | 通用类 | 0 | 江苏省
动力机械 | 拖拉机 | 轮式拖拉机（不含皮带传动轮式拖拉机） | 70-80马力四轮驱动拖拉机 | 轮式拖拉机 | 江苏骏诚光电科技有限公司 | 黄海金牛754 | 24300 | ★（一）整机①型号：黄海金牛754②型式：四轮驱动③用途：一般用途④外廓尺寸(长×宽×高)（mm）：4090×1850×2730（至驾驶室顶）/4090×1850×2700（至安全架顶）⑤轴距（mm）：2030⑥轮距(前轮/后轮)（mm）：前轮：1450、1500、1550、1600、1650、1700、1750、1800后轮：1400～1800⑦常用轮距(前轮/后轮)（mm）：1400/1450⑧轮距(前轮/后轮)调整方式：可选/无级可调⑨最小离地间隙（mm）：390⑩最小使用质量（kg）：2690（驾驶室）/2610（选装安全架）⑪标准配重(前/后)（kg）：120/180⑫最大配重(前/后)（kg）：120/180⑬档位数前进/倒退/爬行: 8/8/-⑭档位数主变速/副变速/梭行档: 4/2/2⑮各档理论速度（km/h）：前进：2.35、3.46、5.62、7.38、10.57、15.53、25.26、33.15后退：1.77、2.61、4.25、5.57、7.99、11.74、19.09、25.07⑯发动机与离合器联接方式：直联⑰起动方式：电启动⑱动力输出轴功率（kW）：55.1⑲最大牵引力（kN）： | 2018 |  | 通用类 | 0 | 江苏省
动力机械 | 拖拉机 | 轮式拖拉机（不含皮带传动轮式拖拉机） | 70-80马力四轮驱动拖拉机 | 轮式拖拉机 | 中联重机股份有限公司 | RX704-A | 24300 | 型式：四轮驱动；外廓尺寸（长×宽×高）（mm）：4200×1800×2830；轴距（mm）：2070；常用轮距（前轮/后轮）mm：1422/1400；功率51.5kW； | 2018 |  | 通用类 | 0 | 安徽省
动力机械 | 拖拉机 | 轮式拖拉机（不含皮带传动轮式拖拉机） | 70-80马力四轮驱动拖拉机 | 轮式拖拉机 | 中联重机股份有限公司 | RX704 | 24300 | 型式：四轮驱动；外廓尺寸（长×宽×高）（mm）：4200×1800×2830；轴距（mm）：2070；常用轮距（前轮/后轮）mm：1422/1400；功率51.5kW； | 2018 |  | 通用类 | 0 | 安徽省
动力机械 | 拖拉机 | 轮式拖拉机（不含皮带传动轮式拖拉机） | 70-80马力四轮驱动拖拉机 | 轮式拖拉机 | 中联重机股份有限公司 | RK704-A | 24300 | 型式：4×4四轮驱动；外廊尺寸（长×宽×高）（mm）：4030×1650×2700；轴距（mm）：2040；轮距（前轮/后轮）mm：1300/1350；国三功率51.5kW； | 2018 |  | 通用类 | 0 | 安徽省
动力机械 | 拖拉机 | 轮式拖拉机（不含皮带传动轮式拖拉机） | 70-80马力四轮驱动拖拉机 | 轮式拖拉机 | 中联重机股份有限公司 | RK704 | 24300 | 型式：4×4四轮驱动；外廊尺寸（长×宽×高）（mm）：4030×1650×2450；轴距（mm）：2040；轮距（前轮/后轮）mm：1300/1350；国三功率51.5kW； | 2018 |  | 通用类 | 0 | 安徽省
动力机械 | 拖拉机 | 轮式拖拉机（不含皮带传动轮式拖拉机） | 80-90马力四轮驱动拖拉机 | 轮式拖拉机 | 中联重机股份有限公司 | RC804-A | 29200 | 型式：4×4四轮驱动；外廓尺寸（长×宽×高）（mm）：4390×2095×2950；轴距（mm）：2195；轮距（前轮/后轮）mm：1590/1615；国三功率59kW或58.8kW； | 2018 |  | 通用类 | 0 | 安徽省
动力机械 | 拖拉机 | 轮式拖拉机（不含皮带传动轮式拖拉机） | 80-90马力四轮驱动拖拉机 | 轮式拖拉机 | 中联重机股份有限公司 | RC804 | 29200 | 型式：4×4四轮驱动；外廊尺寸（长×宽×高）（mm）：4390×2095×2800；轴距（mm）：2195；轮距（前轮/后轮）mm：1590/1615；国三功率59kW或58.8kW； | 2018 |  | 通用类 | 0 | 安徽省
动力机械 | 拖拉机 | 轮式拖拉机（不含皮带传动轮式拖拉机） | 80-90马力四轮驱动拖拉机 | 轮式拖拉机 | 中联重机股份有限公司 | RX804-A | 29200 | 型式：四轮驱动；外廓尺寸（长×宽×高）（mm）：4200×1800×2830；轴距（mm）：2070；常用轮距（前轮/后轮）mm：1422/1400；功率59kW； | 2018 |  | 通用类 | 0 | 安徽省
动力机械 | 拖拉机 | 轮式拖拉机（不含皮带传动轮式拖拉机） | 80-90马力四轮驱动拖拉机 | 轮式拖拉机 | 中联重机股份有限公司 | RX804 | 29200 | 型式：四轮驱动；外廓尺寸（长×宽×高）（mm）：4200×1800×2830；轴距（mm）：2070；常用轮距（前轮/后轮）mm：1422/1400；功率59kW； | 2018 |  | 通用类 | 0 | 安徽省
动力机械 | 拖拉机 | 轮式拖拉机（不含皮带传动轮式拖拉机） | 80-90马力四轮驱动拖拉机 | 轮式拖拉机 | 中联重机股份有限公司 | RH804 | 29200 | 型式：四轮驱动；外廊尺寸（长×宽×高）（mm）：4700×2000×2900；轴距（mm）：2352；轮距（前轮/后轮）：1650、1740/1580、1670、1770；发送机与离合器联接方式：直联式；档位数（前进/倒退/爬行）：10/10/0；功率58.8kW或59kW； | 2018 |  | 通用类 | 0 | 安徽省
动力机械 | 拖拉机 | 轮式拖拉机（不含皮带传动轮式拖拉机） | 80-90马力四轮驱动拖拉机 | 轮式拖拉机 | 中联重机股份有限公司 | RH804-A | 29200 | 型式：四轮驱动；外廊尺寸（长×宽×高）（mm）：4700×2000×2900；轴距（mm）：2352；轮距（前轮/后轮）：1650、1740/1580、1670、1770；发送机与离合器联接方式：直联式；档位数（前进/倒退/爬行）：10/10/0；功率58.8kW或59kW； | 2018 |  | 通用类 | 0 | 安徽省
动力机械 | 拖拉机 | 轮式拖拉机（不含皮带传动轮式拖拉机） | 80-90马力四轮驱动拖拉机 | 轮式拖拉机 | 中联重机股份有限公司 | RM804-2 | 29200 | 型式：4×4四轮驱动；外廊尺寸（长×宽×高）（mm）：4010×1910×2735；轴距（mm）：2273；轮距（前轮/后轮）mm：1450/1530；国三功率59kW或58.8kW； | 2018 |  | 通用类 | 0 | 安徽省
动力机械 | 拖拉机 | 轮式拖拉机（不含皮带传动轮式拖拉机） | 80-90马力四轮驱动拖拉机 | 轮式拖拉机 | 中联重机股份有限公司 | RM804-A2 | 29200 | 型式：4×4四轮驱动；外廊尺寸（长×宽×高）（mm）：4010×1910×2735；轴距（mm）：2273；轮距（前轮/后轮）mm：1450/1530；国三功率59kW或58.8kW； | 2018 |  | 通用类 | 0 | 安徽省
动力机械 | 拖拉机 | 轮式拖拉机（不含皮带传动轮式拖拉机） | 80-90马力四轮驱动拖拉机 | 轮式拖拉机 | 中联重机股份有限公司 | RM804 | 29200 | 型式：4×4四轮驱动；外廊尺寸（长×宽×高）（mm）：4010×1910×2735；轴距（mm）：2273；轮距（前轮/后轮）mm：1450/1530；国三功率59kW或58.8kW； | 2018 |  | 通用类 | 0 | 安徽省
动力机械 | 拖拉机 | 轮式拖拉机（不含皮带传动轮式拖拉机） | 80-90马力四轮驱动拖拉机 | 轮式拖拉机 | 中联重机股份有限公司 | RM804-A | 29200 | 型式：4×4四轮驱动；外廊尺寸（长×宽×高）（mm）：4010×1910×2735；轴距（mm）：2273；轮距（前轮/后轮）mm：1450/1530；国三功率59kW或58.8kW； | 2018 |  | 通用类 | 0 | 安徽省
动力机械 | 拖拉机 | 轮式拖拉机（不含皮带传动轮式拖拉机） | 80-90马力四轮驱动拖拉机 | 轮式拖拉机 | 江苏骏诚光电科技有限公司 | 黄海金牛804 | 29200 | ★（一）整机①型号：黄海金牛804②型式：四轮驱动③用途：一般用途④外廓尺寸(长×宽×高)（mm）：4120×1980×2900（至驾驶室顶）/4120×1980×2700（至安全架顶）⑤轴距（mm）：2080⑥轮距(前轮/后轮)（mm）：前轮：1300、1350、1400、1450、1500、1550、1600后轮：1400-1800⑦常用轮距(前轮/后轮)（mm）：1450/1450⑧轮距(前轮/后轮)调整方式：可选/无级可调⑨最小离地间隙（mm）：390⑩最小使用质量（kg）：3230（驾驶室）/3150（选装安全架）⑪标准配重(前/后)（kg）：120/180⑫最大配重(前/后)（kg）：120/180⑬档位数前进/倒退/爬行: 12/4/-⑭档位数主变速/副变速/梭行档: 4/3/2⑮各档理论速度（km/h）：前进：低：1.5、2.5、3.2、5.1中：4.0、6.6、8.5、13.5高：10.5、17.4、22.3、35.3后退： 4.1、6.7、8.6、13.7⑯发动机与离合器联接方式：直联⑰起动方式：电启动⑱动力输出轴功率（kW）：50.5⑲最大牵引力（kN）：12.3★（二）翻倾防护装置（驾 | 2018 |  | 通用类 | 0 | 江苏省
动力机械 | 拖拉机 | 轮式拖拉机（不含皮带传动轮式拖拉机） | 80-90马力四轮驱动拖拉机 | 轮式拖拉机 | 久保田农业机械(苏州)有限公司 | KUBOTA-M854K | 29200 | 挡位数（前进/倒退/爬行）：12/12/无；转向系型式：独立油路，全液压前轮转向；离合器型式：单作用、干式、单盘；调节方式：力调节、位调节、力位综合调节 | 2018 |  | 通用类 | 0 | 江苏省
动力机械 | 拖拉机 | 轮式拖拉机（不含皮带传动轮式拖拉机） | 80-90马力四轮驱动拖拉机 | 轮式拖拉机 | 久保田农业机械(苏州)有限公司 | KUBOTA-M854KQ | 29200 | 挡位数（前进/倒退/爬行）：12/12/无；转向系型式：独立油路，全液压前轮转向；离合器型式：单作用、干式、单盘；调节方式：力调节、位调节、力位综合调节 | 2018 |  | 通用类 | 0 | 江苏省
动力机械 | 拖拉机 | 轮式拖拉机（不含皮带传动轮式拖拉机） | 80-90马力四轮驱动拖拉机 | 轮式拖拉机 | 久保田农业机械(苏州)有限公司 | M854-KS | 29200 | 挡位数（前进/倒退/爬行）：12/12/无；转向系型式：独立油路，全液压前轮转向；离合器型式：单作用、干式、单盘；调节方式：力调节、位调节、力位综合调节 | 2018 |  | 通用类 | 0 | 江苏省
动力机械 | 拖拉机 | 轮式拖拉机（不含皮带传动轮式拖拉机） | 80-90马力四轮驱动拖拉机 | 轮式拖拉机 | 久保田农业机械(苏州)有限公司 | M854-KQS | 29200 | 挡位数（前进/倒退/爬行）：12/12/0；转向系型式：独立油路，全液压前轮转向；离合器型式：单作用、干式、单盘；调节方式：力调节、位调节、力位综合调节 | 2018 |  | 通用类 | 0 | 江苏省
动力机械 | 拖拉机 | 轮式拖拉机（不含皮带传动轮式拖拉机） | 80-90马力四轮驱动拖拉机 | 轮式拖拉机 | 山东山拖凯泰农业装备有限公司 | 山拖804 | 29200 | 外廓尺寸（长×宽×高mm）:3970*1710*2610；驱动方式：四轮驱动；发动机标定功率：66.2kw；轴距：2115mm；常用轮距(前轮/后轮mm):1360/1390；轮距（前轮/后轮）调整方式：有级可调/有级可调；最小使用质量：2724kg；标准配重（前/后）:128/188kg；挡位数（前进/倒退/爬行）:12/12/0；主变速档位数：4；副变速档位数/其他档位数：3×（1+1）/0；发动机与离合器联接方式:直联式；起动方式: 电起动；翻倾保护装置（驾驶室/或安全架）：型号：904.46.001，型式：两柱式安全架，生产厂：洛阳同欣工贸有限公司；前照灯型号：TE大灯 ; 转向系型式：前轮液压转向 ；行车制动系型式：双片盘式制动器、机械操纵 ；驻车制动系形式：手动、机械制动；前驱动桥型式：旱地型；离合器型式：单片、干式、双作用；动力输出轴离合器型式：干式摩擦式；变速箱型式：4×3×(1+1)组成式 ；主变速箱换挡方式：啮合套换挡 ；副变速箱换挡方式：啮合套换挡 ；轮胎型号（前轮/后轮）：8.3-24/11-32 | 2018 |  | 通用类 | 0 | 山东省
动力机械 | 拖拉机 | 轮式拖拉机（不含皮带传动轮式拖拉机） | 80-90马力四轮驱动拖拉机 | 轮式拖拉机 | 山东山拖凯泰农业装备有限公司 | 山拖804G | 29200 | 驱动形式:4X4轮式；功率:80马力；外廓尺寸(长×宽×高):3530X1550X2290MM；轴距:2095MM；最小使用质量:1790KG；最大配重(前/后)140/50KG；档位数(前进/倒退/爬行):12/12；变速箱型式:4X3X2平面组成式；驾驶室:904.46.001,两柱式,洛阳同欣工贸有限公司 | 2018 |  | 通用类 | 0 | 山东省
动力机械 | 拖拉机 | 轮式拖拉机（不含皮带传动轮式拖拉机） | 80-90马力四轮驱动拖拉机 | 轮式拖拉机 | 潍坊泰鸿拖拉机有限公司 | TH804-3 | 29200 | 发动机标定功率（kw）：59kw；驱动方式：四轮驱动 | 2018 |  | 通用类 | 0 | 山东省
动力机械 | 拖拉机 | 轮式拖拉机（不含皮带传动轮式拖拉机） | 80-90马力四轮驱动拖拉机 | 轮式拖拉机 | 潍坊泰鸿拖拉机有限公司 | TH804 | 29200 | 发动机标定功率（kw）：58.8kw；驱动方式：四轮驱动 | 2018 |  | 通用类 | 0 | 山东省
动力机械 | 拖拉机 | 轮式拖拉机（不含皮带传动轮式拖拉机） | 80-90马力四轮驱动拖拉机 | 轮式拖拉机 | 山东科尔农业装备有限公司 | 科尔804B | 29200 | 外廓尺寸（长*宽*高）：4000×1850×2580（mm）（选装安全架4000×1830×2600），轴距：2010mm，常用轮距（前轮/后轮）： 1460/1450，档位：12+12啮合套换挡，最大牵引力：14.4KN,最大提升力：14.2KN，动力输出转速（PTO）：540/760r/min，转向形式：前轮液压转向，发动机型号：安徽全柴国Ⅲ4C6-80U32功率：59KW，驱动方式：四轮驱动 | 2018 |  | 通用类 | 0 | 山东省
动力机械 | 拖拉机 | 轮式拖拉机（不含皮带传动轮式拖拉机） | 80-90马力四轮驱动拖拉机 | 轮式拖拉机 | 京山三雷重工股份有限公司 | 雷木804-DX | 29200 | 型式:四轮驱动,外廓尺寸(MM):3620×1780×2660,轴距1940MM,最小使用质量2250KG,最大配重(前/后):130/260(KG),变速箱型式:(4+1)×2机械组成式,换挡方式:滑动齿轮换挡,发动机型号:4D32ZT32/804,制造商:浙江新柴股份有限公司,标定功率:59KW,国三排放阶段 | 2018 |  | 通用类 | 0 | 湖北省
动力机械 | 拖拉机 | 轮式拖拉机（不含皮带传动轮式拖拉机） | 80-90马力四轮驱动拖拉机 | 轮式拖拉机 | 京山三雷重工股份有限公司 | 雷木804E | 29200 | 型式:四轮驱动,外廓尺寸(MM):3500×1550×2460,轴距1970MM,最小使用质量1700KG,最大配重(前/后):80/240(KG),变速箱型式:(4+1)×2机械组成式,换挡方式:啮合套换挡,发动机型号:4TD80,制造商:山东华源莱动内燃机有限公司,标定功率:58.8KW,国三排放阶段 | 2018 |  | 通用类 | 0 | 湖北省
动力机械 | 拖拉机 | 轮式拖拉机（不含皮带传动轮式拖拉机） | 80-90马力四轮驱动拖拉机 | 轮式拖拉机 | 潍坊百利拖拉机有限公司 | 悍沃804B | 29200 | 整机外廓尺寸：4000×1900（1600-2015）×2460mm；轴距：2072mm；整机型式：4×4四轮驱动；配重（最大）：前144kg/后360kg；发动机标定功率：59.0kW；轮胎型号：前轮8.3-24/后轮14.9-30选装：前轮8.3-24水田轮/后轮11-32水田轮；最小使用质量：2600kg。配套发动机型号：4C6-80U32；功率：59.0kW；发动机制造商：安徽全柴动力股份有限公司；排放阶段：国三；型式核准号：CN FC G3 0602 04 0007。（选装发动机：发动机型号：4TD80；功率：58.8kW；发动机制造商：山东华源莱动内燃机有限公司；排放阶段：国三；型式核准号：CN FC G3 0407 04 0001 | 2018 |  | 通用类 | 0 | 山东省
动力机械 | 拖拉机 | 轮式拖拉机（不含皮带传动轮式拖拉机） | 80-90马力四轮驱动拖拉机 | 轮式拖拉机 | 潍坊百利拖拉机有限公司 | 悍沃804 | 29200 | 整机外廓尺寸：4000×1900（1600-2015）×2610mm；轴距：2072mm；整机型式：4×4四轮驱动；配重（最大）：前144kg/后360kg；发动机标定功率：59.0kW；轮胎型号：前轮8.3-24/后轮14.9-30选装：前轮8.3-24水田轮/后轮11-32水田轮；最小使用质量：2750kg。 | 2018 |  | 通用类 | 0 | 山东省
动力机械 | 拖拉机 | 轮式拖拉机（不含皮带传动轮式拖拉机） | 80-90马力四轮驱动拖拉机 | 轮式拖拉机 | 潍坊百利拖拉机有限公司 | 悍沃804A | 29200 | 整机外廓尺寸：3800×1510（1510-1910）×2200mm；轴距：2072mm；整机型式：4×4四轮驱动；配重（最大）：前144kg/后360kg；发动机标定功率：59.0kW；轮胎型号：前轮7.5-16/后轮13.6-24；最小使用质量：2202kg。 | 2018 |  | 通用类 | 0 | 山东省
动力机械 | 拖拉机 | 轮式拖拉机（不含皮带传动轮式拖拉机） | 80-90马力四轮驱动拖拉机 | 轮式拖拉机 | 潍坊百利拖拉机有限公司 | 悍沃804D | 29200 | 整机外廓尺寸：3500×1400（1300-1680）×1420mm方向盘（2100mm安全架）；轴距：1915mm；整机型式：4×4四轮驱动；配重（最大）：前100kg/后100kg；发动机标定功率：58.8kW；轮胎型号：前轮7.50-16/后轮11.2-24选装：前轮7.50-16/后轮13.8-20；最小使用质量：1700kg。 | 2018 |  | 通用类 | 0 | 山东省
动力机械 | 拖拉机 | 轮式拖拉机（不含皮带传动轮式拖拉机） | 80-90马力四轮驱动拖拉机 | 轮式拖拉机 | 东风井关农业机械有限公司 | T804-PVR | 29200 | 功率：80马力；驱动方式：四轮驱动；变速箱结构形式：动力换向；外廓尺寸：3875*1965*2835（无配重）；4315*1965*2835（带前配重）；功率：58.8KW；生产厂家：无锡铂金斯动力系统科技有限公司；型号：1104D-44T；功率：58.8KW；排放阶段：国家第三阶段 | 2018 |  | 通用类 | 0 | 湖北省
动力机械 | 拖拉机 | 轮式拖拉机（不含皮带传动轮式拖拉机） | 80-90马力四轮驱动拖拉机 | 轮式拖拉机 | 山拖农机装备有限公司 | MD804 | 29200 | 外型尺寸（mm）：3980×1800×2700； 驱动方式：四轮驱动; 功率（KW）:58.8（国三）; 轴距（mm）:2060; 最小使用质量（kg）:2900（驾驶室）2700（安全架） | 2018 |  | 通用类 | 0 | 山东省
动力机械 | 拖拉机 | 轮式拖拉机（不含皮带传动轮式拖拉机） | 80-90马力四轮驱动拖拉机 | 轮式拖拉机 | 山拖农机装备有限公司 | MA804 | 29200 | 外型尺寸（mm）：3900×2050×2770； 驱动方式：四轮驱动； 功率（KW）:58.8（国三）； 轴距（mm）:2310； 最小使用质量（kg）:3315 | 2018 |  | 通用类 | 0 | 山东省
动力机械 | 拖拉机 | 轮式拖拉机（不含皮带传动轮式拖拉机） | 80-90马力四轮驱动拖拉机 | 轮式拖拉机 | 山拖农机装备有限公司 | TS804Ⅲ | 29200 | 外型尺寸（mm）：4295×2150×2900； 驱动方式：四轮驱动; 功率（KW）:59（国三）; 轴距（mm）:2180; 最小使用质量（kg）:4000 | 2018 |  | 通用类 | 0 | 山东省
动力机械 | 拖拉机 | 轮式拖拉机（不含皮带传动轮式拖拉机） | 80-90马力四轮驱动拖拉机 | 轮式拖拉机 | 陕西农康农业机械装备制造有限公司 | 秦利804A | 29200 | 功率：58.8KW，驱动方式：四轮驱动 | 2018 |  | 通用类 | 0 | 陕西省
动力机械 | 拖拉机 | 轮式拖拉机（不含皮带传动轮式拖拉机） | 80-90马力四轮驱动拖拉机 | 轮式拖拉机 | 凯斯纽荷兰工业(哈尔滨)机械有限公司 | T854F | 29200 | 外廓尺寸(长×宽×高)：3914×1507×2223mm；轴距：2348mm；常用轮距(前轮/后轮)或轨距：1225/1137mm；轮距(前轮/后轮)调整方式：有级/有级；最小使用质量：2910kg；标准配重(前/后)：150/0kg；档位数(前进/倒退/爬行)：16/16/0；主变速档位数*副变速档位数/其他档位数：4/4/2；发动机与离合器联接方式：直联；起动方式：电启动；翻倾防护装置（驾驶室或安全框架）：驾驶室；前照灯型号：05.1275；转向系型式：静液压转向；行车制动系型式：液压助力制动；驻车制动系型式：机械制动；前驱动桥型式：旱地型；离合器型式：干式独立操纵离合器；动力输出轴离合器型式：普通干式离合器；传动系变速箱型式：16X16挂接式；主变速箱换档方式：同步器；副变速箱换档方式：同步器；轮胎型号(前轮/后轮)：280/70R16/380/70R24 | 2018 |  | 通用类 | 0 | 黑龙江
动力机械 | 拖拉机 | 轮式拖拉机（不含皮带传动轮式拖拉机） | 80-90马力四轮驱动拖拉机 | 轮式拖拉机 | 江苏常发农业装备股份有限公司 | CFD804 | 29200 | 型式：四轮驱动；外廓尺寸（长×宽×高）：3706mm（至前配重架）×1820mm（常用轮距）×2610mm（至安全架顶），选装2520mm（至驾驶室顶）；轴距：2164mm；轮距（前轮/后轮）：前轮1410-1710mm，后轮1300-1600mm；常用轮距（前轮/后轮）：1410mm/1400mm；轮距（前轮/后轮）调整方式：前轮有级调节、后轮有级调节，选装后轮无极调节；最小使用质量：2620kg（配安全架），2840kg（配驾驶室）；标准配重（前/后）：前配重160kg，后配重180kg；档位数：前进12/倒退12/爬行0；主变速档位数/副变速档位数/梭行档：4/3/2；发动机与离合器联结方式：直联式；翻倾防护装置：安全架,选装安全驾驶室；前照灯型号：CF450.48.121/CF450.48.122或GB48A；转向系型式：全液压转向；行车制动系型式：油浴、双片、盘式；驻车制动系型式：锁定踏板式、机械操作；前驱动桥型式：水田型；离合器型式：干式、单片、经常接合、双作用；传动系变速箱型式：（1+1）×（4×3）组成式；主/副变速箱换挡方式：啮合套换挡；轮胎型号：前轮8.3-24/后轮14.9-28，选装后轮14.9-24或14.9-30或12.4-28PR或11-32PR；液压悬挂装置型式：后置、Ⅱ类、三点悬挂；配套动力型号：CF4C80T-Z,制造商：江苏常发农业装备股份有限公司，气缸数：4缸，标定功率：58.9kw，标定转速：2300r/min，排放标准：第三阶段。 | 2018 |  | 通用类 | 0 | 江苏省
动力机械 | 拖拉机 | 轮式拖拉机（不含皮带传动轮式拖拉机） | 80-90马力四轮驱动拖拉机 | 轮式拖拉机 | 江苏常发农业装备股份有限公司 | CFF804 | 29200 | 型式：四轮驱动；外廓尺寸（长×宽×高）：4325mm×1970mm×2573mm；轴距：2135mm；轮距（前轮/后轮）：前轮1550mm，后轮1315-1920mm；常用轮距（前轮/后轮）：1550mm/1540mm；轮距（前轮/后轮）调整方式：前轮固定、后轮有级调节；最小使用质量：3050kg；最大配重（前/后）：前配重300kg，后配重540kg；档位数：前进12/倒退12/爬行24；发动机与离合器联结方式：直联式；翻倾防护装置：安全架；前照灯型号：60/55W双丝灯泡，12V；转向系型式：全液压转向；行车制动系型式：湿式、双片、盘式；驻车制动系型式：锁定踏板式、机械操作；离合器型式：干式、单片、经常接合、双作用；传动系变速箱型式：（1+1）×（4×3）×2组成式，选装（1+1）×（4×3）组成式；主/副变速箱换挡方式：啮合套换挡；轮胎型号：前轮11.2-24/后轮16.9-30；液压悬挂装置型式：后置、Ⅱ类、三点悬挂；配套动力型号：CF4C80T-Z,制造商：江苏常发农业装备股份有限公司，气缸数：4缸，标定功率：58.9kw，标定转速：2300r/min，排放标准：第三阶段；选配YC4A95-T310,制造商：广西玉柴机器股份有限公司，气缸数：4缸，标定功率：59kw，标定转速：2300r/min，排放标准：第三阶段 | 2018 |  | 通用类 | 0 | 江苏省
动力机械 | 拖拉机 | 轮式拖拉机（不含皮带传动轮式拖拉机） | 80-90马力四轮驱动拖拉机 | 轮式拖拉机 | 江苏常发农业装备股份有限公司 | CFF804J | 29200 | 型式：四轮驱动；外廓尺寸（长×宽×高）：4325mm×1970mm×2668mm；轴距：2135mm；轮距（前轮/后轮）：前轮1550mm，后轮1315-1920mm；常用轮距（前轮/后轮）：1550mm/1540mm；轮距（前轮/后轮）调整方式：前轮固定、后轮有级调节；最小使用质量：3280kg；最大配重（前/后）：前配重300kg，后配重540kg；档位数：前进12/倒退12/爬行0；发动机与离合器联结方式：直联式；翻倾防护装置：安全驾驶室；前照灯型号：60/55W双丝灯泡，12V；转向系型式：全液压转向；行车制动系型式：湿式、双片、盘式；驻车制动系型式：锁定踏板式、机械操作；离合器型式：干式、单片、经常接合、双作用；传动系变速箱型式：（1+1）×（4×3）组成式，选装（1+1）×（4×3）×2组成式；主/副变速箱换挡方式：啮合套换挡；轮胎型号：前轮11.2-24/后轮16.9-30；液压悬挂装置型式：后置、Ⅱ类、三点悬挂；配套动力型号：CF4C80T-Z,制造商：江苏常发农业装备股份有限公司，气缸数：4缸，标定功率：58.9kw，标定转速：2300r/min，排放标准：第三阶段；选配YC4A95-T310,制造商：广西玉柴机器股份有限公司，气缸数：4缸，标定功率：59kw，标定转速：2300r/min，排放标准：第三阶段 | 2018 |  | 通用类 | 0 | 江苏省
动力机械 | 拖拉机 | 轮式拖拉机（不含皮带传动轮式拖拉机） | 80-90马力四轮驱动拖拉机 | 轮式拖拉机 | 潍坊力王农业装备有限公司 | 力王-804 | 29200 | 功率：58.8kW（80马力）；驱动型式：四轮驱动 | 2018 |  | 通用类 | 0 | 山东省
动力机械 | 拖拉机 | 轮式拖拉机（不含皮带传动轮式拖拉机） | 80-90马力四轮驱动拖拉机 | 轮式拖拉机 | 第一拖拉机股份有限公司 | LX804 | 29200 | 功率：58.8KW/80马力；驱动方式：四轮驱动 | 2018 |  | 通用类 | 0 | 河南省
动力机械 | 拖拉机 | 轮式拖拉机（不含皮带传动轮式拖拉机） | 80-90马力四轮驱动拖拉机 | 轮式拖拉机 | 第一拖拉机股份有限公司 | LX854 | 29200 | 功率：62.5KW/85马力；驱动方式：四轮驱动 | 2018 |  | 通用类 | 0 | 河南省
动力机械 | 拖拉机 | 轮式拖拉机（不含皮带传动轮式拖拉机） | 80-90马力四轮驱动拖拉机 | 轮式拖拉机 | 第一拖拉机股份有限公司 | MG804-1 | 29200 | 功率：58.8kw/80马力；驱动形式：四轮驱动 | 2018 |  | 通用类 | 0 | 河南省
动力机械 | 拖拉机 | 轮式拖拉机（不含皮带传动轮式拖拉机） | 80-90马力四轮驱动拖拉机 | 轮式拖拉机 | 第一拖拉机股份有限公司 | MG804 | 29200 | 功率：58.8kw/80马力；驱动形式：四轮驱动 | 2018 |  | 通用类 | 0 | 河南省
动力机械 | 拖拉机 | 轮式拖拉机（不含皮带传动轮式拖拉机） | 80-90马力四轮驱动拖拉机 | 轮式拖拉机 | 第一拖拉机股份有限公司 | MK804-1 | 29200 | 功率：58.8kw/80马力；驱动形式：四轮驱动 | 2018 |  | 通用类 | 0 | 河南省
动力机械 | 拖拉机 | 轮式拖拉机（不含皮带传动轮式拖拉机） | 80-90马力四轮驱动拖拉机 | 轮式拖拉机 | 第一拖拉机股份有限公司 | MF804 | 29200 | 功率：58.8kw/80马力；驱动形式：四轮驱动 | 2018 |  | 通用类 | 0 | 河南省
动力机械 | 拖拉机 | 轮式拖拉机（不含皮带传动轮式拖拉机） | 80-90马力四轮驱动拖拉机 | 轮式拖拉机 | 第一拖拉机股份有限公司 | MY804S | 29200 | 功率：58.8kw/80马力；驱动形式：四轮驱动 | 2018 |  | 通用类 | 0 | 河南省
动力机械 | 拖拉机 | 轮式拖拉机（不含皮带传动轮式拖拉机） | 80-90马力四轮驱动拖拉机 | 轮式拖拉机 | 第一拖拉机股份有限公司 | MY804S-1 | 29200 | 功率：58.8kw/80马力；驱动形式：四轮驱动 | 2018 |  | 通用类 | 0 | 河南省
动力机械 | 拖拉机 | 轮式拖拉机（不含皮带传动轮式拖拉机） | 80-90马力四轮驱动拖拉机 | 轮式拖拉机 | 第一拖拉机股份有限公司 | MK804 | 29200 | 功率：58.8kw/80马力；驱动形式：四轮驱动 | 2018 |  | 通用类 | 0 | 河南省
动力机械 | 拖拉机 | 轮式拖拉机（不含皮带传动轮式拖拉机） | 80-90马力四轮驱动拖拉机 | 轮式拖拉机 | 第一拖拉机股份有限公司 | LF804-C | 29200 | 功率：59KW/80马力；驱动方式：四轮驱动 | 2018 |  | 通用类 | 0 | 河南省
动力机械 | 拖拉机 | 轮式拖拉机（不含皮带传动轮式拖拉机） | 80-90马力四轮驱动拖拉机 | 轮式拖拉机 | 第一拖拉机股份有限公司 | LF804 | 29200 | 功率：59KW/80马力；驱动方式：四轮驱动 | 2018 |  | 通用类 | 0 | 河南省
动力机械 | 拖拉机 | 轮式拖拉机（不含皮带传动轮式拖拉机） | 80-90马力四轮驱动拖拉机 | 轮式拖拉机 | 第一拖拉机股份有限公司 | LF804S-C | 29200 | 功率：59KW/80马力；驱动方式：四轮驱动 | 2018 |  | 通用类 | 0 | 河南省
动力机械 | 拖拉机 | 轮式拖拉机（不含皮带传动轮式拖拉机） | 80-90马力四轮驱动拖拉机 | 轮式拖拉机 | 约翰迪尔(天津)有限公司 | JD5-854-1 | 29200 | 驱动轮数：四轮驱动；发动机标定功率（kW）：62.5，标定转速(r/min)：2300, 外廓尺寸（长*宽*高）mm：4372*（1969-2229）*2730，轴距(mm):2230,最小使用质量(Kg)：3410,变速箱形式：组成式（3+1）*4，轮胎型号（前轮/后轮）：11.2-28/16.9-34,动力输出轴转速（r/min)：650/840. | 2018 |  | 通用类 | 0 | 天津市
动力机械 | 拖拉机 | 轮式拖拉机（不含皮带传动轮式拖拉机） | 80-90马力四轮驱动拖拉机 | 轮式拖拉机 | 洛阳市宏宣机械制造有限公司 | 804 | 29200 | 驱动方式：四轮驱动；功率（kW）：59.0；轴距（mm）：2110；最小离地间隙（mm）：380 | 2018 |  | 通用类 | 0 | 河南省
动力机械 | 拖拉机 | 轮式拖拉机（不含皮带传动轮式拖拉机） | 90-100马力四轮驱动拖拉机 | 轮式拖拉机 | 英轩重工有限公司 | YX904-D | 33800 | 驱动方式：四轮驱动；功率(KW)：66.2KW；外廓尺寸（mm）：4100mm×2050mm×2800mm；轴距（mm）：2270mm；轮距（前轮/后轮）mm：1400/1830；轮距调整方式：有级可调/有级可调；最小离地间隙（mm）：400mm；最小使用质量（kg）：3470kg；最大配重质量（kg）：242kg/360kg；档位数：10/10/0；转向方式：前轮液压转向；制动系型式：湿式盘式制动器；离合器型式：干式、双作用；变速箱换挡方式：机械有级变速；轮胎规格：8.3-24/14.9-30；液压悬挂装置型式：后置、三点悬挂 | 2018 |  | 通用类 | 0 | 山东省
动力机械 | 拖拉机 | 轮式拖拉机（不含皮带传动轮式拖拉机） | 90-100马力四轮驱动拖拉机 | 轮式拖拉机 | 约翰迪尔(天津)有限公司 | JD954 | 33800 | 驱动轮数：四轮驱动；发动机标定功率（kW）：69.9，标定转速(r/min)：2200, 外廓尺寸（长*宽*高）mm：4500*（1945-2445）*2760，轴距(mm):2310,最小使用质量(Kg)：4414,变速箱形式：组合式4*（3+1），轮胎型号（前轮/后轮）：13.6-24/18.4-34动力输出轴转速（r/min)：540/1000. | 2018 |  | 通用类 | 0 | 天津市
动力机械 | 拖拉机 | 轮式拖拉机（不含皮带传动轮式拖拉机） | 90-100马力四轮驱动拖拉机 | 轮式拖拉机 | 约翰迪尔(天津)有限公司 | JD5-904-1 | 33800 | 驱动轮数：四轮驱动；发动机标定功率（kW）：66.2，标定转速(r/min)：2300, 外廓尺寸（长*宽*高）mm：4372*（1969-2229）*2730，轴距(mm):2230,最小使用质量(Kg)：3410,变速箱形式：组成式（3+1）*4，轮胎型号（前轮/后轮）：11.2-28/16.9-34,动力输出轴转速（r/min)：650/840. | 2018 |  | 通用类 | 0 | 天津市
动力机械 | 拖拉机 | 轮式拖拉机（不含皮带传动轮式拖拉机） | 90-100马力四轮驱动拖拉机 | 轮式拖拉机 | 约翰迪尔(天津)有限公司 | JD5-954-1 | 33800 | 驱动轮数：四轮驱动；发动机标定功率（kW）：69.9，标定转速(r/min)：2300, 外廓尺寸（长*宽*高）mm：4372*（2220-2280）*2654，轴距(mm):2230,最小使用质量(Kg)：3488,变速箱形式：组成式（3+1）*4，轮胎型号（前轮/后轮）：13.6-24/16.9-34,动力输出轴转速（r/min)：650/830. | 2018 |  | 通用类 | 0 | 天津市
动力机械 | 拖拉机 | 轮式拖拉机（不含皮带传动轮式拖拉机） | 90-100马力四轮驱动拖拉机 | 轮式拖拉机 | 第一拖拉机股份有限公司 | LX904 | 33800 | 功率：66.2KW/90马力；驱动方式：四轮驱动 | 2018 |  | 通用类 | 0 | 河南省
动力机械 | 拖拉机 | 轮式拖拉机（不含皮带传动轮式拖拉机） | 90-100马力四轮驱动拖拉机 | 轮式拖拉机 | 第一拖拉机股份有限公司 | LX954 | 33800 | 功率：70KW/95马力；驱动方式：四轮驱动 | 2018 |  | 通用类 | 0 | 河南省
动力机械 | 拖拉机 | 轮式拖拉机（不含皮带传动轮式拖拉机） | 90-100马力四轮驱动拖拉机 | 轮式拖拉机 | 第一拖拉机股份有限公司 | LF904S-C | 33800 | 功率：66.2KW/90马力；驱动方式：四轮驱动 | 2018 |  | 通用类 | 0 | 河南省
动力机械 | 拖拉机 | 轮式拖拉机（不含皮带传动轮式拖拉机） | 90-100马力四轮驱动拖拉机 | 轮式拖拉机 | 第一拖拉机股份有限公司 | LF904 | 33800 | 功率：66.2KW/90马力；驱动方式：四轮驱动 | 2018 |  | 通用类 | 0 | 河南省
动力机械 | 拖拉机 | 轮式拖拉机（不含皮带传动轮式拖拉机） | 90-100马力四轮驱动拖拉机 | 轮式拖拉机 | 第一拖拉机股份有限公司 | LF904S | 33800 | 功率：66.2KW/90马力；驱动方式：四轮驱动 | 2018 |  | 通用类 | 0 | 河南省
动力机械 | 拖拉机 | 轮式拖拉机（不含皮带传动轮式拖拉机） | 90-100马力四轮驱动拖拉机 | 轮式拖拉机 | 第一拖拉机股份有限公司 | LF904-C | 33800 | 功率：66.2KW/90马力；驱动方式：四轮驱动 | 2018 |  | 通用类 | 0 | 河南省
动力机械 | 拖拉机 | 轮式拖拉机（不含皮带传动轮式拖拉机） | 90-100马力四轮驱动拖拉机 | 轮式拖拉机 | 第一拖拉机股份有限公司 | LF954S | 33800 | 功率：70KW/95马力；驱动方式：四轮驱动 | 2018 |  | 通用类 | 0 | 河南省
动力机械 | 拖拉机 | 轮式拖拉机（不含皮带传动轮式拖拉机） | 90-100马力四轮驱动拖拉机 | 轮式拖拉机 | 第一拖拉机股份有限公司 | LF954 | 33800 | 功率：70KW/95马力；驱动方式：四轮驱动 | 2018 |  | 通用类 | 0 | 河南省
动力机械 | 拖拉机 | 轮式拖拉机（不含皮带传动轮式拖拉机） | 90-100马力四轮驱动拖拉机 | 轮式拖拉机 | 第一拖拉机股份有限公司 | LF954-C | 33800 | 功率：70KW/95马力；驱动方式：四轮驱动 | 2018 |  | 通用类 | 0 | 河南省
动力机械 | 拖拉机 | 轮式拖拉机（不含皮带传动轮式拖拉机） | 90-100马力四轮驱动拖拉机 | 轮式拖拉机 | 江苏常发农业装备股份有限公司 | CFD904 | 33800 | 型式：四轮驱动；外廓尺寸（长×宽×高）：3706mm（至前配重架）×1820mm（常用轮距）×2610mm（至安全架顶），选装2520mm（至驾驶室顶）；轴距：2164mm；轮距（前轮/后轮）：前轮1410mm，后轮1300-1600mm，选装前轮1290mm；常用轮距（前轮/后轮）：1410mm/1400mm,选装1290mm/1400mm；轮距调整方式：前轮定值、后轮有级调节，选装后轮无极调节；最小使用质量：2620kg(配安全架），2840kg(配驾驶室）,；标准配重质量：前配重160kg，后配重180kg；档位数：前进12/倒退12/爬行0；主变速档位数/副变速档位数/梭行档：4/3/2；发动机与离合器联结方式：直联式；翻倾防护装置：安全架,选装安全驾驶室；前照灯型号：CF450.48.121/CF450.48.122；转向系型式：全液压转向；行车制动系型式：油浴、双片、盘式；驻车制动系型式：锁定踏板式、机械操作；前驱动桥型式：水田型；离合器型式：干式、单片、经常接合、双作用；传动系变速箱型式：4×3×（1+1）组成式；主/副变速箱换挡方式：啮合套换挡；轮胎型号：前轮8.3-24/后轮14.9-28，选装后轮14.9-24或14.9-30或12.4-28PR或11-32PR；液压悬挂装置型式：后置、Ⅱ类、三点悬挂；配套动力型号：CF4C90T-L,制造商：江苏常发农业装备股份有限公司，气缸数：4缸，标定功率：66.2kw，标定转速：2300r/min，排放标准：第三阶段 | 2018 |  | 通用类 | 0 | 江苏省
动力机械 | 拖拉机 | 轮式拖拉机（不含皮带传动轮式拖拉机） | 90-100马力四轮驱动拖拉机 | 轮式拖拉机 | 江苏常发农业装备股份有限公司 | CFF904 | 33800 | 型式：四轮驱动；外廓尺寸（长×宽×高）：4325mm×1970mm×2600mm；轴距：2200mm；轮距（前轮/后轮）：前轮1550mm，后轮1315-1920mm；常用轮距（前轮/后轮）：1550mm/1540mm；轮距（前轮/后轮）调整方式：前轮固定、后轮有级调节；最小使用质量：3180kg；最大配重（前/后）：前配重300kg，后配重540kg；档位数：前进12/倒退12/爬行24；发动机与离合器联结方式：直联式；翻倾防护装置：安全架；前照灯型号：60/55W双丝灯泡，12V；转向系型式：全液压转向；行车制动系型式：湿式、四片、盘式；驻车制动系型式：锁定踏板式、机械操作；离合器型式：干式、单片、经常接合、双作用；传动系变速箱型式：（1+1）×（4×3）×2组成式，选装（1+1）×（4×3）组成式；主/副变速箱换挡方式：啮合套换挡；轮胎型号：前轮11.2-28/后轮16.9-34；液压悬挂装置型式：后置、Ⅱ类、三点悬挂；配套动力型号：CF4C90T-L,制造商：江苏常发农业装备股份有限公司，气缸数：4缸，标定功率：66.2kw，标定转速：2300r/min，排放标准：第三阶段；选配YC4A105-T310,制造商：广西玉柴机器股份有限公司，气缸数：4缸，标定功率：66.2kw，标定转速：2300r/min，排放标准：第三阶段 | 2018 |  | 通用类 | 0 | 江苏省
动力机械 | 拖拉机 | 轮式拖拉机（不含皮带传动轮式拖拉机） | 90-100马力四轮驱动拖拉机 | 轮式拖拉机 | 江苏常发农业装备股份有限公司 | CFG954BJ | 33800 | 型式：四轮驱动；外廓尺寸（长×宽×高）：4705mm×2120mm×2924mm；轴距：2334mm；轮距（前轮/后轮）：前轮1646-1928mm，后轮1656-2088mm；常用轮距（前轮/后轮）：1720mm/1688mm；轮距调整方式：前轮有级调节，后轮有级调节；最小使用质量：4130kg；最大配重质量（前/后）：前配重400kg，后配重540kg；档位数：前进12/倒退12/爬行0；发动机与离合器联结方式：直联式；翻倾防护装置：安全驾驶室；前照灯型号：60/55W双丝灯泡，12V；转向系型式：全液压转向；行车制动系型式：湿式、盘式；驻车制动系型式：锁定踏板式、机械操作；离合器型式：干式、单片、经常接合、双作用；传动系变速箱型式：（1+1）×（4×3）组成式，选装（1+1）×（4×3）×2组成式；主/副变速箱换挡方式：啮合套换挡，选装同步器换挡；轮胎型号：前轮12.4-28，选装11.2-24或14.9-26或9.5-24PR或12.4-28PR/后轮16.9-34，选装16.9-30或16.9-38或14.9-30PR或13.6-38PR或16.9-34PR或18.4-34R-2；液压悬挂装置型式：后置、Ⅱ类、三点悬挂；配套动力型号：YC4A105-T312,制造商：广西玉柴机器股份有限公司，气缸数：4缸，标定功率：70kw，标定转速：2300r/min，排放标准：第三阶段 | 2018 |  | 通用类 | 0 | 江苏省
动力机械 | 拖拉机 | 轮式拖拉机（不含皮带传动轮式拖拉机） | 90-100马力四轮驱动拖拉机 | 轮式拖拉机 | 江苏常发农业装备股份有限公司 | CFG904B | 33800 | 型式：四轮驱动；外廓尺寸（长×宽×高）：4705mm×2120mm×2856mm；轴距：2334mm；轮距（前轮/后轮）：前轮1646-1928mm，后轮1656-2088mm；常用轮距（前轮/后轮）：1720mm/1688mm；轮距调整方式：前轮有级调节，后轮有级调节；最小使用质量：3870kg；最大配重质量（前/后）：前配重400kg，后配重540kg；档位数：前进12/倒退12/爬行24；发动机与离合器联结方式：直联式；翻倾防护装置：安全架；前照灯型号：60/55W双丝灯泡，12V；转向系型式：全液压转向；行车制动系型式：湿式、盘式；驻车制动系型式：锁定踏板式、机械操作；离合器型式：干式、单片、经常接合、双作用；传动系变速箱型式：（1+1）×（4×3）组成式，选装（1+1）×（4×3）×2组成式；主/副变速箱换挡方式：啮合套换挡，选装同步器换挡；轮胎型号：前轮12.4-28，选装11.2-24或14.9-26或9.5-24PR或12.4-28PR/后轮16.9-34，选装16.9-30或16.9-38或14.9-30PR或13.6-38PR或16.9-34PR或18.4-34R-2；液压悬挂装置型式：后置、Ⅱ类、三点悬挂；配套动力型号：YC4A105-T310,制造商：广西玉柴机器股份有限公司，气缸数：4缸，标定功率：66.2kw，标定转速：2300r/min，排放标准：第三阶段 | 2018 |  | 通用类 | 0 | 江苏省
动力机械 | 拖拉机 | 轮式拖拉机（不含皮带传动轮式拖拉机） | 90-100马力四轮驱动拖拉机 | 轮式拖拉机 | 江苏常发农业装备股份有限公司 | CFG954B | 33800 | 型式：四轮驱动；外廓尺寸（长×宽×高）：4705mm×2120mm×2856mm；轴距：2334mm；轮距（前轮/后轮）：前轮1646-1928mm，后轮1656-2088mm；常用轮距（前轮/后轮）：1720mm/1688mm；轮距调整方式：前轮有级调节，后轮有级调节；最小使用质量：3870kg；最大配重质量（前/后）：前配重400kg，后配重540kg；档位数：前进12/倒退12/爬行24；发动机与离合器联结方式：直联式；翻倾防护装置：安全架；前照灯型号：60/55W双丝灯泡，12V；转向系型式：全液压转向；行车制动系型式：湿式、盘式；驻车制动系型式：锁定踏板式、机械操作；离合器型式：干式、单片、经常接合、双作用；传动系变速箱型式：（1+1）×（4×3）组成式，选装（1+1）×（4×3）×2组成式；主/副变速箱换挡方式：啮合套换挡，选装同步器换挡；轮胎型号：前轮12.4-28，选装11.2-24或14.9-26或9.5-24PR或12.4-28PR/后轮16.9-34，选装16.9-30或16.9-38或14.9-30PR或13.6-38PR或16.9-34PR或18.4-34R-2；液压悬挂装置型式：后置、Ⅱ类、三点悬挂；配套动力型号：YC4A105-T312,制造商：广西玉柴机器股份有限公司，气缸数：4缸，标定功率：70kw，标定转速：2300r/min，排放标准：第三阶段 | 2018 |  | 通用类 | 0 | 江苏省
动力机械 | 拖拉机 | 轮式拖拉机（不含皮带传动轮式拖拉机） | 90-100马力四轮驱动拖拉机 | 轮式拖拉机 | 江苏常发农业装备股份有限公司 | CFF904J | 33800 | 型式：四轮驱动；外廓尺寸（长×宽×高）：4325mm×1970mm×2715mm；轴距：2200mm；轮距（前轮/后轮）：前轮1550mm，后轮1315-1920mm；常用轮距（前轮/后轮）：1550mm/1540mm；轮距（前轮/后轮）调整方式：前轮固定、后轮有级调节；最小使用质量：3410kg；最大配重（前/后）：前配重300kg，后配重540kg；档位数：前进12/倒退12/爬行0；发动机与离合器联结方式：直联式；翻倾防护装置：安全驾驶室；前照灯型号：60/55W双丝灯泡，12V；转向系型式：全液压转向；行车制动系型式：湿式、四片、盘式；驻车制动系型式：锁定踏板式、机械操作；离合器型式：干式、单片、经常接合、双作用；传动系变速箱型式：（1+1）×（4×3）组成式，选装（1+1）×（4×3）×2组成式；主/副变速箱换挡方式：啮合套换挡；轮胎型号：前轮11.2-28/后轮16.9-34；液压悬挂装置型式：后置、Ⅱ类、三点悬挂；配套动力型号：CF4C90T-L,制造商：江苏常发农业装备股份有限公司，气缸数：4缸，标定功率：66.2kw，标定转速：2300r/min，排放标准：第三阶段；选配YC4A105-T310,制造商：广西玉柴机器股份有限公司，气缸数：4缸，标定功率：66.2kw，标定转速：2300r/min，排放标准：第三阶段 | 2018 |  | 通用类 | 0 | 江苏省
动力机械 | 拖拉机 | 轮式拖拉机（不含皮带传动轮式拖拉机） | 90-100马力四轮驱动拖拉机 | 轮式拖拉机 | 江苏常发农业装备股份有限公司 | CFG904BJ | 33800 | 型式：四轮驱动；外廓尺寸（长×宽×高）：4705mm×2120mm×2924mm；轴距：2334mm；轮距（前轮/后轮）：前轮1646-1928mm，后轮1656-2088mm；常用轮距（前轮/后轮）：1720mm/1688mm；轮距调整方式：前轮有级调节，后轮有级调节；最小使用质量：4130kg；最大配重质量（前/后）：前配重400kg，后配重540kg；档位数：前进12/倒退12/爬行0；发动机与离合器联结方式：直联式；翻倾防护装置：安全驾驶室；前照灯型号：60/55W双丝灯泡，12V；转向系型式：全液压转向；行车制动系型式：湿式、盘式；驻车制动系型式：锁定踏板式、机械操作；离合器型式：干式、单片、经常接合、双作用；传动系变速箱型式：（1+1）×（4×3）组成式，选装（1+1）×（4×3）×2组成式；主/副变速箱换挡方式：啮合套换挡，选装同步器换挡；轮胎型号：前轮12.4-28，选装11.2-24或14.9-26或9.5-24PR或12.4-28PR/后轮16.9-34，选装16.9-30或16.9-38或14.9-30PR或13.6-38PR或16.9-34PR或18.4-34R-2；液压悬挂装置型式：后置、Ⅱ类、三点悬挂；配套动力型号：YC4A105-T310,制造商：广西玉柴机器股份有限公司，气缸数：4缸，标定功率：66.2kw，标定转速：2300r/min，排放标准：第三阶段 | 2018 |  | 通用类 | 0 | 江苏省
动力机械 | 拖拉机 | 轮式拖拉机（不含皮带传动轮式拖拉机） | 90-100马力四轮驱动拖拉机 | 轮式拖拉机 | 第一拖拉机股份有限公司 | MG904 | 33800 | 功率：66.2kw/90马力；驱动形式：四轮驱动 | 2018 |  | 通用类 | 0 | 河南省
动力机械 | 拖拉机 | 轮式拖拉机（不含皮带传动轮式拖拉机） | 90-100马力四轮驱动拖拉机 | 轮式拖拉机 | 第一拖拉机股份有限公司 | MY904S-1 | 33800 | 功率：66.2kw/90马力；驱动形式：四轮驱动 | 2018 |  | 通用类 | 0 | 河南省
动力机械 | 拖拉机 | 轮式拖拉机（不含皮带传动轮式拖拉机） | 90-100马力四轮驱动拖拉机 | 轮式拖拉机 | 第一拖拉机股份有限公司 | MK904-1 | 33800 | 功率：66.2kw/90马力；驱动形式：四轮驱动 | 2018 |  | 通用类 | 0 | 河南省
动力机械 | 拖拉机 | 轮式拖拉机（不含皮带传动轮式拖拉机） | 90-100马力四轮驱动拖拉机 | 轮式拖拉机 | 第一拖拉机股份有限公司 | MK904 | 33800 | 功率：66.2kw/90马力；驱动形式：四轮驱动 | 2018 |  | 通用类 | 0 | 河南省
动力机械 | 拖拉机 | 轮式拖拉机（不含皮带传动轮式拖拉机） | 90-100马力四轮驱动拖拉机 | 轮式拖拉机 | 第一拖拉机股份有限公司 | MG904-1 | 33800 | 功率：66.2kw/90马力；驱动形式：四轮驱动 | 2018 |  | 通用类 | 0 | 河南省
动力机械 | 拖拉机 | 轮式拖拉机（不含皮带传动轮式拖拉机） | 90-100马力四轮驱动拖拉机 | 轮式拖拉机 | 山东东科华盛农业机械有限公司 | DONKORWOTION904 | 33800 | 外廓尺寸（长*宽*高）：4000×1900×2700（mm），轴距：2100mm，常用轮距（前轮/后轮）：1470/1520，档位：12+12啮合套换挡，最大牵引力：16.5KN,最大提升力：≥23KN，动力输出转速（PTO）：540/760r/min，多路阀：二组，转向形式：液压转向，发动机型号：全柴国Ⅲ4C6-90U32,功率：66.2KW，驱动方式：四轮驱动 | 2018 |  | 通用类 | 0 | 山东省
动力机械 | 拖拉机 | 轮式拖拉机（不含皮带传动轮式拖拉机） | 90-100马力四轮驱动拖拉机 | 轮式拖拉机 | 山拖农机装备有限公司 | MA904 | 33800 | 外型尺寸（mm）：3900×2050×2770； 驱动方式：四轮驱动； 功率（KW）:66.2（国三）； 轴距（mm）:2310； 最小使用质量（kg）:3305 | 2018 |  | 通用类 | 0 | 山东省
动力机械 | 拖拉机 | 轮式拖拉机（不含皮带传动轮式拖拉机） | 90-100马力四轮驱动拖拉机 | 轮式拖拉机 | 山拖农机装备有限公司 | TS904Ⅲ | 33800 | 外型尺寸（mm）：4295×2150×2900； 驱动方式：四轮驱动; 功率（KW）:66.2（国三）; 轴距（mm）:2180; 最小使用质量（kg）:4000 | 2018 |  | 通用类 | 0 | 山东省
动力机械 | 拖拉机 | 轮式拖拉机（不含皮带传动轮式拖拉机） | 90-100马力四轮驱动拖拉机 | 轮式拖拉机 | 一拖川龙四川农业装备有限公司 | YTCL904 | 33800 | 外廓尺寸(长×宽×高)mm：4400*2050*2810；轴距或履带接地长mm：2195；常用轮距(前轮/后轮)或轨距mm：1610-1950；轮距(前轮/后轮)调整方式：有级可调、翻转轮辋/无极可调、翻转轮辋；最小使用质量kg：3874；标准配重(前/后)kg：308/480；档位数(前进/倒退/爬行)：16/8；发动机与离合器联接方式：直联；起动方式：电启动；翻倾防护装置（驾驶室或安全框架）：六柱式安全驾驶室；前照灯型号：SZ550.48.030A/SZ550.48.031A；转向系型式：前轮转向；制动系型式：湿式、片式、静液压操纵；传动系变速箱型式：组成式4*（2+1）*2；主变速箱换档方式：啮合套换挡；轮胎型号(前轮/后轮)：11.2-24/16.9-34（选装11.2-24/13.6-38/12.4-24/16.9-34） | 2018 |  | 通用类 | 0 | 四川省
动力机械 | 拖拉机 | 轮式拖拉机（不含皮带传动轮式拖拉机） | 90-100马力四轮驱动拖拉机 | 轮式拖拉机 | 一拖川龙四川农业装备有限公司 | YTCL904-1 | 33800 | 外廓尺寸(长×宽×高)mm：4400*2050*2910；轴距或履带接地长mm：2195；常用轮距(前轮/后轮)或轨距mm：1610-1950；轮距(前轮/后轮)调整方式：有级可调、翻转轮辋/无极可调、翻转轮辋；最小使用质量kg：3815；标准配重(前/后)kg：308/480；档位数(前进/倒退/爬行)：16/8；发动机与离合器联接方式：直联；起动方式：电启动；翻倾防护装置（驾驶室或安全框架）：两柱式安全架；前照灯型号：SZ550.48.030A/SZ550.48.031A；转向系型式：前轮转向；制动系型式：湿式、片式、静液压操纵；传动系变速箱型式：组成式4*（2+1）*2；主变速箱换档方式：啮合套换挡；轮胎型号(前轮/后轮)：11.2-24/16.9-34（选装11.2-24/13.6-38/12.4-24/16.9-34） | 2018 |  | 通用类 | 0 | 四川省
动力机械 | 拖拉机 | 轮式拖拉机（不含皮带传动轮式拖拉机） | 90-100马力四轮驱动拖拉机 | 轮式拖拉机 | 潍坊迪尔津拖农业装备有限公司 | JT904 | 33800 | 功率：90马力；驱动方式：四轮驱动：国三排放标准；外廓尺寸(长×宽×高)：3900×2000×2550mm；轴距或履带接地长：2055mm；常用轮距(前轮/后轮)或轨距：1250/1300mm；轮距(前轮/后轮)调整方式：有级可调/无级可调；最小使用质量：2750kg；标准配重(前/后)：144/180kg；档位数(前进/倒退/爬行)：12/12/0；主变速档位数*副变速档位数/其他档位数：4/3/1+1；发动机与离合器联接方式：直连；起动方式：电启动；翻倾防护装置（驾驶室或安全框架）：六柱式驾驶室；前照灯型号：ZHTZT-3(12V/24V)；转向系型式：独立油路、前轮液压转向；行车制动系型式：湿式、盘式、机械操纵；驻车制动系型式：机械；前驱动桥型式：旱地型，水田型；离合器型式：双片、干式、双作用、常结合；传动系动力输出轴离合器型式：单片/干式/常结合；传动系变速箱型式：4×3×（1+1）组成式；主变速箱换档方式：啮合套换挡；副变速箱换档方式：啮合套换挡；轮胎型号(前轮/后轮)：8.3-24/14.9-30（选装：8.3-20/12.4-28）。 | 2018 |  | 通用类 | 0 | 山东省
动力机械 | 拖拉机 | 轮式拖拉机（不含皮带传动轮式拖拉机） | 90-100马力四轮驱动拖拉机 | 轮式拖拉机 | 东风井关农业机械有限公司 | EN954 | 33800 | 功率：95马力；驱动方式：四轮驱动；变速箱结构形式：动力换向；外廓尺寸：4315*1965*2835（高至驾驶室棚顶，前至前配重前）；最小使用质量：3090KG；最小离地间隙：475mm；生产厂家：广西玉柴机器股份有限公司；型号：YC4DK105-T300；标定功率：70KW；标定转速：2200r/min；排放阶段：国家第三阶段 | 2018 |  | 通用类 | 0 | 湖北省
动力机械 | 拖拉机 | 轮式拖拉机（不含皮带传动轮式拖拉机） | 90-100马力四轮驱动拖拉机 | 轮式拖拉机 | 东风井关农业机械有限公司 | EN954C | 33800 | 功率：95马力；驱动方式：四轮驱动；变速箱结构形式：动力换向；外廓尺寸：4315*1965*2620（高至驾驶室棚顶，前至前配重前）；最小使用质量：3290KG；最小离地间隙：475mm；生产厂家：广西玉柴机器股份有限公司；型号：YC4DK105-T300；标定功率：70KW；标定转速：2200r/min；排放阶段：国家第三阶段 | 2018 |  | 通用类 | 0 | 湖北省
动力机械 | 拖拉机 | 轮式拖拉机（不含皮带传动轮式拖拉机） | 90-100马力四轮驱动拖拉机 | 轮式拖拉机 | 东风井关农业机械有限公司 | T954-PVCY | 33800 | 功率：95马力；驱动方式：四轮驱动；变速箱结构形式：动力换向；外廓尺寸：3875*1965*2620（无配重）；4315*1965*2620（带前配重）；最小使用质量：3290KG；功率：69.8KW；生产厂家：无锡铂金斯动力系统科技有限公司；型号：1104D-44T；功率：69.8KW；排放阶段：国家第三阶段 | 2018 |  | 通用类 | 0 | 湖北省
动力机械 | 拖拉机 | 轮式拖拉机（不含皮带传动轮式拖拉机） | 90-100马力四轮驱动拖拉机 | 轮式拖拉机 | 东风井关农业机械有限公司 | T954-PVR | 33800 | 功率：95马力；驱动方式：四轮驱动；变速箱结构形式：动力换向；外廓尺寸：3875*1965*2870（无配重）；4315*1965*2870（带前配重）；最小使用质量：3090KG；功率：69.8KW；生产厂家：无锡铂金斯动力系统科技有限公司；型号：1104D-44T；功率：69.8KW；排放阶段：国家第三阶段 | 2018 |  | 通用类 | 0 | 湖北省
动力机械 | 拖拉机 | 轮式拖拉机（不含皮带传动轮式拖拉机） | 90-100马力四轮驱动拖拉机 | 轮式拖拉机 | 潍坊百利拖拉机有限公司 | 悍沃-904 | 33800 | 整机外廓尺寸：4285×1910×2760mm；轴距：2273mm；整机型式：4×4四轮驱动；配重（最大）：前240kg/后540kg；发动机标定功率：66.2kW；轮胎型号：前轮8.3-24/后轮14.9-30；最小使用质量：3580kg。 | 2018 |  | 通用类 | 0 | 山东省
动力机械 | 拖拉机 | 轮式拖拉机（不含皮带传动轮式拖拉机） | 90-100马力四轮驱动拖拉机 | 轮式拖拉机 | 京山三雷重工股份有限公司 | 雷木904A | 33800 | 型式:四轮驱动,外廓尺寸(MM):4065×1985×2710,轴距2275MM,最小使用质量3300KG,最大配重(前/后):220/540(KG),变速箱型式:5×2×(1+1)组成式,换挡方式:啮合套换挡,发动机型号:LR4V5U22/0662E,制造商:一拖（洛阳）柴油机有限公司,标定功率:66.2KW,国三排放阶段 | 2018 |  | 通用类 | 0 | 湖北省
动力机械 | 拖拉机 | 轮式拖拉机（不含皮带传动轮式拖拉机） | 90-100马力四轮驱动拖拉机 | 轮式拖拉机 | 京山三雷重工股份有限公司 | 雷木904E | 33800 | 型式:四轮驱动,外廓尺寸(MM):3500×1550×2460,轴距1970MM,最小使用质量1700KG,最大配重(前/后):80/240(KG),变速箱型式:(4+1)×2机械组成式,换挡方式:啮合套换挡,发动机型号:4TG90B1,制造商:山东华源莱动内燃机有限公司,标定功率:66.2KW,国三排放阶段 | 2018 |  | 通用类 | 0 | 湖北省
动力机械 | 拖拉机 | 轮式拖拉机（不含皮带传动轮式拖拉机） | 90-100马力四轮驱动拖拉机 | 轮式拖拉机 | 河南向阳红机械制造有限公司 | 向阳红-904 | 33800 | 发动机功率：66.2kW,驱动方式:四轮驱动；外廓尺寸（mm）长×宽×高：4290×2110×2680；轴距：2195（mm）；最小使用质量：3900 （kg） | 2018 |  | 通用类 | 0 | 河南省
动力机械 | 拖拉机 | 轮式拖拉机（不含皮带传动轮式拖拉机） | 90-100马力四轮驱动拖拉机 | 轮式拖拉机 | 河南向阳红机械制造有限公司 | 向阳红-954 | 33800 | 发动机功率：70kW；驱动方式:四轮驱动；外廓尺寸（mm）长×宽×高：4290×2085×2950；轴距：2195（mm）；最小使用质量：3800（kg） | 2018 |  | 通用类 | 0 | 河南省
动力机械 | 拖拉机 | 轮式拖拉机（不含皮带传动轮式拖拉机） | 90-100马力四轮驱动拖拉机 | 轮式拖拉机 | 湖南省农友机械集团有限公司 | NY904 | 33800 | 型号：NY904；形式：四轮驱动；外廓尺寸(长×宽×高)：4010*1870*2650（mm）；轴距或履带接地长：2065mm；常用轮距(前轮/后轮)或轨距：1420/1520(mm)；轮距(前轮/后轮)调整方式：有级可调/无极可调；最小使用质量：2735(kg)；标准配重(前/后)：144/360(kg)；档位数(前进/倒退/爬行)：12/12/0；配套动力型号：4C6-9OU32；制造商：安徽全柴动力股份有限共你说；气缸数：4；标定功率(kW)：66.2；标定转速（r/min）：2400；主变速档位数*副变速档位数/其他档位数：4/3/2；发动机与离合器联接方式：直联；起动方式：电启动；翻倾防护装置（驾驶室或安全框架）：四柱式；前照灯型号：FT65.48.082；转向系型式：前轮液压转向；行车制动系型式：液压踏板操纵；驻车制动系型式：盘式；湿式制动器；前驱动桥型式：旱地型；离合器型式：干式；动力输出轴离合器型式：双作用离合器；传动系变速箱型式：4*3*（1+1）组成式；主变速箱换档方式：啮合套换挡；副变速箱换档方式：啮合套换挡；轮胎型号(前轮/后轮)：8.3-24/14.9-30 | 2018 |  | 通用类 | 0 | 湖南省
动力机械 | 拖拉机 | 轮式拖拉机（不含皮带传动轮式拖拉机） | 90-100马力四轮驱动拖拉机 | 轮式拖拉机 | 山东腾拖农业装备有限公司 | 904B | 33800 | 结构尺寸（长×宽×高）: 4060mm×1850mm×2800mm ；最小使用质量: 2660kg ；轴距（mm）: 2080； 轮距（前轮/后轮）（mm）: 1470、1610/1320、1420、1520； 最小离地间隙（mm）: 380； 配重（最大）（kg）: 144/76； 档位数（前进/倒退/爬行）: 12/12/0 ；；变速箱型式: 4×3×(1+1)组成式； ;轮胎型号（前轮/后轮）: 8.3-24/14.9-28。 | 2018 |  | 通用类 | 0 | 山东省
动力机械 | 拖拉机 | 轮式拖拉机（不含皮带传动轮式拖拉机） | 90-100马力四轮驱动拖拉机 | 轮式拖拉机 | 潍坊奥利达机械有限公司 | ALD904 | 33800 | 外廓尺寸：4285×1910×2765；驱动型式：四轮驱动；配套功率：66.2kW; 发动机型号及制造商：YC4A100-T310,广西玉柴机器股份有限公司；轴距：2273; 最小使用质量：4360; 配重：249/541; 档位数：10; 变速箱型式：(4+1)×2组成式；是否有驾驶室或安全架：有驾驶室。 | 2018 |  | 通用类 | 0 | 山东省
动力机械 | 拖拉机 | 轮式拖拉机（不含皮带传动轮式拖拉机） | 90-100马力四轮驱动拖拉机 | 轮式拖拉机 | 山东山拖凯泰农业装备有限公司 | 山拖904 | 33800 | 驱动方式：四轮驱动；发动机标定功率：66.2kw；外廓尺寸（长×宽×高mm）:3970*1710*2610；轴距：2115mm；常用轮距(前轮/后轮mm):1360/1390；轮距（前轮/后轮）调整方式：有级可调/有级可调；最小使用质量：2724kg；标准配重（前/后）:128/188kg；挡位数（前进/倒退/爬行）:12/12/0；主变速档位数：4；副变速档位数/其他档位数：3×（1+1）/0；发动机与离合器联接方式:直联式；起动方式: 电起动；翻倾保护装置（驾驶室/或安全架）：型号：904.46.001，型式：两柱式安全架，生产厂：洛阳同欣工贸有限公司；前照灯型号：TE大灯 ; 转向系型式：前轮液压转向 ；行车制动系型式：双片盘式制动器、机械操纵 ；驻车制动系形式：手动、机械制动；前驱动桥型式：旱地型；离合器型式：单片、干式、双作用；动力输出轴离合器型式：干式摩擦式；变速箱型式：4×3×(1+1)组成式 ；主变速箱换挡方式：啮合套换挡 ；副变速箱换挡方式：啮合套换挡 ；轮胎型号（前轮/后轮）：8.3-24/11-32 | 2018 |  | 通用类 | 0 | 山东省
动力机械 | 拖拉机 | 轮式拖拉机（不含皮带传动轮式拖拉机） | 90-100马力四轮驱动拖拉机 | 轮式拖拉机 | 久保田农业机械(苏州)有限公司 | KUBOTA-M954KQ | 33800 | 挡位数（前进/倒退/爬行）：12/12/无；转向系型式：独立油路，全液压前轮转向；离合器型式：单作用、干式、单盘；调节方式：力调节、位调节、力位综合调节 | 2018 |  | 通用类 | 0 | 江苏省
动力机械 | 拖拉机 | 轮式拖拉机（不含皮带传动轮式拖拉机） | 90-100马力四轮驱动拖拉机 | 轮式拖拉机 | 久保田农业机械(苏州)有限公司 | KUBOTA-M954K | 33800 | 挡位数（前进/倒退/爬行）：12/12/无；转向系型式：独立油路，全液压前轮转向；离合器型式：单作用、干式、单盘；调节方式：力调节、位调节、力位综合调节 | 2018 |  | 通用类 | 0 | 江苏省
动力机械 | 拖拉机 | 轮式拖拉机（不含皮带传动轮式拖拉机） | 90-100马力四轮驱动拖拉机 | 轮式拖拉机 | 江苏骏诚光电科技有限公司 | 黄海金牛904 | 33800 | ★（一）整机①型号：黄海金牛904②型式：四轮驱动③用途：一般用途④外廓尺寸(长×宽×高)（mm）：4120×1980×2900（至驾驶室顶）/4120×1980×2780（至安全架顶）⑤轴距（mm）：2080⑥轮距(前轮/后轮)（mm）：前轮：1450、1500、1550、1600、1650、1700、1750、1800后轮：1400～1800⑦常用轮距(前轮/后轮)（mm）：1450/1450⑧轮距(前轮/后轮)调整方式：可选/无级可调⑨最小离地间隙（mm）：390⑩最小使用质量（kg）：3090（驾驶室）/3010（选装安全架）⑪标准配重(前/后)（kg）：120/180⑫最大配重(前/后)（kg）：120/180⑬档位数前进/倒退/爬行: 12/12/-⑭档位数主变速/副变速/梭行档: 4/3/2⑮各档理论速度（km/h）：前进：低：1.5、2.5、3.2、5.1、中：4.0、6.6、8.5、13.5、高：10.5、17.4、22.3、35.3后退：低：1.5、2.5、3.2、5.1、中：4.0、6.6、8.5、13.5、高：10.5、17.4、22.3、35.3⑯发动机与离合器联接方式：直联⑰起动方 | 2018 |  | 通用类 | 0 | 江苏省
动力机械 | 拖拉机 | 轮式拖拉机（不含皮带传动轮式拖拉机） | 90-100马力四轮驱动拖拉机 | 轮式拖拉机 | 中联重机股份有限公司 | RH904 | 33800 | 型式：四轮驱动；外廊尺寸（长×宽×高）（mm）：4700×2000×2900；轴距（mm）：2352；轮距（前轮/后轮）：1650、1740/1580、1670、1770；发送机与离合器联接方式：直联式；档位数（前进/倒退/爬行）：10/10/0；功率66.2kW | 2018 |  | 通用类 | 0 | 安徽省
动力机械 | 拖拉机 | 轮式拖拉机（不含皮带传动轮式拖拉机） | 90-100马力四轮驱动拖拉机 | 轮式拖拉机 | 中联重机股份有限公司 | RH904-A | 33800 | 型式：四轮驱动；外廊尺寸（长×宽×高）（mm）：4700×2000×2900；轴距（mm）：2352；轮距（前轮/后轮）：1650、1740/1580、1670、1770；发送机与离合器联接方式：直联式；档位数（前进/倒退/爬行）：10/10/0；功率66.2kW | 2018 |  | 通用类 | 0 | 安徽省
动力机械 | 拖拉机 | 轮式拖拉机（不含皮带传动轮式拖拉机） | 90-100马力四轮驱动拖拉机 | 轮式拖拉机 | 中联重机股份有限公司 | RH954-A | 33800 | 型式：四轮驱动；外廊尺寸（长×宽×高）（mm）：4700×2000×2900；轴距（mm）：2352；轮距（前轮/后轮）：1650、1740/1580、1670、1770；发送机与离合器联接方式：直联式；档位数（前进/倒退/爬行）：10/10/0；功率69.9kW或70kW； | 2018 |  | 通用类 | 0 | 安徽省
动力机械 | 拖拉机 | 轮式拖拉机（不含皮带传动轮式拖拉机） | 90-100马力四轮驱动拖拉机 | 轮式拖拉机 | 中联重机股份有限公司 | RH954 | 33800 | 型式：四轮驱动；外廊尺寸（长×宽×高）（mm）：4700×2000×2900；轴距（mm）：2352；轮距（前轮/后轮）：1650、1740/1580、1670、1770；发送机与离合器联接方式：直联式；档位数（前进/倒退/爬行）：10/10/0；功率69.9kW或70kW； | 2018 |  | 通用类 | 0 | 安徽省
动力机械 | 拖拉机 | 轮式拖拉机（不含皮带传动轮式拖拉机） | 90-100马力四轮驱动拖拉机 | 轮式拖拉机 | 中联重机股份有限公司 | RC904-A | 33800 | 型式：4×4四轮驱动；外廓尺寸（长×宽×高）（mm）：4390×2095×2950；轴距（mm）：2195；轮距（前轮/后轮）mm：1550/1615；国三功率66.2kW； | 2018 |  | 通用类 | 0 | 安徽省
动力机械 | 拖拉机 | 轮式拖拉机（不含皮带传动轮式拖拉机） | 90-100马力四轮驱动拖拉机 | 轮式拖拉机 | 中联重机股份有限公司 | RM904-A2 | 33800 | 型式：4×4四轮驱动；外廊尺寸（长×宽×高）（mm）：4200×1910×2735；轴距（mm）：2250；轮距（前轮/后轮）mm：1450/1530；国三功率66.2kW； | 2018 |  | 通用类 | 0 | 安徽省
动力机械 | 拖拉机 | 轮式拖拉机（不含皮带传动轮式拖拉机） | 90-100马力四轮驱动拖拉机 | 轮式拖拉机 | 中联重机股份有限公司 | RM904-2 | 33800 | 型式：4×4四轮驱动；外廊尺寸（长×宽×高）（mm）：4010×1910×2735；轴距（mm）：2250；轮距（前轮/后轮）mm：1450/1530；国三功率66.2kW； | 2018 |  | 通用类 | 0 | 安徽省
动力机械 | 拖拉机 | 轮式拖拉机（不含皮带传动轮式拖拉机） | 100-120马力四轮驱动拖拉机 | 轮式拖拉机 | 中联重机股份有限公司 | RC1004 | 33800 | 型式：4×4四轮驱动；外廓尺寸（长×宽×高）（mm）：4500×2095×2800；轴距（mm）：2195；轮距（前轮/后轮）mm：1600/1616；国三功率73.5kW； | 2018 |  | 通用类 | 0 | 安徽省
动力机械 | 拖拉机 | 轮式拖拉机（不含皮带传动轮式拖拉机） | 100-120马力四轮驱动拖拉机 | 轮式拖拉机 | 中联重机股份有限公司 | RM1004-A | 33800 | 型式：4×4四轮驱动；外廊尺寸（长×宽×高）（mm）：4010×1910×2735；轴距（mm）：2250；轮距（前轮/后轮）mm：1450/1530；国三功率73.5kW； | 2018 |  | 通用类 | 0 | 安徽省
动力机械 | 拖拉机 | 轮式拖拉机（不含皮带传动轮式拖拉机） | 100-120马力四轮驱动拖拉机 | 轮式拖拉机 | 中联重机股份有限公司 | RH1004 | 33800 | 型式：四轮驱动；外廊尺寸（长×宽×高）（mm）：4700×2000×2900；轴距（mm）：2352；轮距（前轮/后轮）：1650、1740/1580、1670、1770；发送机与离合器联接方式：直联式；档位数（前进/倒退/爬行）：10/10/0；功率73.5kW； | 2018 |  | 通用类 | 0 | 安徽省
动力机械 | 拖拉机 | 轮式拖拉机（不含皮带传动轮式拖拉机） | 100-120马力四轮驱动拖拉机 | 轮式拖拉机 | 中联重机股份有限公司 | RH1004-A | 33800 | 型式：四轮驱动；外廊尺寸（长×宽×高）（mm）：4700×2000×2900；轴距（mm）：2352；轮距（前轮/后轮）：1650、1740/1580、1670、1770；发送机与离合器联接方式：直联式；档位数（前进/倒退/爬行）：10/10/0；功率73.5kW； | 2018 |  | 通用类 | 0 | 安徽省
动力机械 | 拖拉机 | 轮式拖拉机（不含皮带传动轮式拖拉机） | 100-120马力四轮驱动拖拉机 | 轮式拖拉机 | 中联重机股份有限公司 | RH1104-A | 33800 | 型式：四轮驱动；外廓尺寸（长×宽×高）（mm）：4700×2000×2900；轴距（mm）：2352；常用轮距（前轮/后轮）mm：1650/1580；功率81kW； | 2018 |  | 通用类 | 0 | 安徽省
动力机械 | 拖拉机 | 轮式拖拉机（不含皮带传动轮式拖拉机） | 100-120马力四轮驱动拖拉机 | 轮式拖拉机 | 江苏骏诚光电科技有限公司 | 黄海金牛1004 | 33800 | ★（一）整机①型号：黄海金牛1004②型式：四轮驱动③用途：一般用途④外廓尺寸(长×宽×高)（mm）：4120×1980×2900（至驾驶室顶）/4120×1980×2780（至安全架顶）⑤轴距（mm）：2080⑥轮距(前轮/后轮)（mm）：前轮：1450、1500、1550、1600、1650、1700、1750、1800后轮：1400～1800⑦常用轮距(前轮/后轮)（mm）：1450/1450⑧轮距(前轮/后轮)调整方式：可选/无级可调⑨最小离地间隙（mm）：390⑩最小使用质量（kg）：3230（驾驶室）/3150（选装安全架）⑪标准配重(前/后)（kg）：120/180⑫最大配重(前/后)（kg）：120/180⑬档位数前进/倒退/爬行: 12/12/-⑭档位数主变速/副变速/梭行档: 4/3/2⑮各档理论速度（km/h）：前进：低：1.5、2.5、3.2、5.1、中：4.0、6.6、8.5、13.5、高：10.5、17.4、22.3、35.3后退：低：1.5、2.5、3.2、5.1、中：4.0、6.6、8.5、13.5、高：10.5、17.4、22.3、35.3⑯发动机与离合器联接方式：直联⑰起动 | 2018 |  | 通用类 | 0 | 江苏省
动力机械 | 拖拉机 | 轮式拖拉机（不含皮带传动轮式拖拉机） | 100-120马力四轮驱动拖拉机 | 轮式拖拉机 | 山东山拖凯泰农业装备有限公司 | 山拖1004 | 33800 | 驱动型式:4X4轮式；功率:100马力；外廓尺寸(长×宽×高):4510X2380X3054MM；轴距:2200MM；最小使用质量:3984KG；最大配重(前/后)440/460KG；档位数(前进/倒退/爬行):8/8/8；变速箱型式:4X(2+1)X2平面组成式；驾驶室:ST2004.45.001六柱式，发动机标定功率:73.5KW | 2018 |  | 通用类 | 0 | 山东省
动力机械 | 拖拉机 | 轮式拖拉机（不含皮带传动轮式拖拉机） | 100-120马力四轮驱动拖拉机 | 轮式拖拉机 | 江苏沃得高新农业装备有限公司 | WD1004-1 | 33800 | 发动机功率（kW）73.5；驱动方式：四轮驱动；外廓尺寸（长×宽×高）（mm）：4440×2115×2870；轴距（mm）：2207，最小使用质量(kg)：3800；最大配重（前/后）（kg)：320/360；档位数（前进/倒退）：16/8；变速箱型式：4×（2+1）×2组成式；有安全架。 | 2018 |  | 通用类 | 0 | 江苏省
动力机械 | 拖拉机 | 轮式拖拉机（不含皮带传动轮式拖拉机） | 100-120马力四轮驱动拖拉机 | 轮式拖拉机 | 江苏沃得高新农业装备有限公司 | WD1004 | 33800 | 发动机功率（kW）73.5；驱动方式：四轮驱动；外廓尺寸（长×宽×高）（mm）：4440×2115×2900；轴距（mm）：2207，最小使用质量(kg)：4100；最大配重（前/后）（kg)：320/360；档位数（前进/倒退）：16/8；变速箱型式：4×（2+1）×2组成式；有驾驶室。 | 2018 |  | 通用类 | 0 | 江苏省
动力机械 | 拖拉机 | 轮式拖拉机（不含皮带传动轮式拖拉机） | 100-120马力四轮驱动拖拉机 | 轮式拖拉机 | 江苏沃得高新农业装备有限公司 | WD1104B-1 | 33800 | 发动机功率：81kW；驱动方式：四轮驱动；外廓尺寸（长×宽×高）（mm）：4750×2130×2850；轴距（mm）：2552，最小使用质量(kg)：4160；最大配重（前/后）（kg)：240/360；档位数（前进/倒退）：16/8；变速箱型式：4×（2+1）×2组成式；有安全架。 | 2018 |  | 通用类 | 0 | 江苏省
动力机械 | 拖拉机 | 轮式拖拉机（不含皮带传动轮式拖拉机） | 100-120马力四轮驱动拖拉机 | 轮式拖拉机 | 江苏沃得高新农业装备有限公司 | WD1104 | 33800 | 发动机功率：81kW；驱动方式：四轮驱动；外廓尺寸（长×宽×高）（mm）：4440×2115×2900；轴距（mm）：2207，最小使用质量(kg)：4100；最大配重（前/后）（kg)：320/480；档位数（前进/倒退）：16/8；变速箱型式：4×（2+1）×2组成式；有驾驶室。 | 2018 |  | 通用类 | 0 | 江苏省
动力机械 | 拖拉机 | 轮式拖拉机（不含皮带传动轮式拖拉机） | 100-120马力四轮驱动拖拉机 | 轮式拖拉机 | 江苏沃得高新农业装备有限公司 | WD1104-1 | 33800 | 发动机功率：81kW；驱动方式：四轮驱动；外廓尺寸（长×宽×高）（mm）：4440×2115×2870；轴距（mm）：2207，最小使用质量(kg)：3800；最大配重（前/后）（kg)：320/480；档位数（前进/倒退）：16/8；变速箱型式：4×（2+1）×2组成式；有安全架。 | 2018 |  | 通用类 | 0 | 江苏省
动力机械 | 拖拉机 | 轮式拖拉机（不含皮带传动轮式拖拉机） | 100-120马力四轮驱动拖拉机 | 轮式拖拉机 | 江苏沃得高新农业装备有限公司 | WD1104B | 33800 | 发动机功率：81kW；驱动方式：四轮驱动；外廓尺寸（长×宽×高）（mm）：4750×2130×2820；轴距（mm）：2552，最小使用质量(kg)：4460；最大配重（前/后）（kg)：240/360；档位数（前进/倒退）：16/8；变速箱型式：4×（2+1）×2组成式；有驾驶室。 | 2018 |  | 通用类 | 0 | 江苏省
动力机械 | 拖拉机 | 轮式拖拉机（不含皮带传动轮式拖拉机） | 100-120马力四轮驱动拖拉机 | 轮式拖拉机 | 潍坊奥利达机械有限公司 | ALD1104 | 33800 | 外廓尺寸：4650×2160×2750；驱动型式：四轮驱动；配套功率：81kW; 发动机型号及制造商：LR6M5U23/0810E,一拖(洛阳)柴油机有限公司；轴距：2540; 最小使用质量：4256; 配重：330/480; 档位数：24; 变速箱型式：4×(2+1)×2组成式；是否有驾驶室或安全架：有驾驶室。 | 2018 |  | 通用类 | 0 | 山东省
动力机械 | 拖拉机 | 轮式拖拉机（不含皮带传动轮式拖拉机） | 100-120马力四轮驱动拖拉机 | 轮式拖拉机 | 山东科尔农业装备有限公司 | 科尔1104D | 33800 | 外廓尺寸（长*宽*高）：4535×2210×2800（mm），轴距：2010mm，常用轮距（前轮/后轮）： 1620/1800，档位：16+8啮合套换挡，最大牵引力：35KN,最大提升力： 20KN，动力输出转速（PTO）：760/850r/min，转向形式：前轮液压转向，发动机型号：潍柴国ⅢWP4.1G110E310A功率：81KW，驱动方式：四轮驱动 | 2018 |  | 通用类 | 0 | 山东省
动力机械 | 拖拉机 | 轮式拖拉机（不含皮带传动轮式拖拉机） | 100-120马力四轮驱动拖拉机 | 轮式拖拉机 | 潍坊昊田农业装备有限公司 | 昊田1104 | 33800 | 驱动型式：4×4四轮驱动，功率：81kW，外廓尺寸（mm）：4530×2050×2810，轴距（mm）：2366,轮距（出厂mm）：1610/1608，最小使用质量（kg）:3855,最大配重（前/后）（kg）：310/320，档位数（前进/后退）：16/8，变速箱型式：（2+1）×4×2组成式，动力输出轴转速（r/min）:760/850,发动机：6M1-110U33（安徽天利动力股份有限公司、81kW、国三核准号：CNFCG30972030013） | 2018 |  | 通用类 | 0 | 山东省
动力机械 | 拖拉机 | 轮式拖拉机（不含皮带传动轮式拖拉机） | 100-120马力四轮驱动拖拉机 | 轮式拖拉机 | 河南向阳红机械制造有限公司 | 向阳红-1004 | 33800 | 发动机功率：73.5kW；驱动方式:四轮驱动；外廓尺寸（mm）长×宽×高：4290×2085×2950；轴距：2195（mm）；最小使用质量：3800 （kg） | 2018 |  | 通用类 | 0 | 河南省
动力机械 | 拖拉机 | 轮式拖拉机（不含皮带传动轮式拖拉机） | 100-120马力四轮驱动拖拉机 | 轮式拖拉机 | 河南向阳红机械制造有限公司 | 向阳红-1004A | 33800 | 发动机功率：73.5kW；驱动方式：四轮驱动；外廓尺寸（mm）长×宽×高：4380×1920×2880；轴距：2360（mm）；最小使用质量：3350 （kg） | 2018 |  | 通用类 | 0 | 河南省
动力机械 | 拖拉机 | 轮式拖拉机（不含皮带传动轮式拖拉机） | 100-120马力四轮驱动拖拉机 | 轮式拖拉机 | 河南向阳红机械制造有限公司 | 向阳红-1104 | 33800 | 发动机功率：81kW；驱动方式:四轮驱动；外廓尺寸（mm）长×宽×高：4580×2110×2900；轴距：2500（mm）；最小使用质量：4070 （kg） | 2018 |  | 通用类 | 0 | 河南省
动力机械 | 拖拉机 | 轮式拖拉机（不含皮带传动轮式拖拉机） | 100-120马力四轮驱动拖拉机 | 轮式拖拉机 | 潍坊百利拖拉机有限公司 | 悍沃1104 | 33800 | 整机外廓尺寸：4530×2050×2810mm；轴距：2366mm；整机型式：4×4四轮驱动；配重（最大）：前360kg/后440kg；发动机标定功率：81.0kW；轮胎型号：前轮12.4-24/后轮16.9-34；最小使用质量：4155kg。配套发动机型号：YC4A130-T311；功率：81.0kW；发动机制造商：广西玉柴机器股份有限公司；排放阶段：国三；型式核准号：CN FC G3 0158 34 0020-00。 | 2018 |  | 通用类 | 0 | 山东省
动力机械 | 拖拉机 | 轮式拖拉机（不含皮带传动轮式拖拉机） | 100-120马力四轮驱动拖拉机 | 轮式拖拉机 | 潍坊百利拖拉机有限公司 | 悍沃1004 | 33800 | 整机外廓尺寸：4285×2000×2900mm；轴距：2273mm；整机型式：4×4四轮驱动；配重（最大）：前310kg/后540kg；发动机标定功率：73.5kW；轮胎型号：前轮12.4-24/后轮16.9-34；最小使用质量：3710kg。 | 2018 |  | 通用类 | 0 | 山东省
动力机械 | 拖拉机 | 轮式拖拉机（不含皮带传动轮式拖拉机） | 100-120马力四轮驱动拖拉机 | 轮式拖拉机 | 潍坊百利拖拉机有限公司 | 悍沃1004D | 33800 | 整机外廓尺寸：4285×2000×2900mm；轴距：2273mm；整机型式：4×4四轮驱动；配重（最大）：前310kg/后540kg；发动机标定功率：73.5kW；轮胎型号：前轮12.4-24/后轮16.9-34；最小使用质量：3560kg。 | 2018 |  | 通用类 | 0 | 山东省
动力机械 | 拖拉机 | 轮式拖拉机（不含皮带传动轮式拖拉机） | 100-120马力四轮驱动拖拉机 | 轮式拖拉机 | 东风井关农业机械有限公司 | T1054-PWR | 33800 | 功率：105马力；驱动方式：四轮驱动；外廓尺寸：4315*1965*2620（mm）；轴距：2250；最小离地间隙：490mm；最小使用质量：3235kg；发动机型式：立式、水冷、四冲程、涡轮增压；型号：1104D-44TA；生产厂家：无锡珀金斯动力系统科技有限公司；额定功率：77.2KW；额定转速：2200r/min；排放阶段：国家第三阶段 | 2018 |  | 通用类 | 0 | 湖北省
动力机械 | 拖拉机 | 轮式拖拉机（不含皮带传动轮式拖拉机） | 100-120马力四轮驱动拖拉机 | 轮式拖拉机 | 东风井关农业机械有限公司 | T1004-PWCY | 33800 | 功率：100马力；驱动方式：四轮驱动；外廓尺寸：4315*1965*2620（mm）；轴距：2250；最小离地间隙：490mm；最小使用质量：3435kg；发动机型式：立式、水冷、四冲程、涡轮增压；型号：1104D-44TA；生产厂家：无锡珀金斯动力系统科技有限公司；额定功率：73.5KW；额定转速：2200r/min； | 2018 |  | 通用类 | 0 | 湖北省
动力机械 | 拖拉机 | 轮式拖拉机（不含皮带传动轮式拖拉机） | 100-120马力四轮驱动拖拉机 | 轮式拖拉机 | 东风井关农业机械有限公司 | EN1004C | 33800 | 功率：100马力；驱动方式：四轮驱动；变速箱结构形式：动力换向；外廓尺寸：4315*1965*2620（高至驾驶室棚顶，前至前配重前）；最小使用质量：3290KG；最小离地间隙：475mm；生产厂家：广西玉柴机器股份有限公司；型号：YC4DK110-T301；标定功率：73.5KW；标定转速：2200r/min；排放阶段：国家第三阶段 | 2018 |  | 通用类 | 0 | 湖北省
动力机械 | 拖拉机 | 轮式拖拉机（不含皮带传动轮式拖拉机） | 100-120马力四轮驱动拖拉机 | 轮式拖拉机 | 东风井关农业机械有限公司 | T1054-PWCY | 33800 | 功率：105马力；驱动方式：四轮驱动；外廓尺寸：4315*1965*2620（mm）；轴距：2250；最小离地间隙：490mm；最小使用质量：3435kg；发动机型式：立式、水冷、四冲程、涡轮增压；型号：1104D-44TA；生产厂家：无锡珀金斯动力系统科技有限公司；额定功率：77.2KW；额定转速：2200r/min；排放阶段：国家第三阶段 | 2018 |  | 通用类 | 0 | 湖北省
动力机械 | 拖拉机 | 轮式拖拉机（不含皮带传动轮式拖拉机） | 100-120马力四轮驱动拖拉机 | 轮式拖拉机 | 东风井关农业机械有限公司 | EN1004 | 33800 | 功率：100马力；驱动方式：四轮驱动；变速箱结构形式：动力换向；外廓尺寸：3875*1965*2870（高至驾驶室棚顶，前至前配重前）；最小使用质量：3090KG；最小离地间隙：475mm；生产厂家：广西玉柴机器股份有限公司；型号：YC4DK110-T301；标定功率：73.5KW；标定转速：2200r/min；排放阶段：国家第三阶段 | 2018 |  | 通用类 | 0 | 湖北省
动力机械 | 拖拉机 | 轮式拖拉机（不含皮带传动轮式拖拉机） | 100-120马力四轮驱动拖拉机 | 轮式拖拉机 | 东风井关农业机械有限公司 | T1004-PWR | 33800 | 功率：100马力；驱动方式：四轮驱动；外廓尺寸：3875*1965*2870（mm）；轴距：2250；最小离地间隙：490mm；最小使用质量：3235kg；发动机型式：立式、水冷、四冲程、涡轮增压；型号：1104D-44TA；生产厂家：无锡珀金斯动力系统科技有限公司；额定功率：73.5KW；额定转速：2200r/min；排放阶段：国家第三阶段 | 2018 |  | 通用类 | 0 | 湖北省
动力机械 | 拖拉机 | 轮式拖拉机（不含皮带传动轮式拖拉机） | 100-120马力四轮驱动拖拉机 | 轮式拖拉机 | 洛阳天宇机械制造有限公司 | 格朗斯-1004 | 33800 | 外廓尺寸（长×宽×高）：4220×2100×2650（㎜）；功率：73.5（kw）;驱动型式: 四轮驱动；轴距：2200（㎜）；最小使用质量4090（㎏）；最大配重（前/后）：220/320（㎏） | 2018 |  | 通用类 | 0 | 河南省
动力机械 | 拖拉机 | 轮式拖拉机（不含皮带传动轮式拖拉机） | 100-120马力四轮驱动拖拉机 | 轮式拖拉机 | 洛阳天宇机械制造有限公司 | 格朗斯-1104 | 33800 | 外廓尺寸（长×宽×高）：4600×2100×2850（㎜）；功率：81（kw）;驱动型式: 四轮驱动；轴距：2500（㎜）；最小使用质量4250（㎏）；最大配重（前/后）：220/320（㎏） | 2018 |  | 通用类 | 0 | 河南省
动力机械 | 拖拉机 | 轮式拖拉机（不含皮带传动轮式拖拉机） | 100-120马力四轮驱动拖拉机 | 轮式拖拉机 | 京山三雷重工股份有限公司 | 雷木1104A | 33800 | 型式:四轮驱动,外廓尺寸(MM):4065×1985×2710,轴距2275MM,最小使用质量3300KG,最大配重(前/后):220/540(KG),变速箱型式:5×2×(1+1)组成式,换挡方式:啮合套换挡,发动机型号:LR4M5ZU22/0810E,制造商:一拖（洛阳）柴油机有限公司,标定功率:81KW,国三排放阶段 | 2018 |  | 通用类 | 0 | 湖北省
动力机械 | 拖拉机 | 轮式拖拉机（不含皮带传动轮式拖拉机） | 100-120马力四轮驱动拖拉机 | 轮式拖拉机 | 山拖农机装备有限公司 | TS1104Ⅲ | 33800 | 外型尺寸（mm）：4600×2150×2870； 驱动方式：四轮驱动; 功率（KW）:81（国三）; 轴距（mm）:2510; 最小使用质量（kg）:4205 | 2018 |  | 通用类 | 0 | 山东省
动力机械 | 拖拉机 | 轮式拖拉机（不含皮带传动轮式拖拉机） | 100-120马力四轮驱动拖拉机 | 轮式拖拉机 | 山拖农机装备有限公司 | ME1104A | 33800 | 外型尺寸（mm）：4340×2050×2895； 驱动方式：四轮驱动; 功率（KW）:81（国三）; 轴距（mm）:2180; 最小使用质量（kg）:4235 | 2018 |  | 通用类 | 0 | 山东省
动力机械 | 拖拉机 | 轮式拖拉机（不含皮带传动轮式拖拉机） | 100-120马力四轮驱动拖拉机 | 轮式拖拉机 | 山拖农机装备有限公司 | TS1004Ⅲ | 33800 | 外型尺寸（mm）：4295×2150×2870； 驱动方式：四轮驱动; 功率（KW）:73.5（国三）; 轴距（mm）:2180; 最小使用质量（kg）:4050 | 2018 |  | 通用类 | 0 | 山东省
动力机械 | 拖拉机 | 轮式拖拉机（不含皮带传动轮式拖拉机） | 100-120马力四轮驱动拖拉机 | 轮式拖拉机 | 洛阳丰收农业机械装备有限公司 | 芬美得-1104 | 33800 | 发动机功率：81kW；驱动方式:四轮驱动；外廓尺寸（mm）长×宽×高：4580×2110×2900；轴距：2500（mm）；最小使用质量：4070 （kg） | 2018 |  | 通用类 | 0 | 河南省
动力机械 | 拖拉机 | 轮式拖拉机（不含皮带传动轮式拖拉机） | 100-120马力四轮驱动拖拉机 | 轮式拖拉机 | 洛阳丰收农业机械装备有限公司 | 芬美得-1004 | 33800 | 发动机功率：73.5kW；驱动方式:四轮驱动；外廓尺寸（mm）长×宽×高：4290×2110×2680；轴距：2195（mm）；最小使用质量：3900 （kg） | 2018 |  | 通用类 | 0 | 河南省
动力机械 | 拖拉机 | 轮式拖拉机（不含皮带传动轮式拖拉机） | 100-120马力四轮驱动拖拉机 | 轮式拖拉机 | 星光农机股份有限公司 | XG1004 | 33800 | 型式:4×4四轮驱动；外廓尺寸(长×宽×高):4382MM×2046MM×2895MM；轮距(前轮/后轮):1600MM~1930MM/1616MM~2016MM；轮距(前轮/后轮)调整方式:有级可调/有级可调；轴距:2194MM；最小使用质量:3740KG；最大配重(前/后):310KG/480KG；档位数(前进/倒退):16/8；功率:73.5KW；变速箱型式:4×(2+1)×2组合式(国三动力；发动机型号:LR4B3ZU23/0735E；功率:73.5KW；制造商:第一拖拉机股份有限公司) | 2018 |  | 通用类 | 0 | 浙江省
动力机械 | 拖拉机 | 轮式拖拉机（不含皮带传动轮式拖拉机） | 100-120马力四轮驱动拖拉机 | 轮式拖拉机 | 洛阳千年丰农业机械有限公司 | 千年丰-1104 | 33800 | 驱动型式: 四轮驱动；发动机标定功率: 81（kW）;发动机型号:发动机标定转速（r/min）2200；轴距：2500（㎜）；最小使用质量4250（㎏） | 2018 |  | 通用类 | 0 | 河南省
动力机械 | 拖拉机 | 轮式拖拉机（不含皮带传动轮式拖拉机） | 100-120马力四轮驱动拖拉机 | 轮式拖拉机 | 洛阳千年丰农业机械有限公司 | 千年丰-1004 | 33800 | 驱动型式: 四轮驱动；发动机标定功率: 73.5（kW）；发动机标定转速（r/min）2200；轴距：2200（㎜）；最小使用质量4090（㎏） | 2018 |  | 通用类 | 0 | 河南省
动力机械 | 拖拉机 | 轮式拖拉机（不含皮带传动轮式拖拉机） | 100-120马力四轮驱动拖拉机 | 轮式拖拉机 | 第一拖拉机股份有限公司 | LX1004 | 33800 | 功率：73.5KW/100马力；驱动方式：四轮驱动 | 2018 |  | 通用类 | 0 | 河南省
动力机械 | 拖拉机 | 轮式拖拉机（不含皮带传动轮式拖拉机） | 100-120马力四轮驱动拖拉机 | 轮式拖拉机 | 第一拖拉机股份有限公司 | LX1104 | 33800 | 功率：81KW/110马力；驱动方式：四轮驱动 | 2018 |  | 通用类 | 0 | 河南省
动力机械 | 拖拉机 | 轮式拖拉机（不含皮带传动轮式拖拉机） | 100-120马力四轮驱动拖拉机 | 轮式拖拉机 | 山东东汽农业装备有限公司 | DQ1004B | 33800 | 功率：73.5kW；驱动方式：四轮驱动 | 2018 |  | 通用类 | 0 | 山东省
动力机械 | 拖拉机 | 轮式拖拉机（不含皮带传动轮式拖拉机） | 100-120马力四轮驱动拖拉机 | 轮式拖拉机 | 江苏常发农业装备股份有限公司 | CFD1004 | 33800 | 型式：四轮驱动；外廓尺寸（长×宽×高）：3706mm（至前配重架）×1820mm（常用轮距）×2610mm（至安全架顶），选装2520mm（至驾驶室顶）；轴距：2164mm；轮距（前轮/后轮）：前轮1410mm，后轮1300-1600mm，选装前轮1290mm；常用轮距（前轮/后轮）：1410mm/1400mm,选装1290mm/1400mm；轮距调整方式：前轮定值、后轮有级调节，选装后轮无极调节；最小使用质量：2620kg(配安全架），2840kg(配驾驶室）,；标准配重质量：前配重160kg，后配重180kg；档位数：前进12/倒退12/爬行0；主变速档位数/副变速档位数/梭行档：4/3/2；发动机与离合器联结方式：直联式；翻倾防护装置：安全架,选装安全驾驶室；前照灯型号：CF450.48.121/CF450.48.122；转向系型式：全液压转向；行车制动系型式：油浴、双片、盘式；驻车制动系型式：锁定踏板式、机械操作；前驱动桥型式：水田型；离合器型式：干式、单片、经常接合、双作用；传动系变速箱型式：4×3×（1+1）组成式；主/副变速箱换挡方式：啮合套换挡；轮胎型号：前轮8.3-24/后轮14.9-28，选装后轮14.9-24或14.9-30或12.4-28PR或11-32PR；液压悬挂装置型式：后置、Ⅱ类、三点悬挂；配套动力型号：CF4C100T-L,制造商：江苏常发农业装备股份有限公司，气缸数：4缸，标定功率：73.6kw，标定转速：2300r/min，排放标准：第三阶段 | 2018 |  | 通用类 | 0 | 江苏省
动力机械 | 拖拉机 | 轮式拖拉机（不含皮带传动轮式拖拉机） | 100-120马力四轮驱动拖拉机 | 轮式拖拉机 | 江苏常发农业装备股份有限公司 | CFG1004BJ | 33800 | 型式：四轮驱动；外廓尺寸（长×宽×高）：4705mm×2120mm×2924mm；轴距：2334mm；轮距（前轮/后轮）：前轮1646-1928mm，后轮1656-2088mm；常用轮距（前轮/后轮）：1720mm/1688mm；轮距调整方式：前轮有级调节，后轮有级调节；最小使用质量：4130kg；最大配重质量（前/后）：前配重480kg，后配重540kg；档位数：前进12/倒退12/爬行0；发动机与离合器联结方式：直联式；翻倾防护装置：安全驾驶室；前照灯型号：60/55W双丝灯泡，12V；转向系型式：全液压转向；行车制动系型式：湿式、盘式；驻车制动系型式：锁定踏板式、机械操作；离合器型式：干式、单片、经常接合、双作用；传动系变速箱型式：（1+1）×（4×3）组成式，选装（1+1）×（4×3）×2组成式；主/副变速箱换挡方式：啮合套换挡，选装同步器换挡；轮胎型号：前轮12.4-2/后轮16.9-34；液压悬挂装置型式：后置、Ⅱ类、三点悬挂；配套动力型号：YC4A110-T311,制造商：广西玉柴机器股份有限公司，气缸数：4缸，标定功率：73.5kw，标定转速：2300r/min，排放标准：第三阶段 | 2018 |  | 通用类 | 0 | 江苏省
动力机械 | 拖拉机 | 轮式拖拉机（不含皮带传动轮式拖拉机） | 100-120马力四轮驱动拖拉机 | 轮式拖拉机 | 江苏常发农业装备股份有限公司 | CFG1004B | 33800 | 型式：四轮驱动；外廓尺寸（长×宽×高）：4705mm×2120mm×2856mm；轴距：2334mm；轮距（前轮/后轮）：前轮1646-1928mm，后轮1656-2088mm；常用轮距（前轮/后轮）：1720mm/1688mm；轮距调整方式：前轮有级调节，后轮有级调节；最小使用质量：3870kg；最大配重质量（前/后）：前配重480kg，后配重540kg；档位数：前进12/倒退12/爬行24；发动机与离合器联结方式：直联式；翻倾防护装置：安全架；前照灯型号：60/55W双丝灯泡，12V；转向系型式：全液压转向；行车制动系型式：湿式、盘式；驻车制动系型式：锁定踏板式、机械操作；离合器型式：干式、单片、经常接合、双作用；传动系变速箱型式：（1+1）×（4×3）组成式，选装（1+1）×（4×3）×2组成式；主/副变速箱换挡方式：啮合套换挡，选装同步器换挡；轮胎型号：前轮12.4-28/后轮16.9-34；液压悬挂装置型式：后置、Ⅱ类、三点悬挂；配套动力型号：YC4A110-T311,制造商：广西玉柴机器股份有限公司，气缸数：4缸，标定功率：73.5kw，标定转速：2300r/min，排放标准：第三阶段 | 2018 |  | 通用类 | 0 | 江苏省
动力机械 | 拖拉机 | 轮式拖拉机（不含皮带传动轮式拖拉机） | 100-120马力四轮驱动拖拉机 | 轮式拖拉机 | 江苏常发农业装备股份有限公司 | CFF1004 | 33800 | 型式：四轮驱动；外廓尺寸（长×宽×高）：4325mm（至前配重）×1970mm（常用轮距）×2938mm（至安全架顶），选装2715mm（至驾驶室顶）；轴距：2135mm；轮距（前轮/后轮）：前轮1550mm，后轮1315-1920mm；常用轮距（前轮/后轮）：1550mm/1540mm；轮距调整方式：前轮定值、后轮有级调节；最小使用质量：3180kg(配安全架），3410kg(配驾驶室）；标准配重质量（前/后）：前配重300kg，后配重540kg；档位数：前进12/倒退12/爬行0，选装前进12/倒退12/爬行24；主变速档位数/副变速档位数/其他：（1+1）×（4×3），选装（1+1）×（4×3）×2；发动机与离合器联结方式：直联式；；翻倾防护装置：驾驶室或安全架；前照灯型号：CF700.48.311/CF700.48.312；转向方式：全液压转向；行车制动系型式：湿式、双片、盘式；驻车制动系型式：锁定踏板式独立手制动；前驱动桥型式：水田型；离合器型式：干式、单片、经常接合、双作用；传动系变速箱型式：（1+1）×（4×3）组成式，选装（1+1）×（4×3）×2组成式；主/副变速箱换挡方式：啮合套换挡；轮胎型号：前轮11.2-28/后轮16.9-34；液压悬挂装置型式：后置、Ⅱ类、三点悬挂；配套动力型号：CF4C100T-L,制造商：江苏常发农业装备股份有限公司，气缸数：4缸，标定功率：73.6kw，标定转速：2300r/min，排放标准：第三阶段；选配一YC4A110-T311,制造商：广西玉柴机器股份有限公司，气缸数：4缸，标定功率：73.5kw，标定转速：2300r/min，排放标准：第三阶段；选配二YC4DK110-T302,制造商：广西玉柴机器股份有限公司，气缸数：4缸，标定功率：73.5kw，标定转速：2300r/min，排放标准：第三阶段 | 2018 |  | 通用类 | 0 | 江苏省
动力机械 | 拖拉机 | 轮式拖拉机（不含皮带传动轮式拖拉机） | 100-120马力四轮驱动拖拉机 | 轮式拖拉机 | 江苏常发农业装备股份有限公司 | CFF1104 | 33800 | 型式：四轮驱动；外廓尺寸（长×宽×高）：4325mm（至前配重）×1970mm（常用轮距）×2938mm（至安全架顶），选装2715mm（至驾驶室顶）；轴距：2135mm；轮距（前轮/后轮）：前轮1550mm，后轮1315-1920mm；常用轮距（前轮/后轮）：1550mm/1540mm；轮距调整方式：前轮定值、后轮有级调节；最小使用质量：3180kg(配安全架），3410kg(配驾驶室）；标准配重质量（前/后）：前配重300kg，后配重540kg；档位数：前进12/倒退12/爬行0，选装前进12/倒退12/爬行24；主变速档位数/副变速档位数/梭行档：4/3/2，选装4/3/2/2；发动机与离合器联结方式：直联式；；翻倾防护装置：安全架或驾驶室；前照灯型号：CF700.48.311/CF700.48.312；转向方式：全液压转向；行车制动系型式：湿式、双片、盘式；驻车制动系型式：锁定踏板式独立手制动；前驱动桥型式：旱地型；离合器型式：干式、单片、经常接合、双作用；传动系变速箱型式：（1+1）×（4×3）组成式，选装（1+1）×（4×3）×2组成式；主/副变速箱换挡方式：啮合套换挡；轮胎型号：前轮11.2-28/后轮16.9-34，选装后轮11-32PR或14.9-30PR或16.9-30PR；液压悬挂装置型式：后置、Ⅱ类、三点悬挂；配套动力型号：YC4A130-T311,制造商：广西玉柴机器股份有限公司，气缸数：4缸，标定功率：81kw，标定转速：2300r/min，排放标准：第三阶段 | 2018 |  | 通用类 | 0 | 江苏省
动力机械 | 拖拉机 | 轮式拖拉机（不含皮带传动轮式拖拉机） | 100-120马力四轮驱动拖拉机 | 轮式拖拉机 | 第一拖拉机股份有限公司 | LF1004 | 33800 | 功率：73.5KW/100马力；驱动方式：四轮驱动 | 2018 |  | 通用类 | 0 | 河南省
动力机械 | 拖拉机 | 轮式拖拉机（不含皮带传动轮式拖拉机） | 100-120马力四轮驱动拖拉机 | 轮式拖拉机 | 第一拖拉机股份有限公司 | LF1104 | 33800 | 功率：81KW/110马力；驱动方式：四轮驱动 | 2018 |  | 通用类 | 0 | 河南省
动力机械 | 拖拉机 | 轮式拖拉机（不含皮带传动轮式拖拉机） | 100-120马力四轮驱动拖拉机 | 轮式拖拉机 | 第一拖拉机股份有限公司 | LY1004 | 33800 | 功率：73.5KW/100马力；驱动方式：四轮驱动 | 2018 |  | 通用类 | 0 | 河南省
动力机械 | 拖拉机 | 轮式拖拉机（不含皮带传动轮式拖拉机） | 100-120马力四轮驱动拖拉机 | 轮式拖拉机 | 第一拖拉机股份有限公司 | LY1004S | 33800 | 功率：73.5KW/100马力；驱动方式：四轮驱动 | 2018 |  | 通用类 | 0 | 河南省
动力机械 | 拖拉机 | 轮式拖拉机（不含皮带传动轮式拖拉机） | 100-120马力四轮驱动拖拉机 | 轮式拖拉机 | 第一拖拉机股份有限公司 | LY1104 | 33800 | 功率：81KW/110马力；驱动方式：四轮驱动 | 2018 |  | 通用类 | 0 | 河南省
动力机械 | 拖拉机 | 轮式拖拉机（不含皮带传动轮式拖拉机） | 100-120马力四轮驱动拖拉机 | 轮式拖拉机 | 第一拖拉机股份有限公司 | LF1004-C | 33800 | 功率：73.5KW/100马力；驱动方式：四轮驱动 | 2018 |  | 通用类 | 0 | 河南省
动力机械 | 拖拉机 | 轮式拖拉机（不含皮带传动轮式拖拉机） | 100-120马力四轮驱动拖拉机 | 轮式拖拉机 | 第一拖拉机股份有限公司 | LF1004-C1 | 33800 | 功率：73.5KW/100马力；驱动方式：四轮驱动 | 2018 |  | 通用类 | 0 | 河南省
动力机械 | 拖拉机 | 轮式拖拉机（不含皮带传动轮式拖拉机） | 100-120马力四轮驱动拖拉机 | 轮式拖拉机 | 第一拖拉机股份有限公司 | MY1004S | 33800 | 功率：73.5kw/100马力；驱动形式：四轮驱动 | 2018 |  | 通用类 | 0 | 河南省
动力机械 | 拖拉机 | 轮式拖拉机（不含皮带传动轮式拖拉机） | 100-120马力四轮驱动拖拉机 | 轮式拖拉机 | 第一拖拉机股份有限公司 | MY1004S-1 | 33800 | 功率：73.5kw/100马力；驱动形式：四轮驱动 | 2018 |  | 通用类 | 0 | 河南省
动力机械 | 拖拉机 | 轮式拖拉机（不含皮带传动轮式拖拉机） | 100-120马力四轮驱动拖拉机 | 轮式拖拉机 | 约翰迪尔(天津)有限公司 | JD1104 | 33800 | 驱动轮数：四轮驱动；发动机标定功率（kW）：80.9，标定转速(r/min)：2200, 外廓尺寸（长*宽*高）mm：4780*（1980-2480）*2760，轴距(mm):2560,最小使用质量(Kg)：4592,变速箱形式：组合式（3+1）*4，轮胎型号（前轮/后轮）：13.6-24/18.4-34,动力输出轴转速（r/min)：540/1000. | 2018 |  | 通用类 | 0 | 天津市
动力机械 | 拖拉机 | 轮式拖拉机（不含皮带传动轮式拖拉机） | 100-120马力四轮驱动拖拉机 | 轮式拖拉机 | 英轩重工有限公司 | YX1004-D | 33800 | 驱动方式：四轮驱动；功率(KW)：73.5KW；外廓尺寸（mm）：4100mm×2050mm×2800mm；轴距（mm）：2270mm；轮距（前轮/后轮）mm：1450/1630；轮距调整方式：有级可调/有级可调；最小离地间隙（mm）：400mm；最小使用质量（kg）：3470kg；最大配重质量（kg）：242kg/360kg；档位数：10/10/0；转向方式：前轮液压转向；制动系型式：盘式制动器；离合器型式：干式、双作用；变速箱换挡方式：机械有级变速；轮胎规格：8.3-24/14.9-30；液压悬挂装置型式：后置、三点悬挂 | 2018 |  | 通用类 | 0 | 山东省
动力机械 | 拖拉机 | 轮式拖拉机（不含皮带传动轮式拖拉机） | 100-120马力四轮驱动拖拉机 | 轮式拖拉机 | 爱科(常州)农业机械有限公司 | F1004 | 33800 | 外廓尺寸:4650×2160×2700（带配重）mm 驱动型式：4×4四轮驱动；配套功率:74（12小时功率）KW；发动机型号:44CWC3.1167；发动机制造商:爱科（常州）农业机械有限公司；轴距:2430mm；最小使用质量:3700kg；最大配重重量(前/后):770/300kg；档位数（前进/倒退/爬行）：12/12/0；变速箱型式：（1+1）x6x2；驾驶室型式：安全架 | 2018 |  | 通用类 | 0 | 江苏省
动力机械 | 拖拉机 | 轮式拖拉机（不含皮带传动轮式拖拉机） | 100-120马力四轮驱动拖拉机 | 轮式拖拉机 | 爱科(常州)农业机械有限公司 | F1004-C | 33800 | 外廓尺寸:4650×2160×2700（带配重）mm 驱动型式：四轮驱动；配套功率:74（12小时功率）KW；发动机型号:44CWC3.1167；发动机制造商:爱科（常州）农业机械有限公司；轴距:2430mm；最小使用质量:4100kg；最大配重重量(前/后):770/300kg；档位数（前进/倒退/爬行）：12/12/0；变速箱型式：（1+1）x6x2；驾驶室型式：安全驾驶室 | 2018 |  | 通用类 | 0 | 江苏省
动力机械 | 拖拉机 | 轮式拖拉机（不含皮带传动轮式拖拉机） | 100-120马力四轮驱动拖拉机 | 轮式拖拉机 | 爱科(常州)农业机械有限公司 | S1104-C | 33800 | 外廓尺寸:4650×2160×2750（带配重）mm 驱动型式：四轮驱动；配套功率:81（12小时功率）KW；发动机型号:44CWC3.1165；发动机制造商:爱科（常州）农业机械有限公司；轴距:2500mm；最小使用质量:4300kg；最大配重重量(前/后):770/300kg；档位数（前进/倒退）：12/12；变速箱型式：（1+1）x6x2；驾驶室型式：安全驾驶室 | 2018 |  | 通用类 | 0 | 江苏省
动力机械 | 拖拉机 | 轮式拖拉机（不含皮带传动轮式拖拉机） | 100-120马力四轮驱动拖拉机 | 轮式拖拉机 | 爱科(常州)农业机械有限公司 | MF1004 | 33800 | 外廓尺寸:4550×2235×2750mm 驱动型式：4×4四轮驱动；配套功率:73.6KW；发动机型号:44CWC3.1171；发动机制造商:爱科（常州）农业机械有限公司；轴距:2486mm；最小使用质量:4050kg；最大配重重量(前/后):420/272kg；档位数（前进/倒退）：12/04档；变速箱型式：2x2x(3+1)；驾驶室型式：安全驾驶室 | 2018 |  | 通用类 | 0 | 江苏省
动力机械 | 拖拉机 | 轮式拖拉机（不含皮带传动轮式拖拉机） | 120-140马力四轮驱动拖拉机 | 轮式拖拉机 | 爱科(常州)农业机械有限公司 | S1304-C | 46500 | 外廓尺寸:4650×2160×2750（带配重）mm 驱动型式：四轮驱动；配套功率:95.6（12小时功率）KW；发动机型号:44CWC3.1156；发动机制造商:爱科（常州）农业机械有限公司；轴距:2500mm；最小使用质量:4300kg；最大配重重量(前/后):770/300kg；档位数（前进/倒退）：12/12；变速箱型式：（1+1）x6x2；驾驶室型式：安全驾驶室 | 2018 |  | 通用类 | 0 | 江苏省
动力机械 | 拖拉机 | 轮式拖拉机（不含皮带传动轮式拖拉机） | 120-140马力四轮驱动拖拉机 | 轮式拖拉机 | 爱科(常州)农业机械有限公司 | S1204 | 46500 | 外廓尺寸:4650×2160×2750（带配重）mm 驱动型式：四轮驱动；配套功率:88.5（12小时功率）KW；发动机型号:44CWC3.1164；发动机制造商:爱科（常州）农业机械有限公司；轴距:2500mm；最小使用质量:3900kg；最大配重重量(前/后):770/300kg；档位数（前进/倒退/爬行）：12/12/0；变速箱型式：（1+1）x6x2；驾驶室型式：安全架 | 2018 |  | 通用类 | 0 | 江苏省
动力机械 | 拖拉机 | 轮式拖拉机（不含皮带传动轮式拖拉机） | 120-140马力四轮驱动拖拉机 | 轮式拖拉机 | 爱科(常州)农业机械有限公司 | S1204-C | 46500 | 外廓尺寸:4650×2160×2750（带配重）mm 驱动型式：四轮驱动；配套功率:88.5（12小时功率）KW；发动机型号:44CWC3.1164；发动机制造商:爱科（常州）农业机械有限公司；轴距:2500mm；最小使用质量:4300kg；最大配重重量(前/后):770/300kg；档位数（前进/倒退/爬行）：12/12/0；变速箱型式：（1+1）x6x2；驾驶室型式：安全驾驶室 | 2018 |  | 通用类 | 0 | 江苏省
动力机械 | 拖拉机 | 轮式拖拉机（不含皮带传动轮式拖拉机） | 120-140马力四轮驱动拖拉机 | 轮式拖拉机 | 爱科(常州)农业机械有限公司 | MF1204 | 46500 | 外廓尺寸:4550×2235×2750mm 驱动型式：4×4四轮驱动；配套功率:88.3KW；发动机型号:44CWC3.1169；发动机制造商:爱科（常州）农业机械有限公司；轴距:2486mm；最小使用质量:4050kg；最大配重重量(前/后):420/272kg；档位数（前进/倒退）：12/04档；变速箱型式：2x2x(3+1)；驾驶室型式：安全驾驶室 | 2018 |  | 通用类 | 0 | 江苏省
动力机械 | 拖拉机 | 轮式拖拉机（不含皮带传动轮式拖拉机） | 120-140马力四轮驱动拖拉机 | 轮式拖拉机 | 英轩重工有限公司 | YX1304-E | 46500 | 驱动方式：四轮驱动；功率(KW)：95.6KW；外廓尺寸（mm）：4950mm×2150mm×3000mm；轴距（mm）：2550mm；轮距（前轮/后轮）mm：1610/1996；轮距调整方式：有级可调/有级可调；最小离地间隙（mm）：410mm；最小使用质量（kg）：4530kg；最大配重质量（kg）：308kg/360kg；档位数：16/8/0；转向方式：前轮液压转向；制动系型式：盘式制动器；离合器型式：干式、双作用；变速箱换挡方式：机械有级变速；轮胎规格：13.6-24/16.9-34；液压悬挂装置型式：后置、三点悬挂 | 2018 |  | 通用类 | 0 | 山东省
动力机械 | 拖拉机 | 轮式拖拉机（不含皮带传动轮式拖拉机） | 120-140马力四轮驱动拖拉机 | 轮式拖拉机 | 潍坊百利拖拉机有限公司 | 悍沃1304A | 46500 | 整机外廓尺寸：4756×2150×2810mm；轴距：2510mm；整机型式：4×4四轮驱动；配重（最大）：前440kg/后480kg；发动机标定功率：95.6kW；轮胎型号：前轮14.9-26/后轮18.4-38；最小使用质量：4360kg。 | 2018 |  | 通用类 | 0 | 山东省
动力机械 | 拖拉机 | 轮式拖拉机（不含皮带传动轮式拖拉机） | 120-140马力四轮驱动拖拉机 | 轮式拖拉机 | 潍坊百利拖拉机有限公司 | 悍沃1204A | 46500 | 整机外廓尺寸：4530×2150×2810mm；轴距：2366mm；整机型式：4×4四轮驱动；配重（最大）：前440kg/后480kg；发动机标定功率：88.2kW；轮胎型号：前轮14.9-26/后轮18.4-38；最小使用质量：4360kg。 | 2018 |  | 通用类 | 0 | 山东省
动力机械 | 拖拉机 | 轮式拖拉机（不含皮带传动轮式拖拉机） | 120-140马力四轮驱动拖拉机 | 轮式拖拉机 | 约翰迪尔(天津)有限公司 | JD1354-A | 46500 | 驱动轮数：四轮驱动；发动机标定功率（kW）：99.3，标定转速(r/min)：2200, 外廓尺寸（长*宽*高）mm：4800*（2180-2480）*2760，轴距(mm):2560,最小使用质量(Kg)：4820,变速箱形式：组合式4*（3+1），轮胎型号（前轮/后轮）：14.9-24/18.4-38动力输出轴转速（r/min)：540/1000. | 2018 |  | 通用类 | 0 | 天津市
动力机械 | 拖拉机 | 轮式拖拉机（不含皮带传动轮式拖拉机） | 120-140马力四轮驱动拖拉机 | 轮式拖拉机 | 约翰迪尔(天津)有限公司 | JD1204-A | 46500 | 驱动轮数：四轮驱动；发动机标定功率（kW）：88.2，标定转速(r/min)：2200, 外廓尺寸（长*宽*高）mm：4800*（2180-2480）*2760，轴距(mm):2560,最小使用质量(Kg)：4640,变速箱形式：组合式4*（3+1），轮胎型号（前轮/后轮）：14.9-24/18.4-38动力输出轴转速（r/min)：540/1000. | 2018 |  | 通用类 | 0 | 天津市
动力机械 | 拖拉机 | 轮式拖拉机（不含皮带传动轮式拖拉机） | 120-140马力四轮驱动拖拉机 | 轮式拖拉机 | 第一拖拉机股份有限公司 | LY1204 | 46500 | 功率：88.2KW/120马力；驱动方式：四轮驱动 | 2018 |  | 通用类 | 0 | 河南省
动力机械 | 拖拉机 | 轮式拖拉机（不含皮带传动轮式拖拉机） | 120-140马力四轮驱动拖拉机 | 轮式拖拉机 | 第一拖拉机股份有限公司 | LY1204d | 46500 | 功率：88.2KW/120马力；驱动方式：四轮驱动 | 2018 |  | 通用类 | 0 | 河南省
动力机械 | 拖拉机 | 轮式拖拉机（不含皮带传动轮式拖拉机） | 120-140马力四轮驱动拖拉机 | 轮式拖拉机 | 第一拖拉机股份有限公司 | LY1304 | 46500 | 功率：95.6KW/130马力；驱动方式：四轮驱动 | 2018 |  | 通用类 | 0 | 河南省
动力机械 | 拖拉机 | 轮式拖拉机（不含皮带传动轮式拖拉机） | 120-140马力四轮驱动拖拉机 | 轮式拖拉机 | 第一拖拉机股份有限公司 | LY1304d | 46500 | 功率：95.6KW/130马力；驱动方式：四轮驱动 | 2018 |  | 通用类 | 0 | 河南省
动力机械 | 拖拉机 | 轮式拖拉机（不含皮带传动轮式拖拉机） | 120-140马力四轮驱动拖拉机 | 轮式拖拉机 | 第一拖拉机股份有限公司 | LX1254 | 46500 | 功率：92KW/125马力；驱动方式：四轮驱动 | 2018 |  | 通用类 | 0 | 河南省
动力机械 | 拖拉机 | 轮式拖拉机（不含皮带传动轮式拖拉机） | 120-140马力四轮驱动拖拉机 | 轮式拖拉机 | 第一拖拉机股份有限公司 | LF1204 | 46500 | 功率：88.2KW/120马力；驱动方式：四轮驱动 | 2018 |  | 通用类 | 0 | 河南省
动力机械 | 拖拉机 | 轮式拖拉机（不含皮带传动轮式拖拉机） | 120-140马力四轮驱动拖拉机 | 轮式拖拉机 | 第一拖拉机股份有限公司 | LF1304 | 46500 | 功率：95.6KW/130马力；驱动方式：四轮驱动 | 2018 |  | 通用类 | 0 | 河南省
动力机械 | 拖拉机 | 轮式拖拉机（不含皮带传动轮式拖拉机） | 120-140马力四轮驱动拖拉机 | 轮式拖拉机 | 第一拖拉机股份有限公司 | LX1304 | 46500 | 功率：95.6KW/130马力；驱动方式：四轮驱动 | 2018 |  | 通用类 | 0 | 河南省
动力机械 | 拖拉机 | 轮式拖拉机（不含皮带传动轮式拖拉机） | 120-140马力四轮驱动拖拉机 | 轮式拖拉机 | 第一拖拉机股份有限公司 | LX1204 | 46500 | 功率：88.2KW/120马力；驱动方式：四轮驱动 | 2018 |  | 通用类 | 0 | 河南省
动力机械 | 拖拉机 | 轮式拖拉机（不含皮带传动轮式拖拉机） | 120-140马力四轮驱动拖拉机 | 轮式拖拉机 | 江苏常发农业装备股份有限公司 | CFG1204B | 46500 | 型式：四轮驱动；外廓尺寸（长×宽×高）：4805mm×2120mm×2970mm；轴距：2334mm；轮距（前轮/后轮）：前轮1646-1928mm，后轮1656-2088mm；常用轮距（前轮/后轮）：1720mm/1688mm；轮距调整方式：前轮有级调节，后轮有级调节；最小使用质量：4400kg；最大配重质量（前/后）：前配重480kg，后配重540kg；档位数：前进12/倒退12/爬行24；发动机与离合器联结方式：直联式；翻倾防护装置：安全驾驶室，选装安全架；前照灯型号：60/55W双丝灯泡，12V；转向系型式：全液压转向；行车制动系型式：湿式、盘式；驻车制动系型式：锁定踏板式、机械操作；离合器型式：干式、单片、经常接合、双作用；传动系变速箱型式：（1+1）×（4×3）组成式，选装（1+1）×（4×3）×2组成式；主/副变速箱换挡方式：啮合套换挡，选装同步器换挡；轮胎型号：前轮14.9-26，选装11.2-24或12.4-28或9.5-24PR或12.4-28PR/后轮16.9-38，选装16.9-30或16.9-34或14.9-30PR或13.6-38PR或16.9-34PR或18.4-34R-2；液压 | 2018 |  | 通用类 | 0 | 江苏省
动力机械 | 拖拉机 | 轮式拖拉机（不含皮带传动轮式拖拉机） | 120-140马力四轮驱动拖拉机 | 轮式拖拉机 | 江苏常发农业装备股份有限公司 | CFG1304 | 46500 | 型式：四轮驱动；外廓尺寸（长×宽×高）：5044mm（至前配重）×2120mm（常用轮距）×3040mm（至驾驶室顶），选装2905mm（至安全架顶）；轴距：2681mm；轮距（前轮/后轮）：前轮1646-1928mm，后轮1656-2088mm；常用轮距（前轮/后轮）：1720mm/1688mm；轮距调整方式：前轮有级调节，后轮有级调节；最小使用质量：4800kg（配驾驶室），选装4530kg（配安全架）；标准配重质量（前/后）：前配重560kg，后配重400kg；档位数：前进12/倒退12/爬行0，选装前进12/倒退12/爬行档24；发动机与离合器联结方式：直联式；翻倾防护装置：安全驾驶室，选装安全架；前照灯型号：CF700.48.311/CF700.48.312；转向系型式：全液压转向；行车制动系型式：湿式、盘式；驻车制动系型式：锁定踏板式、机械操作；离合器型式：干式、单片、经常接合、双作用；前驱动桥型式：旱地型；传动系变速箱型式：（1+1）×（4×3）组成式，选装（1+1）×（4×3）×2组成式；主/副变速箱换挡方式：啮合套换挡，选装同步器换挡；轮胎型号：前轮14.9-26，选装12.4-28/后轮16.9-38，选装16.9-34；液压悬挂装置型式：后置、Ⅱ类、三点悬挂；配套动力型号：YC6J155-T301,制造商：广西玉柴机器股份有限公司，气缸数：6缸，标定功率：95.6kw，标定转速：2300r/min，排放标准：第三阶段；选装一LR6A3ZU23/0956E，制造商：一拖（洛阳）柴油机有限公司，气缸数：6缸，标定功率：95.6kw，标定转速：2300r/min，排放标准：第三阶段 | 2018 |  | 通用类 | 0 | 江苏省
动力机械 | 拖拉机 | 轮式拖拉机（不含皮带传动轮式拖拉机） | 120-140马力四轮驱动拖拉机 | 轮式拖拉机 | 江苏常发农业装备股份有限公司 | CFF1204 | 46500 | 型式：四轮驱动；外廓尺寸（长×宽×高）：4325mm（至前配重）×1970mm（常用轮距）×2938mm（至安全架顶），选装2715mm（至驾驶室顶）；轴距：2135mm；轮距（前轮/后轮）：前轮1550mm，后轮1315-1920mm；常用轮距（前轮/后轮）：1550mm/1540mm；轮距调整方式：前轮定值、后轮有级调节；最小使用质量：3180kg(配安全架），3410kg(配驾驶室）；标准配重质量（前/后）：前配重300kg，后配重540kg；档位数：前进12/倒退12/爬行0，选装前进12/倒退12/爬行24；主变速档位数/副变速档位数/梭行档：4/3/2，选装4/3/2/2；发动机与离合器联结方式：直联式；；翻倾防护装置：安全架或驾驶室；前照灯型号：CF700.48.311/CF700.48.312；转向方式：全液压转向；行车制动系型式：湿式、双片、盘式；驻车制动系型式：锁定踏板式独立手制动；前驱动桥型式：旱地型；离合器型式：干式、单片、经常接合、双作用；传动系变速箱型式：（1+1）×（4×3）组成式，选装（1+1）×（4×3）×2组成式；主/副变速箱换挡方式：啮合套换挡；轮胎型号：前轮11.2-28/后轮16.9-34，选装后轮11-32PR或14.9-30PR或16.9-30PR；液压悬挂装置型式：后置、Ⅱ类、三点悬挂；配套动力型号：YC4A140-T314,制造商：广西玉柴机器股份有限公司，气缸数：4缸，标定功率：88.2kw，标定转速：2300r/min，排放标准：第三阶段 | 2018 |  | 通用类 | 0 | 江苏省
动力机械 | 拖拉机 | 轮式拖拉机（不含皮带传动轮式拖拉机） | 120-140马力四轮驱动拖拉机 | 轮式拖拉机 | 山东东汽农业装备有限公司 | DQ1304D | 46500 | 功率：95.6kW；驱动方式：四轮驱动 | 2018 |  | 通用类 | 0 | 山东省
动力机械 | 拖拉机 | 轮式拖拉机（不含皮带传动轮式拖拉机） | 120-140马力四轮驱动拖拉机 | 轮式拖拉机 | 凯斯纽荷兰工业(哈尔滨)机械有限公司 | T1254B | 46500 | 外廓尺寸(长×宽×高)：5260×2300×2775mm；轴距：2627mm；常用轮距(前轮/后轮)或轨距：1862/1710mm；轮距(前轮/后轮)调整方式：有级/有级；最小使用质量：5300kg；标准配重(前/后)：900/390kg；档位数(前进/倒退/爬行)：16/16/0；主变速档位数*副变速档位数/其他档位数：4/2+2/1+1；发动机与离合器联接方式：直联；起动方式：电启动；翻倾防护装置（驾驶室或安全框架）：驾驶室；前照灯型号：1976-00-1；转向系型式：静液压转向；行车制动系型式：液压助力制动；驻车制动系型式：机械制动；前驱动桥型式：旱地型；离合器型式：湿式多片；动力输出轴离合器型式：湿式多片；传动系变速箱型式：电液控制；主变速箱换档方式：动力换挡；副变速箱换档方式：区域动力换挡；轮胎型号(前轮/后轮)：14.9R28/18.4R38 | 2018 |  | 通用类 | 0 | 黑龙江
动力机械 | 拖拉机 | 轮式拖拉机（不含皮带传动轮式拖拉机） | 120-140马力四轮驱动拖拉机 | 轮式拖拉机 | 凯斯纽荷兰工业(哈尔滨)机械有限公司 | 1254 | 46500 | 外廓尺寸(长×宽×高)：4954×2350×2820mm；轴距：2627mm；常用轮距(前轮/后轮)或轨距：1862/1710mm；轮距(前轮/后轮)调整方式：有级/有级；最小使用质量：5300kg；标准配重(前/后)：900/390kg；档位数(前进/倒退/爬行)：16/16/0；主变速档位数*副变速档位数/其他档位数：4/2+2/1+1；发动机与离合器联接方式：直联；起动方式：电启动；翻倾防护装置（驾驶室或安全框架）：驾驶室；前照灯型号：；转向系型式：静液压转向；行车制动系型式：液压助力制动；驻车制动系型式：机械制动；前驱动桥型式：旱地型；离合器型式：湿式多片；动力输出轴离合器型式：湿式多片；传动系变速箱型式：电液控制；主变速箱换档方式：动力换挡；副变速箱换档方式：区域动力换挡；轮胎型号(前轮/后轮)：14.9R28/18.4R38 | 2018 |  | 通用类 | 0 | 黑龙江
动力机械 | 拖拉机 | 轮式拖拉机（不含皮带传动轮式拖拉机） | 120-140马力四轮驱动拖拉机 | 轮式拖拉机 | 陕西农康农业机械装备制造有限公司 | 秦利1304 | 46500 | 功率：95.6KW，驱动方式：四轮驱动 | 2018 |  | 通用类 | 0 | 陕西省
动力机械 | 拖拉机 | 轮式拖拉机（不含皮带传动轮式拖拉机） | 120-140马力四轮驱动拖拉机 | 轮式拖拉机 | 陕西农康农业机械装备制造有限公司 | 秦利1304A | 46500 | 功率：95.6KW，驱动方式：四轮驱动 | 2018 |  | 通用类 | 0 | 陕西省
动力机械 | 拖拉机 | 轮式拖拉机（不含皮带传动轮式拖拉机） | 120-140马力四轮驱动拖拉机 | 轮式拖拉机 | 陕西农康农业机械装备制造有限公司 | 秦利1204 | 46500 | 功率：88.2KW，驱动方式：四轮驱动 | 2018 |  | 通用类 | 0 | 陕西省
动力机械 | 拖拉机 | 轮式拖拉机（不含皮带传动轮式拖拉机） | 120-140马力四轮驱动拖拉机 | 轮式拖拉机 | 陕西农康农业机械装备制造有限公司 | 秦利1204A | 46500 | 功率：88.2KW，驱动方式：四轮驱动 | 2018 |  | 通用类 | 0 | 陕西省
动力机械 | 拖拉机 | 轮式拖拉机（不含皮带传动轮式拖拉机） | 120-140马力四轮驱动拖拉机 | 轮式拖拉机 | 星光农机股份有限公司 | XG1204 | 46500 | 型式：4×4四轮驱动；外廓尺寸（长×宽×高）：4382mm×2046mm×2895mm；轮距（前轮/后轮）:1600mm~1930mm/1616mm~2016mm；轮距（前轮/后轮）调整方式：有级可调/有级可调；轴距：2508mm；最小使用质量：4155kg；最大配重（前/后）：310kg/480kg；档位数（前进/倒退）：16/8；功率：88.2kW；变速箱型式：4×（2+1）×2组合式(国三动力；发动机型号:LR6M5U23/0882E；功率:88.2KW；制造商:第一拖拉机股份有限公司) | 2018 |  | 通用类 | 0 | 浙江省
动力机械 | 拖拉机 | 轮式拖拉机（不含皮带传动轮式拖拉机） | 120-140马力四轮驱动拖拉机 | 轮式拖拉机 | 星光农机股份有限公司 | XG1304 | 46500 | 型式：4×4四轮驱动；外廓尺寸（长×宽×高）：4810mm×2500mm×3010mm；轮距（前轮/后轮）:1760（1760、1790、1888、1930、2028、2058、2156）/2010（1620∽2420）；轮距（前轮/后轮）调整方式：有级可调/有级可调；轴距：2550mm；最小使用质量：5180kg；最大配重（前/后）：352kg/480kg；档位数（前进/倒退）：16/8；功率：95.6kW；变速箱型式：4×（2+1）×2组合式.(国三动力；发动机型号:LR6A3ZU23/0956E；功率:95.6KW；制造商:第一拖拉机股份有限公司) | 2018 |  | 通用类 | 0 | 浙江省
动力机械 | 拖拉机 | 轮式拖拉机（不含皮带传动轮式拖拉机） | 120-140马力四轮驱动拖拉机 | 轮式拖拉机 | 洛阳丰收农业机械装备有限公司 | 芬美得-1304 | 46500 | 发动机功率：95.6kW；驱动方式:四轮驱动；外廓尺寸（mm）长×宽×高：5050×2370×3000；轴距：2550（mm）；最小使用质量：4420（kg） | 2018 |  | 通用类 | 0 | 河南省
动力机械 | 拖拉机 | 轮式拖拉机（不含皮带传动轮式拖拉机） | 120-140马力四轮驱动拖拉机 | 轮式拖拉机 | 洛阳丰收农业机械装备有限公司 | 芬美得-1304A | 46500 | 发动机功率：95.6kW；驱动方式：四轮驱动；外廓尺寸（mm）长×宽×高：4580×2120×3050；轴距：2550（mm）；最小使用质量：4420（kg） | 2018 |  | 通用类 | 0 | 河南省
动力机械 | 拖拉机 | 轮式拖拉机（不含皮带传动轮式拖拉机） | 120-140马力四轮驱动拖拉机 | 轮式拖拉机 | 洛阳丰收农业机械装备有限公司 | 芬美得-1204 | 46500 | 发动机功率：88.2kW；驱动方式：四轮驱动；外廓尺寸（mm）长×宽×高：4580×2120×2940；轴距：2550（mm）；最小使用质量：4110 （kg） | 2018 |  | 通用类 | 0 | 河南省
动力机械 | 拖拉机 | 轮式拖拉机（不含皮带传动轮式拖拉机） | 120-140马力四轮驱动拖拉机 | 轮式拖拉机 | 山拖农机装备有限公司 | ME1204A | 46500 | 外型尺寸（mm）：4340×2050×2895； 驱动方式：四轮驱动; 功率（KW）:88.2（国三）; 轴距（mm）:2180; 最小使用质量（kg）:4235 | 2018 |  | 通用类 | 0 | 山东省
动力机械 | 拖拉机 | 轮式拖拉机（不含皮带传动轮式拖拉机） | 120-140马力四轮驱动拖拉机 | 轮式拖拉机 | 山拖农机装备有限公司 | ME1304 | 46500 | 外型尺寸（mm）：4615×2050×2950； 驱动方式：四轮驱动; 功率（KW）:95.6（国三）; 轴距（mm）:2510; 最小使用质量（kg）:4420 | 2018 |  | 通用类 | 0 | 山东省
动力机械 | 拖拉机 | 轮式拖拉机（不含皮带传动轮式拖拉机） | 120-140马力四轮驱动拖拉机 | 轮式拖拉机 | 山拖农机装备有限公司 | TS1204Ⅲ | 46500 | 外型尺寸（mm）：4600×2150×2870； 驱动方式：四轮驱动; 功率（KW）:88.2（国三）; 轴距（mm）:2510; 最小使用质量（kg）:4205 | 2018 |  | 通用类 | 0 | 山东省
动力机械 | 拖拉机 | 轮式拖拉机（不含皮带传动轮式拖拉机） | 120-140马力四轮驱动拖拉机 | 轮式拖拉机 | 山拖农机装备有限公司 | ME1354 | 46500 | 外型尺寸（mm）：4615×2050×2950； 驱动方式：四轮驱动; 功率（KW）:99.3（国三）; 轴距（mm）:2510; 最小使用质量（kg）:4420 | 2018 |  | 通用类 | 0 | 山东省
动力机械 | 拖拉机 | 轮式拖拉机（不含皮带传动轮式拖拉机） | 120-140马力四轮驱动拖拉机 | 轮式拖拉机 | 洛阳天宇机械制造有限公司 | 格朗斯-1204 | 46500 | 外廓尺寸（长×宽×高）：4600×2100×2850（㎜）；功率：88.2（kw）;驱动型式: 四轮驱动；轴距：2500（㎜）；最小使用质量4300（㎏）；最大配重（前/后）：220/320（㎏） | 2018 |  | 通用类 | 0 | 河南省
动力机械 | 拖拉机 | 轮式拖拉机（不含皮带传动轮式拖拉机） | 120-140马力四轮驱动拖拉机 | 轮式拖拉机 | 洛阳天宇机械制造有限公司 | 格朗斯-1304 | 46500 | 外廓尺寸（长×宽×高）：4600×2100×2850（㎜）；功率：95.6（kw）;驱动型式: 四轮驱动；轴距：2500（㎜）；最小使用质量4300（㎏）；最大配重（前/后）：220/320（㎏） | 2018 |  | 通用类 | 0 | 河南省
动力机械 | 拖拉机 | 轮式拖拉机（不含皮带传动轮式拖拉机） | 120-140马力四轮驱动拖拉机 | 轮式拖拉机 | 潍坊迪尔津拖农业装备有限公司 | 迪尔津拖1304 | 46500 | 功率：130马力；驱动方式：四轮驱动；国三排放标准 | 2018 |  | 通用类 | 0 | 山东省
动力机械 | 拖拉机 | 轮式拖拉机（不含皮带传动轮式拖拉机） | 120-140马力四轮驱动拖拉机 | 轮式拖拉机 | 潍坊迪尔津拖农业装备有限公司 | 迪尔津拖1204 | 46500 | 功率：120马力；驱动方式：四轮驱动；国三排放标准 | 2018 |  | 通用类 | 0 | 山东省
动力机械 | 拖拉机 | 轮式拖拉机（不含皮带传动轮式拖拉机） | 120-140马力四轮驱动拖拉机 | 轮式拖拉机 | 潍坊百利拖拉机有限公司 | 悍沃-1204 | 46500 | 整机外廓尺寸：4830×2050×2910mm；轴距：2366mm；整机型式：4×4四轮驱动；配重（最大）：前360kg/后440kg；发动机标定功率：88.2kW；轮胎型号：前轮12.4-24/后轮16.9-34；最小使用质量：4360kg。配套发动机型号：LR6M5U23/0882E；功率：88.2kW；发动机制造商：一拖（洛阳）柴油机有限公司；排放阶段：国三；型式核准号：CN FC G3 0669 12 0012。 | 2018 |  | 通用类 | 0 | 山东省
动力机械 | 拖拉机 | 轮式拖拉机（不含皮带传动轮式拖拉机） | 120-140马力四轮驱动拖拉机 | 轮式拖拉机 | 潍坊百利拖拉机有限公司 | 悍沃-1304 | 46500 | 整机外廓尺寸：4530×2150×2810mm（至排气管顶）；轴距：2510mm；整机型式：4×4四轮驱动；配重（最大）：前440kg/后480kg；发动机标定功率：95.6kW；轮胎型号：前轮14.9-26/后轮18.4-38；最小使用质量：4155kg。 | 2018 |  | 通用类 | 0 | 山东省
动力机械 | 拖拉机 | 轮式拖拉机（不含皮带传动轮式拖拉机） | 120-140马力四轮驱动拖拉机 | 轮式拖拉机 | 潍坊昊田农业装备有限公司 | 昊田1204 | 46500 | 驱动型式：4×4四轮驱动，外廓尺寸（mm）：4530×2050×2920，轴距（mm）：2600,轮距（出厂mm）：1610/1608，最小使用质量（kg）:4040,最大配重（前/后）（kg）：310/320，档位数（前进/后退）：16/8，变速箱型式：4×（2+1）×2组成式，动力输出轴转速（r/min）:760/850,发动机：6M1-120U33（安徽天利动力股份有限公司、88.3kW、国三核准号：CNFCG30972030015），选装：LR6A3ZU23/0882E（一拖（洛阳）柴油机有限公司、88.2kW、国三核准号：CNFCG30669100011） | 2018 |  | 通用类 | 0 | 山东省
动力机械 | 拖拉机 | 轮式拖拉机（不含皮带传动轮式拖拉机） | 120-140马力四轮驱动拖拉机 | 轮式拖拉机 | 潍坊昊田农业装备有限公司 | 昊田1304 | 46500 | 驱动型式：4×4四轮驱动，外廓尺寸（mm）：4760×2150×2800，轴距（mm）：2600,轮距（出厂mm）：1810/1790，最小使用质量（kg）:4313,最大配重（前/后）（kg）：310/170，档位数（前进/后退）：16/8，变速箱型式：4×（2+1）×2组成式，动力输出轴转速（r/min）:760/850,发动机：1006D-S6TA17（天津雷沃动力有限公司、95.6kW、国三）,选装：6M3-130U32（安徽天利动力股份有限公司、95.6kW、国三核准号：CNFCG30972030008），LR6A3ZU23/0956E（一拖（洛阳）柴油机有限公司、95.6kW、国三核准号：CNFCG30669100012） | 2018 |  | 通用类 | 0 | 山东省
动力机械 | 拖拉机 | 轮式拖拉机（不含皮带传动轮式拖拉机） | 120-140马力四轮驱动拖拉机 | 轮式拖拉机 | 京山三雷重工股份有限公司 | 雷木1304 | 46500 | 型式:四轮驱动,外廓尺寸(MM):4950×2140×2870,轴距2550MM,最小使用质量4670KG,最大配重(前/后):330/480(KG),变速箱型式:4×(2+1)×2组成式,换挡方式:啮合套换挡,发动机型号:WP6G130E311,制造商:潍柴（潍坊）中型柴油机有限公司,标定功率:95.6KW,国三排放阶段 | 2018 |  | 通用类 | 0 | 湖北省
动力机械 | 拖拉机 | 轮式拖拉机（不含皮带传动轮式拖拉机） | 120-140马力四轮驱动拖拉机 | 轮式拖拉机 | 河南向阳红机械制造有限公司 | 向阳红-1204 | 46500 | 发动机功率：88.2kW；驱动方式：四轮驱动；外廓尺寸（mm）长×宽×高：4580×2120×2940；轴距：2550（mm）；最小使用质量：4110 （kg） | 2018 |  | 通用类 | 0 | 河南省
动力机械 | 拖拉机 | 轮式拖拉机（不含皮带传动轮式拖拉机） | 120-140马力四轮驱动拖拉机 | 轮式拖拉机 | 河南向阳红机械制造有限公司 | 向阳红-1304A | 46500 | 发动机功率：95.6kW；驱动方式:四轮驱动；外廓尺寸（mm）长×宽×高：4580×2120×3050；轴距：2550（mm）；最小使用质量：4420 （kg） | 2018 |  | 通用类 | 0 | 河南省
动力机械 | 拖拉机 | 轮式拖拉机（不含皮带传动轮式拖拉机） | 120-140马力四轮驱动拖拉机 | 轮式拖拉机 | 山东科尔农业装备有限公司 | 山东科尔1354 | 46500 | 外廓尺寸（长*宽*高）：5120*2450*3150（mm），轴距：1890mm，常用轮距（前轮/后轮）：960/980，档位：16+8啮合套换挡，最大牵引力：23.7KN,最大提升力：≥23.2KN，动力输出转速（PTO）：760/850r/min，多路阀：三组，转向形式：液压转向，发动机型号：潍柴国ⅢWP6G135E330A,功率：99.3KW，驱动方式：四轮驱动 | 2018 |  | 通用类 | 0 | 山东省
动力机械 | 拖拉机 | 轮式拖拉机（不含皮带传动轮式拖拉机） | 120-140马力四轮驱动拖拉机 | 轮式拖拉机 | 山东五征集团有限公司 | PH1354 | 46500 | 外廓尺寸（长×宽×高）：5520×2420×3170mm；最小使用质量：6430kg；转向器型式：摆线转阀式；制动系型式：湿式多片盘式制动；离合器型式：电子液压控制湿式、多片、单作用；变速箱型式：组成式；变速箱换挡方式：主变速同步器换挡、副变速动力换挡；液压悬挂系统型式：半分置式；调节方式：力调节、位调节、浮动调节、综合调节；液压输出装置：多路液压输出（3组） | 2018 |  | 通用类 | 0 | 山东省
动力机械 | 拖拉机 | 轮式拖拉机（不含皮带传动轮式拖拉机） | 120-140马力四轮驱动拖拉机 | 轮式拖拉机 | 潍坊奥利达机械有限公司 | ALD1304 | 46500 | 外廓尺寸：4950×2345×2940；驱动型式：四轮驱动；配套功率：95.6kW; 发动机型号及制造商：WP6G130E311,潍柴(潍坊)中型柴油机有限公司；轴距：2670; 最小使用质量：5545; 配重：440/480; 档位数：24; 变速箱型式：4×(2+1)×2组成式；是否有驾驶室或安全架：有驾驶室。 | 2018 |  | 通用类 | 0 | 山东省
动力机械 | 拖拉机 | 轮式拖拉机（不含皮带传动轮式拖拉机） | 120-140马力四轮驱动拖拉机 | 轮式拖拉机 | 潍坊奥利达机械有限公司 | ALD1204 | 46500 | 外廓尺寸：4750×2160×2750；驱动型式：四轮驱动；配套功率：88.2kW; 发动机型号及制造商：LR6M5U23/0882E,一拖(洛阳)柴油机有限公司；轴距：2540; 最小使用质量：4256; 配重：330/480; 档位数：24; 变速箱型式：4×(2+1)×2组成式；是否有驾驶室或安全架：有驾驶室。 | 2018 |  | 通用类 | 0 | 山东省
动力机械 | 拖拉机 | 轮式拖拉机（不含皮带传动轮式拖拉机） | 120-140马力四轮驱动拖拉机 | 轮式拖拉机 | 江苏沃得高新农业装备有限公司 | WD1204G-1 | 46500 | 发动机功率（KW）88.2；驱动方式：四轮驱动；外廓尺寸（长×宽×高）（mm）：4960×2115×2870；轴距（mm）：2710，最小使用质量(kg)：4350；最大配重（前/后）（kg)：320/360；档位数（前进/倒退）：24/24；变速箱型式：4×3×2×（1+1）组成式；有安全架。 | 2018 |  | 通用类 | 0 | 江苏省
动力机械 | 拖拉机 | 轮式拖拉机（不含皮带传动轮式拖拉机） | 120-140马力四轮驱动拖拉机 | 轮式拖拉机 | 江苏沃得高新农业装备有限公司 | WD1204B-1 | 46500 | 发动机功率：88.2kW；驱动方式：四轮驱动；外廓尺寸（长×宽×高）（mm）：4750×2130×2850；轴距（mm）：2552，最小使用质量(kg)：4160；最大配重（前/后）（kg)：240/360；档位数（前进/倒退）：16/8；变速箱型式：4×（2+1）×2组成式；有安全架。 | 2018 |  | 通用类 | 0 | 江苏省
动力机械 | 拖拉机 | 轮式拖拉机（不含皮带传动轮式拖拉机） | 120-140马力四轮驱动拖拉机 | 轮式拖拉机 | 江苏沃得高新农业装备有限公司 | WD1304B | 46500 | 发动机功率（KW）95.6；驱动方式：四轮驱动；外廓尺寸（长×宽×高）（mm）：4750×2130×2770；轴距（mm）：2552，最小使用质量(kg)：4460；最大配重（前/后）（kg)：320/360；档位数（前进/倒退）：16/8；变速箱型式：4×（2+1）×2组成式；有驾驶室。 | 2018 |  | 通用类 | 0 | 江苏省
动力机械 | 拖拉机 | 轮式拖拉机（不含皮带传动轮式拖拉机） | 120-140马力四轮驱动拖拉机 | 轮式拖拉机 | 江苏沃得高新农业装备有限公司 | WD1304B-1 | 46500 | 发动机功率（KW）95.6；驱动方式：四轮驱动；外廓尺寸（长×宽×高）（mm）：4750×2130×2770；轴距（mm）：2552，最小使用质量(kg)：4160；最大配重（前/后）（kg)：320/360；档位数（前进/倒退）：16/8；变速箱型式：4×（2+1）×2组成式；有安全架。 | 2018 |  | 通用类 | 0 | 江苏省
动力机械 | 拖拉机 | 轮式拖拉机（不含皮带传动轮式拖拉机） | 120-140马力四轮驱动拖拉机 | 轮式拖拉机 | 江苏沃得高新农业装备有限公司 | WD1304G | 46500 | 发动机功率（KW）95.6；驱动方式：四轮驱动；外廓尺寸（长×宽×高）（mm）：4960×2115×2900；轴距（mm）：2710，最小使用质量(kg)：4660；最大配重（前/后）（kg)：320/360；档位数（前进/倒退）：24/24；变速箱型式：4×3×2×（1+1）组成式；有驾驶室。 | 2018 |  | 通用类 | 0 | 江苏省
动力机械 | 拖拉机 | 轮式拖拉机（不含皮带传动轮式拖拉机） | 120-140马力四轮驱动拖拉机 | 轮式拖拉机 | 江苏沃得高新农业装备有限公司 | WD1304G-1 | 46500 | 发动机功率（KW）95.6；驱动方式：四轮驱动；外廓尺寸（长×宽×高）（mm）：4960×2115×2870；轴距（mm）：2710，最小使用质量(kg)：4350；最大配重（前/后）（kg)：320/360；档位数（前进/倒退）：24/24；变速箱型式：4×3×2×（1+1）组成式；有安全架。 | 2018 |  | 通用类 | 0 | 江苏省
动力机械 | 拖拉机 | 轮式拖拉机（不含皮带传动轮式拖拉机） | 120-140马力四轮驱动拖拉机 | 轮式拖拉机 | 江苏沃得高新农业装备有限公司 | WD1354 | 46500 | 发动机功率（KW）99.3；驱动方式：四轮驱动；外廓尺寸（长×宽×高）（mm）：4920×2300×2940；轴距（mm）：2670，最小使用质量(kg)：4580；最大配重（前/后）（kg)：320/480；档位数（前进/倒退）：24/8；变速箱型式：4×（3+1）×2组成式；有驾驶室。 | 2018 |  | 通用类 | 0 | 江苏省
动力机械 | 拖拉机 | 轮式拖拉机（不含皮带传动轮式拖拉机） | 120-140马力四轮驱动拖拉机 | 轮式拖拉机 | 江苏沃得高新农业装备有限公司 | WD1354-1 | 46500 | 发动机功率（KW）99.3；驱动方式：四轮驱动；外廓尺寸（长×宽×高）（mm）：4920×2300×2900；轴距（mm）：2670，最小使用质量(kg)：4280；最大配重（前/后）（kg)：320/480；档位数（前进/倒退）：24/8；变速箱型式：4×（3+1）×2组成式；有安全架。 | 2018 |  | 通用类 | 0 | 江苏省
动力机械 | 拖拉机 | 轮式拖拉机（不含皮带传动轮式拖拉机） | 120-140马力四轮驱动拖拉机 | 轮式拖拉机 | 江苏沃得高新农业装备有限公司 | WD1204G | 46500 | 发动机功率（KW）88.2；驱动方式：四轮驱动；外廓尺寸（长×宽×高）（mm）：4960×2115×2900；轴距（mm）：2710，最小使用质量(kg)：4660；最大配重（前/后）（kg)：320/360；档位数（前进/倒退）：24/24；变速箱型式：4×3×2（1+1）组成式；有驾驶室 | 2018 |  | 通用类 | 0 | 江苏省
动力机械 | 拖拉机 | 轮式拖拉机（不含皮带传动轮式拖拉机） | 120-140马力四轮驱动拖拉机 | 轮式拖拉机 | 江苏沃得高新农业装备有限公司 | WD1204B | 46500 | 发动机功率：88.2kW；驱动方式：四轮驱动；外廓尺寸（长×宽×高）（mm）：4750×2130×2820；轴距（mm）：2552，最小使用质量(kg)：4460；最大配重（前/后）（kg)：240/360；档位数（前进/倒退）：16/8；变速箱型式：4×（2+1）×2组成式；有驾驶室。 | 2018 |  | 通用类 | 0 | 江苏省
动力机械 | 拖拉机 | 轮式拖拉机（不含皮带传动轮式拖拉机） | 120-140马力四轮驱动拖拉机 | 轮式拖拉机 | 山东山拖凯泰农业装备有限公司 | 山拖1304 | 46500 | 驱动型式:4X4轮式；功率:130马力；外廓尺寸(长×宽×高):5080X2400X3260MM；轴距:2650MM；最小使用质量:5220KG；最大配重(前/后)440/460KG；档位数(前进/倒退/爬行):8/8/8；变速箱型式:4X(2+1)X2平面组成式；驾驶室:ST2004.45.001六柱式 | 2018 |  | 通用类 | 0 | 山东省
动力机械 | 拖拉机 | 轮式拖拉机（不含皮带传动轮式拖拉机） | 120-140马力四轮驱动拖拉机 | 轮式拖拉机 | 山东山拖凯泰农业装备有限公司 | 山拖1204 | 46500 | 驱动型式:4X4轮式；功率:120马力；外廓尺寸(长×宽×高):4810X2375X3100MM；轴距:2550MM；最小使用质量:4510KG；最大配重(前/后)220/408KG；档位数(前进/倒退/爬行):16F/8R；变速箱型式:4X(2+1)X2平面组成式；驾驶室:ST2004.45.001六柱式拖拉机驾驶室 | 2018 |  | 通用类 | 0 | 山东省
动力机械 | 拖拉机 | 轮式拖拉机（不含皮带传动轮式拖拉机） | 120-140马力四轮驱动拖拉机 | 轮式拖拉机 | 四川川龙拖拉机制造有限公司 | CL1304 | 46500 | 外廓尺寸(长×宽×高)mm：4665*2085*2975（排气管）；轴距或履带接地长mm：2500；常用轮距(前轮/后轮)或轨距mm：1610/1620；轮距(前轮/后轮)调整方式：有级可调/有极可调；最小使用质量kg：4350；标准配重(前/后)kg：40/160；档位数(前进/倒退/爬行)：16/8；主变速档位数*副变速档位数/其他档位数：4/3+2；发动机与离合器联接方式：直联；起动方式：电起动；翻倾防护装置（驾驶室或安全框架）：六柱式安全驾驶室；前照灯型号：SZ550.48.030A(L)/SZ550.48.031A(R)；转向系型式：前轮液压转向；行车制动系型式：湿式、盘式、静态液压操纵；驻车制动系型式：独立拉线制动、湿式、片式；前驱动桥型式：旱地型、水田型；离合器型式：单片、干式、双作用离合器；传动系动力输出轴离合器型式：啮合套；传动系变速箱型式：（4+1）*2；主变速箱换档方式：啮合套换挡；副变速箱换档方式：啮合套换挡；轮胎型号(前轮/后轮)：12.4-24/16.9-34 | 2018 |  | 通用类 | 0 | 四川省
动力机械 | 拖拉机 | 轮式拖拉机（不含皮带传动轮式拖拉机） | 120-140马力四轮驱动拖拉机 | 轮式拖拉机 | 江苏骏诚光电科技有限公司 | 1304 | 46500 | （一）整机：商标或品牌:黄海金牛；型号:1304；型式:4×4四轮驱动；用途:一般农业用；外廓尺寸(长×宽×高MM):4652×2050×2900；轴距(MM):2490；轮距(前轮/后轮MM):2020/1610；轮距(前轮/后轮)调整方式:调节轮幅/调节轮幅；最小离地间隙(MM):430；最小使用质量(KG):4190；前轴质量/后轴质量(KG):1775/2415；最大配重(前/后KG):400/160；挡位数(前进/倒退/爬行):前进16/倒退8/爬行12；各挡理论速度(KM/H):前进挡:2.36/3.67/5.87/8.18/10.23/15.90/25.44/35.51前进爬行档:0.47/0.73/1.17/1.64/2.04/3.18/5.09/7.10倒档:3.16/4.92/7.87/10.98倒档爬行档:0.63/0.99/1.57/2.19；发动机与离合器联接方式:直联；起动方式:电启动；动力输出轴功率(KW):81.3；最大牵引力(KN):26.5；（二）发动机：商标或品牌:东方红；型式:六缸、直列、水冷、四冲程；型号:LR6M5-23；企业名称:一拖(洛阳)柴油机有限公司；吸气方 | 2018 |  | 通用类 | 0 | 江苏省
动力机械 | 拖拉机 | 轮式拖拉机（不含皮带传动轮式拖拉机） | 120-140马力四轮驱动拖拉机 | 轮式拖拉机 | 江苏骏诚光电科技有限公司 | 1204 | 46500 | （一）整机：商标或品牌:黄海金牛；型号:1204；型式:4×4四轮驱动；用途:一般农业用；外廓尺寸(长×宽×高MM):4369×2050×2920；轴距(MM):2480；轮距(前轮/后轮MM):2020/1610；轮距(前轮/后轮)调整方式:调节轮幅/调节轮幅；最小离地间隙(MM):430；最小使用质量(KG):4860；前轴质量/后轴质量(KG):2140/2720；最大配重(前/后KG):400/160；挡位数(前进/倒退/爬行):前进16/倒退8/爬行12；各挡理论速度(KM/H):前进挡:2.36/3.67/5.87/8.18/10.23/15.90/25.44/35.51前进爬行档:0.47/0.73/1.17/1.64/2.04/3.18/5.09/7.10倒档:3.16/4.92/7.87/10.98倒档爬行档:0.63/0.99/1.57/2.19；发动机与离合器的联接方式:直联；起动方式:电启动；动力输出轴功率(KW):79.4；最大牵引力(KN):26.5；（二）发动机：商标或品牌:东方红；型式:六缸、直列、水冷、四冲程；型号:LR6B5-23；企业名称:一拖(洛阳)柴油机有限公司；吸气 | 2018 |  | 通用类 | 0 | 江苏省
动力机械 | 拖拉机 | 轮式拖拉机（不含皮带传动轮式拖拉机） | 120-140马力四轮驱动拖拉机 | 轮式拖拉机 | 江苏骏诚光电科技有限公司 | 1204-1 | 46500 | （一）整机：商标或品牌:黄海金牛；型号:1204-1；型式:4×4四轮驱动；用途:一般农业用；外廓尺寸(长×宽×高MM):4369×2050×2920；轴距(MM):2480；轮距(前轮/后轮MM):2020/1610；轮距(前轮/后轮)调整方式:调节轮幅/调节轮幅；最小离地间隙(MM):430；最小使用质量(KG):4860；前轴质量/后轴质量(KG):2140/2720；最大配重(前/后KG):400/160；挡位数(前进/倒退/爬行):前进16/倒退8/爬行12；各挡理论速度(KM/H):前进挡:2.36/3.67/5.87/8.18/10.23/15.90/25.44/35.51前进爬行档:0.47/0.73/1.17/1.64/2.04/3.18/5.09/7.10倒档:3.16/4.92/7.87/10.98倒档爬行档:0.63/0.99/1.57/2.19；发动机与离合器的联接方式:直联；起动方式:电启动；动力输出轴功率(KW):79.4；最大牵引力(KN):26.5；（二）发动机：商标或品牌:东方红；型式:六缸、直列、水冷、四冲程；型号:LR6B5-23；企业名称:一拖(洛阳)柴油机有限公司； | 2018 |  | 通用类 | 0 | 江苏省
动力机械 | 拖拉机 | 轮式拖拉机（不含皮带传动轮式拖拉机） | 120-140马力四轮驱动拖拉机 | 轮式拖拉机 | 江苏骏诚光电科技有限公司 | 1304-1 | 46500 | （一）整机：商标或品牌:黄海金牛；型号:1304-1；型式:4×4四轮驱动；用途:一般农业用；外廓尺寸(长×宽×高MM):4652×2050×2900；轴距(MM):2490；轮距(前轮/后轮MM):2020/1610；轮距(前轮/后轮)调整方式:调节轮幅/调节轮幅；最小离地间隙(MM):430；最小使用质量(KG):4190；前轴质量/后轴质量(KG):1775/2415；最大配重(前/后KG):400/160；挡位数(前进/倒退/爬行):前进16/倒退8/爬行12；各挡理论速度(KM/H):前进挡:2.36/3.67/5.87/8.18/10.23/15.90/25.44/35.51前进爬行档:0.47/0.73/1.17/1.64/2.04/3.18/5.09/7.10倒档:3.16/4.92/7.87/10.98倒档爬行档:0.63/0.99/1.57/2.19；发动机与离合器联接方式:直联；起动方式:电启动；动力输出轴功率(KW):81.3；最大牵引力(KN):26.5；（二）发动机：商标或品牌:东方红；型式:六缸、直列、水冷、四冲程；型号:LR6M5-23；企业名称:一拖(洛阳)柴油机有限公司；吸 | 2018 |  | 通用类 | 0 | 江苏省
动力机械 | 拖拉机 | 轮式拖拉机（不含皮带传动轮式拖拉机） | 120-140马力四轮驱动拖拉机 | 轮式拖拉机 | 中联重机股份有限公司 | RH1204 | 46500 | 型式：四轮驱动；外廓尺寸（长×宽×高）（mm）：4700×2000×2900；轴距（mm）：2352；常用轮距（前轮/后轮）mm：1650/1580；功率88.2kW； | 2018 |  | 通用类 | 0 | 安徽省
动力机械 | 拖拉机 | 轮式拖拉机（不含皮带传动轮式拖拉机） | 120-140马力四轮驱动拖拉机 | 轮式拖拉机 | 中联重机股份有限公司 | RH1204-A | 46500 | 型式：四轮驱动；外廓尺寸（长×宽×高）（mm）：4700×2000×2900；轴距（mm）：2352；常用轮距（前轮/后轮）mm：1650/1580；功率88.2kW； | 2018 |  | 通用类 | 0 | 安徽省
动力机械 | 拖拉机 | 轮式拖拉机（不含皮带传动轮式拖拉机） | 120-140马力四轮驱动拖拉机 | 轮式拖拉机 | 中联重机股份有限公司 | RH1304-A | 46500 | 型式：四轮驱动；外廓尺寸（长×宽×高）（mm）：4700×2000×2900；轴距（mm）：2352；常用轮距（前轮/后轮）mm：1650/1580；功率95.6kW； | 2018 |  | 通用类 | 0 | 安徽省
动力机械 | 拖拉机 | 轮式拖拉机（不含皮带传动轮式拖拉机） | 120-140马力四轮驱动拖拉机 | 轮式拖拉机 | 中联重机股份有限公司 | RH1304 | 46500 | 型式：四轮驱动；外廓尺寸（长×宽×高）（mm）：4700×2000×2900；轴距（mm）：2352；常用轮距（前轮/后轮）mm：1650/1580；功率95.6kW； | 2018 |  | 通用类 | 0 | 安徽省
动力机械 | 拖拉机 | 轮式拖拉机（不含皮带传动轮式拖拉机） | 120-140马力四轮驱动拖拉机 | 轮式拖拉机 | 山东英胜机械有限公司 | TT1204 | 46500 | 型式：4×4四轮驱动；外形尺寸（长x宽x高mm）：4860×2110×2905；最小使用质量（kg）：4520；配套动力（kW）：88.2；PTO转速(r/min)：760/1000； 120马力≤功率＜140马力；驱动方式：四轮驱动 | 2018 |  | 通用类 | 0 | 山东省
动力机械 | 拖拉机 | 轮式拖拉机（不含皮带传动轮式拖拉机） | 120-140马力四轮驱动拖拉机 | 轮式拖拉机 | 山东英胜机械有限公司 | TT1304 | 46500 | 型式：4×4 四轮驱动；外形尺寸（长x宽x高mm）： 4860×2110×2970；最小使用质量（kg）：4680；配套动力（kW）：95.6；PTO转速(r/min)：760/1000； 120马力≤功率＜140马力；驱动方式：四轮驱动 | 2018 |  | 通用类 | 0 | 山东省
动力机械 | 拖拉机 | 轮式拖拉机（不含皮带传动轮式拖拉机） | 140-160马力四轮驱动拖拉机 | 轮式拖拉机 | 山东英胜机械有限公司 | TT1504 | 66700 | 型式：4×4四轮驱动；外形尺寸（长x宽x高mm）：5100×2460×2900；最小使用质量（kg）：5100；配套动力（kW）：110.3；PTO转速(r/min)：540/760； 140马力≤功率＜160马力；驱动方式：四轮驱动 | 2018 |  | 通用类 | 0 | 山东省
动力机械 | 拖拉机 | 轮式拖拉机（不含皮带传动轮式拖拉机） | 140-160马力四轮驱动拖拉机 | 轮式拖拉机 | 江苏骏诚光电科技有限公司 | 1504 | 66700 | （一）整机：商标或品牌:黄海金牛；型号:1504；型式:4×4四轮驱动；用途:一般农业用；外廓尺寸(长×宽×高MM):5390×2696×2980；轴距(MM):3130；轮距(前轮/后轮MM):1912/1784；轮距(前轮/后轮)调整方式:调节轮幅/调节轮幅；最小离地间隙(MM):490；最小使用质量(KG):5820；前轴质量/后轴质量(KG):2314/3506；最大配重(前/后KG):398/320；挡位数(前进/倒退/爬行):前进12/倒退4/；各挡理论速度(KM/H):前进档(单作用):2.15/3.20/3.89/6.07/4.56/6.79/8.25/12.9/9.94/14.79/17.99/28.10倒档(单作用):4.64/6.91/8.40/13.12；；发动机与离合器联接方式:直联；起动方式:电启动；动力输出轴功率(KW):94；最大牵引力(KN):48；（二）发动机：商标或品牌:东方红；型式:六缸、立式、水冷、四冲程、直喷、增压；型号:LR6M3Z-23；企业名称:一拖(洛阳)柴油机有限公司；吸气方式:增压；气缸数(缸):6；缸径×冲程(MM):110×125；排量(L):7.7 | 2018 |  | 通用类 | 0 | 江苏省
动力机械 | 拖拉机 | 轮式拖拉机（不含皮带传动轮式拖拉机） | 140-160马力四轮驱动拖拉机 | 轮式拖拉机 | 江苏骏诚光电科技有限公司 | 1504-1 | 66700 | （一）整机：商标或品牌:黄海金牛；型号:1504-1；型式:4×4四轮驱动；用途:一般农业用；外廓尺寸(长×宽×高MM):5390×2696×2980；轴距(MM):3130；轮距(前轮/后轮MM):1912/1784；轮距(前轮/后轮)调整方式:调节轮幅/调节轮幅；最小离地间隙(MM):490；最小使用质量(KG):5820；前轴质量/后轴质量(KG):2314/3506；最大配重(前/后KG):398/320；挡位数(前进/倒退/爬行):前进12/倒退4/；各挡理论速度(KM/H):前进档(单作用):2.15/3.20/3.89/6.07/4.56/6.79/8.25/12.9/9.94/14.79/17.99/28.10倒档(单作用):4.64/6.91/8.40/13.12；；发动机与离合器联接方式:直联；起动方式:电启动；动力输出轴功率(KW):94；最大牵引力(KN):48；（二）发动机：商标或品牌:东方红；型式:六缸、立式、水冷、四冲程、直喷、增压；型号:LR6M3Z-23；企业名称:一拖(洛阳)柴油机有限公司；吸气方式:增压；气缸数(缸):6；缸径×冲程(MM):110×125；排量(L):7 | 2018 |  | 通用类 | 0 | 江苏省
动力机械 | 拖拉机 | 轮式拖拉机（不含皮带传动轮式拖拉机） | 140-160马力四轮驱动拖拉机 | 轮式拖拉机 | 山东牧神机械有限责任公司 | HS1404 | 66700 | 外廓尺寸：5100×2360×2890，驱动型式：四轮驱动，配套功率：102.9kW，轴距2600mm，最小使用质量：5320kg，配重：420/480（前后），档位数：16/8（前进/倒退），变速箱型式：4×（2+1）×2组成式，驾驶室：六柱式安全驾驶室、型号AH1504.45.001。发动机型号：YC6J165-T302及制造商：广西玉柴机器股份有限公司，配套功率：102.9kW，排放阶段：第三阶段，型式核准号：CNFCG30158360010-00（选配东方红发动机型号：LR6M3ZU22 1030E及制造商：一拖（洛阳）柴油机有限公司，配套功率：103kW,排放阶段：第三阶段，型式核准号：CNFCG3066907011；选配潍柴发动机型号：WP6G140E330及制造商：潍坊潍柴道依茨柴油机有限公司，配套功率：103kW，排放阶段：第三阶段，型式核准号：CNFCG301583020012）。 | 2018 |  | 通用类 | 0 | 山东省
动力机械 | 拖拉机 | 轮式拖拉机（不含皮带传动轮式拖拉机） | 140-160马力四轮驱动拖拉机 | 轮式拖拉机 | 山东山拖凯泰农业装备有限公司 | 山拖1504 | 66700 | 驱动型式:四轮驱动；轴距:2670MM；外廓尺寸(长×宽×高):5190X2345X3345MM；轮距(前轮/后轮):1720、1815、1940、2000、2100/1660-2300MM；最小离地间隙:460MM/前桥；最小使用质量:5483KG；最大配重质量(前/后):588/480KG；档位数(前进/倒退/爬行):16/8/12；发动机与离合器联结方式:直联式；动力输出轴功率:94.35KW；最大牵引力:27.8KN；发动机标定功率：111KW. | 2018 |  | 通用类 | 0 | 山东省
动力机械 | 拖拉机 | 轮式拖拉机（不含皮带传动轮式拖拉机） | 140-160马力四轮驱动拖拉机 | 轮式拖拉机 | 山东山拖凯泰农业装备有限公司 | 山拖1404 | 66700 | 驱动形式:4X4轮式；功率:140马力；外廓尺寸(长×宽×高):4985X2375X3175MM；轴距:2615MM；最小使用质量:5170KG；最大配重(前/后)200/408KG；档位数(前进/倒退/爬行):16F/8R；变速箱型式:4X(2+1)X2平面组成式；驾驶室:ST2004.45.001六柱式,洛阳同欣工贸有限公司 | 2018 |  | 通用类 | 0 | 山东省
动力机械 | 拖拉机 | 轮式拖拉机（不含皮带传动轮式拖拉机） | 140-160马力四轮驱动拖拉机 | 轮式拖拉机 | 山东山拖凯泰农业装备有限公司 | 山拖1504A | 66700 | 驱动方式：四轮驱动；发动机标定功率：110.3kw；外廓尺寸（长×宽×高mm）:5100*2110*3040；轴距：2600mm；常用轮距(前轮/后轮mm):1600/1650；轮距（前轮/后轮）调整方式：有级可调/无级可调；最小使用质量4750kg；标准配重（前/后）:650/330kg；挡位数（前进/倒退/爬行）:16/8/0；主变速档位数：4；副变速档位数/其他档位数：（2+1）×2/0；发动机与离合器联接方式:直联式；起动方式: 电起动；翻倾保护装置（驾驶室/或安全架）：型号：ST2004.45.001，型式：六柱式驾驶室，生产厂：洛阳同欣工贸有限公司；前照灯型号：ZJ-2017 ; 转向系型式：前轮液压转向 ；行车制动系型式：双片盘式制动器、液压操纵 ；驻车制动系形式： 手动、机械制动 ；前驱动桥型式：旱地型 ；离合器型式：单片、干式、双作用 ；动力输出轴离合器型式：干式摩擦式 ；变速箱型式：4×(2+1)×2组成式 ；主变速箱换挡方式：啮合套换挡 ；副变速箱换挡方式：啮合套换挡 ；轮胎型号（前轮/后轮）：12.4-24/16.9-34 | 2018 |  | 通用类 | 0 | 山东省
动力机械 | 拖拉机 | 轮式拖拉机（不含皮带传动轮式拖拉机） | 140-160马力四轮驱动拖拉机 | 轮式拖拉机 | 山东山拖凯泰农业装备有限公司 | 山拖1404A | 66700 | 驱动方式：四轮驱动；发动机标定功率：103kw；外廓尺寸（长×宽×高mm）:5090*2110*3040；驱动方式：轴距：2600mm；常用轮距(前轮/后轮mm):1600/1650；轮距（前轮/后轮）调整方式：有级可调/无级可调；最小使用质量4750kg；标准配重（前/后）:650/330kg；挡位数（前进/倒退/爬行）:16/8/0；主变速档位数：4；副变速档位数/其他档位数：（2+1）×2/0；发动机与离合器联接方式:直联式；起动方式: 电起动；翻倾保护装置（驾驶室/或安全架）：型号：ST2004.45.001，型式：六柱式驾驶室，生产厂：洛阳同欣工贸有限公司；前照灯型号：ZJ-2017 ; 转向系型式：前轮液压转向；行车制动系型式：双片盘式制动器、液压操纵 ；驻车制动系形式：手动、机械制动；前驱动桥型式：旱地型；离合器型式：单片、干式、双作用 ；动力输出轴离合器型式：干式摩擦式；变速箱型式：4×(2+1)×2组成式 ；主变速箱换挡方式：啮合套换挡 ；副变速箱换挡方式：啮合套换挡 ；轮胎型号（前轮/后轮）：12.4-24/16.9-34 | 2018 |  | 通用类 | 0 | 山东省
动力机械 | 拖拉机 | 轮式拖拉机（不含皮带传动轮式拖拉机） | 140-160马力四轮驱动拖拉机 | 轮式拖拉机 | 江苏沃得高新农业装备有限公司 | WD1404 | 66700 | 发动机功率（KW）103；驱动方式：四轮驱动；外廓尺寸（长×宽×高）（mm）：4920×2300×2940；轴距（mm）：2670，最小使用质量(kg)：4880；最大配重（前/后）（kg)：320/480；档位数（前进/倒退）：24/8；变速箱型式：4×（3+1）×2组成式；有驾驶室。 | 2018 |  | 通用类 | 0 | 江苏省
动力机械 | 拖拉机 | 轮式拖拉机（不含皮带传动轮式拖拉机） | 140-160马力四轮驱动拖拉机 | 轮式拖拉机 | 江苏沃得高新农业装备有限公司 | WD1504 | 66700 | 发动机功率（KW）110.3；驱动方式：四轮驱动；外廓尺寸（长×宽×高）（mm）：4920×2300×2940；轴距（mm）：2670，最小使用质量(kg)：4580；最大配重（前/后）（kg)：320/480；档位数（前进/倒退）：24/8；变速箱型式：4×（3+1）×2组成式；有驾驶室。 | 2018 |  | 通用类 | 0 | 江苏省
动力机械 | 拖拉机 | 轮式拖拉机（不含皮带传动轮式拖拉机） | 140-160马力四轮驱动拖拉机 | 轮式拖拉机 | 江苏沃得高新农业装备有限公司 | WD1404-1 | 66700 | 发动机功率（KW）103；驱动方式：四轮驱动；外廓尺寸（长×宽×高）（mm）：4750×2130×2850；轴距（mm）：2552，最小使用质量(kg)：4580；最大配重（前/后）（kg)：320/480；档位数（前进/倒退）：24/8；变速箱型式：4×（3+1）×2组成式；有安全架。 | 2018 |  | 通用类 | 0 | 江苏省
动力机械 | 拖拉机 | 轮式拖拉机（不含皮带传动轮式拖拉机） | 140-160马力四轮驱动拖拉机 | 轮式拖拉机 | 潍坊奥利达机械有限公司 | ALD1504-B | 66700 | 外廓尺寸：4870×2075×2770；驱动型式：四轮驱动；配套功率：110.3kW; 发动机型号及制造商：YC6J175-T301，广西玉柴机器股份有限公司；轴距：2520; 最小使用质量：4355; 配重：440/344; 档位数：16/8/0; 变速箱型式：4×(2+1)×2组合式；是否有驾驶室或安全架：有驾驶室。 | 2018 |  | 通用类 | 0 | 山东省
动力机械 | 拖拉机 | 轮式拖拉机（不含皮带传动轮式拖拉机） | 140-160马力四轮驱动拖拉机 | 轮式拖拉机 | 潍坊奥利达机械有限公司 | ALD1504 | 66700 | 外廓尺寸：5060×2345×3030；驱动型式：四轮驱动；配套功率：111kW; 发动机型号及制造商：WP6G150E330,潍坊潍柴道依茨柴油机有限公司；轴距：2582; 最小使用质量：5100; 配重：440/480; 档位数：24; 变速箱型式：4×(2+1)×2组成式；是否有驾驶室或安全架：有驾驶室。 | 2018 |  | 通用类 | 0 | 山东省
动力机械 | 拖拉机 | 轮式拖拉机（不含皮带传动轮式拖拉机） | 140-160马力四轮驱动拖拉机 | 轮式拖拉机 | 潍坊泰鸿拖拉机有限公司 | TH1504-3 | 66700 | 发动机标定功率（kw）：110.3kw；驱动方式：四轮驱动 | 2018 |  | 通用类 | 0 | 山东省
动力机械 | 拖拉机 | 轮式拖拉机（不含皮带传动轮式拖拉机） | 140-160马力四轮驱动拖拉机 | 轮式拖拉机 | 潍坊泰鸿拖拉机有限公司 | TH1504-2 | 66700 | 发动机标定功率（kw）：111kw；驱动方式：四轮驱动 | 2018 |  | 通用类 | 0 | 山东省
动力机械 | 拖拉机 | 轮式拖拉机（不含皮带传动轮式拖拉机） | 140-160马力四轮驱动拖拉机 | 轮式拖拉机 | 山东五征集团有限公司 | PH1404 | 66700 | 外廓尺寸（长×宽×高）：5520×2420×3170mm；最小使用质量：6430kg；转向器型式：摆线转阀式；制动系型式：湿式多片盘式制动；离合器型式：电子液压控制湿式、多片、单作用；变速箱型式：组成式；变速箱换挡方式：主变速同步器换挡、副变速动力换挡；液压悬挂系统型式：半分置式；调节方式：力调节、位调节、浮动调节、综合调节；液压输出装置：多路液压输出（3组） | 2018 |  | 通用类 | 0 | 山东省
动力机械 | 拖拉机 | 轮式拖拉机（不含皮带传动轮式拖拉机） | 140-160马力四轮驱动拖拉机 | 轮式拖拉机 | 山东五征集团有限公司 | WZ1454 | 66700 | 外廓尺寸（长×宽×高）：5520×2420×3170mm；最小使用质量：6430kg；转向器型式：开心无反应式；制动系型式：多片湿式盘式制动；离合器型式：电子液压控制湿式；变速箱型式：ZF-T7226、组成式；变速箱换挡方式：主变速同步器换挡、副变速动力换挡；液压悬挂系统型式：分置式；调节方式：力调节、位调节、浮动调节、综合调节；液压输出装置：多路阀输出 | 2018 |  | 通用类 | 0 | 山东省
动力机械 | 拖拉机 | 轮式拖拉机（不含皮带传动轮式拖拉机） | 140-160马力四轮驱动拖拉机 | 轮式拖拉机 | 山东科尔农业装备有限公司 | 科尔1504D | 66700 | 外廓尺寸（长*宽*高）：5000×2085×2800（mm），轴距：2650mm，常用轮距（前轮后轮）： 1610(1710、1810、1950)/1610～1800，档位：16+8啮合套换挡，最大牵引力：37KN,最大提升力： 26.5KN，动力输出转速（PTO）：760/850r/min，转向形式：前轮液压转向，发动机型号：潍柴国ⅢWP6G150E330A功率：110.3KW，驱动方式：四轮驱动 | 2018 |  | 通用类 | 0 | 山东省
动力机械 | 拖拉机 | 轮式拖拉机（不含皮带传动轮式拖拉机） | 140-160马力四轮驱动拖拉机 | 轮式拖拉机 | 山东科尔农业装备有限公司 | 山东科尔1454 | 66700 | 外廓尺寸（长*宽*高）：5120*2450*3150（mm），轴距：2650mm，常用轮距（前轮/后轮）：1950/1980，档位：16+8啮合套换挡，最大牵引力：23.7KN,最大提升力：≥25KN，动力输出转速（PTO）：760/850r/min，多路阀：三组，转向形式：液压转向，发动机型号：潍柴国ⅢWP6G145E330，功率：107KW,驱动方式：四轮驱动。 | 2018 |  | 通用类 | 0 | 山东省
动力机械 | 拖拉机 | 轮式拖拉机（不含皮带传动轮式拖拉机） | 140-160马力四轮驱动拖拉机 | 轮式拖拉机 | 山东科尔农业装备有限公司 | 山东科尔1554 | 66700 | 外廓尺寸（长*宽*高）：5120*2450*3150（mm），轴距：2610mm，常用轮距（前轮/后轮）：1950/1980，档位：16+8啮合套换挡，最大牵引力：23.7KN,最大提升力：≥27.4KN，动力输出转速（PTO）：760/850r/min，多路阀：三组,转向形式：液压转向，发动机型号：潍柴国ⅢWP6G155E310，功率：114KW，驱动方式：四轮驱动。 | 2018 |  | 通用类 | 0 | 山东省
动力机械 | 拖拉机 | 轮式拖拉机（不含皮带传动轮式拖拉机） | 140-160马力四轮驱动拖拉机 | 轮式拖拉机 | 潍坊一拖机械制造有限公司 | 鑫鸿创1504 | 66700 | 型号：鑫鸿创1504；功率kW：110.3；驱动方式：四轮驱动；外廓尺寸（长X宽X高）mm：4830X2305X3020；档位数：前进/倒退/爬行：16/8/0；主变速/副变速/其他：4/（2+1）/2；排放标准：国三排放标准 | 2018 |  | 通用类 | 0 | 山东省
动力机械 | 拖拉机 | 轮式拖拉机（不含皮带传动轮式拖拉机） | 140-160马力四轮驱动拖拉机 | 轮式拖拉机 | 河南向阳红机械制造有限公司 | 向阳红-1504 | 66700 | 发动机功率：110.3kW；驱动方式：四轮驱动；外廓尺寸（mm）长×宽×高：4850×2350×3180；轴距：2550（mm）；最小使用质量：5160 （kg） | 2018 |  | 通用类 | 0 | 河南省
动力机械 | 拖拉机 | 轮式拖拉机（不含皮带传动轮式拖拉机） | 140-160马力四轮驱动拖拉机 | 轮式拖拉机 | 河南向阳红机械制造有限公司 | 向阳红-1404 | 66700 | 发动机功率：103kW；驱动方式：四轮驱动；外廓尺寸（mm）长×宽×高：4850×2350×3180；轴距：2550（mm）；最小使用质量：5160 （kg） | 2018 |  | 通用类 | 0 | 河南省
动力机械 | 拖拉机 | 轮式拖拉机（不含皮带传动轮式拖拉机） | 140-160马力四轮驱动拖拉机 | 轮式拖拉机 | 潍坊昊田农业装备有限公司 | 昊田1504 | 66700 | 驱动型式：4×4四轮驱动，功率：111KW，外廓尺寸（mm）：5090×2480×3005，轴距（mm）：2650,轮距（出厂mm）：1900/2020，最小使用质量（kg）:4900,最大配重（前/后）（kg）：780/240或480，档位数（前进/后退）：16/8，变速箱型式：4×（2+1）×2组成式，动力输出轴转速（r/min）:540/1000,发动机：WP6G150E330（潍柴（潍坊）中型柴油机有限公司、111kW、国三核准号：CNFCG30583020016）,选装：YC6J175-T303（广西玉柴机器股份有限公司、110.3kW、国三核准号：CNFCG30158360005） | 2018 |  | 通用类 | 0 | 山东省
动力机械 | 拖拉机 | 轮式拖拉机（不含皮带传动轮式拖拉机） | 140-160马力四轮驱动拖拉机 | 轮式拖拉机 | 潍坊昊田农业装备有限公司 | 昊田1404 | 66700 | 驱动型式：4×4四轮驱动，功率：105kW，外廓尺寸（mm）：5090×2480×3005，轴距（mm）：2650,轮距（出厂mm）：1900/2020，最小使用质量（kg）:4900,最大配重（前/后）（kg）：780/240或480，档位数（前进/后退）：16/8，变速箱型式：4×（2+1）×2组成式，动力输出轴转速（r/min）:540/1000,发动机：WP6G140E330（潍柴（潍坊）中型柴油机有限公司、105kW、国三核准号：CNFCG30583020012） | 2018 |  | 通用类 | 0 | 山东省
动力机械 | 拖拉机 | 轮式拖拉机（不含皮带传动轮式拖拉机） | 140-160马力四轮驱动拖拉机 | 轮式拖拉机 | 潍坊百利拖拉机有限公司 | 悍沃1404A | 66700 | 整机外廓尺寸：4830×2300（2100-2880）×2995mm；轴距：2657mm；整机型式：4×4四轮驱动；配重（最大）：前440kg/后480kg；发动机标定功率：103kW；轮胎型号：前轮14.9-26/后轮18.4-38；最小使用质量：4700kg。 | 2018 |  | 通用类 | 0 | 山东省
动力机械 | 拖拉机 | 轮式拖拉机（不含皮带传动轮式拖拉机） | 140-160马力四轮驱动拖拉机 | 轮式拖拉机 | 潍坊百利拖拉机有限公司 | 悍沃1404B | 66700 | 整机外廓尺寸：4830×2300（2100-2880）×2995mm；轴距：2657mm；整机型式：4×4四轮驱动；配重（最大）：前440kg/后480kg；发动机标定功率：103kW；轮胎型号：前轮14.9-26/后轮18.4-38；最小使用质量：4440kg。 | 2018 |  | 通用类 | 0 | 山东省
动力机械 | 拖拉机 | 轮式拖拉机（不含皮带传动轮式拖拉机） | 140-160马力四轮驱动拖拉机 | 轮式拖拉机 | 潍坊百利拖拉机有限公司 | 悍沃-1504 | 66700 | 整机外廓尺寸：4830×2300×2995mm（至排气管顶）；轴距：2582mm；整机型式：4×4四轮驱动；配重（最大）：前440kg/后516或480kg；发动机标定功率：110.3kW；轮胎型号：前轮14.9-26/后轮18.4-38；最小使用质量：5145kg。 | 2018 |  | 通用类 | 0 | 山东省
动力机械 | 拖拉机 | 轮式拖拉机（不含皮带传动轮式拖拉机） | 140-160马力四轮驱动拖拉机 | 轮式拖拉机 | 潍坊百利拖拉机有限公司 | 悍沃1504A | 66700 | 整机外廓尺寸：4830×2300×2950mm；轴距：2650mm；整机型式：4×4四轮驱动；配重（最大）：前440kg/后516kg；发动机标定功率：110.3kW；轮胎型号：前轮14.9-26/后轮18.4-38；最小使用质量：4960kg。 | 2018 |  | 通用类 | 0 | 山东省
动力机械 | 拖拉机 | 轮式拖拉机（不含皮带传动轮式拖拉机） | 140-160马力四轮驱动拖拉机 | 轮式拖拉机 | 潍坊百利拖拉机有限公司 | 悍沃1504A-1 | 66700 | 整机外廓尺寸：4830×2300×2950mm；轴距：2650mm；整机型式：4×4四轮驱动；配重（最大）：前440kg/后516kg；发动机标定功率：110.3kW；轮胎型号：前轮14.9-26/后轮18.4-38；最小使用质量：4750kg。 | 2018 |  | 通用类 | 0 | 山东省
动力机械 | 拖拉机 | 轮式拖拉机（不含皮带传动轮式拖拉机） | 140-160马力四轮驱动拖拉机 | 轮式拖拉机 | 潍坊百利拖拉机有限公司 | 悍沃1504B-1 | 66700 | 整机外廓尺寸：5060×2300×2995mm；轴距：2657mm；整机型式：4×4四轮驱动；配重（最大）：前440kg/后480kg；发动机标定功率：110.3kW；轮胎型号：前轮14.9-26/后轮18.4-38；最小使用质量：5090kg。 | 2018 |  | 通用类 | 0 | 山东省
动力机械 | 拖拉机 | 轮式拖拉机（不含皮带传动轮式拖拉机） | 140-160马力四轮驱动拖拉机 | 轮式拖拉机 | 潍坊迪尔津拖农业装备有限公司 | JT1504 | 66700 | 功率：150马力；驱动方式：四轮驱动；国三排放标准 | 2018 |  | 通用类 | 0 | 山东省
动力机械 | 拖拉机 | 轮式拖拉机（不含皮带传动轮式拖拉机） | 140-160马力四轮驱动拖拉机 | 轮式拖拉机 | 潍坊迪尔津拖农业装备有限公司 | JT1504A | 66700 | 功率：150马力；驱动方式：四轮驱动；国三排放标准；外廓尺寸(长×宽×高)：4950×2200×2900mm；轴距或履带接地长：2600mm；常用轮距(前轮/后轮)或轨距：1660/1750mm；轮距(前轮/后轮)调整方式：有级可调/无级可调；最小使用质量：4560kg；标准配重(前/后)：300/170kg；档位数(前进/倒退/爬行)：16/8/0；主变速档位数*副变速档位数/其他档位数：4/2+1/2；发动机与离合器联接方式：直连；起动方式：电启动；翻倾防护装置（驾驶室或安全框架）：六柱式驾驶室；前照灯型号：VK-003/VK-004；转向系型式：独立油路、前轮液压转向；行车制动系型式：湿式、盘式、静液压操纵；驻车制动系型式：湿式、机械操纵；前驱动桥型式：旱地型，水田型；离合器型式：独立操纵双作用离合器；传动系动力输出轴离合器型式：独立操纵离合器；传动系变速箱型式：4×（2+1）×2组成式；主变速箱换档方式：啮合套换挡；副变速箱换档方式：啮合套换挡；轮胎型号(前轮/后轮)：14.9-26/18.4-38（选装：12.4-24/16.9-34或14.9-24/18.4-34）。 | 2018 |  | 通用类 | 0 | 山东省
动力机械 | 拖拉机 | 轮式拖拉机（不含皮带传动轮式拖拉机） | 140-160马力四轮驱动拖拉机 | 轮式拖拉机 | 洛阳天宇机械制造有限公司 | 格朗斯-1504 | 66700 | 外廓尺寸（长×宽×高）：4835×2530×3100（㎜）；功率：110.3（kw）;驱动型式: 四轮驱动；轴距：2560（㎜）；最小使用质量5400（㎏）；最大配重（前/后）：500/540（㎏）；档位数(前进/倒退/爬行)：16/8/12；变速箱型式：4×（2+1）×2组成式；驾驶室：有 | 2018 |  | 通用类 | 0 | 河南省
动力机械 | 拖拉机 | 轮式拖拉机（不含皮带传动轮式拖拉机） | 140-160马力四轮驱动拖拉机 | 轮式拖拉机 | 洛阳天宇机械制造有限公司 | 格朗斯-1404 | 66700 | 外廓尺寸（长×宽×高）：4835×2530×3100（㎜）；功率：103（kw）;驱动型式: 四轮驱动；发动机功率：103（kW）；发动机型号：LR6M3ZU22/1030E；制造商：一拖（洛阳）柴油机有限公司；轴距：2560（㎜）；最小使用质量5400（㎏）；最大配重（前/后）：500/540（㎏）；档位数(前进/倒退/爬行)：16/8/12；变速箱型式：4×（2+1）×2组成式；驾驶室：有 | 2018 |  | 通用类 | 0 | 河南省
动力机械 | 拖拉机 | 轮式拖拉机（不含皮带传动轮式拖拉机） | 140-160马力四轮驱动拖拉机 | 轮式拖拉机 | 山拖农机装备有限公司 | ME1504 | 66700 | 外型尺寸（mm）：5075×2115×2933； 驱动方式：四轮驱动; 功率（KW）:110.3（国三）; 轴距（mm）:2731; 最小使用质量（kg）:4836 | 2018 |  | 通用类 | 0 | 山东省
动力机械 | 拖拉机 | 轮式拖拉机（不含皮带传动轮式拖拉机） | 140-160马力四轮驱动拖拉机 | 轮式拖拉机 | 山拖农机装备有限公司 | MF1504 | 66700 | 外型尺寸（mm）：5430×2450×3200； 驱动方式：四轮驱动; 功率（KW）:110.3（国三）; 轴距（mm）:2823; 最小使用质量（kg）:6035 | 2018 |  | 通用类 | 0 | 山东省
动力机械 | 拖拉机 | 轮式拖拉机（不含皮带传动轮式拖拉机） | 140-160马力四轮驱动拖拉机 | 轮式拖拉机 | 山拖农机装备有限公司 | ME1404 | 66700 | 外型尺寸（mm）：4765×2100×2970； 驱动方式：四轮驱动; 功率（KW）:102.9（国三）; 轴距（mm）:2545; 最小使用质量（kg）:4555 | 2018 |  | 通用类 | 0 | 山东省
动力机械 | 拖拉机 | 轮式拖拉机（不含皮带传动轮式拖拉机） | 140-160马力四轮驱动拖拉机 | 轮式拖拉机 | 洛阳丰收农业机械装备有限公司 | 芬美得-1504 | 66700 | 发动机功率：110.3KW；驱动方式：四轮驱动；外廓尺寸（mm）长×宽×高：4850×2350×3180；轴距：2550（mm）；最小使用质量：5160（kg） | 2018 |  | 通用类 | 0 | 河南省
动力机械 | 拖拉机 | 轮式拖拉机（不含皮带传动轮式拖拉机） | 140-160马力四轮驱动拖拉机 | 轮式拖拉机 | 洛阳丰收农业机械装备有限公司 | 芬美得-1404 | 66700 | 发动机功率：103KW；驱动方式：四轮驱动；外廓尺寸（mm）长×宽×高：4850×2350×3180；轴距：2550（mm）；最小使用质量：5160（kg） | 2018 |  | 通用类 | 0 | 河南省
动力机械 | 拖拉机 | 轮式拖拉机（不含皮带传动轮式拖拉机） | 140-160马力四轮驱动拖拉机 | 轮式拖拉机 | 星光农机股份有限公司 | XG1504 | 66700 | 型式：4×4四轮驱动；外廓尺寸（长×宽×高）：4810mm×2500mm×3010mm；轮距（前轮/后轮）:1760（1760、1790、1888、1930、2028、2058、2156）/2010（1620∽2420）；轮距（前轮/后轮）调整方式：有级可调/有级可调；轴距：2550mm；最小使用质量：5180kg；最大配重（前/后）：352kg/480kg；档位数（前进/倒退）：16/8；功率：110.3kW；变速箱型式：4×（2+1）×2组合式.(国三动力；发动机型号:LR6M3ZU23/1103E；功率:110.3KW；制造商:第一拖拉机股份有限公司) | 2018 |  | 通用类 | 0 | 浙江省
动力机械 | 拖拉机 | 轮式拖拉机（不含皮带传动轮式拖拉机） | 140-160马力四轮驱动拖拉机 | 轮式拖拉机 | 陕西农康农业机械装备制造有限公司 | 秦利1404 | 66700 | 功率：103KW，驱动方式：四轮驱动 | 2018 |  | 通用类 | 0 | 陕西省
动力机械 | 拖拉机 | 轮式拖拉机（不含皮带传动轮式拖拉机） | 140-160马力四轮驱动拖拉机 | 轮式拖拉机 | 陕西农康农业机械装备制造有限公司 | 秦利1504 | 66700 | 功率：110.3KW，驱动方式：四轮驱动 | 2018 |  | 通用类 | 0 | 陕西省
动力机械 | 拖拉机 | 轮式拖拉机（不含皮带传动轮式拖拉机） | 140-160马力四轮驱动拖拉机 | 轮式拖拉机 | 陕西农康农业机械装备制造有限公司 | 秦利1404C | 66700 | 功率：103KW，驱动方式：四轮驱动 | 2018 |  | 通用类 | 0 | 陕西省
动力机械 | 拖拉机 | 轮式拖拉机（不含皮带传动轮式拖拉机） | 140-160马力四轮驱动拖拉机 | 轮式拖拉机 | 陕西农康农业机械装备制造有限公司 | 秦利1504C | 66700 | 功率：110.3KW，驱动方式：四轮驱动 | 2018 |  | 通用类 | 0 | 陕西省
动力机械 | 拖拉机 | 轮式拖拉机（不含皮带传动轮式拖拉机） | 140-160马力四轮驱动拖拉机 | 轮式拖拉机 | 凯斯纽荷兰工业(哈尔滨)机械有限公司 | 1404 | 66700 | 外廓尺寸(长×宽×高)：4954×2610×2805mm；轴距：2627mm；常用轮距(前轮/后轮)或轨距：1828/2120mm；轮距(前轮/后轮)调整方式：有级/有级；最小使用质量：5225kg；标准配重(前/后)：540/380kg；档位数(前进/倒退/爬行)：16/16/0；主变速档位数*副变速档位数/其他档位数：4/4/0；发动机与离合器联接方式：直联；起动方式：电启动；翻倾防护装置（驾驶室或安全框架）：驾驶室；前照灯型号：0541982；转向系型式：静液压转向；行车制动系型式：液压助力制动；驻车制动系型式：机械制动；前驱动桥型式：旱地型；离合器型式：湿式多片；动力输出轴离合器型式：湿式离合器；传动系变速箱型式：电液控制；主变速箱换档方式：区域动力换挡；副变速箱换档方式：液压助力换挡；轮胎型号(前轮/后轮)：420/70R28，520/70R38 | 2018 |  | 通用类 | 0 | 黑龙江
动力机械 | 拖拉机 | 轮式拖拉机（不含皮带传动轮式拖拉机） | 140-160马力四轮驱动拖拉机 | 轮式拖拉机 | 凯斯纽荷兰工业(哈尔滨)机械有限公司 | T1404B | 66700 | 发动机额定功率104kw，直列六缸涡轮增压柴油发动机、电液控制变速箱、区域动力换档，最终传动为行星轮减速，液压助力制动，闭心式液压转向 | 2018 |  | 通用类 | 0 | 黑龙江
动力机械 | 拖拉机 | 轮式拖拉机（不含皮带传动轮式拖拉机） | 140-160马力四轮驱动拖拉机 | 轮式拖拉机 | 凯斯纽荷兰工业(哈尔滨)机械有限公司 | T1404 | 66700 | 直列六缸涡轮增压柴油发动机、电液控制变速箱、区域动力换档，最终传动为行星轮减速，液压助力制动，闭心式液压转向，动力输出轴540/1000转，3组液压输出阀 | 2018 |  | 通用类 | 0 | 黑龙江
动力机械 | 拖拉机 | 轮式拖拉机（不含皮带传动轮式拖拉机） | 140-160马力四轮驱动拖拉机 | 轮式拖拉机 | 凯斯纽荷兰工业(哈尔滨)机械有限公司 | T1554 | 66700 | 直列六缸涡轮增压柴油发动机、电液控制变速箱、区域动力换档，最终传动为行星轮减速，液压助力制动，闭心式液压转向，动力输出轴540/1000转，3组液压输出阀 | 2018 |  | 通用类 | 0 | 黑龙江
动力机械 | 拖拉机 | 轮式拖拉机（不含皮带传动轮式拖拉机） | 140-160马力四轮驱动拖拉机 | 轮式拖拉机 | 洛阳瑞得拖拉机有限公司 | RD1504F | 66700 | 驱动方式：四轮驱动；发动机标定功率：150马力 | 2018 |  | 通用类 | 0 | 河南省
动力机械 | 拖拉机 | 轮式拖拉机（不含皮带传动轮式拖拉机） | 140-160马力四轮驱动拖拉机 | 轮式拖拉机 | 山东康弘机械有限公司 | KH1504D | 66700 | 发动机标定功率:150马力(110.3KW)；驱动方式:四轮驱动 | 2018 |  | 通用类 | 0 | 山东省
动力机械 | 拖拉机 | 轮式拖拉机（不含皮带传动轮式拖拉机） | 140-160马力四轮驱动拖拉机 | 轮式拖拉机 | 山东东汽农业装备有限公司 | DQ1404D | 66700 | 功率：103kW；驱动方式：四轮驱动 | 2018 |  | 通用类 | 0 | 山东省
动力机械 | 拖拉机 | 轮式拖拉机（不含皮带传动轮式拖拉机） | 140-160马力四轮驱动拖拉机 | 轮式拖拉机 | 江苏常发农业装备股份有限公司 | CFH1504 | 66700 | 型式：四轮驱动；外廓尺寸（长×宽×高）：5104mm（至前配重）×2155mm（常用轮距）×2965mm（至驾驶室顶）；轴距：2677mm；轮距（前轮/后轮）：前轮1736mm，后轮1688mm；常用轮距（前轮/后轮）：1736mm/1688mm；轮距调整方式：前轮定值，后轮定值；最小使用质量：5330kg（配驾驶室)；标准配重质量（前/后）：前配重560kg，后配重600kg；档位数：前进16/倒退16/爬行0；发动机与离合器联结方式：直联式；翻倾防护装置：安全驾驶室；前照灯型号：CF700.48.311/CF700.48.312；转向系型式：全液压转向；行车制动系型式：湿式、盘式；驻车制动系型式：独立手制动；离合器型式：干式、单片、经常接合、双作用；前驱动桥型式：旱地型；传动系变速箱型式：（1+1）×（4×4）组成式；主/副变速箱换挡方式：同步器换挡，选装啮合套换挡；轮胎型号：前轮14.9-28/后轮18.4-38；液压悬挂装置型式：后置、Ⅱ类、三点悬挂；配套动力型号：YC6J175-T301,制造商：广西玉柴机器股份有限公司，气缸数：6缸，标定功率：110.3kw，标定转速：2300r/min，排放标准：第三阶段 | 2018 |  | 通用类 | 0 | 江苏省
动力机械 | 拖拉机 | 轮式拖拉机（不含皮带传动轮式拖拉机） | 140-160马力四轮驱动拖拉机 | 轮式拖拉机 | 江苏常发农业装备股份有限公司 | CFG1404 | 66700 | 型式：四轮驱动；外廓尺寸（长×宽×高）：5044mm（至前配重）×2120mm（常用轮距）×3040mm（至驾驶室顶），选装2905mm（至安全架顶）；轴距：2681mm；轮距（前轮/后轮）：前轮1646-1928mm，后轮1656-2088mm；常用轮距（前轮/后轮）：1720mm/1688mm；轮距调整方式：前轮有级调节，后轮有级调节；最小使用质量：4800kg（配驾驶室），选装4530kg（配安全架）；标准配重质量（前/后）：前配重560kg，后配重400kg；档位数：前进12/倒退12/爬行0，选装前进12/倒退12/爬行档24；发动机与离合器联结方式：直联式；翻倾防护装置：安全驾驶室，选装安全架；前照灯型号：CF700.48.311/CF700.48.312；转向系型式：全液压转向；行车制动系型式：湿式、盘式；驻车制动系型式：锁定踏板式、机械操作；离合器型式：干式、单片、经常接合、双作用；前驱动桥型式：旱地型；传动系变速箱型式：（1+1）×（4×3）组成式，选装（1+1）×（4×3）×2组成式；主/副变速箱换挡方式：啮合套换挡，选装同步器换挡；轮胎型号：前轮14.9-26/后轮16.9-38；液压悬挂装置型式：后置、Ⅱ类、三点悬挂；配套动力型号：YC4A160-T313,制造商：广西玉柴机器股份有限公司，气缸数：4缸，标定功率：103kw，标定转速：2300r/min，排放标准：第三阶段；选装玉柴YC4A160-T303国三发动机，气缸数：4缸，标定功率：103kw，标定转速：2300r/min，排放标准：第三阶段 | 2018 |  | 通用类 | 0 | 江苏省
动力机械 | 拖拉机 | 轮式拖拉机（不含皮带传动轮式拖拉机） | 140-160马力四轮驱动拖拉机 | 轮式拖拉机 | 江苏常发农业装备股份有限公司 | CFG1504 | 66700 | 型式：四轮驱动；外廓尺寸（长×宽×高）：5044mm（至前配重）×2120mm（常用轮距）×3040mm（至驾驶室顶），选装2905mm（至安全架顶）；轴距：2681mm；轮距（前轮/后轮）：前轮1646-1928mm，后轮1656-2088mm；常用轮距（前轮/后轮）：1720mm/1688mm；轮距调整方式：前轮有级调节，后轮有级调节；最小使用质量：4800kg（配驾驶室），选装4530kg（配安全架）；标准配重质量（前/后）：前配重560kg，后配重400kg；档位数：前进12/倒退12/爬行0，选装前进12/倒退12/爬行档24；发动机与离合器联结方式：直联式；翻倾防护装置：安全驾驶室，选装安全架；前照灯型号：CF700.48.311/CF700.48.312；转向系型式：全液压转向；行车制动系型式：湿式、盘式；驻车制动系型式：锁定踏板式、机械操作；离合器型式：干式、单片、经常接合、双作用；前驱动桥型式：旱地型；传动系变速箱型式：（1+1）×（4×3）组成式，选装（1+1）×（4×3）×2组成式；主/副变速箱换挡方式：啮合套换挡，选装同步器换挡；轮胎型号：前轮14.9-26/后轮16.9-38；液压悬挂装置型式：后置、Ⅱ类、三点悬挂；配套动力型号：YC6J175-T301,制造商：广西玉柴机器股份有限公司，气缸数：6缸，标定功率：110.3kw，标定转速：2300r/min，排放标准：第三阶段 | 2018 |  | 通用类 | 0 | 江苏省
动力机械 | 拖拉机 | 轮式拖拉机（不含皮带传动轮式拖拉机） | 140-160马力四轮驱动拖拉机 | 轮式拖拉机 | 第一拖拉机股份有限公司 | LF1504 | 66700 | 功率：110.3KW/150马力；驱动方式：四轮驱动 | 2018 |  | 通用类 | 0 | 河南省
动力机械 | 拖拉机 | 轮式拖拉机（不含皮带传动轮式拖拉机） | 140-160马力四轮驱动拖拉机 | 轮式拖拉机 | 第一拖拉机股份有限公司 | LX1404 | 66700 | 功率：103KW/140马力；驱动方式：四轮驱动 | 2018 |  | 通用类 | 0 | 河南省
动力机械 | 拖拉机 | 轮式拖拉机（不含皮带传动轮式拖拉机） | 140-160马力四轮驱动拖拉机 | 轮式拖拉机 | 第一拖拉机股份有限公司 | LX1504 | 66700 | 功率：110.3KW/150马力；驱动方式：四轮驱动 | 2018 |  | 通用类 | 0 | 河南省
动力机械 | 拖拉机 | 轮式拖拉机（不含皮带传动轮式拖拉机） | 140-160马力四轮驱动拖拉机 | 轮式拖拉机 | 约翰迪尔(天津)有限公司 | JD1404-A | 66700 | 驱动轮数：四轮驱动；发动机标定功率（kW）：103，标定转速(r/min)：2200, 外廓尺寸（长*宽*高）mm：4900*（2180-2480）*2760，轴距(mm):2677,最小使用质量(Kg)：4860,变速箱形式：组合式4*（3+1）*2，轮胎型号（前轮/后轮）：14.9-24/18.4-38动力输出轴转速（r/min)：540/1000. | 2018 |  | 通用类 | 0 | 天津市
动力机械 | 拖拉机 | 轮式拖拉机（不含皮带传动轮式拖拉机） | 140-160马力四轮驱动拖拉机 | 轮式拖拉机 | 潍坊百利拖拉机有限公司 | 悍沃1504B | 66700 | 整机外廓尺寸：5060×2300×2995mm；轴距：2657mm；整机型式：4×4四轮驱动；配重（最大）：前440kg/后480kg；发动机标定功率：110.3kW；轮胎型号：前轮14.9-26/后轮18.4-38；最小使用质量：5300kg。 | 2018 |  | 通用类 | 0 | 山东省
动力机械 | 拖拉机 | 轮式拖拉机（不含皮带传动轮式拖拉机） | 140-160马力四轮驱动拖拉机 | 轮式拖拉机 | 潍坊百利拖拉机有限公司 | 悍沃-1404 | 66700 | 整机外廓尺寸：5060×2345×2995mm；轴距：2582mm；整机型式：4×4四轮驱动；配重（最大）：前440kg/后516kg；发动机标定功率：103kW；轮胎型号：前轮14.9-26/后轮18.4-38；最小使用质量：5545kg。 | 2018 |  | 通用类 | 0 | 山东省
动力机械 | 拖拉机 | 轮式拖拉机（不含皮带传动轮式拖拉机） | 140-160马力四轮驱动拖拉机 | 轮式拖拉机 | 英轩重工有限公司 | YX1404-F | 66700 | 驱动方式：四轮驱动；功率(KW)：103KW；外廓尺寸（mm）：5050mm×2200mm×3150mm；轴距（mm）：2650mm；轮距（前轮/后轮）mm：1612/2420；轮距调整方式：有级可调/无级可调；最小离地间隙（mm）：480mm；最小使用质量（kg）：5400kg；最大配重质量（kg）：520kg/480kg；档位数：16/8/0；转向方式：前轮液压转向；制动系型式：盘式制动器；离合器型式：双作用；变速箱换挡方式：机械有级变速；轮胎规格：14.9-28/18.4-38；液压悬挂装置型式：后置、三点悬挂 | 2018 |  | 通用类 | 0 | 山东省
动力机械 | 拖拉机 | 轮式拖拉机（不含皮带传动轮式拖拉机） | 140-160马力四轮驱动拖拉机 | 轮式拖拉机 | 英轩重工有限公司 | YX1504-F | 66700 | 驱动方式：四轮驱动；功率(KW)：110.3KW；外廓尺寸（mm）：5050mm×2200mm×3150mm；轴距（mm）：2650mm；轮距（前轮/后轮）mm：1612/1650；轮距调整方式：有级可调/无级可调；最小离地间隙（mm）：480mm；最小使用质量（kg）：5400kg；最大配重质量（kg）：520kg/480kg；档位数：16/8/0；转向方式：前轮液压转向；制动系型式：湿式盘式制动器；离合器型式：双作用、独立操纵；变速箱换挡方式：机械有级变速；轮胎规格：14.9-26/18.4-38；液压悬挂装置型式：后置、三点悬挂 | 2018 |  | 通用类 | 0 | 山东省
动力机械 | 拖拉机 | 轮式拖拉机（不含皮带传动轮式拖拉机） | 160-180马力四轮驱动拖拉机 | 轮式拖拉机 | 英轩重工有限公司 | YX1604-F | 80700 | 驱动方式：四轮驱动；功率(KW)：118KW；外廓尺寸（mm）：5050mm×2200mm×3150mm；轴距（mm）：2650mm；轮距（前轮/后轮）mm：1612/1650；轮距调整方式：有级可调/无级可调；最小离地间隙（mm）：480mm；最小使用质量（kg）：5400kg；最大配重质量（kg）：520kg/480kg；档位数：16/8/0；转向方式：前轮液压转向；制动系型式：湿式盘式制动器；离合器型式：双作用、独立操纵；变速箱换挡方式：机械有级变速；轮胎规格：14.9-26/18.4-38；液压悬挂装置型式：后置、三点悬挂 | 2018 |  | 通用类 | 0 | 山东省
动力机械 | 拖拉机 | 轮式拖拉机（不含皮带传动轮式拖拉机） | 160-180马力四轮驱动拖拉机 | 轮式拖拉机 | 英轩重工有限公司 | YX1604-G | 80700 | 驱动方式：四轮驱动；功率(KW)：118KW；外廓尺寸（mm）：5360mm×2200mm×3200mm；轴距（mm）：2820mm；轮距（前轮/后轮）mm：1720/1680；轮距调整方式：有级可调/无级可调；最小离地间隙（mm）：450mm；最小使用质量（kg）：7600kg；最大配重质量（kg）：900kg/720kg；档位数：16/16/0；转向方式：前轮液压转向；制动系型式：湿式盘式制动器；离合器型式：干式、双作用、独立操纵；变速箱换挡方式：机械有级变速；轮胎规格：16.9-28/18.4-42；液压悬挂装置型式：后置、三点悬挂 | 2018 |  | 通用类 | 0 | 山东省
动力机械 | 拖拉机 | 轮式拖拉机（不含皮带传动轮式拖拉机） | 160-180马力四轮驱动拖拉机 | 轮式拖拉机 | 约翰迪尔(天津)有限公司 | JD1654 | 80700 | 驱动轮数：四轮驱动；发动机标定功率（kW）：121，标定转速(r/min)：2100, 外廓尺寸（长*宽*高）mm：5620*（2430-3750）*2930，轴距(mm):2685,最小使用质量(Kg)：7700(双后轮),变速箱形式：组成式16+16，轮胎型号（前轮/后轮）：420-85/520-85,动力输出轴转速（r/min)：540/1000. | 2018 |  | 通用类 | 0 | 天津市
动力机械 | 拖拉机 | 轮式拖拉机（不含皮带传动轮式拖拉机） | 160-180马力四轮驱动拖拉机 | 轮式拖拉机 | 江苏常发农业装备股份有限公司 | CFH1604 | 80700 | 型式：四轮驱动；外廓尺寸（长×宽×高）：5104mm（至前配重）×2155mm（常用轮距）×2965mm（至驾驶室顶）；轴距：2677mm；轮距（前轮/后轮）：前轮1736mm，后轮1688mm；常用轮距（前轮/后轮）：1736mm/1688mm；轮距调整方式：前轮定值，后轮定值；最小使用质量：5330kg（配驾驶室)；标准配重质量（前/后）：前配重640kg，后配重600kg；档位数：前进16/倒退16/爬行0；发动机与离合器联结方式：直联式；翻倾防护装置：安全驾驶室；前照灯型号：CF700.48.311/CF700.48.312；转向系型式：全液压转向；行车制动系型式：湿式、盘式；驻车制动系型式：独立手制动；离合器型式：干式、单片、经常接合、双作用；前驱动桥型式：旱地型；传动系变速箱型式：（1+1）×（4×4）组成式；主/副变速箱换挡方式：同步器换挡，选装啮合套换挡；轮胎型号：前轮14.9-28/后轮18.4-38，选装后轮16.9-38或18.4-34R-2；液压悬挂装置型式：后置、ⅢN类、三点悬挂；配套动力型号：YC6J190-T301,制造商：广西玉柴机器股份有限公司，气缸数：6缸，标定功率：117.6kw，标定转速：2300r/min，排放标准：第三阶段 | 2018 |  | 通用类 | 0 | 江苏省
动力机械 | 拖拉机 | 轮式拖拉机（不含皮带传动轮式拖拉机） | 160-180马力四轮驱动拖拉机 | 轮式拖拉机 | 江苏常发农业装备股份有限公司 | CFG1604 | 80700 | 型式：四轮驱动；外廓尺寸（长×宽×高）：5044mm（至前配重）×2120mm（常用轮距）×3040mm（至驾驶室顶）；轴距：2681mm；轮距（前轮/后轮）：前轮1646-1928mm，后轮1656-2088mm；常用轮距（前轮/后轮）：1720mm/1688mm；轮距调整方式：前轮有级调节，后轮有级调节；最小使用质量：4800kg（配驾驶室）；标准配重质量（前/后）：前配重560kg，后配重400kg；档位数：前进12/倒退12/爬行0，选装前进12/倒退12/爬行档24；发动机与离合器联结方式：直联式；翻倾防护装置：安全驾驶室，选装安全架；前照灯型号：CF700.48.311/CF700.48.312；转向系型式：全液压转向；行车制动系型式：湿式、盘式；驻车制动系型式：锁定踏板式、机械操作；离合器型式：干式、单片、经常接合、双作用；前驱动桥型式：旱地型；传动系变速箱型式：（1+1）×（4×3）组成式，选装（1+1）×（4×3）×2组成式；主/副变速箱换挡方式：啮合套换挡，选装同步器换挡；轮胎型号：前轮14.9-26/后轮16.9-38；液压悬挂装置型式：后置、ⅢN类、三点悬挂；配套动力型号：YC6J190-T301,制造商：广西玉柴机器股份有限公司，气缸数：6缸，标定功率：117.6kw，标定转速：2300r/min，排放标准：第三阶段 | 2018 |  | 通用类 | 0 | 江苏省
动力机械 | 拖拉机 | 轮式拖拉机（不含皮带传动轮式拖拉机） | 160-180马力四轮驱动拖拉机 | 轮式拖拉机 | 山东东汽农业装备有限公司 | DQ1604D | 80700 | 功率：117.6kW；驱动方式：四轮驱动 | 2018 |  | 通用类 | 0 | 山东省
动力机械 | 拖拉机 | 轮式拖拉机（不含皮带传动轮式拖拉机） | 160-180马力四轮驱动拖拉机 | 轮式拖拉机 | 第一拖拉机股份有限公司 | LX1604 | 80700 | 功率：117.7KW/160马力；驱动方式：四轮驱动 | 2018 |  | 通用类 | 0 | 河南省
动力机械 | 拖拉机 | 轮式拖拉机（不含皮带传动轮式拖拉机） | 160-180马力四轮驱动拖拉机 | 轮式拖拉机 | 山东东科华盛农业机械有限公司 | DONKORWOTION1604 | 80700 | 外廓尺寸（长*宽*高）：5000×2220×3030（mm），轴距：2630mm，常用轮距（前轮/后轮）：1700/1730，档位：16+8啮合套换挡，最大牵引力：29KN,最大提升力：≥28.4KN，动力输出转速（PTO）：760/850r/min，多路阀：三组,转向形式：液压转向，发动机型号：玉柴国ⅢYC6J190-T302，功率：117.6KW，驱动方式：四轮驱动。 | 2018 |  | 通用类 | 0 | 山东省
动力机械 | 拖拉机 | 轮式拖拉机（不含皮带传动轮式拖拉机） | 160-180马力四轮驱动拖拉机 | 轮式拖拉机 | 凯斯纽荷兰工业(哈尔滨)机械有限公司 | T1654 | 80700 | 外廓尺寸(长×宽×高)：5290×3330×3070mm；轴距：2739mm；常用轮距(前轮/后轮)或轨距：2254/1842mm；轮距(前轮/后轮)调整方式：有级/无级；最小使用质量：7129kg；标准配重(前/后)：810/454kg；档位数(前进/倒退/爬行)：19/6/0；主变速档位数*副变速档位数/其他档位数：3/6/6；发动机与离合器联接方式：直联；起动方式：电启动；翻倾防护装置（驾驶室或安全框架）：驾驶室；前照灯型号：1976-00-1；转向系型式：静液压转向；行车制动系型式：液压助力制动；驻车制动系型式：机械制动；前驱动桥型式：旱地型；离合器型式：湿式多片；动力输出轴离合器型式：湿式离合器；传动系变速箱型式：电液控制；主变速箱换档方式：区域动力换挡；副变速箱换档方式：液压助力换挡；轮胎型号(前轮/后轮)：16.9-28/18.4-42 | 2018 |  | 通用类 | 0 | 黑龙江
动力机械 | 拖拉机 | 轮式拖拉机（不含皮带传动轮式拖拉机） | 160-180马力四轮驱动拖拉机 | 轮式拖拉机 | 凯斯纽荷兰工业(哈尔滨)机械有限公司 | PUMA1654 | 80700 | 外廓尺寸(长×宽×高)：5290×3590×3070mm；轴距：2739mm；常用轮距(前轮/后轮)或轨距：1856/2500mm；轮距(前轮/后轮)调整方式：有级/无级；最小使用质量：7126kg；标准配重(前/后)：720/390kg；档位数(前进/倒退/爬行)：19/6/0；主变速档位数*副变速档位数/其他档位数：3/6/6；发动机与离合器联接方式：直联；起动方式：电启动；翻倾防护装置（驾驶室或安全框架）：驾驶室；前照灯型号：0541972-LH；转向系型式：静液压转向；行车制动系型式：液压助力制动；驻车制动系型式：机械制动；前驱动桥型式：旱地型；离合器型式：湿式多片；动力输出轴离合器型式：湿式多片；传动系变速箱型式：组成式；主变速箱换档方式：区域动力换挡；副变速箱换档方式：液压助力换挡；轮胎型号(前轮/后轮)：16.9R28/20.8R38 | 2018 |  | 通用类 | 0 | 黑龙江
动力机械 | 拖拉机 | 轮式拖拉机（不含皮带传动轮式拖拉机） | 160-180马力四轮驱动拖拉机 | 轮式拖拉机 | 陕西农康农业机械装备制造有限公司 | 秦利1604 | 80700 | 功率：117.7KW，驱动方式：四轮驱动 | 2018 |  | 通用类 | 0 | 陕西省
动力机械 | 拖拉机 | 轮式拖拉机（不含皮带传动轮式拖拉机） | 160-180马力四轮驱动拖拉机 | 轮式拖拉机 | 洛阳丰收农业机械装备有限公司 | 芬美得-1604 | 80700 | 发动机功率：118KW；驱动方式：四轮驱动；外廓尺寸（mm）长×宽×高：5350×2220（单）、3400（双）×3220；轴距：2750（mm）；最小使用质量：6400（单）kg、7500（双）（kg） | 2018 |  | 通用类 | 0 | 河南省
动力机械 | 拖拉机 | 轮式拖拉机（不含皮带传动轮式拖拉机） | 160-180马力四轮驱动拖拉机 | 轮式拖拉机 | 山拖农机装备有限公司 | MG1604 | 80700 | 外型尺寸（mm）：5550×2355×3310； 驱动方式：四轮驱动; 功率（KW）:118（国三）; 轴距（mm）:2835; 最小使用质量（kg）:6800 | 2018 |  | 通用类 | 0 | 山东省
动力机械 | 拖拉机 | 轮式拖拉机（不含皮带传动轮式拖拉机） | 160-180马力四轮驱动拖拉机 | 轮式拖拉机 | 山拖农机装备有限公司 | ME1604 | 80700 | 外型尺寸（mm）：5075×2115×2933； 驱动方式：四轮驱动; 功率（KW）:117.6（国三）; 轴距（mm）:2731; 最小使用质量（kg）:4836 | 2018 |  | 通用类 | 0 | 山东省
动力机械 | 拖拉机 | 轮式拖拉机（不含皮带传动轮式拖拉机） | 160-180马力四轮驱动拖拉机 | 轮式拖拉机 | 山拖农机装备有限公司 | MF1604 | 80700 | 外型尺寸（mm）：5430×2450×3200； 驱动方式：四轮驱动; 功率（KW）:118（国三）; 轴距（mm）:2823; 最小使用质量（kg）:6035 | 2018 |  | 通用类 | 0 | 山东省
动力机械 | 拖拉机 | 轮式拖拉机（不含皮带传动轮式拖拉机） | 160-180马力四轮驱动拖拉机 | 轮式拖拉机 | 洛阳天宇机械制造有限公司 | 格朗斯-1604 | 80700 | 外廓尺寸（长×宽×高）：4835×2500×3100（㎜）；功率：117.7（kw）;驱动型式: 四轮驱动；轴距：2560（㎜）；最小使用质量5400（㎏）；最大配重（前/后）：500/540（㎏）；档位数(前进/倒退/爬行)：16/8/；变速箱型式：4×（2+1）×2组成式；驾驶室：有 | 2018 |  | 通用类 | 0 | 河南省
动力机械 | 拖拉机 | 轮式拖拉机（不含皮带传动轮式拖拉机） | 160-180马力四轮驱动拖拉机 | 轮式拖拉机 | 潍坊迪尔津拖农业装备有限公司 | JT1604 | 80700 | 功率：160马力；驱动方式：四轮驱动；国三排放标准；外廓尺寸(长×宽×高)：4950×2200×2900mm；轴距或履带接地长：2600mm；常用轮距(前轮/后轮)或轨距：1660/1750mm；轮距(前轮/后轮)调整方式：有级可调/无级可调；最小使用质量：4560kg；标准配重(前/后)：300/170kg；档位数(前进/倒退/爬行)：16/8/0；主变速档位数*副变速档位数/其他档位数：4/2+1/2；发动机与离合器联接方式：直联式；起动方式：电启动；翻倾防护装置（驾驶室或安全框架）：六柱式驾驶室；前照灯型号：VK-003/VK-004；转向系型式：独立油路、前轮液压转向；行车制动系型式：湿式、盘式、静液压操纵；驻车制动系型式：湿式、机械操纵；前驱动桥型式：旱地型，水田型；离合器型式：独立操纵双作用离合器；传动系动力输出轴离合器型式：独立操纵离合器；传动系变速箱型式：4×（2+1）×2组成式；主变速箱换档方式：啮合套换挡；副变速箱换档方式：啮合套换挡；轮胎型号(前轮/后轮)：14.9-26/18.4-38（选装：12.4-24/16.9-34或14.9-24/18.4-34）。 | 2018 |  | 通用类 | 0 | 山东省
动力机械 | 拖拉机 | 轮式拖拉机（不含皮带传动轮式拖拉机） | 160-180马力四轮驱动拖拉机 | 轮式拖拉机 | 潍坊百利拖拉机有限公司 | 悍沃1604 | 80700 | 整机外廓尺寸：5230×2300×2995mm；轴距：2670mm；整机型式：4×4四轮驱动；配重（最大）：前660kg/后720kg；发动机标定功率：118kW；轮胎型号：前轮14.9-26/后轮18.4-38；最小使用质量：5400kg。 | 2018 |  | 通用类 | 0 | 山东省
动力机械 | 拖拉机 | 轮式拖拉机（不含皮带传动轮式拖拉机） | 160-180马力四轮驱动拖拉机 | 轮式拖拉机 | 潍坊百利拖拉机有限公司 | 悍沃1654 | 80700 | 整机外廓尺寸：5300×2300（2080-2880选配后双轮3500）×3100mm；轴距：2800mm；整机型式：4×4四轮驱动；配重（最大）：前900kg/后720kg；发动机标定功率：122kW；轮胎型号：前轮18.4-26/后轮20.8-42；最小使用质量：6740kg（选配后双轮7540kg）。 | 2018 |  | 通用类 | 0 | 山东省
动力机械 | 拖拉机 | 轮式拖拉机（不含皮带传动轮式拖拉机） | 160-180马力四轮驱动拖拉机 | 轮式拖拉机 | 东风井关农业机械有限公司 | EN1604C | 80700 | 功率：160马力；驱动方式：四轮驱动；外廓尺寸：5075*2385*3160（高至空滤器顶）；最小使用质量：5300KG；最小离地间隙：485mm；发动机生产厂家：东风康明斯发动机有限公司；型号：QSB5.9-C160-31；标定功率：118KW；标定转速：2200r/min；排放阶段：国家第三阶段 | 2018 |  | 通用类 | 0 | 湖北省
动力机械 | 拖拉机 | 轮式拖拉机（不含皮带传动轮式拖拉机） | 160-180马力四轮驱动拖拉机 | 轮式拖拉机 | 潍坊昊田农业装备有限公司 | 昊田1604 | 80700 | 驱动型式：4×4四轮驱动，外廓尺寸（mm）：5300×2750×3090，轴距（mm）：2800,轮距（出厂mm）：2000/1780，最小使用质量（kg）:6400,最大配重（前/后）（kg）：780/720，档位数（前进/后退）：16/16，变速箱型式：（1+1）×4×4组成式，输出轴转速（r/min）:720/1000,发动机：WP6G160E330（潍柴（潍坊）中型柴油机有限公司、118kW、国三核准号：CNFCG30583020024） | 2018 |  | 通用类 | 0 | 山东省
动力机械 | 拖拉机 | 轮式拖拉机（不含皮带传动轮式拖拉机） | 160-180马力四轮驱动拖拉机 | 轮式拖拉机 | 京山三雷重工股份有限公司 | 雷木1604 | 80700 | 四轮驱动,外廓尺寸(MM):5140×2340×3110,轴距2670MM,最小使用质量5460KG,最大配重(前/后):480/720(KG),变速箱型式:4×(2+1)×2组成式,换挡方式:啮合套换挡,发动机型号:WP6G160E330,制造商:潍柴（潍坊）中型柴油机有限公司,标定功率:118KW,国三排放阶段 | 2018 |  | 通用类 | 0 | 湖北省
动力机械 | 拖拉机 | 轮式拖拉机（不含皮带传动轮式拖拉机） | 160-180马力四轮驱动拖拉机 | 轮式拖拉机 | 山东科尔农业装备有限公司 | 山东科尔1654 | 80700 | 外廓尺寸（长*宽*高）：5400*2420*3120（mm），轴距：2890mm，常用轮距（前轮/后轮）：1940/1860，档位：16+16同步器换挡，最大牵引力：40KN,最大提升力：≥28.5KN，动力输出转速（PTO）：540/1000r/min，多路阀：三组,转向形式：液压转向，发动机型号：潍柴国ⅢWP6G165E330，功率：122KW，驱动方式：四轮驱动。 | 2018 |  | 通用类 | 0 | 山东省
动力机械 | 拖拉机 | 轮式拖拉机（不含皮带传动轮式拖拉机） | 160-180马力四轮驱动拖拉机 | 轮式拖拉机 | 潍坊奥利达机械有限公司 | ALD1654 | 80700 | 外廓尺寸：5260×2330×3210；驱动型式：四轮驱动；配套功率：122kW; 发动机型号及制造商：WP6G165E330,潍坊潍柴道依茨柴油机有限公司；轴距：2800; 最小使用质量：5740; 配重：440/0; 档位数：16/16；4/4/2（快慢档）; 变速箱型式：(1+1)×4×4组成式；是否有驾驶室或安全架：有驾驶室。 | 2018 |  | 通用类 | 0 | 山东省
动力机械 | 拖拉机 | 轮式拖拉机（不含皮带传动轮式拖拉机） | 160-180马力四轮驱动拖拉机 | 轮式拖拉机 | 山东山拖凯泰农业装备有限公司 | 山拖1604 | 80700 | 驱动型式:四轮驱动；发动机标定功率：118KW；外廓尺寸(长×宽×高):5205X2340X3350MM；轴距:2673MM；轮距(前轮/后轮):1720、1815、1960、2000、2100/1660-2300MM；最小离地间隙:460MM/前桥；最小使用质量:5494KG；最大配重质量(前/后):588/480KG；档位数(前进/倒退/爬行):16/8/12；发动机与离合器联结方式:直联式；动力输出轴功率:100.3KW；最大牵引力:28.7KN； | 2018 |  | 通用类 | 0 | 山东省
动力机械 | 拖拉机 | 轮式拖拉机（不含皮带传动轮式拖拉机） | 180-200马力四轮驱动拖拉机 | 轮式拖拉机 | 山东山拖凯泰农业装备有限公司 | 山拖1854 | 97300 | 驱动方式：四轮驱动；发动机标定功率：136kw；外廓尺寸(长×宽×高)：5450（至前配重架）X2340（常用轮距）X3310（消声器顶）MM；轴距:2855MM；常用轮距(前轮/后轮):前轮：2005/后轮：1860MM；轮距（前轮/后轮）调整方式：前轮有级调节/后轮无级调节；最小使用质量:6971KG；标准配重(前/后):665/468KG；档位数(前进/倒退/爬行):前进16/倒退16/爬行0；主变速档位数：4；副变速档位数/其他档位数：4/2；发动机与离合器联接方式：直联；起动方式：电起动；驾驶室或安全架：型号，ST2004.45.001;型式：六柱式拖拉机驾驶室；生产厂：洛阳同欣工贸有限公司；前照灯型号：泰山80型组合前照灯；转向系型式：独立油路、全液压前轮转向；行车制动系型式：静液压盘式（双片）制动器；驻车制动器型式：手动，机械制动；前驱动桥型式：水田；离合器型式：双片、干式、独立操作双作用离合器；动力输出轴型式：后置独立式；变速箱型式：4×4×（1+1）；主变速箱换挡方式：同步器套换挡；副变速箱换挡方式：啮合套换挡；轮胎型号（前轮/后轮）：16.9-28/18.4-42 | 2018 |  | 通用类 | 0 | 山东省
动力机械 | 拖拉机 | 轮式拖拉机（不含皮带传动轮式拖拉机） | 180-200马力四轮驱动拖拉机 | 轮式拖拉机 | 山东山拖凯泰农业装备有限公司 | 山拖1854A | 97300 | 驱动方式：四轮驱动；发动机标定功率：136kw；外廓尺寸（长×宽×高mm）:5250*2340*3100；轴距：2650mm；常用轮距(前轮/后轮mm):1960/1880；轮距（前轮/后轮）调整方式：有级可调/无级可调；最小使用质量5650kg；标准配重（前/后）:780/480kg；挡位数（前进/倒退/爬行）:16/8/0；主变速档位数：4；副变速档位数/其他档位数：（2+1）×2/0；发动机与离合器联接方式:直联式；起动方式: 电起动；翻倾保护装置（驾驶室/或安全架）：型号：ST2004.45.001，型式：六柱式驾驶室；前照灯型号：ZJ-2017 ; 转向系型式：前轮液压转向；行车制动系型式: 双片盘式制动器、液压操纵 ；驻车制动系形式：手动、机械制动；前驱动桥型式：旱地型 ；离合器型式：单片、干式、双作用；动力输出轴离合器型式：干式摩擦式 ；变速箱型式：4×(2+1)×2组成式 ；主变速箱换挡方式：同步器换挡 ；副变速箱换挡方式：同步器换挡 ；轮胎型号（前轮/后轮）：12.9-26/18.4-38 | 2018 |  | 通用类 | 0 | 山东省
动力机械 | 拖拉机 | 轮式拖拉机（不含皮带传动轮式拖拉机） | 180-200马力四轮驱动拖拉机 | 轮式拖拉机 | 潍坊奥利达机械有限公司 | ALD1854 | 97300 | 外廓尺寸：5260×2340×3220；驱动型式：四轮驱动；配套功率：136kW; 发动机型号及制造商：WP6G185E330,潍坊潍柴道依茨柴油机有限公司；轴距：2800; 最小使用质量：5900; 配重：440/0; 档位数：16/16；4/4/2（快慢档）; 变速箱型式：(1+1)×4×4组成式；是否有驾驶室或安全架：有驾驶室。 | 2018 |  | 通用类 | 0 | 山东省
动力机械 | 拖拉机 | 轮式拖拉机（不含皮带传动轮式拖拉机） | 180-200马力四轮驱动拖拉机 | 轮式拖拉机 | 潍坊奥利达机械有限公司 | ALD1804 | 97300 | 外廓尺寸：5040×2385×2900；驱动型式：四轮驱动；配套功率：132.3kW; 发动机型号及制造商：YC6J200-T301，广西玉柴机器股份有限公司；轴距：2582; 最小使用质量：5370; 标准配重：660/480; 档位数：16/8/0； 变速箱型式：4×(2+1)×2组合式；是否有驾驶室或安全架：有驾驶室。 | 2018 |  | 通用类 | 0 | 山东省
动力机械 | 拖拉机 | 轮式拖拉机（不含皮带传动轮式拖拉机） | 180-200马力四轮驱动拖拉机 | 轮式拖拉机 | 潍坊泰鸿拖拉机有限公司 | TH1854 | 97300 | 发动机标定功率（kw）：136kw；驱动方式：四轮驱动 | 2018 |  | 通用类 | 0 | 山东省
动力机械 | 拖拉机 | 轮式拖拉机（不含皮带传动轮式拖拉机） | 180-200马力四轮驱动拖拉机 | 轮式拖拉机 | 山东科尔农业装备有限公司 | 山东科尔1854 | 97300 | 外廓尺寸（长*宽*高）：5400*2420*3120（mm），轴距：2890mm，常用轮距（前轮/后轮）：1940/1860，档位：16+16同步器换挡，最大牵引力：40KN,最大提升力：≥31.8KN，动力输出转速（PTO）：540/1000r/min，多路阀：三组，转向形式：液压转向，发动机型号：潍柴国ⅢWP6G185E330，功率：136KW，驱动方式：四轮驱动。 | 2018 |  | 通用类 | 0 | 山东省
动力机械 | 拖拉机 | 轮式拖拉机（不含皮带传动轮式拖拉机） | 180-200马力四轮驱动拖拉机 | 轮式拖拉机 | 江苏骏诚光电科技有限公司 | 黄海金牛1804 | 97300 | ★（一）整机①型号：黄海金牛1804②型式：四轮驱动③用途：一般用途④外廓尺寸(长×宽×高)（mm）：5130×2350(单轮胎)/ 3625(双轮胎)×3190⑤轴距（mm）：2910⑥轮距(前轮/后轮)（mm）：前轮：1690、1820、2000、2130后轮：1860～2300（单轮胎）/2455（双轮胎）⑦常用轮距(前轮/后轮)（mm）：1860/1860（单轮胎）1860/2455（双轮胎）⑧轮距(前轮/后轮)调整方式：有级可调/无级可调（双轮胎不可调）⑨最小离地间隙（mm）：540⑩最小使用质量（kg）：6330（单轮胎）/7280（双轮胎）⑪标准配重(前/后)（kg）：720/480⑫最大配重(前/后)（kg）：1200/480⑬档位数前进/倒退/爬行: 16/16/-⑭档位数主变速/副变速/梭行档: 4/4/2⑮各档理论速度（km/h）：前进：3.09、4.05、5.01、6.21、6.00、7.84、9.71、12.03、6.78、8.87、10.97、13.61、15.32、20.02、24.78、30.72倒退：2.64、3.45、4.27、5.29、5.12、6.69、8.28、10. | 2018 |  | 通用类 | 0 | 江苏省
动力机械 | 拖拉机 | 轮式拖拉机（不含皮带传动轮式拖拉机） | 180-200马力四轮驱动拖拉机 | 轮式拖拉机 | 山东英胜机械有限公司 | TT1804 | 97300 | 型式：4×4四轮驱动；外形尺寸（长x宽x高mm）：4900×2300×3090；最小使用质量（kg）：5100；配套动力（kW）：132.5；PTO转速(r/min)：760/1000； 180马力≤功率＜200马力；驱动方式：四轮驱动 | 2018 |  | 通用类 | 0 | 山东省
动力机械 | 拖拉机 | 轮式拖拉机（不含皮带传动轮式拖拉机） | 180-200马力四轮驱动拖拉机 | 轮式拖拉机 | 京山三雷重工股份有限公司 | 雷木1804 | 97300 | 型式:四轮驱动,外廓尺寸(MM):5140×2340×3110,轴距2670MM,最小使用质量5460KG,最大配重(前/后):480/720(KG),变速箱型式:4×(2+1)×2组成式,换挡方式:啮合套换挡,发动机型号:WP6G180E330,制造商:潍柴（潍坊）中型柴油机有限公司,标定功率:132.5KW,国三排放阶段 | 2018 |  | 通用类 | 0 | 湖北省
动力机械 | 拖拉机 | 轮式拖拉机（不含皮带传动轮式拖拉机） | 180-200马力四轮驱动拖拉机 | 轮式拖拉机 | 潍坊昊田农业装备有限公司 | 昊田1804 | 97300 | 驱动型式：4×4四轮驱动，功率：132.5kW，外廓尺寸（mm）：5300×2750×3090，轴距（mm）：2800,轮距（出厂mm）：1820/1780，最小使用质量（kg）:6400,最大配重（前/后）（kg）：780/720，档位数（前进/后退）：16/16，变速箱型式：（1+1）×4×4组成式，动力输出轴转速（r/min）:720/1000,发动机：WP6G180E330（潍柴（潍坊）中型柴油机有限公司、132.5kW、国三核准号：CNFCG30583010002） | 2018 |  | 通用类 | 0 | 山东省
动力机械 | 拖拉机 | 轮式拖拉机（不含皮带传动轮式拖拉机） | 180-200马力四轮驱动拖拉机 | 轮式拖拉机 | 潍坊百利拖拉机有限公司 | 悍沃1804 | 97300 | 整机外廓尺寸：5230×2300×2995mm；轴距：2670mm；整机型式：4×4四轮驱动；配重（最大）：前660kg/后720kg；发动机标定功率：132.5kW；轮胎型号：前轮14.9-28/后轮18.4-38选装：380/85R28/460/85R38；最小使用质量：5570kg。 | 2018 |  | 通用类 | 0 | 山东省
动力机械 | 拖拉机 | 轮式拖拉机（不含皮带传动轮式拖拉机） | 180-200马力四轮驱动拖拉机 | 轮式拖拉机 | 潍坊百利拖拉机有限公司 | 悍沃1854 | 97300 | 整机外廓尺寸：5300×2300（2080-2880选配后双轮3500）×3100mm；轴距：2800mm；整机型式：4×4四轮驱动；配重（最大）：前900kg/后720kg；发动机标定功率：136kW；轮胎型号：前轮18.4-26/后轮20.8-42；最小使用质量：6800kg（选配后双轮7600kg）。 | 2018 |  | 通用类 | 0 | 山东省
动力机械 | 拖拉机 | 轮式拖拉机（不含皮带传动轮式拖拉机） | 180-200马力四轮驱动拖拉机 | 轮式拖拉机 | 潍坊迪尔津拖农业装备有限公司 | JT1804A | 97300 | 功率：180马力；驱动方式：四轮驱动；国三排放标准；外廓尺寸(长×宽×高)：5150×2275×2980mm；轴距或履带接地长：2630mm；常用轮距(前轮/后轮)或轨距：1810/1850mm；轮距(前轮/后轮)调整方式：有级可调/无级可调；最小使用质量：5400kg；标准配重(前/后)：520/240kg；档位数(前进/倒退/爬行)：16/8/0；主变速档位数*副变速档位数/其他档位数：4/2+1/2；发动机与离合器联接方式：直连；起动方式：电启动；翻倾防护装置（驾驶室或安全框架）：六柱式驾驶室；前照灯型号：VK-003/VK-004；转向系型式：独立油路、前轮液压转向；行车制动系型式：湿式、盘式、静液压操纵；驻车制动系型式：湿式、机械操纵；前驱动桥型式：旱地型，水田型；离合器型式：独立操纵双作用离合器；传动系动力输出轴离合器型式：独立操纵离合器；传动系变速箱型式：4×（2+1）×2组成式；主变速箱换档方式：啮合套换档；副变速箱换档方式：啮合套换挡；轮胎型号(前轮/后轮)：14.9-28/20.8-38（选装：14.9-26/18.4-38）。 | 2018 |  | 通用类 | 0 | 山东省
动力机械 | 拖拉机 | 轮式拖拉机（不含皮带传动轮式拖拉机） | 180-200马力四轮驱动拖拉机 | 轮式拖拉机 | 潍坊迪尔津拖农业装备有限公司 | JT1804 | 97300 | 功率：180马力；驱动方式：四轮驱动；国三排放标准 | 2018 |  | 通用类 | 0 | 山东省
动力机械 | 拖拉机 | 轮式拖拉机（不含皮带传动轮式拖拉机） | 180-200马力四轮驱动拖拉机 | 轮式拖拉机 | 洛阳天宇机械制造有限公司 | 格朗斯-1804 | 97300 | 外廓尺寸（长×宽×高）：5400×2800×3130（㎜）；功率：132.4（kw）;驱动型式: 四轮驱动；轴距：2830（㎜）；最小使用质量6600（㎏）；最大配重（前/后）：780/720（㎏）；档位数(前进/倒退/爬行)：16/16；变速箱型式：4×4×2组成式；驾驶室：有 | 2018 |  | 通用类 | 0 | 河南省
动力机械 | 拖拉机 | 轮式拖拉机（不含皮带传动轮式拖拉机） | 180-200马力四轮驱动拖拉机 | 轮式拖拉机 | 山拖农机装备有限公司 | MF1804 | 97300 | 外型尺寸（mm）：5430×2450×3200； 驱动方式：四轮驱动; 功率（KW）:132.5（国三）; 轴距（mm）:2823; 最小使用质量（kg）:6035 | 2018 |  | 通用类 | 0 | 山东省
动力机械 | 拖拉机 | 轮式拖拉机（不含皮带传动轮式拖拉机） | 180-200马力四轮驱动拖拉机 | 轮式拖拉机 | 山拖农机装备有限公司 | MG1804 | 97300 | 外型尺寸（mm）：5550×2355×3310； 驱动方式：四轮驱动； 功率（KW）:132.5（国三）; 轴距（mm）:2835； 最小使用质量（kg）:6800 | 2018 |  | 通用类 | 0 | 山东省
动力机械 | 拖拉机 | 轮式拖拉机（不含皮带传动轮式拖拉机） | 180-200马力四轮驱动拖拉机 | 轮式拖拉机 | 洛阳丰收农业机械装备有限公司 | 芬美得-1804 | 97300 | 发动机功率：132.5KW；驱动方式：四轮驱动；外廓尺寸（mm）长×宽×高：5400×2220（单）、3400（双）×3220；轴距：2750（mm）；最小使用质量：6400（单）kg、7500（双）（kg） | 2018 |  | 通用类 | 0 | 河南省
动力机械 | 拖拉机 | 轮式拖拉机（不含皮带传动轮式拖拉机） | 180-200马力四轮驱动拖拉机 | 轮式拖拉机 | 星光农机股份有限公司 | XG1804 | 97300 | 型式：4×4四轮驱动；外廓尺寸（长×宽×高）：5370mm×3480mm×3100mm；轮距（前轮/后轮）:1980（1720/1815/1980/2100）/2460；轮距（前轮/后轮）调整方式：有级可调/不可调；轴距:2760mm；最小使用质量：7515kg；最大配重（前/后）：615kg/0kg；档位数（前进/倒退）：16/16；功率：132.4kW；变速箱型式：（1+1）×4×4组成式，六柱式普通驾驶室.(国三动力；发动机型号:LR6M3LU22/1324E；功率:132.4KW；制造商:第一拖拉机股份有限公司) | 2018 |  | 通用类 | 0 | 浙江省
动力机械 | 拖拉机 | 轮式拖拉机（不含皮带传动轮式拖拉机） | 180-200马力四轮驱动拖拉机 | 轮式拖拉机 | 陕西农康农业机械装备制造有限公司 | 秦利1804 | 97300 | 功率：132.4KW，驱动方式：四轮驱动 | 2018 |  | 通用类 | 0 | 陕西省
动力机械 | 拖拉机 | 轮式拖拉机（不含皮带传动轮式拖拉机） | 180-200马力四轮驱动拖拉机 | 轮式拖拉机 | 凯斯纽荷兰工业(哈尔滨)机械有限公司 | PUMA1804 | 97300 | 外廓尺寸(长×宽×高)：5290×3590×3070mm；轴距：2739mm；常用轮距(前轮/后轮)或轨距：1856/2500mm；轮距(前轮/后轮)调整方式：有级/无级；最小使用质量：7126kg；标准配重(前/后)：720/390kg；档位数(前进/倒退/爬行)：19/6/0；主变速档位数*副变速档位数/其他档位数：3/6/6；发动机与离合器联接方式：直联；起动方式：电启动；翻倾防护装置（驾驶室或安全框架）：驾驶室；前照灯型号：0541972-LH；转向系型式：静液压转向；行车制动系型式：液压助力制动；驻车制动系型式：机械制动；前驱动桥型式：旱地型；离合器型式：湿式多片；动力输出轴离合器型式：湿式多片；传动系变速箱型式：组成式；主变速箱换档方式：区域动力换挡；副变速箱换档方式：液压助力换挡；轮胎型号(前轮/后轮)：16.9R28/20.8R38 | 2018 |  | 通用类 | 0 | 黑龙江
动力机械 | 拖拉机 | 轮式拖拉机（不含皮带传动轮式拖拉机） | 180-200马力四轮驱动拖拉机 | 轮式拖拉机 | 凯斯纽荷兰工业(哈尔滨)机械有限公司 | PUMA1854 | 97300 | 配备封闭驾驶室，FPT柴油机，电液控制变速箱、全动力换档、行星轮减速末端传动结构；制动器为液压助力制动；闭心式液压转向系统；独立式动力输出轴，转速540/1000r/min.液压悬挂系统型式为分置式，3类后置三点悬挂，电子力位调节。 | 2018 |  | 通用类 | 0 | 黑龙江
动力机械 | 拖拉机 | 轮式拖拉机（不含皮带传动轮式拖拉机） | 180-200马力四轮驱动拖拉机 | 轮式拖拉机 | 凯斯纽荷兰工业(哈尔滨)机械有限公司 | T1804 | 97300 | 外廓尺寸(长×宽×高)：5545×3745×3140mm；轴距：2884mm；常用轮距(前轮/后轮)或轨距：1830/2445mm；轮距(前轮/后轮)调整方式：有级/无级；最小使用质量：8322kg；标准配重(前/后)：990/908kg；档位数(前进/倒退/爬行)：18/6/0；主变速档位数*副变速档位数/其他档位数：6/3+1/0；发动机与离合器联接方式：直联；起动方式：电启动；翻倾防护装置（驾驶室或安全框架）：驾驶室；前照灯型号：1995-00-1；转向系型式：静液压转向；行车制动系型式：液压助力制动；驻车制动系型式：机械制动；前驱动桥型式：旱地型；离合器型式：湿式多片；动力输出轴离合器型式：湿式多片；传动系变速箱型式：电液控制；主变速箱换档方式：电子全动力换挡；副变速箱换档方式：电子全动力换挡；轮胎型号(前轮/后轮)：420/85R32，520/85R42 | 2018 |  | 通用类 | 0 | 黑龙江
动力机械 | 拖拉机 | 轮式拖拉机（不含皮带传动轮式拖拉机） | 180-200马力四轮驱动拖拉机 | 轮式拖拉机 | 第一拖拉机股份有限公司 | LX1804 | 97300 | 功率：132.4KW/180马力；驱动方式：四轮驱动 | 2018 |  | 通用类 | 0 | 河南省
动力机械 | 拖拉机 | 轮式拖拉机（不含皮带传动轮式拖拉机） | 180-200马力四轮驱动拖拉机 | 轮式拖拉机 | 第一拖拉机股份有限公司 | 1804 | 97300 | 功率：132KW/180马力；驱动方式：四轮驱动 | 2018 |  | 通用类 | 0 | 河南省
动力机械 | 拖拉机 | 轮式拖拉机（不含皮带传动轮式拖拉机） | 180-200马力四轮驱动拖拉机 | 轮式拖拉机 | 第一拖拉机股份有限公司 | LD1804 | 97300 | 功率：132.4KW/180马力；驱动方式：四轮驱动 | 2018 |  | 通用类 | 0 | 河南省
动力机械 | 拖拉机 | 轮式拖拉机（不含皮带传动轮式拖拉机） | 180-200马力四轮驱动拖拉机 | 轮式拖拉机 | 山东康弘机械有限公司 | KH1804F | 97300 | 发动机标定功率:180马力(132.4KW)；驱动方式:四轮驱动 | 2018 |  | 通用类 | 0 | 山东省
动力机械 | 拖拉机 | 轮式拖拉机（不含皮带传动轮式拖拉机） | 180-200马力四轮驱动拖拉机 | 轮式拖拉机 | 山东康弘机械有限公司 | KH1804C | 97300 | 发动机标定功率:180马力(132.5KW)；驱动方式:四轮驱动 | 2018 |  | 通用类 | 0 | 山东省
动力机械 | 拖拉机 | 轮式拖拉机（不含皮带传动轮式拖拉机） | 180-200马力四轮驱动拖拉机 | 轮式拖拉机 | 江苏常发农业装备股份有限公司 | CFH1804 | 97300 | 型式：四轮驱动；外廓尺寸（长×宽×高）：5104mm（至前配重）×2155mm（常用轮距）×2965mm（至驾驶室顶）；轴距：2677mm；轮距（前轮/后轮）：前轮1736mm，后轮1688mm；常用轮距（前轮/后轮）：1736mm/1688mm；轮距调整方式：前轮定值，后轮定值；最小使用质量：5330kg（配驾驶室)；标准配重质量（前/后）：前配重560kg，后配重600kg；档位数：前进16/倒退16/爬行0；发动机与离合器联结方式：直联式；翻倾防护装置：安全驾驶室；前照灯型号：CF700.48.311/CF700.48.312或SH-CF001；转向系型式：全液压转向；行车制动系型式：湿式、盘式；驻车制动系型式：独立手制动；离合器型式：干式、单片、经常接合、双作用；前驱动桥型式：旱地型；传动系变速箱型式：（1+1）×（4×4）组成式；主/副变速箱换挡方式：同步器换挡，选装啮合套换挡；轮胎型号：前轮14.9-28/后轮18.4-38，选装后轮16.9-38或18.4-34R-2；液压悬挂装置型式：后置、Ⅲ类、三点悬挂；配套动力型号：YC6J190-T306,制造商：广西玉柴机器股份有限公司，气缸数：6缸，标定功率：132.4kw，标定转速：2300r/min，排放标准：第三阶段 | 2018 |  | 通用类 | 0 | 江苏省
动力机械 | 拖拉机 | 轮式拖拉机（不含皮带传动轮式拖拉机） | 180-200马力四轮驱动拖拉机 | 轮式拖拉机 | 江苏常发农业装备股份有限公司 | CFK1804 | 97300 | 型式：四轮驱动；外廓尺寸（长×宽×高）：5185mm（至前配重）×3400mm（常用轮距）×3045mm（至驾驶室顶）；轴距：2720mm；轮距（前轮/后轮）：前轮1720-2044mm，后轮1676-2304mm；常用轮距（前轮/后轮）：1720mm/1700mm；轮距调整方式：前轮有级调节，后轮有级调节；最小使用质量：6600kg（配驾驶室)；标准配重质量（前/后）：前配重640kg，后配重600kg；档位数：前进40/倒退30；发动机与离合器联结方式：直联式；翻倾防护装置：安全驾驶室；前照灯型号：CF700.48.311/CF700.48.312或SH-CF001；转向系型式：全液压转向；行车制动系型式：湿式、盘式；驻车制动系型式：独立手制动；离合器型式：干式、单片、经常接合、单作用；前驱动桥型式：旱地型；传动系变速箱型式：（5×4）×2+（5×3）×2组成式；主/副变速箱换挡方式：同步器和啮合套换挡；轮胎型号：前轮14.9-30/后轮18.4-42；液压悬挂装置型式：后置、Ⅲ类、三点悬挂；配套动力型号：YC6J190-T306,制造商：广西玉柴机器股份有限公司，气缸数：6缸，标定功率：132.4kw，标定转速：2300r/min，排放标准：第三阶段 | 2018 |  | 通用类 | 0 | 江苏省
动力机械 | 拖拉机 | 轮式拖拉机（不含皮带传动轮式拖拉机） | 180-200马力四轮驱动拖拉机 | 轮式拖拉机 | 爱科(大庆)农业机械有限公司 | MF1804 | 97300 | 外廓尺寸:5525×2550×3100mm 驱动型式：4×4四轮驱动；轴距:2993mm；最小离地间隙（离地部位）：480（牵引架下端）mm；最小使用质量:7500kg；前轴/后轴质量：3100/4400kg；配重(前/后):660/0kg；档位数（前进/倒退/爬行）：24/24/0；发动机与离合器联接方式：直联；起动方式：电起动；动力输出轴功率：≥115kw；最大牵引力：≥50kN；驾驶室型式：封闭驾驶室；转向系型式：静液压转向；转向器型式：伺服手动阀；制动系型式：液压制动；离合器型式：湿式多片；变速箱型式：半动力换挡变速箱；变速箱换挡方式：主变速器为同步换挡，副变速器为电液压控制负载换挡； 中央传动器型式（前/后）：螺旋锥齿轮/螺旋锥齿轮；差速器型式（前/后）：对称式圆锥行星齿轮/对称式圆锥行星齿轮；最终传动方式（前/后）：行星轮减速/行星轮减速；液压悬挂系统型式：分置式；悬挂装置型式：后置三点悬挂 | 2018 |  | 通用类 | 0 | 黑龙江
动力机械 | 拖拉机 | 轮式拖拉机（不含皮带传动轮式拖拉机） | 180-200马力四轮驱动拖拉机 | 轮式拖拉机 | 约翰迪尔(天津)有限公司 | JD1854 | 97300 | 驱动轮数：四轮驱动；发动机标定功率（kW）：136，标定转速(r/min)：2100, 外廓尺寸（长*宽*高）mm：5620*（2430-3750）*2930，轴距(mm):2685,最小使用质量(Kg)：7700(双后轮),变速箱形式：组成式16+16，轮胎型号（前轮/后轮）：420-85/520-85,动力输出轴转速（r/min)：540/1000. | 2018 |  | 通用类 | 0 | 天津市
动力机械 | 拖拉机 | 轮式拖拉机（不含皮带传动轮式拖拉机） | 180-200马力四轮驱动拖拉机 | 轮式拖拉机 | 英轩重工有限公司 | YX1804-G | 97300 | 驱动方式：四轮驱动；功率(KW)：132.5KW；外廓尺寸（mm）：5360mm×2200mm×3200mm；轴距（mm）：2820mm；轮距（前轮/后轮）mm：1720/1680；轮距调整方式：有级可调/无级可调；最小离地间隙（mm）：450mm；最小使用质量（kg）：7600kg；最大配重质量（kg）：900kg/720kg；档位数：16/16/0；转向方式：前轮液压转向；制动系型式：湿式盘式制动器；离合器型式：干式、双作用、独立操纵；变速箱换挡方式：机械有级变速；轮胎规格：16.9-28/18.4-42；液压悬挂装置型式：后置、三点悬挂 | 2018 |  | 通用类 | 0 | 山东省
动力机械 | 拖拉机 | 轮式拖拉机（不含皮带传动轮式拖拉机） | 180-200马力四轮驱动拖拉机 | 轮式拖拉机 | 英轩重工有限公司 | YX1804-F | 97300 | 驱动方式：四轮驱动；功率(KW)：132.5KW；外廓尺寸（mm）：5060mm×2285mm×3000mm；轴距（mm）：2700mm；轮距（前轮/后轮）mm：1660/1996；轮距调整方式：有级可调/无级可调；最小离地间隙（mm）：510mm；最小使用质量（kg）：5250kg；最大配重质量（kg）：520kg/480kg；档位数：16/8/0；转向方式：前轮液压转向；制动系型式：盘式制动器；离合器型式：干式、双作用；变速箱换挡方式：机械有级变速；轮胎规格：14.9-28/18.4-38；液压悬挂装置型式：后置、三点悬挂 | 2018 |  | 通用类 | 0 | 山东省
动力机械 | 拖拉机 | 轮式拖拉机（不含皮带传动轮式拖拉机） | 180-200马力四轮驱动拖拉机 | 轮式拖拉机 | 爱科(常州)农业机械有限公司 | MF1804 | 97300 | 外廓尺寸:5540×3430×3120（双后轮）mm 驱动型式：4×4四轮驱动；配套功率:133KW；发动机型号:66CW3.1189；发动机制造商:AGCO Power Inc.；轴距:2993mm；最小使用质量:7500(单轮)kg，8600（双轮）kg；最大配重重量(前/后):700/500kg；档位数（前进/倒退）：24/24档；变速箱型式：半动力换挡变速箱；驾驶室型式：封闭驾驶室 | 2018 |  | 通用类 | 0 | 江苏省
动力机械 | 拖拉机 | 轮式拖拉机（不含皮带传动轮式拖拉机） | 200马力及以上四轮驱动拖拉机 | 轮式拖拉机 | 爱科(常州)农业机械有限公司 | MF2204 | 129600 | 外廓尺寸:5540×3430×3120（双后轮）mm 驱动型式：4×4四轮驱动；配套功率:162KW；发动机型号:74CW3.1192；发动机制造商:AGCO Power Inc.；轴距:2993mm；最小使用质量:7900(单轮)kg，9000（双轮）kg；最大配重重量(前/后):700/500kg；档位数（前进/倒退）：24/24档；变速箱型式：半动力换挡变速箱；驾驶室型式：封闭驾驶室 | 2018 |  | 通用类 | 0 | 江苏省
动力机械 | 拖拉机 | 轮式拖拉机（不含皮带传动轮式拖拉机） | 200马力及以上四轮驱动拖拉机 | 轮式拖拉机 | 爱科(常州)农业机械有限公司 | MF2404 | 129600 | 外廓尺寸:5540×3430×3120（双后轮）mm 驱动型式：4×4四轮驱动；配套功率:177KW；发动机型号: 74CW3.1193；发动机制造商:AGCO Power Inc.；轴距:2993mm；最小使用质量:7900(单轮)kg，9000（双轮）kg；最大配重重量(前/后):700/500kg；档位数（前进/倒退）：24/24档；变速箱型式：半动力换挡变速箱；驾驶室型式：封闭驾驶室 | 2018 |  | 通用类 | 0 | 江苏省
动力机械 | 拖拉机 | 轮式拖拉机（不含皮带传动轮式拖拉机） | 200马力及以上四轮驱动拖拉机 | 轮式拖拉机 | 爱科(常州)农业机械有限公司 | MF3404 | 129600 | 外廓尺寸:5900×4300×3360（带配重，双后轮）mm 驱动型式：四轮驱动；配套功率:250KW（12小时功率）KW；发动机型号:84AW3.1308；发动机标定转速（r/min）：2100；发动机制造商:AGCO Power Inc.；轴距:3105mm；最小使用质量:12600kg；最大配重重量(前/后):1320/1000kg；整机档位数（ 前进/倒退/爬行）：CVT(无级变速)；变速箱型式：CVT（无级变速）；主变速箱换档方式：CVT(无级变速)；副变速箱换档方式：CVT(无级变速)；驾驶室型式：安全驾驶室 | 2018 |  | 通用类 | 0 | 江苏省
动力机械 | 拖拉机 | 轮式拖拉机（不含皮带传动轮式拖拉机） | 200马力及以上四轮驱动拖拉机 | 轮式拖拉机 | 爱科(常州)农业机械有限公司 | MF2704 | 129600 | 外廓尺寸:5900×4300×3360（带配重，双后轮）mm 驱动型式：四轮驱动；配套功率:199KW（12小时功率）KW；发动机型号:84AW3.1312；发动机制造商:AGCO Power Inc.；轴距:3105mm；最小使用质量:12600kg；最大配重重量(前/后):1320/1000kg；档位数（前进/倒退）：CVT（无级变速）；动力输出轴离合器型式：电子控制离合器（动力换向）；变速箱型式：CVT（无级变速）；驾驶室型式：安全驾驶室 | 2018 |  | 通用类 | 0 | 江苏省
动力机械 | 拖拉机 | 轮式拖拉机（不含皮带传动轮式拖拉机） | 200马力及以上四轮驱动拖拉机 | 轮式拖拉机 | 爱科(常州)农业机械有限公司 | MF3204 | 129600 | 外廓尺寸:5900×4300×3360（带配重，双后轮）mm 驱动型式：四轮驱动；配套功率:221KW（12小时功率）KW；发动机型号:84AW3.1309；发动机制造商:AGCO Power Inc.；轴距:3105mm；最小使用质量:12600kg；最大配重重量(前/后):1320/1000kg；档位数（前进/倒退）：CVT（无级变速）；动力输出轴离合器型式：电子控制离合器（动力换向）；变速箱型式：CVT（无级变速）；驾驶室型式：安全驾驶室 | 2018 |  | 通用类 | 0 | 江苏省
动力机械 | 拖拉机 | 轮式拖拉机（不含皮带传动轮式拖拉机） | 200马力及以上四轮驱动拖拉机 | 轮式拖拉机 | 爱科(常州)农业机械有限公司 | MF3004 | 129600 | 外廓尺寸:5900×4300×3360（带配重，双后轮）mm 驱动型式：四轮驱动；配套功率:221KW（12小时功率）KW；发动机型号:84AW3.1309；发动机制造商:AGCO Power Inc.；轴距:3105mm；最小使用质量:12600kg；最大配重重量(前/后):1320/1000kg；档位数（前进/倒退）：CVT（无级变速）；动力输出轴离合器型式：电子控制离合器（动力换向）；变速箱型式：CVT（无级变速）；驾驶室型式：安全驾驶室 | 2018 |  | 通用类 | 0 | 江苏省
动力机械 | 拖拉机 | 轮式拖拉机（不含皮带传动轮式拖拉机） | 200马力及以上四轮驱动拖拉机 | 轮式拖拉机 | 英轩重工有限公司 | YX2204-G | 129600 | 驱动方式：四轮驱动；功率(KW)：162KW；外廓尺寸（mm）：5360mm×2200mm×3200mm；轴距（mm）：2820mm；轮距（前轮/后轮）mm：1720/2380；轮距调整方式：有级可调/无级可调；最小离地间隙（mm）：450mm；最小使用质量（kg）：7600kg；最大配重质量（kg）：900kg/720kg；档位数：16/16/0；转向方式：前轮液压转向；制动系型式：盘式制动器；离合器型式：干式、双作用；变速箱换挡方式：机械有级变速；轮胎规格：16.9-28/18.4-42；液压悬挂装置型式：后置、三点悬挂 | 2018 |  | 通用类 | 0 | 山东省
动力机械 | 拖拉机 | 轮式拖拉机（不含皮带传动轮式拖拉机） | 200马力及以上四轮驱动拖拉机 | 轮式拖拉机 | 潍坊米基林农业机械有限公司 | TC2204 | 129600 | 功率：162Kw 驱动方式：四轮驱动 排放阶段：国三 | 2018 |  | 通用类 | 0 | 山东省
动力机械 | 拖拉机 | 轮式拖拉机（不含皮带传动轮式拖拉机） | 200马力及以上四轮驱动拖拉机 | 轮式拖拉机 | 潍坊米基林农业机械有限公司 | TS2204 | 129600 | 功率：162Kw 驱动方式：四轮驱动 排放阶段：国三 | 2018 |  | 通用类 | 0 | 山东省
动力机械 | 拖拉机 | 轮式拖拉机（不含皮带传动轮式拖拉机） | 200马力及以上四轮驱动拖拉机 | 轮式拖拉机 | 潍坊米基林农业机械有限公司 | TF2004 | 129600 | 功率：147Kw 驱动方式;四轮驱动 排放阶段：国三 | 2018 |  | 通用类 | 0 | 山东省
动力机械 | 拖拉机 | 轮式拖拉机（不含皮带传动轮式拖拉机） | 200马力及以上四轮驱动拖拉机 | 轮式拖拉机 | 约翰迪尔(天津)有限公司 | JD2054 | 129600 | 驱动轮数：四轮驱动；发动机标定功率（kW）：151，标定转速(r/min)：2100, 外廓尺寸（长*宽*高）mm：5620*（2430-3750）*2930，轴距(mm):2685,最小使用质量(Kg)：7850（双后轮）,变速箱形式：组成式16+16，轮胎型号（前轮/后轮）：420-85/480-80,动力输出轴转速（r/min)：540/1000. | 2018 |  | 通用类 | 0 | 天津市
动力机械 | 拖拉机 | 轮式拖拉机（不含皮带传动轮式拖拉机） | 200马力及以上四轮驱动拖拉机 | 轮式拖拉机 | 约翰迪尔(天津)有限公司 | JD2104 | 129600 | 驱动轮数：四轮驱动；发动机标定功率（kW）：155，标定转速(r/min)：2100, 外廓尺寸（长*宽*高）mm：5620*（2800-3750）*2930，轴距(mm):2685,最小使用质量(Kg)：7850(双后轮),变速箱形式：组成式20F+20R，动力输出轴转速（r/min)：540/1000. | 2018 |  | 通用类 | 0 | 天津市
动力机械 | 拖拉机 | 轮式拖拉机（不含皮带传动轮式拖拉机） | 200马力及以上四轮驱动拖拉机 | 轮式拖拉机 | 约翰迪尔(天津)有限公司 | 8R-2904 | 129600 | 驱动轮数：四轮驱动；发动机标定功率（kW）：213.3，标定转速(r/min)：2100, 外廓尺寸（长*宽*高）mm：6686*（3012-4186）*3270，轴距(mm):3050,最小使用质量(Kg)：12500(双后轮),变速箱形式：组成式16+4，轮胎型号（前轮/后轮）：420-85/480-80,动力输出轴转速（r/min)：1000. | 2018 |  | 通用类 | 0 | 天津市
动力机械 | 拖拉机 | 轮式拖拉机（不含皮带传动轮式拖拉机） | 200马力及以上四轮驱动拖拉机 | 轮式拖拉机 | 约翰迪尔(天津)有限公司 | 8R-3204 | 129600 | 驱动轮数：四轮驱动；发动机标定功率（kW）：235.4，标定转速(r/min)：2100, 外廓尺寸（长*宽*高）mm：6686*（3012-4186）*3270，轴距(mm):3050,最小使用质量(Kg)：12700(双后轮),变速箱形式：组成式16+4，轮胎型号（前轮/后轮）：420-85/480-80,动力输出轴转速（r/min)：1000. | 2018 |  | 通用类 | 0 | 天津市
动力机械 | 拖拉机 | 轮式拖拉机（不含皮带传动轮式拖拉机） | 200马力及以上四轮驱动拖拉机 | 轮式拖拉机 | 约翰迪尔(天津)有限公司 | 7M-2204 | 129600 | 驱动轮数：四轮驱动；发动机标定功率（kW）：161.8，标定转速(r/min)：2100, 外廓尺寸（长*宽*高）mm：6070*（3010-3789）*3162（后双轮），轴距(mm):2860,最小使用质量(Kg)：9098（后双轮）,变速箱形式：组成式20+20，轮胎型号（前轮/后轮）：420-90/620-70,动力输出轴转速（r/min)：540/1000. | 2018 |  | 通用类 | 0 | 天津市
动力机械 | 拖拉机 | 轮式拖拉机（不含皮带传动轮式拖拉机） | 200马力及以上四轮驱动拖拉机 | 轮式拖拉机 | 约翰迪尔(天津)有限公司 | 8R-2704 | 129600 | 驱动轮数：四轮驱动；发动机标定功率（kW）：198.6，标定转速(r/min)：2100, 外廓尺寸（长*宽*高）mm：6686*（3012-4186）*3270，轴距(mm):3050,最小使用质量(Kg)：12500,变速箱形式：组成式16+4，轮胎型号（前轮/后轮）：420-85/480-80,动力输出轴转速（r/min)：1000. | 2018 |  | 通用类 | 0 | 天津市
动力机械 | 拖拉机 | 轮式拖拉机（不含皮带传动轮式拖拉机） | 200马力及以上四轮驱动拖拉机 | 轮式拖拉机 | 爱科(大庆)农业机械有限公司 | MF3404 | 129600 | 外廓尺寸:5900×3570×3360mm 驱动型式：4×4四轮驱动；轴距:3150mm；最小离地间隙（离地部位）：560（前桥壳体底部）mm；最小使用质量:11800kg；前轴/后轴质量：5015/6785kg；最大配重(前/后):1320/1000kg；档位数（前进/倒退）：无级变速；发动机与离合器联接方式：直联；起动方式：电起动；驾驶室型式：封闭驾驶室；转向系型式：静液压转向；转向器型式：伺服手动阀；制动系型式：液压制动；离合器型式：湿式多片；变速箱型式：CVT无级变速箱；变速箱换挡方式：液压机械无级变速； 中央传动器型式（前/后）：螺旋锥齿轮/螺旋锥齿轮；差速器型式（前/后）：对称式圆锥行星齿轮/对称式圆锥行星齿轮；最终传动方式（前/后）：行星轮减速/行星轮减速；液压悬挂系统型式：分置式；悬挂装置型式：后置三点悬挂 | 2018 |  | 通用类 | 0 | 黑龙江
动力机械 | 拖拉机 | 轮式拖拉机（不含皮带传动轮式拖拉机） | 200马力及以上四轮驱动拖拉机 | 轮式拖拉机 | 爱科(大庆)农业机械有限公司 | MF2204 | 129600 | 外廓尺寸:5515×2550×3125mm 驱动型式：4×4四轮驱动；轴距:2993mm；最小离地间隙（离地部位）：480（牵引架下端）mm；最小使用质量:7900kg；前轴/后轴质量：3250/4650kg；配重(前/后):660/0kg；档位数（前进/倒退）：24/24；发动机与离合器联接方式：直联；起动方式：电起动；动力输出轴功率：≥138kw；最大牵引力：≥60kN；驾驶室型式：封闭驾驶室；转向系型式：静液压转向；转向器型式：伺服手动阀；制动系型式：液压制动；离合器型式：湿式多片；变速箱型式：半动力换挡变速箱；变速箱换挡方式：主变速器为同步换挡，副变速器为电液压控制负载换挡； 中央传动器型式（前/后）：螺旋锥齿轮/螺旋锥齿轮；差速器型式（前/后）：对称式圆锥行星齿轮/对称式圆锥行星齿轮；最终传动方式（前/后）：行星轮减速/行星轮减速；液压悬挂系统型式：分置式；悬挂装置型式：后置三点悬挂 | 2018 |  | 通用类 | 0 | 黑龙江
动力机械 | 拖拉机 | 轮式拖拉机（不含皮带传动轮式拖拉机） | 200马力及以上四轮驱动拖拉机 | 轮式拖拉机 | 爱科(大庆)农业机械有限公司 | MF2404 | 129600 | 外廓尺寸:5540×3430×3120（后双轮）mm 驱动型式：4×4四轮驱动；轴距:2993mm；最小离地间隙（离地部位）：480（牵引架下端）mm；最小使用质量:9000kg；前轴/后轴质量：3200/5800kg；配重(前/后):700/0kg；档位数（前进/倒退）：24/24；发动机与离合器联接方式：直联；起动方式：电起动；动力输出轴功率：≥152kw；最大牵引力：≥65kN；驾驶室型式：封闭驾驶室；转向系型式：静液压转向；转向器型式：伺服手动阀；制动系型式：液压制动；离合器型式：湿式多片；变速箱型式：半动力换挡变速箱；变速箱换挡方式：主变速器为同步换挡，副变速器为电液压控制负载换挡； 中央传动器型式（前/后）：螺旋锥齿轮/螺旋锥齿轮；差速器型式（前/后）：对称式圆锥行星齿轮/对称式圆锥行星齿轮；最终传动方式（前/后）：行星轮减速/行星轮减速；液压悬挂系统型式：分置式；悬挂装置型式：后置三点悬挂 | 2018 |  | 通用类 | 0 | 黑龙江
动力机械 | 拖拉机 | 轮式拖拉机（不含皮带传动轮式拖拉机） | 200马力及以上四轮驱动拖拉机 | 轮式拖拉机 | 江苏常发农业装备股份有限公司 | CFH2004B | 129600 | 型式：四轮驱动；外廓尺寸（长×宽×高）：5262mm（至前配重）×2155mm（常用轮距）选装2392mm（无极可调轮距）×2965mm（至驾驶室顶）；轴距：2825mm；轮距（前轮/后轮）：前轮1736mm，后轮1688mm，选装后轮1656-2588mm（无极可调轮距）；常用轮距（前轮/后轮）：1736mm/1688mm；轮距调整方式：前轮定值，后轮定值；最小使用质量：5450kg（配驾驶室）；标准配重质量（前/后）：前配重800kg，后配重600kg；档位数：前进16/倒退16/爬行0，选装前进16/倒退16/爬行32；发动机与离合器联结方式：直联式；翻倾防护装置：安全驾驶室；前照灯型号：CF700.48.311/CF700.48.312；转向系型式：全液压转向；行车制动系型式：湿式、盘式；驻车制动系型式：独立手制动；离合器型式：干式、单片、经常接合、双作用；前驱动桥型式：旱地型；传动系变速箱型式：（1+1）×（4×4）组成式，选装（1+1）×（4×4）×2组成式；主/副变速箱换挡方式：同步器换挡，选装啮合套换挡；轮胎型号：前轮14.9-28/后轮18.4-38，选装后轮16.9-38或18.4-34R-2；液压悬挂装置型式：后置、ⅢN类、三点悬挂；配套动力型号：YC6J220-T304,制造商：广西玉柴机器股份有限公司，气缸数：6缸，标定功率：147kw，标定转速：2300r/min，排放标准：第三阶段； | 2018 |  | 通用类 | 0 | 江苏省
动力机械 | 拖拉机 | 轮式拖拉机（不含皮带传动轮式拖拉机） | 200马力及以上四轮驱动拖拉机 | 轮式拖拉机 | 江苏常发农业装备股份有限公司 | CFK2204 | 129600 | 型式：四轮驱动；外廓尺寸（长×宽×高）：5185mm（至前配重）×2167mm（常用轮距）×3045mm（至驾驶室顶）；轴距：2720mm；轮距（前轮/后轮）：前轮1720-2044mm，后轮1676-2304mm；常用轮距（前轮/后轮）：1720mm/1700mm；轮距调整方式：前轮有级调节，后轮有级调节；最小使用质量：6600kg（配驾驶室)；标准配重质量（前/后）：前配重640kg，后配重600kg；档位数：前进40/倒退40；发动机与离合器联结方式：直联式；翻倾防护装置：安全驾驶室；前照灯型号：CF700.48.311/CF700.48.312；转向系型式：全液压转向；行车制动系型式：湿式、盘式；驻车制动系型式：独立手制动；离合器型式：干式、单片、经常接合、单作用；前驱动桥型式：旱地型；传动系变速箱型式：（5×4）×（1+1）×（1+1）组成式；主/副变速箱换挡方式：同步器和啮合套换挡；轮胎型号：前轮14.9-30/后轮18.4-42；液压悬挂装置型式：后置、Ⅲ类、三点悬挂；配套动力型号：YC6J220-T303,制造商：广西玉柴机器股份有限公司，气缸数：6缸，标定功率：162kw，标定转速：2300r/min，排放标准：第三阶段 | 2018 |  | 通用类 | 0 | 江苏省
动力机械 | 拖拉机 | 轮式拖拉机（不含皮带传动轮式拖拉机） | 200马力及以上四轮驱动拖拉机 | 轮式拖拉机 | 江苏常发农业装备股份有限公司 | CFH2004 | 129600 | 型式：四轮驱动；外廓尺寸（长×宽×高）：5104mm（至前配重）×2155mm（常用轮距）×2965mm（至驾驶室顶）；轴距：2677mm；轮距（前轮/后轮）：前轮1736mm，后轮1688mm；常用轮距（前轮/后轮）：1736mm/1688mm；轮距调整方式：前轮定值，后轮定值；最小使用质量：5330kg（配驾驶室)；标准配重质量（前/后）：前配重640kg，后配重600kg；档位数：前进16/倒退16/爬行0；发动机与离合器联结方式：直联式；翻倾防护装置：安全驾驶室；前照灯型号：CF700.48.311/CF700.48.312；转向系型式：全液压转向；行车制动系型式：湿式、盘式；驻车制动系型式：独立手制动；离合器型式：干式、单片、经常接合、双作用；前驱动桥型式：旱地型；传动系变速箱型式：（1+1）×（4×4）组成式；主/副变速箱换挡方式：同步器换挡，选装啮合套换挡；轮胎型号：前轮14.9-28/后轮18.4-38，选装后轮16.9-38或18.4-34R-2；液压悬挂装置型式：后置、ⅢN类、三点悬挂；配套动力型号：YC6J220-T301,制造商：广西玉柴机器股份有限公司，气缸数：6缸，标定功率：147kw，标定转速：2200r/min，排放标准：第三阶段 | 2018 |  | 通用类 | 0 | 江苏省
动力机械 | 拖拉机 | 轮式拖拉机（不含皮带传动轮式拖拉机） | 200马力及以上四轮驱动拖拉机 | 轮式拖拉机 | 山东康弘机械有限公司 | KH2204C | 129600 | 发动机标定功率:220马力(162KW)；驱动方式:四轮驱动 | 2018 |  | 通用类 | 0 | 山东省
动力机械 | 拖拉机 | 轮式拖拉机（不含皮带传动轮式拖拉机） | 200马力及以上四轮驱动拖拉机 | 轮式拖拉机 | 山东康弘机械有限公司 | KH2104C | 129600 | 发动机标定功率:210马力(154.4KW)；驱动方式:四轮驱动 | 2018 |  | 通用类 | 0 | 山东省
动力机械 | 拖拉机 | 轮式拖拉机（不含皮带传动轮式拖拉机） | 200马力及以上四轮驱动拖拉机 | 轮式拖拉机 | 第一拖拉机股份有限公司 | LX2204 | 129600 | 功率：162KW/220马力；驱动方式：四轮驱动 | 2018 |  | 通用类 | 0 | 河南省
动力机械 | 拖拉机 | 轮式拖拉机（不含皮带传动轮式拖拉机） | 200马力及以上四轮驱动拖拉机 | 轮式拖拉机 | 第一拖拉机股份有限公司 | LD2104 | 129600 | 功率：155KW/210马力；驱动方式：四轮驱动 | 2018 |  | 通用类 | 0 | 河南省
动力机械 | 拖拉机 | 轮式拖拉机（不含皮带传动轮式拖拉机） | 200马力及以上四轮驱动拖拉机 | 轮式拖拉机 | 第一拖拉机股份有限公司 | LX2004 | 129600 | 功率：147.5KW/200马力；驱动方式：四轮驱动 | 2018 |  | 通用类 | 0 | 河南省
动力机械 | 拖拉机 | 轮式拖拉机（不含皮带传动轮式拖拉机） | 200马力及以上四轮驱动拖拉机 | 轮式拖拉机 | 凯斯纽荷兰工业(哈尔滨)机械有限公司 | T2304 | 129600 | 发动机额定功率169.5kw，直列六缸涡轮增压柴油发动机、电液控制变速箱、电子全动力换档，最终传动为行星轮减速，液压助力制动，闭心式液压转向 | 2018 |  | 通用类 | 0 | 黑龙江
动力机械 | 拖拉机 | 轮式拖拉机（不含皮带传动轮式拖拉机） | 200马力及以上四轮驱动拖拉机 | 轮式拖拉机 | 凯斯纽荷兰工业(哈尔滨)机械有限公司 | T2104 | 129600 | 直列六缸涡轮增压柴油发动机、电液控制变速箱、电子全动力换档，最终传动为行星轮减速，液压助力制动，闭心式液压转向，动力输出轴540/1000转，分置式液压悬挂，电子力位调节，4组液压输出阀 | 2018 |  | 通用类 | 0 | 黑龙江
动力机械 | 拖拉机 | 轮式拖拉机（不含皮带传动轮式拖拉机） | 200马力及以上四轮驱动拖拉机 | 轮式拖拉机 | 凯斯纽荷兰工业(哈尔滨)机械有限公司 | MAGNUM2654 | 129600 | 配备封闭驾驶室，FPT柴油机，电液控制变速箱、全动力换档、行星轮减速末端传动结构；制动器为液压助力制动；闭心式液压转向系统；独立式动力输出轴，转速540/1000r/min.液压悬挂系统型式为分置式，4L类后置三点悬挂，电子力位调节。 | 2018 |  | 通用类 | 0 | 黑龙江
动力机械 | 拖拉机 | 轮式拖拉机（不含皮带传动轮式拖拉机） | 200马力及以上四轮驱动拖拉机 | 轮式拖拉机 | 凯斯纽荷兰工业(哈尔滨)机械有限公司 | T1804B | 129600 | 外廓尺寸(长×宽×高)：5290×3590×3070mm；轴距：2740mm；常用轮距(前轮/后轮)或轨距：1856/2510mm；轮距(前轮/后轮)调整方式：有级/无级；最小使用质量：7126kg；标准配重(前/后)：810/390kg；档位数(前进/倒退/爬行)：19/6/0；主变速档位数*副变速档位数/其他档位数：3/6/6；发动机与离合器联接方式：直联；起动方式：电启动；翻倾防护装置（驾驶室或安全框架）：驾驶室；前照灯型号：1976-00-1；转向系型式：静液压转向；行车制动系型式：液压助力制动；驻车制动系型式：机械制动；前驱动桥型式：旱地型；离合器型式：湿式多片；动力输出轴离合器型式：湿式；传动系变速箱型式：电液控制；主变速箱换档方式：区域动力换挡；副变速箱换档方式：液压助力换挡；轮胎型号(前轮/后轮)：16.9R28/20.8R38 | 2018 |  | 通用类 | 0 | 黑龙江
动力机械 | 拖拉机 | 轮式拖拉机（不含皮带传动轮式拖拉机） | 200马力及以上四轮驱动拖拉机 | 轮式拖拉机 | 凯斯纽荷兰工业(哈尔滨)机械有限公司 | PUMA2254 | 129600 | 外廓尺寸(长×宽×高)：5256×3330×3164mm；轴距：2884mm；常用轮距(前轮/后轮)或轨距：2254/2260mm；轮距(前轮/后轮)调整方式：有级/无级；最小使用质量：7740kg；标准配重(前/后)：1450/908kg；档位数(前进/倒退/爬行)：CVT无级变速；主变速档位数*副变速档位数/其他档位数：CVT无级变速；发动机与离合器联接方式：直联；起动方式：电启动；翻倾防护装置（驾驶室或安全框架）：驾驶室；前照灯型号：60/55W-H4；转向系型式：静液压转向；行车制动系型式：液压助力制动；驻车制动系型式：机械制动；前驱动桥型式：旱地型；离合器型式：湿式多片；动力输出轴离合器型式：湿式离合器；传动系变速箱型式：电液控制；变速箱换档方式：无级变速；轮胎型号(前轮/后轮)：16.9R30/20.8R42 | 2018 |  | 通用类 | 0 | 黑龙江
动力机械 | 拖拉机 | 轮式拖拉机（不含皮带传动轮式拖拉机） | 200马力及以上四轮驱动拖拉机 | 轮式拖拉机 | 凯斯纽荷兰工业(哈尔滨)机械有限公司 | PUMA2304 | 129600 | 发动机额定功率169.5kw，直列六缸涡轮增压柴油发动机、电液控制变速箱、电子全动力换档，最终传动为行星轮减速，液压助力制动，闭心式液压转向 | 2018 |  | 通用类 | 0 | 黑龙江
动力机械 | 拖拉机 | 轮式拖拉机（不含皮带传动轮式拖拉机） | 200马力及以上四轮驱动拖拉机 | 轮式拖拉机 | 凯斯纽荷兰工业(哈尔滨)机械有限公司 | PUMA2104 | 129600 | 配备封闭驾驶室，FPT柴油机，电液控制变速箱、全动力换档、行星轮减速末端传动结构；制动器为液压助力制动；闭心式液压转向系统；独立式动力输出轴，转速540/1000r/min.液压悬挂系统型式为分置式，3类后置三点悬挂，电子力位调节。 | 2018 |  | 通用类 | 0 | 黑龙江
动力机械 | 拖拉机 | 轮式拖拉机（不含皮带传动轮式拖拉机） | 200马力及以上四轮驱动拖拉机 | 轮式拖拉机 | 凯斯纽荷兰工业(哈尔滨)机械有限公司 | MAGNUM3154 | 129600 | 配备封闭驾驶室，FPT柴油机，电液控制变速箱、全动力换档、行星轮减速末端传动结构；制动器为液压助力制动；闭心式液压转向系统；独立式动力输出轴，转速540/1000r/min.液压悬挂系统型式为分置式，4L类后置三点悬挂，电子力位调节。 | 2018 |  | 通用类 | 0 | 黑龙江
动力机械 | 拖拉机 | 轮式拖拉机（不含皮带传动轮式拖拉机） | 200马力及以上四轮驱动拖拉机 | 轮式拖拉机 | 洛阳瑞得拖拉机有限公司 | RD2104F | 129600 | 外廓尺寸(长×宽×高)：5190×2850×3330mm（至安全架顶）；轴距或履带接地长：2770mm；常用轮距(前轮/后轮)或轨距：1900/1860mm；轮距(前轮/后轮)调整方式：不可调/无级可调；最小使用质量：5300kg；标准配重(前/后)：400/180kg；档位数(前进/倒退/爬行)：前进16/倒退8；前照灯型号：SZ550.48.030A/031A；转向系型式：全液压转向；行车制动系型式：油浴盘式制动器；驻车制动系型式：独立手制动；前驱动桥型式：旱地型；离合器型式：13寸干式双作用；传动系动力输出轴离合器型式：联动操纵；传动系变速箱型式：4*（2+1）×2 档组成式；主变速箱换档方式：啮合套换挡；副变速箱换档方式：啮合套；轮胎型号(前轮/后轮)：14.9-26/18.4-38 | 2018 |  | 通用类 | 0 | 河南省
动力机械 | 拖拉机 | 轮式拖拉机（不含皮带传动轮式拖拉机） | 200马力及以上四轮驱动拖拉机 | 轮式拖拉机 | 临沂宝迪机械有限公司 | BL2004 | 129600 | 型式：四轮驱动；外廓尺寸（长×宽×高）mm:5050×2400×3050；轴距或履带接地长mm;2700；常用轮距（前轮/后轮）或轨距mm：1900/1940；最小离地间隙：475mm；最小使用质量：5445kg；发动机与离合器联接方式：直联式;起动方式：电起动；发动机型号;WP6G200E330；进气方式：中冷增压；气缸数：6；缸径×行程mm：105×130；标定功率：147kw；空气滤清器型式：旋式；空气滤清器型号：93空滤器;冷却方式：水冷.增压中冷；；排气管消声腔外形尺寸（长×宽×厚/直径×长）：600×320×140mm；消声器重量：12.2kg；燃油箱容积：185L，转向系型式：全液压转向，转向器型式：摆线转向阀，行车制动系型式：双片油浴盘式制动器，驻车制动系型式：独立手动式，传动系前驱动桥型式：旱地型，传动系离合器型式：独立操纵双作用离合器，传动系变速箱型式：4×（2＋1）×2组成式 | 2018 |  | 通用类 | 0 | 北京市
动力机械 | 拖拉机 | 轮式拖拉机（不含皮带传动轮式拖拉机） | 200马力及以上四轮驱动拖拉机 | 轮式拖拉机 | 临沂宝迪机械有限公司 | BL2204 | 129600 | 型式：四轮驱动；外廓尺寸（长×宽×高）mm:5600×2775×3200；轴距或履带接地长mm;2825；常用轮距（前轮/后轮）或轨距mm：1980/1880；最小离地间隙：370mm；最小使用质量：7580kg；发动机与离合器联接方式：直联式;起动方式：电起动；发动机型号;WP6G220E330；增压进气方式：增压中冷；气缸数：6；缸径×行程mm：105×130；标定功率：162kw；空气滤清器型式：干式；空气滤清器型号：93空滤器；消声器重量：12.5kg；燃油箱容积：185/240L，转向系型式：液压转向，转向器型式：摆线转阀式，行车制动系型式：双片油浴盘式制动器，驻车制动系型式：独立手制动，传动系前驱动桥型式：旱地型，传动系离合器型式：独立操纵双作用离合器，传动系变速箱型式：（1+1）×4×4组成式 | 2018 |  | 通用类 | 0 | 北京市
动力机械 | 拖拉机 | 轮式拖拉机（不含皮带传动轮式拖拉机） | 200马力及以上四轮驱动拖拉机 | 轮式拖拉机 | 山拖农机装备有限公司 | MG2104 | 129600 | 外型尺寸（mm）：5550×2610×3310； 驱动方式：四轮驱动; 功率（KW）:155（国三）; 轴距（mm）:2835; 最小使用质量（kg）:7070 | 2018 |  | 通用类 | 0 | 山东省
动力机械 | 拖拉机 | 轮式拖拉机（不含皮带传动轮式拖拉机） | 200马力及以上四轮驱动拖拉机 | 轮式拖拉机 | 山拖农机装备有限公司 | MG2104M | 129600 | 外型尺寸（mm）：5430×2682×3200； 驱动方式：四轮驱动; 功率（KW）:155（国三）; 轴距（mm）:2823; 最小使用质量（kg）:5910 | 2018 |  | 通用类 | 0 | 山东省
动力机械 | 拖拉机 | 轮式拖拉机（不含皮带传动轮式拖拉机） | 200马力及以上四轮驱动拖拉机 | 轮式拖拉机 | 洛阳天宇机械制造有限公司 | 格朗斯-2004 | 129600 | 外廓尺寸（长×宽×高）：5400×2800×3130（㎜）；功率：147（kw）;驱动型式: 四轮驱动；轴距：2830（㎜）；最小使用质量6600（㎏）；最大配重（前/后）：780/720（㎏）；档位数(前进/倒退/爬行)：16/16；变速箱型式：4×4×2组成式；驾驶室：有 | 2018 |  | 通用类 | 0 | 河南省
动力机械 | 拖拉机 | 轮式拖拉机（不含皮带传动轮式拖拉机） | 200马力及以上四轮驱动拖拉机 | 轮式拖拉机 | 潍坊迪尔津拖农业装备有限公司 | JT2104 | 129600 | 功率：210马力；驱动方式：四轮驱动；国三排放标准 | 2018 |  | 通用类 | 0 | 山东省
动力机械 | 拖拉机 | 轮式拖拉机（不含皮带传动轮式拖拉机） | 200马力及以上四轮驱动拖拉机 | 轮式拖拉机 | 潍坊迪尔津拖农业装备有限公司 | JT2404 | 129600 | 功率：240马力；驱动方式：四轮驱动；外廓尺寸(长×宽×高)：5200×2350(双排轮3970)×3060mm；轴距或履带接地长：2820mm；常用轮距(前轮/后轮)或轨距：1915/1820mm；轮距(前轮/后轮)调整方式：有级可调/无级可调；最小使用质量：6400kg(双轮：7550kg)；标准配重(前/后)：700/240kg；档位数(前进/倒退/爬行)：16/8/0；主变速档位数*副变速档位数/其他档位数：4/2+1/2；发动机与离合器联接方式：直连；起动方式：电启动；翻倾防护装置（驾驶室或安全框架）：六柱式驾驶室；前照灯型号：VK-003/VK-004；转向系型式：独立油路、前轮液压转向；行车制动系型式：湿式、盘式、静液压操纵；驻车制动系型式：湿式、机械操纵；前驱动桥型式：旱地型；离合器型式：独立操纵双作用离合器；传动系动力输出轴离合器型式：独立操纵离合器；传动系变速箱型式：4×（1+1）×4组成式；主变速箱换档方式：同步器换挡；副变速箱换档方式：啮合套换挡；轮胎型号(前轮/后轮)：14.9-28/20.8-38（选装：14.9-26/18.4-38或16.9R28/20.8R38）。 | 2018 |  | 通用类 | 0 | 山东省
动力机械 | 拖拉机 | 轮式拖拉机（不含皮带传动轮式拖拉机） | 200马力及以上四轮驱动拖拉机 | 轮式拖拉机 | 潍坊迪尔津拖农业装备有限公司 | JT2104A | 129600 | 功率：210马力；驱动方式：四轮驱动；国三排放标准；外廓尺寸(长×宽×高)：5150×2460×3000mm；轴距或履带接地长：2640mm；常用轮距(前轮/后轮)或轨距：1810/1850mm；轮距(前轮/后轮)调整方式：有级可调/无级可调；最小使用质量：5350kg；标准配重(前/后)：780/240kg；档位数(前进/倒退/爬行)：16/8/0；主变速档位数*副变速档位数/其他档位数：4/2+1/2；发动机与离合器联接方式：直连；起动方式：电启动；翻倾防护装置（驾驶室或安全框架）：六柱式驾驶室；前照灯型号：VK-003/VK-004；转向系型式：独立油路、前轮液压转向；行车制动系型式：湿式、盘式、静液压操纵；驻车制动系型式：湿式、机械操纵；前驱动桥型式：旱地型；离合器型式：独立操纵双作用离合器；传动系动力输出轴离合器型式：独立操纵离合器；传动系变速箱型式：4×（2+1）×2组成式；主变速箱换档方式：同步器换挡；副变速箱换档方式：啮合套换挡；轮胎型号(前轮/后轮)：16.9-28/20.8-38（选装：14.9-26/18.4-38或14.9R28/18.4R38）。 | 2018 |  | 通用类 | 0 | 山东省
动力机械 | 拖拉机 | 轮式拖拉机（不含皮带传动轮式拖拉机） | 200马力及以上四轮驱动拖拉机 | 轮式拖拉机 | 潍坊百利拖拉机有限公司 | 悍沃2004 | 129600 | 整机外廓尺寸：5300×2400（2080-2880选配后双轮3500）×3100mm；轴距：2800mm；整机型式：4×4四轮驱动；配重（最大）：前900kg/后720kg；发动机标定功率：154.4kW；轮胎型号：前轮18.4-26/后轮20.8-42选装：420/85R30/520/85R42；最小使用质量：6900kg（选配后双轮7700kg）。 | 2018 |  | 通用类 | 0 | 山东省
动力机械 | 拖拉机 | 轮式拖拉机（不含皮带传动轮式拖拉机） | 200马力及以上四轮驱动拖拉机 | 轮式拖拉机 | 京山三雷重工股份有限公司 | 雷木2204 | 129600 | 型式:四轮驱动,外廓尺寸(MM):单胎：5600×2450×3150；双胎：5600×3560×3150,轴距2820MM,最小使用质量：单胎：6700KG；双胎：7700KG,最大配重(前/后):单胎：1100/720；双胎1100/480(KG),变速箱型式:4×4×(1+1)组成式,主变速箱换挡方式:同步器换挡；副变速箱换挡：啮合套换挡,发动机型号:WP6G220E330,制造商:潍柴（潍坊）中型柴油机有限公司,标定功率:162KW,国三排放阶段 | 2018 |  | 通用类 | 0 | 湖北省
动力机械 | 拖拉机 | 轮式拖拉机（不含皮带传动轮式拖拉机） | 200马力及以上四轮驱动拖拉机 | 轮式拖拉机 | 京山三雷重工股份有限公司 | 雷木2104 | 129600 | 型式:四轮驱动,外廓尺寸(MM):5140×2340×3110,轴距2670MM,最小使用质量5460KG,最大配重(前/后):480/720(KG),变速箱型式:4×(2+1)×2组成式,换挡方式:啮合套换挡,发动机型号:WP6G220E330,制造商:潍柴（潍坊）中型柴油机有限公司,标定功率:154.4KW,国三排放阶段 | 2018 |  | 通用类 | 0 | 湖北省
动力机械 | 拖拉机 | 轮式拖拉机（不含皮带传动轮式拖拉机） | 200马力及以上四轮驱动拖拉机 | 轮式拖拉机 | 山东英胜机械有限公司 | TT2104 | 129600 | 型式：4×4四轮驱动；外形尺寸（长x宽x高mm）：5000×2750×3200；最小使用质量（kg）：6600；配套动力（kW）：154.4；PTO转速(r/min)：540/1000； 功率≥200马力；驱动方式：四轮驱动 | 2018 |  | 通用类 | 0 | 山东省
动力机械 | 拖拉机 | 轮式拖拉机（不含皮带传动轮式拖拉机） | 200马力及以上四轮驱动拖拉机 | 轮式拖拉机 | 江苏骏诚光电科技有限公司 | 黄海金牛2104 | 129600 | ★（一）整机①型号：黄海金牛2104②型式：四轮驱动③用途：一般用途④外廓尺寸(长×宽×高)（mm）：5130×2350(单轮胎)/ 3625(双轮胎)×3190⑤轴距（mm）：2910⑥轮距(前轮/后轮)（mm）：前轮：1690、1820、2000、2130后轮：1860～2300（单轮胎）/2455（双轮胎）⑦常用轮距(前轮/后轮)（mm）：1860/1860（单轮胎）1860/2455（双轮胎）⑧轮距(前轮/后轮)调整方式：有级可调/无级可调（双轮胎不可调）⑨最小离地间隙（mm）：540⑩最小使用质量（kg）：6330（单轮胎）/7280（双轮胎）⑪标准配重(前/后)（kg）：720/480⑫最大配重(前/后)（kg）：1200/480⑬档位数前进/倒退/爬行: 16/16/-⑭档位数主变速/副变速/梭行档: 4/4/2⑮各档理论速度（km/h）：前进：3.09、4.05、5.01、6.21、6.00、7.84、9.71、12.03、6.78、8.87、10.97、13.61、15.32、20.02、24.78、30.72倒退：2.64、3.45、4.27、5.29、5.12、6.69、8.28、10. | 2018 |  | 通用类 | 0 | 江苏省
动力机械 | 拖拉机 | 轮式拖拉机（不含皮带传动轮式拖拉机） | 200马力及以上四轮驱动拖拉机 | 轮式拖拉机 | 潍坊一拖机械制造有限公司 | 鑫鸿创2104 | 129600 | 型号：鑫鸿创2104；功率kW：154；驱动方式：四轮驱动；外廓尺寸（长X宽X高）mm：5400X3430X2940；档位数：前进/倒退/爬行：16/16/0；主变速/副变速/其他：4/4/2；排放标准：国三排放标准 | 2018 |  | 通用类 | 0 | 山东省
动力机械 | 拖拉机 | 轮式拖拉机（不含皮带传动轮式拖拉机） | 200马力及以上四轮驱动拖拉机 | 轮式拖拉机 | 山东五征集团有限公司 | WZ2104 | 129600 | 四轮驱动；外廓尺寸（长×宽×高）：5750×2320×3210mm；最小使用质量：6550kg；转向器型式：开心无反应式；制动系型式：多片湿式盘式制动；离合器型式：电子液压控制湿式；变速箱型式：（6+4）×4×2组成式；变速箱换挡方式：主变速同步器换挡、副变速动力换挡；液压悬挂系统型式：分置式；调节方式：力调节、位调节、浮动调节、综合调节；液压输出装置：多路阀 | 2018 |  | 通用类 | 0 | 山东省
动力机械 | 拖拉机 | 轮式拖拉机（不含皮带传动轮式拖拉机） | 200马力及以上四轮驱动拖拉机 | 轮式拖拉机 | 山东五征集团有限公司 | WZ2304 | 129600 | 外廓尺寸（长×宽×高）：6150×2625（单）/4065（双）×3320mm；最小使用质量：8240kg；转向器型式：开心无反应式；制动系型式：多片湿式盘式制动；离合器型式：电子液压控制湿式；变速箱型式：（6+4）×4×2组成式；变速箱换挡方式：主变速同步器换挡、副变速动力换挡；液压悬挂系统型式：分置式；调节方式：力调节、位调节、浮动调节、综合调节；液压输出装置：多路阀 | 2018 |  | 通用类 | 0 | 山东省
动力机械 | 拖拉机 | 轮式拖拉机（不含皮带传动轮式拖拉机） | 200马力及以上四轮驱动拖拉机 | 轮式拖拉机 | 潍坊泰鸿拖拉机有限公司 | THG2204 | 129600 | 发动机标定功率（kw）：162kw；驱动方式：四轮驱动 | 2018 |  | 通用类 | 0 | 山东省
动力机械 | 拖拉机 | 轮式拖拉机（不含皮带传动轮式拖拉机） | 200马力及以上四轮驱动拖拉机 | 轮式拖拉机 | 潍坊奥利达机械有限公司 | ALD2104 | 129600 | 外廓尺寸：5270×2330×3200；驱动型式：四轮驱动；配套功率：154kW; 发动机型号及制造商：WP7G210E330,潍坊潍柴道依茨柴油机有限公司；轴距：2800; 最小使用质量：5920; 配重：780/0; 档位数：16/16/0；4/4/2（快慢档）; 变速箱型式：(1+1)×4×4；是否有驾驶室或安全架：有驾驶室。 | 2018 |  | 通用类 | 0 | 山东省
动力机械 | 拖拉机 | 轮式拖拉机（不含皮带传动轮式拖拉机） | 200马力及以上四轮驱动拖拉机 | 轮式拖拉机 | 潍坊奥利达机械有限公司 | ALD2204 | 129600 | 外廓尺寸：5489×2997×3330；驱动型式：四轮驱动；配套功率：162kW; 发动机型号及制造商：WP7G220E330,潍柴动力股份有限公司；轴距：2952; 最小使用质量：8590; 配重：1000/400; 档位数：30/25; 变速箱型式：30F/25R（选装爬行档）；是否有驾驶室或安全架：有驾驶室。 | 2018 |  | 通用类 | 0 | 山东省
动力机械 | 拖拉机 | 轮式拖拉机（不含皮带传动轮式拖拉机） | 200马力及以上四轮驱动拖拉机 | 轮式拖拉机 | 山东山拖凯泰农业装备有限公司 | 山拖2204 | 129600 | 驱动方式：四轮驱动；发动机标定功率：162kw；外廓尺寸（长×宽×高mm）:5510*2750*3250（单胎）5510*3410*3250（双胎）；轴距：2820mm；常用轮距(前轮/后轮mm):2000/1850（单胎）2000/2400（双胎）；轮距（前轮/后轮）调整方式：有级可调/无级可调；最小使用质量6920kg（单胎），7675kg（双胎）；标准配重（前/后）:1050/480kg（单胎），1050/0（双胎）；挡位数（前进/倒退/爬行）:16/16/0；主变速档位数：4；副变速档位数/其他档位数：4/（1+1）；发动机与离合器联接方式:直联式；起动方式: 电起动；翻倾保护装置（驾驶室/或安全架）：型号：ST2004.45.001，型式：六柱式驾驶室；前照灯型号：ZJ-2017 ; 转向系型式：前轮液压转向；行车制动系型式: 双片盘式制动器、液压操纵 ；驻车制动系形式：手动、机械制动；前驱动桥型式：旱地型 ；离合器型式：单片、干式、双作用 ；动力输出轴离合器型式：干式摩擦式；变速箱型式：4×4×（1+1） ；主变速箱换挡方式：同步器换挡 ；副变速箱换挡方式：同步器换挡 ；轮胎型号（前轮/后轮）：16.9-28/18.4-42 | 2018 |  | 通用类 | 0 | 山东省
动力机械 | 拖拉机 | 手扶拖拉机 | 8马力及以上皮带传动手扶拖拉机 | 手扶拖拉机 | 江苏常发农业装备股份有限公司 | CF151 | 1350 | 型式：单轴、驱动、牵引兼用型；外形尺寸（长×宽×高）:2680mm×960mm×1250mm；轮距580-800mm；最小使用质量：460kg；发动机与离合器连接方式：三角皮带传动；档位数：前进6/倒退2；冷却系统型式：水冷蒸发式；配套动力型号：CF1100，制造商：江苏常发农业装备股份有限公司，标定功率：11.03kw，标定转速：2200r/min，排放标准：第三阶段 | 2018 |  | 非通用类 | 0 | 江苏省
动力机械 | 拖拉机 | 履带式拖拉机 | 70-80马力履带式拖拉机 | 履带式拖拉机 | 第一拖拉机股份有限公司 | CA702 | 36700 | 功率：51.5KW/70马力；驱动方式：履带式 | 2018 |  | 通用类 | 0 | 河南省
动力机械 | 拖拉机 | 履带式拖拉机 | 80-90马力履带式拖拉机 | 履带式拖拉机 | 第一拖拉机股份有限公司 | C802 | 36700 | 功率：58.8KW/80马力；驱动方式：履带式 | 2018 |  | 通用类 | 0 | 河南省
动力机械 | 拖拉机 | 履带式拖拉机 | 90-100马力履带式拖拉机 | 履带式拖拉机 | 第一拖拉机股份有限公司 | C902 | 43200 | 功率：66.2KW/90马力；驱动方式：履带式 | 2018 |  | 通用类 | 0 | 河南省
动力机械 | 拖拉机 | 履带式拖拉机 | 90-100马力履带式拖拉机 | 履带式拖拉机 | 重庆鑫源农机股份有限公司 | SR902 | 43200 | 功率:66.2kw；驱动方式:履带式；外廓尺寸（长×宽×高）mm：3510×1560×2420；轴距或履带接地长(mm)：1595；常用轮距（前轮/后轮）或轨距(mm)；1160；轮距（前轮/后轮）调整方式：/；最小使用质量(kg)：2190。 | 2018 |  | 通用类 | 0 | 重庆市
动力机械 | 拖拉机 | 履带式拖拉机 | 100-110马力履带式拖拉机 | 履带式拖拉机 | 重庆鑫源农机股份有限公司 | SR1002 | 46800 | 功率：73.5KW；驱动方式：履带式：外廓尺寸（长×宽×高）mm：3500×1550×2420；轴距或履带接地长(mm)：1590；常用轮距（前轮/后轮）或轨距(mm)：1160；轮距（前轮/后轮）调整方式：/；最小使用质量（kg）：2200。 | 2018 |  | 通用类 | 0 | 重庆市
动力机械 | 拖拉机 | 履带式拖拉机 | 100-110马力履带式拖拉机 | 履带式拖拉机 | 第一拖拉机股份有限公司 | 1002J | 46800 | 功率：73.5KW/100马力；驱动方式：履带式 | 2018 |  | 通用类 | 0 | 河南省
动力机械 | 拖拉机 | 履带式拖拉机 | 100-110马力履带式拖拉机 | 履带式拖拉机 | 第一拖拉机股份有限公司 | C1002 | 46800 | 功率：73.5KW/100马力；驱动方式：履带式 | 2018 |  | 通用类 | 0 | 河南省
动力机械 | 拖拉机 | 履带式拖拉机 | 120-130马力履带式拖拉机 | 履带式拖拉机 | 第一拖拉机股份有限公司 | 1202 | 55800 | 功率：88.2KW/120马力；驱动方式：履带式 | 2018 |  | 通用类 | 0 | 河南省
动力机械 | 拖拉机 | 履带式拖拉机 | 120-130马力履带式拖拉机 | 履带式拖拉机 | 第一拖拉机股份有限公司 | C1202 | 55800 | 功率：88.2KW/120马力；驱动方式：履带式 | 2018 |  | 通用类 | 0 | 河南省
动力机械 | 拖拉机 | 履带式拖拉机 | 130-140马力履带式拖拉机 | 履带式拖拉机 | 第一拖拉机股份有限公司 | C1302 | 56700 | 功率：95.6KW/130马力；驱动方式：履带式 | 2018 |  | 通用类 | 0 | 河南省
动力机械 | 拖拉机 | 履带式拖拉机 | 50马力及以上轻型履带式拖拉机 | 轻型履带拖拉机 | 双峰县湘源金穗收割机制造有限公司 | JS-752 | 14400 | 外廓尺寸（长*宽*高）：2760*1350*2270mm；履带接地长：1238mm；轨距：1050mm；最小离地间隙：380mm；最小使用质量：1579kg；发动机与离合器联接方式：直联；起动方式：电起动；配套动力：扬动YD4CZ75C1,功率55.1KW；转速：2600r/min；履带型式：90*46*350mm橡胶履带；驱动方式:三角履带式；马力：75马力 | 2018 |  | 通用类 | 0 | 湖南省
动力机械 | 拖拉机 | 履带式拖拉机 | 50马力及以上轻型履带式拖拉机 | 轻型履带拖拉机 | 吉首市宗南重工制造有限公司 | ZN-552 | 14400 | 外廓尺寸（长X宽X高）（mm）：2770X1400X2220；升级国Ⅲ发动机生产企业：昆明云内动力股份有限公司；升级国Ⅲ发动机型号：YN4AZ055-30CR； 升级国Ⅲ发动机型式：直喷、立式、水冷、四冲程；升级国Ⅲ发动机功率：40.4kW；升级国Ⅲ发动机转速（r/min）：2400；机架型式：整体台车式；履带型式：90X46X350橡胶轻型履带；转向系型式：方向盘式；转向器型式：内啮合式；制动系型式：多片摩擦式；离合器型式：单片单作用；变速箱型式：HST无级变速+齿轮啮合式；变速箱换挡方式：拨叉换挡杆式；履带接地长（mm）：1273；最小使用质量（kg）：1500；前轴质量/后轴质量（kg）：860/640；轨距（mm）：1050； | 2018 |  | 通用类 | 0 | 湖南省
动力机械 | 拖拉机 | 履带式拖拉机 | 50马力及以上轻型履带式拖拉机 | 轻型履带拖拉机 | 吉首市宗南重工制造有限公司 | ZN-752 | 14400 | 外廓尺寸（长X宽X高）（mm）：2810X1400X2300；升级国Ⅲ发动机生产企业：昆明云内动力股份有限公司；升级国Ⅲ发动机型号：YN4EZ075-31CR； 升级国Ⅲ发动机型式：直喷、立式、水冷、四冲程；升级国Ⅲ发动机功率：55kW；升级国Ⅲ发动机转速（r/min）：2600；机架型式：整体台车式；履带型式：90X46X350橡胶轻型履带；转向系型式：方向盘式；转向器型式：内啮合式；制动系型式：多片摩擦式；离合器型式：单片单作用；变速箱型式：HST无级变速+齿轮啮合式；变速箱换挡方式：拨叉换挡杆式；履带接地长（mm）：1262；最小使用质量（kg）：1588；前轴质量/后轴质量（kg）：942/646；轨距（mm）：1050。 | 2018 |  | 通用类 | 0 | 湖南省
其他机械 | 其他机械 | 简易保鲜储藏设备 | 库容20-50M3简易保鲜储藏设备 | 组合冷库 | 浙江兴茂制冷食品机械有限公司 | ZK-30型 | 4000 | 库容：30m³；配电总功率：3.0kw；库板材料：组合冷库夹芯板；库温：-2~12℃ | 2018 |  | 非通用类 | 0 | 浙江省
其他机械 | 其他机械 | 简易保鲜储藏设备 | 库容20-50M3简易保鲜储藏设备 | 果蔬保鲜组合库 | 江西大隆重型工业有限公司 | ZK-45 | 4000 | 配套动力电机功率：0.125kw； 配套动力标定转速：800r/min； 制冷机组配电功率：1.5kw； 制冷机组制冷量：3.5kw； 制冷机组冷风机蒸发面积：0.55m²； 制冷机组库板材料：聚苯乙烯夹心板； | 2018 |  | 非通用类 | 0 | 江西省
其他机械 | 其他机械 | 简易保鲜储藏设备 | 库容20-50M3简易保鲜储藏设备 | 组合式冷库 | 浙江月宫冷链设备有限公司 | ZK-40 | 4000 | 产品型号：ZK-40；外形尺寸（长×宽×高）MM:4200×4200×2700；工作电压（V）：380;库内冷却方式:风冷或水冷；库板材料:夹芯聚氨酯板；库板厚度(MM):100；库容(M3):40；库温(℃):0~8；制冷压缩机型式:风冷一体机,额定功率(KW):3.0 | 2018 |  | 非通用类 | 0 | 浙江省
其他机械 | 其他机械 | 简易保鲜储藏设备 | 库容20-50M3简易保鲜储藏设备 | 果蔬冷藏保鲜库 | 徐州市海涛制冷设备有限公司 | ZK45 | 4000 | 库容：45m³；电压：220V/380V；功率：2.4KW；压缩机冷却方式：风冷式/水冷式 | 2018 |  | 非通用类 | 0 | 江苏省
其他机械 | 其他机械 | 简易保鲜储藏设备 | 库容20-50M3简易保鲜储藏设备 | 组合冷库 | 四川益百制冷设备有限公司 | ZK40 | 4000 | 外形尺寸：5600*5200*2700 ZB21制冷机组，，蒸发器与机组制冷量相匹配， 配电总功率：3.5KW 制冷剂:R22 库内冷却方式：风冷 库板材料：聚苯乙烯彩钢板 库板厚度：100mm | 2018 |  | 非通用类 | 0 | 四川省
其他机械 | 其他机械 | 简易保鲜储藏设备 | 库容50-100M3简易保鲜储藏设备 | 组合冷库 | 四川益百制冷设备有限公司 | ZK90 | 8000 | 外形尺寸：6000*5600*4800 ZB38制冷机组，蒸发器与机组制冷量相匹配， 配电总功率：6.0KW 制冷剂:R22 库内冷却方式：风冷 库板材料：聚苯乙烯彩钢板 库板厚度：100mm | 2018 |  | 非通用类 | 0 | 四川省
其他机械 | 其他机械 | 简易保鲜储藏设备 | 库容50-100M3简易保鲜储藏设备 | 简易保鲜储藏设备 | 云南穗特丰农业科技有限公司 | ZK99 | 8000 | 库容50-100M3；设计库温:-2~10℃；制冷剂:R22；含库体、压缩机、冷风机等配置 | 2018 |  | 非通用类 | 0 | 云南省
其他机械 | 其他机械 | 简易保鲜储藏设备 | 库容50-100M3简易保鲜储藏设备 | 果蔬冷藏保鲜库 | 徐州市海涛制冷设备有限公司 | ZK60 | 8000 | 库容：60m³；电压；220V/380V；功率：3.2KW；压缩机冷却方式：风冷式/水冷式 | 2018 |  | 非通用类 | 0 | 江苏省
其他机械 | 其他机械 | 简易保鲜储藏设备 | 库容50-100M3简易保鲜储藏设备 | 果蔬冷藏保鲜库 | 徐州市海涛制冷设备有限公司 | ZK90 | 8000 | 库容：90m³；电压：380V；功率：5.0KW；压缩机冷却方式：风冷式/水冷式 | 2018 |  | 非通用类 | 0 | 江苏省
其他机械 | 其他机械 | 简易保鲜储藏设备 | 库容50-100M3简易保鲜储藏设备 | 组合式冷库 | 浙江月宫冷链设备有限公司 | ZK-90 | 8000 | 产品型号：ZK-90；外形尺寸（长×宽×高）MM:5700×5700×3200；工作电压（V）：380;库内冷却方式:风冷或水冷；库板材料:夹芯聚氨酯板；库板厚度(MM):100；库容(M3):90；库温(℃):0~8；制冷压缩机型式:风冷一体机,额定功率(KW):4.8 | 2018 |  | 非通用类 | 0 | 浙江省
其他机械 | 其他机械 | 简易保鲜储藏设备 | 库容50-100M3简易保鲜储藏设备 | 果蔬保鲜组合库 | 江西大隆重型工业有限公司 | ZK-99 | 8000 | 配套动力电机功率：0.25kw ； 配套动力标定转速：800r/min； 制冷机组配电功率：3.2kw； 制冷机组制冷量：7kw； 制冷机组冷风机蒸发面积：1.1m²； 制冷机组库板材料：聚苯乙烯夹心板 ； | 2018 |  | 非通用类 | 0 | 江西省
其他机械 | 其他机械 | 简易保鲜储藏设备 | 库容50-100M3简易保鲜储藏设备 | 组合冷库 | 浙江凯迪制冷设备有限公司 | ZK80 | 8000 | 外形尺寸（长×宽×高）:6.9×4.4×3m；总功率:6.8KW；公称容积： 80m3；冷凝方式：吊顶式冷风机；保温层材料：聚氨脂隔热夹芯板；作业温度：0～10℃。 | 2018 |  | 非通用类 | 0 | 浙江省
其他机械 | 其他机械 | 简易保鲜储藏设备 | 库容50-100M3简易保鲜储藏设备 | 果蔬保鲜组合冷库 | 泰州市裕华制冷设备制造有限公司 | ZKG90 | 8000 | 库容：90m³；机组功率：6.72KW；设计库温：0-5℃；库板厚度：100mm | 2018 |  | 非通用类 | 0 | 江苏省
其他机械 | 其他机械 | 简易保鲜储藏设备 | 库容50-100M3简易保鲜储藏设备 | 果蔬保鲜组合冷库 | 泰州市裕华制冷设备制造有限公司 | ZKG60 | 8000 | 库容：60m³；机组功率：3.98KW；设计库温：0-5℃；库板厚度：100mm | 2018 |  | 非通用类 | 0 | 江苏省
其他机械 | 其他机械 | 简易保鲜储藏设备 | 库容50-100M3简易保鲜储藏设备 | 组合冷库 | 浙江兴茂制冷食品机械有限公司 | ZK-98 | 8000 | 库容：98m³；配电总功率：5.0kw；库板材料：冷库保温夹芯板；库温：-5~15℃ | 2018 |  | 非通用类 | 0 | 浙江省
其他机械 | 其他机械 | 简易保鲜储藏设备 | 库容50-100M3简易保鲜储藏设备 | 组合冷库 | 浙江青风环境股份有限公司 | ZK50 | 8000 | 公称容积：50m³，额定功率：3.65kW，工作电压：220V/380V，设计库温：0~10℃，库板厚度：100mm/120mm/150mm，库板材料：聚苯乙烯/聚氨酯彩钢板，冷却方式：风冷/水冷 | 2018 |  | 非通用类 | 0 | 浙江省
其他机械 | 其他机械 | 简易保鲜储藏设备 | 库容50-100M3简易保鲜储藏设备 | 组合冷库 | 浙江沃克制冷设备有限公司 | ZK76 | 8000 | 库容：76m³；结构型式：组合式；配套功率：6.24kW;库板材料：聚氨酯。 | 2018 |  | 非通用类 | 0 | 浙江省
其他机械 | 其他机械 | 简易保鲜储藏设备 | 库容50-100M3简易保鲜储藏设备 | 果蔬保鲜组合冷库 | 陕西金华杭制冷工程有限公司 | LCG-2.5/90 | 8000 | 库容90m3简易保鲜储藏设备，谷轮压缩机制冷形式：风冷/水冷。谷轮3HP压缩机一台。功率2.5千瓦。温度范围0℃-5℃。制冷形式:风冷/水冷。制冷剂:氟里昂：，温度范围0℃-5℃ | 2018 |  | 非通用类 | 0 | 陕西省
其他机械 | 其他机械 | 简易保鲜储藏设备 | 库容100-200M3简易保鲜储藏设备 | 组合冷库 | 浙江沃克制冷设备有限公司 | ZK160 | 15000 | 库容：160m³；结构型式：组合式；配套功率：10.15kW;库板材料：聚氨酯。 | 2018 |  | 非通用类 | 0 | 浙江省
其他机械 | 其他机械 | 简易保鲜储藏设备 | 库容100-200M3简易保鲜储藏设备 | 组合冷库 | 浙江青风环境股份有限公司 | ZK150 | 15000 | 公称容积：150m³，额定功率：6.75kW，工作电压：380V，设计库温：0~10℃，库板厚度：100mm/120mm/150mm，库板材料：聚苯乙烯/聚氨酯彩钢板，冷却方式：风冷/水冷 | 2018 |  | 非通用类 | 0 | 浙江省
其他机械 | 其他机械 | 简易保鲜储藏设备 | 库容100-200M3简易保鲜储藏设备 | 组合冷库 | 浙江兴茂制冷食品机械有限公司 | ZK-198 | 15000 | 库容：198m³；配电总功率：10kw；库板材料：冷库保温夹芯板；库温：-5~15℃ | 2018 |  | 非通用类 | 0 | 浙江省
其他机械 | 其他机械 | 简易保鲜储藏设备 | 库容100-200M3简易保鲜储藏设备 | 果蔬保鲜库 | 南京三元制冷设备制造有限公司 | ZK150 | 15000 | 公称容积150m3.额定功率7.5kw，工作电压380v，冷却方式风冷/水冷 | 2018 |  | 非通用类 | 0 | 江苏省
其他机械 | 其他机械 | 简易保鲜储藏设备 | 库容100-200M3简易保鲜储藏设备 | 果蔬保鲜组合冷库 | 泰州市裕华制冷设备制造有限公司 | ZKG150 | 15000 | 库容：90m³；机组功率：6.72KW；设计库温：0-5℃；库板厚度：100mm | 2018 |  | 非通用类 | 0 | 江苏省
其他机械 | 其他机械 | 简易保鲜储藏设备 | 库容100-200M3简易保鲜储藏设备 | 组合冷库 | 浙江凯迪制冷设备有限公司 | ZK125 | 15000 | 外形尺寸（长×宽×高）:8×6×3m；总功率:8KW；公称容积： 125m3；冷凝方式：吊顶式冷风机；保温层材料：聚氨脂隔热夹芯板；作业温度：0～10℃。 | 2018 |  | 非通用类 | 0 | 浙江省
其他机械 | 其他机械 | 简易保鲜储藏设备 | 库容100-200M3简易保鲜储藏设备 | 组合式冷库 | 浙江月宫冷链设备有限公司 | ZK-150 | 15000 | 产品型号：ZK-150；外形尺寸（长×宽×高）MM：7300×7300×3200；工作电压（V）：380;库内冷却方式:风冷或水冷；库板材料:夹芯聚氨酯板；库板厚度(MM):100；库容(M3):150；库温(℃):0~8；制冷压缩机型式:风冷一体机,额定功率(KW):6.0 | 2018 |  | 非通用类 | 0 | 浙江省
其他机械 | 其他机械 | 简易保鲜储藏设备 | 库容100-200M3简易保鲜储藏设备 | 果蔬冷藏保鲜库 | 徐州市海涛制冷设备有限公司 | ZK150 | 15000 | 库容：150m³；电压：380V；功率：6.5KW；压缩机冷却方式：风冷式/水冷式 | 2018 |  | 非通用类 | 0 | 江苏省
其他机械 | 其他机械 | 简易保鲜储藏设备 | 库容100-200M3简易保鲜储藏设备 | 简易保鲜储藏设备 | 云南穗特丰农业科技有限公司 | ZK199 | 15000 | 库容100-200m³，含库体、压缩机、冷风机等配置 | 2018 |  | 非通用类 | 0 | 云南省
其他机械 | 其他机械 | 简易保鲜储藏设备 | 库容100-200M3简易保鲜储藏设备 | 组合冷库 | 四川益百制冷设备有限公司 | ZK190 | 15000 | 外形尺寸：8000*7500*4800，ZB45制冷机组，蒸发器与机组制冷量相匹配， 配电总功率：12.0KW 制冷剂:R22 库内冷却方式：风冷 库板材料：聚苯乙烯彩钢板 库板厚度：100mm | 2018 |  | 非通用类 | 0 | 四川省
其他机械 | 其他机械 | 简易保鲜储藏设备 | 库容200-400M3简易保鲜储藏设备 | 组合冷库 | 四川益百制冷设备有限公司 | ZK390 | 18000 | 外形尺寸：10100*10800*4800 ZB76制冷机组，蒸发器与机组制冷量相匹配, 配电总功率：19.0KW 制冷剂:R22 库内冷却方式：风冷 库板材料：聚苯乙烯彩钢板 库板厚度：100mm | 2018 |  | 非通用类 | 0 | 四川省
其他机械 | 其他机械 | 简易保鲜储藏设备 | 库容200-400M3简易保鲜储藏设备 | 果蔬冷藏保鲜库 | 徐州市海涛制冷设备有限公司 | ZK200 | 18000 | 库容：200m³；电压：380V；功率：10.5-18KW；压缩机冷却方式：风冷式/水冷式 | 2018 |  | 非通用类 | 0 | 江苏省
其他机械 | 其他机械 | 简易保鲜储藏设备 | 库容200-400M3简易保鲜储藏设备 | 果蔬冷藏保鲜库 | 徐州市海涛制冷设备有限公司 | ZK300 | 18000 | 库容：300m³；电压：380V；功率：15.0KW；压缩机冷却方式：风冷式/水冷式 | 2018 |  | 非通用类 | 0 | 江苏省
其他机械 | 其他机械 | 简易保鲜储藏设备 | 库容200-400M3简易保鲜储藏设备 | 组合式冷库 | 浙江月宫冷链设备有限公司 | ZK-300 | 18000 | 产品型号：ZK-300；外形尺寸（长×宽×高）MM:10000×7700×4200；配电总功率（KW）：13;制冷剂：R22;库内冷却方式:风冷或排管式；库板材料:夹芯聚氨酯板；库板厚度(MM):100；库容(M3):300；库温(℃):-5~5；制冷压缩机型式:风冷一体机,制冷量（W）:33000;额定功率(KW):11.25 | 2018 |  | 非通用类 | 0 | 浙江省
其他机械 | 其他机械 | 简易保鲜储藏设备 | 库容200-400M3简易保鲜储藏设备 | 组合冷库 | 平利县电机制造有限责任公司 | ZK340 | 18000 | 1.外形尺寸11700MM*8200MM*4200MM；2.配电总功率12KW；3.制冷剂R22；4.库内冷却方式：风冷；5库板材料：聚氨酯；6.库板厚度100MM；7.库容340m³；8.库温-2℃～+12℃；9制冷压缩机：涡旋式、制冷量20400W,额定功率7.15KW | 2018 |  | 非通用类 | 0 | 陕西省
其他机械 | 其他机械 | 简易保鲜储藏设备 | 库容200-400M3简易保鲜储藏设备 | 组合冷库 | 浙江凯迪制冷设备有限公司 | ZK315 | 18000 | 外形尺寸（长×宽×高）: 10500×7100×4800mm；配电总功率：15KW；库内冷却方式：冷风机；库板材料：聚氨酯隔热夹芯板；库容： 315m3；库温分类：高温（0～10℃）。 | 2018 |  | 非通用类 | 0 | 浙江省
其他机械 | 其他机械 | 简易保鲜储藏设备 | 库容200-400M3简易保鲜储藏设备 | 果蔬保鲜组合冷库 | 泰州市裕华制冷设备制造有限公司 | ZKG300 | 18000 | 库容：300m³；机组功率：10.0KW；设计库温：0-5℃；库板厚度：100mm | 2018 |  | 非通用类 | 0 | 江苏省
其他机械 | 其他机械 | 简易保鲜储藏设备 | 库容200-400M3简易保鲜储藏设备 | 果蔬保鲜组合冷库 | 泰州市裕华制冷设备制造有限公司 | ZKG200 | 18000 | 库容：200m³；机组功率：13.41KW；设计库温：0-5℃；库板厚度：100mm | 2018 |  | 非通用类 | 0 | 江苏省
其他机械 | 其他机械 | 简易保鲜储藏设备 | 库容200-400M3简易保鲜储藏设备 | 果蔬保鲜库 | 南京三元制冷设备制造有限公司 | ZK300 | 18000 | 公称面积300m3，额定功率15kw，工作电压380v，冷却方式风冷/水冷 | 2018 |  | 非通用类 | 0 | 江苏省
其他机械 | 其他机械 | 简易保鲜储藏设备 | 库容200-400M3简易保鲜储藏设备 | 果蔬保鲜设备 | 辽宁海帝升机械有限公司 | BXG-27/300 | 18000 | 外形尺寸：10560×9160×4200mm；制冷形式：风冷；配套总功率：27KW；库容：306m³； | 2018 |  | 非通用类 | 0 | 辽宁省
其他机械 | 其他机械 | 简易保鲜储藏设备 | 库容200-400M3简易保鲜储藏设备 | 组合冷库 | 浙江兴茂制冷食品机械有限公司 | ZK-300 | 18000 | 库容：300m³；配单总功率：10kw；库板材料：组合冷库夹芯板；库温：-2~12℃ | 2018 |  | 非通用类 | 0 | 浙江省
其他机械 | 其他机械 | 简易保鲜储藏设备 | 库容200-400M3简易保鲜储藏设备 | 组合冷库 | 浙江兴茂制冷食品机械有限公司 | ZK-201 | 18000 | 库容：201m³；配电总功率：10kw；库板材料：组合冷库夹芯板；库温：-2~12℃ | 2018 |  | 非通用类 | 0 | 浙江省
其他机械 | 其他机械 | 简易保鲜储藏设备 | 库容200-400M3简易保鲜储藏设备 | 组合冷库 | 浙江青风环境股份有限公司 | ZK300 | 18000 | 公称容积：300m³，额定功率：13.5kW，工作电压：380V，设计库温：0~10℃，库板厚度：100mm/120mm/150mm，库板材料：聚苯乙烯/聚氨酯彩钢板，冷却方式：风冷/水冷 | 2018 |  | 非通用类 | 0 | 浙江省
其他机械 | 其他机械 | 简易保鲜储藏设备 | 库容200-400M3简易保鲜储藏设备 | 组合式冷库 | 云南坚石机械制造有限责任公司 | ZK300 | 18000 | 外形尺寸，10840×7940×4200 mm。整机质量。2300 kg。配套总功率。29.3 kW。冷却方式。风冷。设计库温。-5～15℃。库体板材。40±2㎏/m³。冷库容积。300m³含库体、压缩机、冷风机等配置 | 2018 |  | 非通用类 | 0 | 云南省
其他机械 | 其他机械 | 简易保鲜储藏设备 | 库容200-400M3简易保鲜储藏设备 | 组合冷库 | 浙江沃克制冷设备有限公司 | ZK210 | 18000 | 库容：210m³；结构型式：组合式；配套功率：11.65kW;库板材料：聚氨酯。 | 2018 |  | 非通用类 | 0 | 浙江省
其他机械 | 其他机械 | 简易保鲜储藏设备 | 库容200-400M3简易保鲜储藏设备 | 果蔬保鲜组合冷库 | 陕西金华杭制冷工程有限公司 | LCG-9/300 | 18000 | 库容300m3简易保鲜储藏设备，谷轮压缩机制冷形式：风冷/水冷。谷轮12HP压缩机一台。功率9千瓦。温度范围0℃～5℃。制冷形式：风冷/水冷。制冷剂：氟里昂，温度范围0℃～5℃ | 2018 |  | 非通用类 | 0 | 陕西省
其他机械 | 其他机械 | 简易保鲜储藏设备 | 库容200-400M3简易保鲜储藏设备 | 果蔬冷藏库 | 陕西雪丰制冷工程有限公司 | LCG-10/200 | 18000 | 有效库容：200m³；配套功率：16KW； 制冷型式：风冷；制冷剂：R22。 | 2018 |  | 非通用类 | 0 | 陕西省
其他机械 | 其他机械 | 简易保鲜储藏设备 | 库容400-1000M3简易保鲜储藏设备 | 果蔬冷藏库 | 陕西雪丰制冷工程有限公司 | LCG-16/500 | 30000 | 有效库容：500m³；配套功率：16KW； 制冷型式：风冷；制冷剂：R22。 | 2018 |  | 非通用类 | 0 | 陕西省
其他机械 | 其他机械 | 简易保鲜储藏设备 | 库容400-1000M3简易保鲜储藏设备 | 果蔬保鲜组合冷库 | 陕西金华杭制冷工程有限公司 | LCG-11.25/500 | 30000 | 库容500m3简易保鲜储藏设备，谷轮压缩机制冷形式：风冷/水冷。谷轮15HP压缩机一台。功率11.25千瓦。温度范围0℃～5℃。制冷形式：风冷/水冷。 制冷剂：氟里昂，温度范围0℃～5℃ | 2018 |  | 非通用类 | 0 | 陕西省
其他机械 | 其他机械 | 简易保鲜储藏设备 | 库容400-1000M3简易保鲜储藏设备 | 组合冷库 | 浙江沃克制冷设备有限公司 | ZK450 | 30000 | 库容：450m³；结构型式：组合式；配套功率：23.3kW;库板材料：聚氨酯。 | 2018 |  | 非通用类 | 0 | 浙江省
其他机械 | 其他机械 | 简易保鲜储藏设备 | 库容400-1000M3简易保鲜储藏设备 | 组合式冷库 | 云南坚石机械制造有限责任公司 | ZK500 | 30000 | 外形尺寸，14700×11700×3500 mm。整机质量。3400 kg。配套总功率。60.8 kW。冷却方式。风冷。设计库温。-5～15℃。库体板材。40±2㎏/m³。冷库容积。500m³含库体、压缩机、冷风机等配置 | 2018 |  | 非通用类 | 0 | 云南省
其他机械 | 其他机械 | 简易保鲜储藏设备 | 库容400-1000M3简易保鲜储藏设备 | 组合冷库 | 浙江青风环境股份有限公司 | ZK500 | 30000 | 公称容积：500m³，额定功率：27.5kW，工作电压：380V，设计库温：0~10℃，库板厚度：100mm/120mm/150mm，库板材料：聚苯乙烯/聚氨酯彩钢板，冷却方式：风冷/水冷 | 2018 |  | 非通用类 | 0 | 浙江省
其他机械 | 其他机械 | 简易保鲜储藏设备 | 库容400-1000M3简易保鲜储藏设备 | 组合冷库 | 浙江兴茂制冷食品机械有限公司 | ZK-400 | 30000 | 库容：400m³；配电总功率：15kw；库板材料：组合冷库夹芯板；库温：-2~12℃ | 2018 |  | 非通用类 | 0 | 浙江省
其他机械 | 其他机械 | 简易保鲜储藏设备 | 库容400-1000M3简易保鲜储藏设备 | 果蔬保鲜设备 | 辽宁海帝升机械有限公司 | LCG-29.4/1000 | 30000 | 外形尺寸：14400×13400×3500mm；制冷形式：风冷；配套总功率：54KW；库容：529m³； | 2018 |  | 非通用类 | 0 | 辽宁省
其他机械 | 其他机械 | 简易保鲜储藏设备 | 库容400-1000M3简易保鲜储藏设备 | 果蔬保鲜库 | 南京三元制冷设备制造有限公司 | ZK500 | 30000 | 公称容积500m3，额定功率25kw，工作电压380v，冷却方式风冷/水冷。 | 2018 |  | 非通用类 | 0 | 江苏省
其他机械 | 其他机械 | 简易保鲜储藏设备 | 库容400-1000M3简易保鲜储藏设备 | 果蔬保鲜组合冷库 | 泰州市裕华制冷设备制造有限公司 | ZKG500 | 30000 | 库容：500m³；机组功率：12.51KW；设计库温：0-5℃；库板厚度：100mm | 2018 |  | 非通用类 | 0 | 江苏省
其他机械 | 其他机械 | 简易保鲜储藏设备 | 库容400-1000M3简易保鲜储藏设备 | 果蔬保鲜组合冷库 | 泰州市裕华制冷设备制造有限公司 | ZKG600 | 30000 | 库容：600m³；机组功率：15.5KW；设计库温：0-5℃；库板厚度：100mm | 2018 |  | 非通用类 | 0 | 江苏省
其他机械 | 其他机械 | 简易保鲜储藏设备 | 库容400-1000M3简易保鲜储藏设备 | 组合冷库 | 浙江凯迪制冷设备有限公司 | ZK500 | 30000 | 外形尺寸（长×宽×高）: 12300×10600×4300mm；配电总功率：26.5KW；库内冷却方式：冷风机；库板材料：聚氨酯隔热夹芯板；库容：500 m3；库温分类：高温（-5～5℃）。 | 2018 |  | 非通用类 | 0 | 浙江省
其他机械 | 其他机械 | 简易保鲜储藏设备 | 库容400-1000M3简易保鲜储藏设备 | 组合式冷库 | 浙江月宫冷链设备有限公司 | ZK-500 | 30000 | 产品型号：ZK-500；外形尺寸（长×宽×高）MM:15000×8600×4200；配电总功率（KW）：25;制冷剂：R22;库内冷却方式:风冷或排管式；库板材料:夹芯聚氨酯板；库板厚度(MM):100；库容(M3):500；库温(℃):-5~5；制冷压缩机型式:风冷一体机,制冷量（W）：66000；额定功率(KW)：22.5 | 2018 |  | 非通用类 | 0 | 浙江省
其他机械 | 其他机械 | 简易保鲜储藏设备 | 库容400-1000M3简易保鲜储藏设备 | 组合式冷库 | 浙江月宫冷链设备有限公司 | ZKQ-1000 | 30000 | 产品型号：ZKQ-1000；外形尺寸（长×宽×高）MM:25000×10200×4200；配电总功率（KW）：48;制冷剂：R22;库内冷却方式:风冷或排管式；库板材料:夹芯聚氨酯板；库板厚度(MM):100；库容(M3):1000；库温(℃):0~8；制冷压缩机型式:风冷一体机,制冷量（W）:132000;额定功率(KW):45 | 2018 |  | 非通用类 | 0 | 浙江省
其他机械 | 其他机械 | 简易保鲜储藏设备 | 库容400-1000M3简易保鲜储藏设备 | 果蔬冷藏保鲜库 | 徐州市海涛制冷设备有限公司 | ZK500 | 30000 | 库容：500m³；电压：380V；功率：20.5KW；压缩机冷却方式：风冷式/水冷式 | 2018 |  | 非通用类 | 0 | 江苏省
其他机械 | 其他机械 | 简易保鲜储藏设备 | 库容400-1000M3简易保鲜储藏设备 | 气调式保鲜储藏设备 | 天津捷盛东辉保鲜科技有限公司 | Gqt-520 | 30000 | 型号：Gqt-520，外形尺寸：13000*8840*4600平方，冷却容积520立方，最低温度-15摄氏度，温控范围-5~15度，压缩机型号：ZB114KQ，压缩机功率为13KW，制冷剂使用R22，冷风机型号：DD24/503A，隔热夹芯板规格：100mm，气调设备形式：变压吸附，气调室气体分析仪表型号：JD-100 O2-CO2分析仪，气调时间10小时。 | 2018 |  | 非通用类 | 0 | 天津市
其他机械 | 其他机械 | 简易保鲜储藏设备 | 库容400-1000M3简易保鲜储藏设备 | 保鲜储藏设备 | 天津捷盛东辉保鲜科技有限公司 | Ggw-520 | 30000 | 型号：Ggw-520，外形尺寸：13000*8840*4600平方，冷却容积520立方，最低温度-15摄氏度，温控范围-5~15度，压缩机型号：ZB114KQ，压缩机功率为13KW，制冷剂使用R22，冷风机型号：DD24/503A，隔热夹芯板规格：100mm。 | 2018 |  | 非通用类 | 0 | 天津市
其他机械 | 其他机械 | 简易保鲜储藏设备 | 库容400-1000M3简易保鲜储藏设备 | 组合冷库 | 四川益百制冷设备有限公司 | ZK500 | 30000 | 外形尺寸：12700*10200*5200 ZB114制冷机组 配电总功率：28.0KW 制冷剂:R22 库内冷却方式：风冷 库板材料：聚苯乙烯彩钢板 库板厚度：100mm | 2018 |  | 非通用类 | 0 | 四川省
其他机械 | 其他机械 | 简易保鲜储藏设备 | 库容400-1000M3简易保鲜储藏设备 | 保鲜储藏设备 | 天津绿野机械有限公司 | ZK-500 | 30000 | 外形尺寸：10.5m*13.0m*4.5m，冷却容积:500m³，保温层材料及厚度：隔热夹芯板100mm，库温范围：-18~+10，压缩机型号：FN150/4NCS-20.2,压缩机功率：15kw，制冷剂种类：R22，冷风机型号：DD-100(2台）。 | 2018 |  | 非通用类 | 0 | 天津市
其他机械 | 其他机械 | 简易保鲜储藏设备 | 库容1000M3及以上简易保鲜储藏设备 | 组合冷库 | 浙江凯迪制冷设备有限公司 | ZK1000 | 50000 | 外形尺寸（长×宽×高）:16×15.4×4.3m；总功率:30KW；公称容积： 1000m3；冷凝方式：吊顶式冷风机；保温层材料：聚氨脂隔热夹芯板；作业温度：0～10℃。 | 2018 |  | 非通用类 | 0 | 浙江省
其他机械 | 其他机械 | 简易保鲜储藏设备 | 库容1000M3及以上简易保鲜储藏设备 | 果蔬保鲜组合冷库 | 泰州市裕华制冷设备制造有限公司 | ZKG1000 | 50000 | 库容：1000m³；机组功率：25.02KW；设计库温：0-5℃；库板厚度：100mm | 2018 |  | 非通用类 | 0 | 江苏省
其他机械 | 其他机械 | 简易保鲜储藏设备 | 库容1000M3及以上简易保鲜储藏设备 | 果蔬保鲜库 | 南京三元制冷设备制造有限公司 | ZK1000 | 50000 | 公称容积：1000m3 额定功率：50kw 工作电压：380v 冷却方式：风冷/水冷 | 2018 |  | 非通用类 | 0 | 江苏省
其他机械 | 其他机械 | 简易保鲜储藏设备 | 库容1000M3及以上简易保鲜储藏设备 | 果蔬保鲜设备 | 辽宁海帝升机械有限公司 | BXG-54/520 | 50000 | 外形尺寸：14280*14100*6100mm；制冷形式：风冷；配套总功率：58kw；库容：1008m³； | 2018 |  | 非通用类 | 0 | 辽宁省
其他机械 | 其他机械 | 简易保鲜储藏设备 | 库容1000M3及以上简易保鲜储藏设备 | 组合冷库 | 浙江兴茂制冷食品机械有限公司 | ZK-1000 | 50000 | 库容：1000m³；配电总功率：43kw；库板材料：聚氨酯保温板；库温：-5~15℃ | 2018 |  | 非通用类 | 0 | 浙江省
其他机械 | 其他机械 | 简易保鲜储藏设备 | 库容1000M3及以上简易保鲜储藏设备 | 组合冷库 | 浙江兴茂制冷食品机械有限公司 | ZK-500 | 50000 | 库容：500m³；配电总功率：15kw；库板材料：组合冷库夹芯板；库温：-2~12℃ | 2018 |  | 非通用类 | 0 | 浙江省
其他机械 | 其他机械 | 简易保鲜储藏设备 | 库容1000M3及以上简易保鲜储藏设备 | 组合冷库 | 浙江青风环境股份有限公司 | ZK1000 | 50000 | 公称容积：1000m³，额定功率：51.5kW，工作电压：380V，设计库温：0~10℃，库板厚度：100mm/120mm/150mm，库板材料：聚苯乙烯/聚氨酯彩钢板，冷却方式：风冷/水冷 | 2018 |  | 非通用类 | 0 | 浙江省
其他机械 | 其他机械 | 简易保鲜储藏设备 | 库容1000M3及以上简易保鲜储藏设备 | 果蔬保鲜组合冷库 | 陕西金华杭制冷工程有限公司 | LCG-24/1000 | 50000 | 库容1000m3简易保鲜储藏设备，谷轮压缩机制冷形式：风冷/水冷。谷轮30HP压缩机一台。功率24千瓦。温度范围0℃～5℃。制冷形式：风冷/水冷。 制冷剂：氟里昂，温度范围0℃～5℃ | 2018 |  | 非通用类 | 0 | 陕西省
其他机械 | 其他机械 | 简易保鲜储藏设备 | 库容1000M3及以上简易保鲜储藏设备 | 果蔬冷藏库 | 陕西雪丰制冷工程有限公司 | LCG-24/1000 | 50000 | 有效库容：1000m³；配套功率：16KW； 制冷型式：风冷；制冷剂：R22。 | 2018 |  | 非通用类 | 0 | 陕西省
其他机械 | 其他机械 | 农业用北斗终端（含渔船用） | 电动方向盘,直线精度±10cm的北斗导航辅助驾驶系统 | 北斗导航农机自动驾驶系统 | 上海华测导航技术股份有限公司 | 领航员NX300 | 21000 | 车载计算机内存：2（可扩展至8）GB；车载计算机硬盘：32（可扩展至128）GB；车载计算机操作系统及软件版本：Windows ；车载计算机显示分辨率：1280×500pixel；接收机类型：测地型GNSS接收机；接收信号源：北斗、GPS、GLONASS、伽利略；差分类型：CMR、RTCM3.0、RTCM3.2；接收天线：小盘天线；角度传感器型号规格：LVN-90；转动电机型号规格：HCSW-020；直线度精度≤2.5cm；衔接行间距精度≤2.5cm | 2018 |  | 非通用类 | 0 | 上海市
其他机械 | 其他机械 | 农业用北斗终端（含渔船用） | 电动方向盘,直线精度±10cm的北斗导航辅助驾驶系统 | 现：农业机械自动驾驶系统 原：GPS自动导航和驾驶系统 | 南京天辰礼达电子科技有限公司 | 现：System150 原：Topcon system 150 | 21000 | 显示器主机参数内存：1GB；显示器主机参数硬盘：16GB；显示器主机参数操作系统：Linux；显示器物理参数尺寸（长×宽×高）：200×30×150mm；显示器GPS参数差分类型：RTK，兼容其他；移动基站信号精度：1+1ppm；移动基站信号传输距离：5-15km；固定基站信号传输距离：30-50km；驾驶系统输出精度（方向盘输出）：接合线之间±2.5CM； | 2018 |  | 非通用类 | 0 | 江苏省
其他机械 | 其他机械 | 农业用北斗终端（含渔船用） | 电动方向盘,直线精度±10cm的北斗导航辅助驾驶系统 | 北斗/GNSS自动导航驾驶系统 | 上海司南卫星导航技术股份有限公司 | AG301 | 21000 | 电动方向盘,直线精度±10CM的北斗导航辅助驾驶系统,主机内存1GB,硬盘8GB,操作系统XP,显示参数800*480PIXEL,接收机类型M300北斗接收机兼容GPS,接收天线AT300,差分类别RTK,数据更新率10HZ输入电压9-36V,功耗5W,电流1.35A,基站信号精度1CM,信号传送距离固定基站30KM,移动基站10KM | 2018 |  | 非通用类 | 0 | 上海市
其他机械 | 其他机械 | 农业用北斗终端（含渔船用） | 液压控制转向机,直线精度±2.5cm的北斗导航自动驾驶系统 | 北斗/GNSS农机自动导航驾驶系统 | 上海司南卫星导航技术股份有限公司 | AG600 | 22000 | 液压控制转向机,北斗导航自动驾驶系统,直线精度±2.5CM,主机内存2GB,硬盘32GB、操作系统系统及软件版本windows,显示参数分辨率800*480 PIXEL,接收机类型K728北斗板卡兼容GPS,差分类别RTK,数据更新率10Hz、固定基站信号覆盖范围15KM, 移动机站信号覆盖范围5KM, | 2018 |  | 非通用类 | 0 | 上海市
其他机械 | 其他机械 | 农业用北斗终端（含渔船用） | 液压控制转向机,直线精度±2.5cm的北斗导航自动驾驶系统 | 北斗/GNSS自动导航驾驶系统 | 上海司南卫星导航技术股份有限公司 | AG300 | 22000 | 液压控制转向机,北斗导航自动驾驶系统,直线精度±2.5CM,主机内存1GB,硬盘16GB,操作系统安卓,显示参数1280*800PIXEL,接收机类型M300,差分类别RTK,数据更新率10HZ输入电压12V,功耗3.5W,电流0.29A,基站信号精度2.5CM,信号传送距离30KM | 2018 |  | 非通用类 | 0 | 上海市
其他机械 | 其他机械 | 农业用北斗终端（含渔船用） | 液压控制转向机,直线精度±2.5cm的北斗导航自动驾驶系统 | 自动驾驶系统 | 江苏常发农业装备股份有限公司 | CF-AD100 | 22000 | 车载计算机内存：16KB；硬盘：256MB；操作系统：Codesys2.3；显示器分辨率：640×480；接口信息：2×CAN，1×RS232，1×SD；数据输入输出协议：CAN2.0；卫星接收机类型：LK-NAV/M-620；主板固件版本：V1.00.00/2017；通道数：30；接收信号源：北斗B1/B3频点、GPS L1频点；差分类型：PTK载波相位差分；数据更新率：10Hz；接收天线：LK-NAV/M-620TX；集成组件：惯导组件、定向组件；转向控制系统角度传感器型号规格：530 720-J00AX20-0；液压阀：VickersKDG4V-3S-33C22A-H-M-U-G5-60；控制器主板固件版本：Pal-fin 1.02；基站信号覆盖范围：移动基站：8km、固定基站：15km；无线电发射设备频率：433MHz；移动基站无线电发射设备功率：5W；固定基站无线电发射设备功率：10W；直线精度1.2cm | 2018 |  | 非通用类 | 0 | 江苏省
其他机械 | 其他机械 | 农业用北斗终端（含渔船用） | 液压控制转向机,直线精度±2.5cm的北斗导航自动驾驶系统 | 北斗农机自动驾驶仪 | 南京沃杨机械科技有限公司 | KM-502 | 22000 | 液压控制转向机,北斗自动导航驾驶系统；直线精度±2.5cm | 2018 |  | 非通用类 | 0 | 江苏省
其他机械 | 其他机械 | 农业用北斗终端（含渔船用） | 液压控制转向机,直线精度±2.5cm的北斗导航自动驾驶系统 | 北斗农业机械自动驾驶系统 | 上海华测导航技术股份有限公司 | 领航员NX200 | 22000 | 车载计算机内存：2（可扩展至8）GB；车载计算机硬盘：32（可扩展至128）GB；车载计算机操作系统及软件版本：Windows ；车载计算机显示分辨率：800×480pixel；接收机类型：测地型北斗（GNSS）接收机；接收信号源：北斗、GPS、GLONASS/伽利略；差分类型：RTK、兼容其它（支持RTCM3、RTCM、CMR+等主流差分信号协议）；液压阀：HCSW-020；直线度精度≤2.5cm | 2018 |  | 非通用类 | 0 | 上海市
其他机械 | 其他机械 | 农业用北斗终端（含渔船用） | 液压控制转向机,直线精度±2.5cm的北斗导航自动驾驶系统 | 农业机械自动驾驶系统 | 上海华测导航技术股份有限公司 | 领航员NX100 | 22000 | 显示器主机参数内存：2GB；显示器主机参数硬盘：32GB；显示器主机参数操作系统：windows；显示器物理参数尺寸（长×宽×高）：270×198×40.9mm；显示器GPS参数差分类型：测地型GNSS接收机；接收机类型：测地型GNSS接收机；差分类型：RTK，兼容其它；接收天线：小盘天线；移动基站信号传输距离：5-15km；固定基站信号传输距离：15-35km；驾驶系统输出精度（液压输出）：接合线之间偏差±2CM | 2018 |  | 非通用类 | 0 | 上海市
其他机械 | 其他机械 | 农业用北斗终端（含渔船用） | 液压控制转向机,直线精度±2.5cm的北斗导航自动驾驶系统 | 北斗农业机械自动导航驾驶系统 | 哈尔滨星途导航科技有限公司 | 北斗慧农XT1000 | 22000 | 液压控制转向机，北斗导航自动驾驶系统，直线精度:2.5cm. | 2018 |  | 非通用类 | 0 | 黑龙江
其他机械 | 其他机械 | 农业用北斗终端（含渔船用） | 液压控制转向机,直线精度±2.5cm的北斗导航自动驾驶系统 | 北斗农业机械自动导航驾驶系统 | 哈尔滨星途导航科技有限公司 | 北斗慧农XT2000 | 22000 | 液压控制转向机，北斗导航自动驾驶系统，直线精度：2.5cm | 2018 |  | 非通用类 | 0 | 黑龙江
其他机械 | 其他机械 | 农业用北斗终端（含渔船用） | 液压控制转向机,直线精度±2.5cm的北斗导航自动驾驶系统 | 北斗农业机械自动导航驾驶系统 | 哈尔滨星途导航科技有限公司 | 北斗慧农XT3000 | 22000 | 液压控制转向机，北斗导航自动驾驶系统，直线精度：2.5cm | 2018 |  | 非通用类 | 0 | 黑龙江
其他机械 | 其他机械 | 农业用北斗终端（含渔船用） | 液压控制转向机,直线精度±2.5cm的北斗导航自动驾驶系统 | 北斗自动驾驶系统 | 黑龙江惠达科技发展有限公司 | HDZN-003 | 22000 | 液压控制转向机,北斗导航自动驾驶系统,直线精度±2.5CM，1.车载计算机参数：内存(GB)1、硬盘(GB)8、操作系统A ndroid、显示参数800*480，物理参数：尺寸（长x宽x高(mm)）275*181*42、重量（kg）0.5、固定方式固定卡槽，通讯参数：接口信息RS-232串口、数据输入输出协议RS-232-C标准，电气参数：输入电压（V）12、功耗(W)7.8、电流(A)0.4； 2.卫星接收机：卫星参数：接收机类型高精度R-T-K定位、通道220、差分类型R-T-K+单基站定位、数据更新率(Hz)50、接收天线双频R-T-K天线、接收信号北斗+GPS、集成组件BD982； 3.转向控制制系统：控制类型电子阀控制液压转向、材质镁铝合金、电源输入电压（直流V）12、安全保护(IP)67、作业精度(cm)2.5-10、角度传感器型号规格HD-Navi、液压阀BSE3B-A16/10N-D12K7、控制器主板固件版本1.0； 4.基站-信号覆盖范围：移动便携基站信号覆盖范围(km)8、固定基站信号覆盖范围(km)15、无线电发射设备频率（MHz）223.025-235、移动基站无线电发射设备功率(W)5、固定基站无线电发射设备功率(W)25； | 2018 |  | 非通用类 | 0 | 黑龙江